## mobiliář
mobiliář, zařizovací předměty
V případě, kdy je uveden u konkrétní položky obchodní značení výrobku a/nebo výrobce, zadavatel v souladu s ustanovením 189 z.č. 134/2016 Sb. v platném znění, tímto dále doplňuje a upřesňuje specifikaci požadovaných technických parametrů a vlastností této položky uvedenou v projektové dokumentaci, kdy cílem je doplnění definice a poskytnout uchazeči jistotu při oceňování díla. Uchazeč je oprávněn tuto položku nahradit alternativním výrobkem / typem, který splňuje veškeré parametry, vlastnosti, rozměry, tvar, materiál, design, kvalitativní i cenové provedení a povrchovou úpravu požadované tímto vzorem a zadávací dokumentací, projektovou dokumentací a výkazem výměr jako celkem.
Uchazeč doplní pouze žlutá políčka. Jednotkovou cenu bez DPH a označení výrobku uchazeče. Pokud se jedná o typový výrobek, vyplní zde kód a k nabídce přiloží jeho vyobrazení (např. formou katalogových listů, obrazovou nebo výkresovou dokumentací apod.). Pokud uchazeč položku není schopen plnit typizovaným produktem, vyplní do této položky zkratku ATYP a přiloží k nabídce podrobný technický popis výrobku (specifikaci provedení, materiálové a konstrukční řešení) a k nabídce přiloží výkresovou dokumentaci. Cenu za dopravu, umístění, montáž a ekologickou likvidaci odpadů uchazeč doplní na konci výkazu výměr.
| Celkem (bez DPH) | 0
1. Označení | 2. Popis | 3. Cena
DOPRAVA |  | Počet | 1
Cena/ks v Kč bez DPH
|  | Cena celkem v Kč bez DPH | 0 | 0
1. Označení | 2. Popis | 3. Cena
MONTÁŽ |  | Počet | 1
Cena/ks v Kč bez DPH
|  | Cena celkem v Kč bez DPH | 0 | 0
1. Označení | 2. Popis | 3. Cena |  | ,
L1 |  | Počet | 6
| Venkovní lavička s opěradlem | Cena/ks v Kč bez DPH
| Rozměry: 770x1820x650mm | Cena celkem v Kč bez DPH | 0 | 0
| Materiál a konstrukce: konstrukce z hliníkové slitiny, sedák i opěradlo z dřevěných lamel akátové nebo tropické dřevo. | Označení výrobku uchazeče:
Barevné provedení:
Schéma slouží jako vzor technického, materiálového a tvarového provedení „Konkrétní označené typy / výrobky slouží pouze pro definici dodávky a mohou být zaměněny pouze za předpokladu při zachování technických, funkčních a estetických vlastností a záručních podmínek za jiný model / výrobek.“
4. Schéma
1. Označení | 2. Popis | 3. Cena
SK |  | Počet | 7
| Stojan na kola | Cena/ks v Kč bez DPH
| Rozměry: 1220x50x885mm | Cena celkem v Kč bez DPH | 0 | 0
| Materiál a konstrukce: Zinkovaná ocelová konstrukce opatřená nástřikem práškového vypalovacího laku. V horní částí ochranný pás z odolné gumy (EPDM). Počet je uveden jako počet jednotlivých "rámů" stojanu | Označení výrobku uchazeče:
Barevné provedení:
Schéma slouží jako vzor technického, materiálového a tvarového provedení „Konkrétní označené typy / výrobky slouží pouze pro definici dodávky a mohou být zaměněny pouze za předpokladu při zachování technických, funkčních a estetických vlastností a záručních podmínek za jiný model / výrobek.“
4. Schéma
1. Označení | 2. Popis | 3. Cena
POP |  | Počet | 11
| Popelnice | Cena/ks v Kč bez DPH
| Rozměry: 500x550x933mm | Cena celkem v Kč bez DPH | 0 | 0
| Materiál a konstrukce: Plastová HDPE popelnice, 120l, různé barvy dle tříděného odpadu, s kolečky pro snadnou manipulaci | Označení výrobku uchazeče:
Barevné provedení:
Schéma slouží jako vzor technického, materiálového a tvarového provedení „Konkrétní označené typy / výrobky slouží pouze pro definici dodávky a mohou být zaměněny pouze za předpokladu při zachování technických, funkčních a estetických vlastností a záručních podmínek za jiný model / výrobek.“
4. Schéma
1. Označení | 2. Popis | 3. Cena
K3 |  | Počet | 5
| Venkovní odpadkový koš | Cena/ks v Kč bez DPH
| Rozměr: 485x745x850mm, objem 120L | Cena celkem v Kč bez DPH | 0 | 0
| Materiál a konstrukce: HPC beton, vnitřní pozinkovaná nádoba, 120l, verze s rámečkem na uchycení plastového pytle | Označení výrobku uchazeče:
Barevné provedení : beton
Schéma slouží jako vzor technického, materiálového a tvarového provedení „Konkrétní označené typy / výrobky slouží pouze pro definici dodávky a mohou být zaměněny pouze za předpokladu při zachování technických, funkčních a estetických vlastností a záručních podmínek za jiný model / výrobek.“
4. Schéma
1. Označení | 2. Popis | 3. Cena
S1 |  | Počet | 50
| Schránky Richter Czech Poštovní schránka BK.24.N | Cena/ks v Kč bez DPH
| Rozměr poštovní schránky Š/V/H: 320x240x60 mm Rozměr vhozu Š/V: 294x21 mm | Cena celkem v Kč bez DPH | 0 | 0
| Materiál a konstrukce: nerez, do sestavy | Označení výrobku uchazeče:
Barevné provedení : nerez
Schéma slouží jako vzor technického, materiálového a tvarového provedení „Konkrétní označené typy / výrobky slouží pouze pro definici dodávky a mohou být zaměněny pouze za předpokladu při zachování technických, funkčních a estetických vlastností a záručních podmínek za jiný model / výrobek.“
4. Schéma

## Kuchyně
kuchyně |  |  |  |  | 3190613 | součástí není práce, montáž a doprava
1+kk |  |  | počet jednotek | 1 | 30
místnost |  | ks | cena/kus (včetně DPH) | cena/jednotku (včetně DPH) | cena celkem (včetně DPH)
| kuchyně | 1 | 49482 | 49482 | 1484460
| obklad za kuchyňskou linkou - SIBBARP Nástěnný panel na míru, matné antracit/laminát | 1.335 | 2500 | 3337.5 | 100125
| Celkem |  |  |  | 1584585
2+kk |  |  | počet jednotek | 1 | 12
místnost |  | ks | cena/kus (včetně DPH) | cena/jednotku (včetně DPH) | cena celkem (včetně DPH)
| kuchyně | 1 | 78705 | 78705 | 944460
| obklad za kuchyňskou linkou - SIBBARP Nástěnný panel na míru, matné antracit/laminát | 2.76 | 2500 | 6900 | 82800
| Celkem |  |  |  | 1027260
3+kk |  |  | počet jednotek | 1 | 8
místnost |  | ks | cena/kus (včetně DPH) | cena/jednotku (včetně DPH) | cena celkem (včetně DPH)
| kuchyně | 1 | 67846 | 67846 | 542768
| obklad za kuchyňskou linkou - SIBBARP Nástěnný panel na míru, matné antracit/laminát | 1.8 | 2500 | 4500 | 36000
| Celkem |  |  |  | 578768
V případě, kdy je uveden u konkrétní položky obchodní značení výrobku a/nebo výrobce, zadavatel v souladu s ustanovením 189 z.č. 134/2016 Sb. v platném znění, tímto dále doplňuje a upřesňuje specifikaci požadovaných technických parametrů a vlastností této položky uvedenou v projektové dokumentaci, kdy cílem je doplnění definice a poskytnout uchazeči jistotu při oceňování díla. Uchazeč je oprávněn tuto položku nahradit alternativním výrobkem / typem, který splňuje veškeré parametry, vlastnosti, rozměry, tvar, materiál, design, kvalitativní i cenové provedení a povrchovou úpravu požadované tímto vzorem a zadávací dokumentací, projektovou dokumentací a výkazem výměr jako celkem.