## Tech.Req
Mattoni 1873 a.s. Myčka lahví pro Výrobní závod Kyselka (Bottle washer for production plant Kyselka)
Technické požadavky - Check-list (Technical requirements - Check-list) | Cílová hodnota (Target value) |  |  | Hodnota dodavate (Supplier Value) | Vyjádření OK/NOK (Statement)
| Tolerance (Tolerance) | Hodnota (Value) | Jednotka (Unit)
nominální výkon referenční lahve 0,3l (nominal output of 0,3l bottle) | min | 25000 | lahví/hodinu (bottles/hour) | (doplní účastník) (to be filled by Supplier)
technická efektivita (technical efficiency) | min | 98.5 | % | (doplní účastník) (to be filled by Supplier)
výška lahve (bottle height) | min | 155 | mm | (doplní účastník) (to be filled by Supplier)
výška lahve (bottle height) | max | 340 | mm | (doplní účastník) (to be filled by Supplier)
průměr lahve (bottle diameter) | min | 58 | mm | (doplní účastník) (to be filled by Supplier)
průměr lahve (bottle diameter) | max | 90 | mm | (doplní účastník) (to be filled by Supplier)
layout myčky pasuje do stávajicího layoutu plnicí linky a výrobních prostor (bottle washer layout fits to the layout of production line and production shop floor) | - | YES | - | (doplní účastník) (to be filled by Supplier)
konstruce stroje navrhnuta pro manipulaci s jeřábem (designed for unloading with crane) | - | YES | - | (doplní účastník) (to be filled by Supplier)
max. rozměry modulu myčky pro stěhování do výrobních prostor výška 4.2m, délka = 6m, šířka = 6m (max. module dimension for ingress to the production floor height 4.2m, lenght = 6m, widthv= 6m) | max | 4.2 6 6 | m | (doplní účastník) (to be filled by Supplier)
max. hmotnost modulu pro manipulaci s jeřábem (včetně příslušenství pro uchycení) (max. module weight for unloading (including ancillary equipment for unloading by crane)) | max | 14 | tun (ton) | (doplní účastník) (to be filled by Supplier)
izolace: hlavní louhová vana, teplé potrubí, procesní voda (insulation: main caustic bath, heating pipes, process water) | - | YES | - | (doplní účastník) (to be filled by Supplier)
Materiál (material):
nerezavějicí ocel (stainless steel) | - | YES | - | (doplní účastník) (to be filled by Supplier)
louhová vana může být z ocele (caustic bath could be painted steel) | - | YES | - | (doplní účastník) (to be filled by Supplier)
spotřeby vody při nominálním výkonu a technické efektivitě 98.5% (water consumption at nominal output and technical effeciency 98.5%): |  |  |  | (doplní účastník)
lahev (bottle) Schweppes 0.25l, 280g | max | 0.3 | l/lahev (l/bottle) | (doplní účastník) (to be filled by Supplier)
lahev (bottle) Klasik 0.3l, 230g | max | 0.3 | l/lahev (l/bottle) | (doplní účastník) (to be filled by Supplier)
lahev (bottle) Grand 0.3l, 327g | max | 0.3 | l/lahev (l/bottle) | (doplní účastník) (to be filled by Supplier)
lahev (bottle) Grand 0.75l, 470g | max | 0.3 | l/lahev (l/bottle) | (doplní účastník) (to be filled by Supplier)
lahev (bottle) Mattoni 1l, 560g | max | 0.3 | l/lahev (l/bottle) | (doplní účastník) (to be filled by Supplier)
spotřeba tepla při nominálním výkonu a technické efektivitě 98.5% (heat consumption at nominal output and technical effeciency 98.5%): |  |  |  | (doplní účastník)
lahev (bottle) Schweppes 0.25l, 280g | max | 70 | kJ/lahev (kJ/bottle) | (doplní účastník) (to be filled by Supplier)
lahev (bottle) Klasik 0.3l, 230g | max | 70 | kJ/lahev (kJ/bottle) | (doplní účastník) (to be filled by Supplier)
lahev (bottle) Grand 0.3l, 327g | max | 70 | kJ/lahev (kJ/bottle) | (doplní účastník) (to be filled by Supplier)
lahev (bottle) Grand 0.75l, 470g | max | 70 | kJ/lahev (kJ/bottle) | (doplní účastník) (to be filled by Supplier)
lahev (bottle) Mattoni 1l, 560g | max | 70 | kJ/lahev (kJ/bottle) | (doplní účastník) (to be filled by Supplier)
spotřeba tepla pro náhřev z 12°C na 80°C (heat up consumption from 12°C to 80°C) | max | 3500 | kWh/5hodin (kWh/5hours) | (doplní účastník) (to be filled by Supplier)
spotřeba elektrické energie (electrical consumption) | - | - | kWh | (doplní účastník) (to be filled by Supplier)
internetový přístup pro vzdálenou technickou podporu (internet remote access for technical assistance) | - | YES | - | (doplní účastník) (to be filled by Supplier)
zaznamenávání spotřeb vody (recording of water consumption) | - | YES | - | (doplní účastník) (to be filled by Supplier)
zaznamenávání spotřeb tepla (recording of heat consumption) | - | YES | - | (doplní účastník) (to be filled by Supplier)
zaznamenávání spotřeb louhu (recording of NaOH consumption) | - | YES | - | (doplní účastník) (to be filled by Supplier)