## Pokyny pro vyplnění
Pokyny pro vyplnění
Ve všech listech tohoto souboru můžete měnit pouze buňky s modrým pozadím. Jedná se o tyto údaje : - údaje o firmě - jednotkové ceny položek zadané na maximálně dvě desetinná místa

## Stavba
#RTSROZP# | Soupis stavebních prací, dodávek a služeb
| Stavba: |  | 628-S1-11 | BD Souběžná 1-11, Brno - opravy stupaček
| Zadavatel | [5 empty] | IČO:
DIČ:
| Projektant: | [5 empty] | IČO:
DIČ:
| Zhotovitel: | [5 empty] | IČO:
DIČ:
Vypracoval:
| Rozpis ceny | [6 empty] | Celkem
HSV | HSV | [6 empty] | 0
PSV | PSV | [6 empty] | 0
MON | MON | [6 empty] | 0
VN | Vedlejší náklady | [6 empty] | 0
ON | Ostatní náklady | [6 empty] | 0
| Celkem | [6 empty] | 0
Rekapitulace daní
0 | Základ pro sníženou DPH |  |  | 12 | % | 0 |  |  | CZK
0 | Snížená DPH |  |  | 12 | % | 0 |  |  | CZK
0 | Základ pro základní DPH |  |  | 21 | % | 0 |  |  | CZK
0 | Základní DPH |  |  | 21 | % | 0 |  |  | CZK
0 | Zaokrouhlení |  |  |  |  | 0 |  |  | CZK
| Cena celkem bez DPH |  |  |  |  | 0 |  |  | CZK
0 | Cena celkem s DPH |  |  |  |  | 0 |  |  | CZK
|  | v |  |  | dne |  | 5.2.2024
|  |  | Za zhotovitele |  |  |  | Za objednatele
Rekapitulace dílčích částí
#CASTI>> | Číslo | Název |  |  | Základ pro sníženou DPH | Základ pro základní DPH | DPH celkem | Cena celkem | %
1 | Stavba |  |  |  | 0 | 0 | 0 | 0
2 |  | Stavební objekt |  |  |  |  | 0
2 | S1-11 | BD Souběžná 1-11, Brno |  |  | 0 | 0 | 0 | 0
3 | A | Typ A (počet 64) |  |  | 0 | 0 | 0 | 0
3 | B | Typ B (počet 7) |  |  | 0 | 0 | 0 | 0
3 | C | Typ C (počet 3) |  |  | 0 | 0 | 0 | 0
3 | D1 | Typ D1 (počet 1) |  |  | 0 | 0 | 0 | 0
3 | D2 | Typ D2 (počet 1) |  |  | 0 | 0 | 0 | 0
3 | E | Typ E (počet 1) |  |  | 0 | 0 | 0 | 0
3 | N1 | Typ N1 (počet 12) |  |  | 0 | 0 | 0 | 0
3 | N2.1 | Typ N2.1 (počet 6) |  |  | 0 | 0 | 0 | 0
3 | N2.2 | Typ N2.2 (počet 5) |  |  | 0 | 0 | 0 | 0
3 | N3 | Typ N3 (počet 1) |  |  | 0 | 0 | 0 | 0
3 | PR | Prostupy do instalačního podlaží |  |  | 0 | 0 | 0 | 0
3 | VRN | Společné náklady |  |  | 0 | 0 | 0 | 0
3 | ZTI | Zdravotechnické rozvody a instalace |  |  | 0 | 0 | 0 | 0
| Celkem za stavbu |  |  |  | 0 | 0 | 0 | 0 | 0
#POPS | Popis stavby: 628-S1-11 - BD Souběžná 1-11, Brno - opravy stupaček
#POPO | Popis objektu: S1-11 - BD Souběžná 1-11, Brno
#POPR | Popis rozpočtu: A - Typ A (počet 64)
#POPR | Popis rozpočtu: B - Typ B (počet 7)
#POPR | Popis rozpočtu: C - Typ C (počet 3)
#POPR | Popis rozpočtu: D1 - Typ D1 (počet 1)
#POPR | Popis rozpočtu: D2 - Typ D2 (počet 1)
#POPR | Popis rozpočtu: E - Typ E (počet 1)
#POPR | Popis rozpočtu: N1 - Typ N1 (počet 12)
#POPR | Popis rozpočtu: N2.1 - Typ N2.1 (počet 6)
#POPR | Popis rozpočtu: N2.2 - Typ N2.2 (počet 5)
#POPR | Popis rozpočtu: N3 - Typ N3 (počet 1)
#POPR | Popis rozpočtu: PR - Prostupy do instalačního podlaží
#POPR | Popis rozpočtu: VRN - Společné náklady
#POPR | Popis rozpočtu: ZTI - Zdravotechnické rozvody a instalace
Rekapitulace dílů
| Číslo | Název |  |  | Typ dílu |  |  | Celkem | %
| 00 | Poznámky |  |  | HSV |  |  | 0
| 4 | Vodorovné konstrukce |  |  | HSV |  |  | 0
| 95 | Dokončovací konstrukce na pozemních stavbách |  |  | HSV |  |  | 0
| 96 | Bourání konstrukcí |  |  | HSV |  |  | 0
| 99 | Staveništní přesun hmot |  |  | HSV |  |  | 0
| OST | Ostatní |  |  | HSV |  |  | 0
| 721 | Zdravotechnika - páteřní rozvody v instalačním kanále |  |  | PSV |  |  | 0
| 722 | Zdravotechnika - vnitřní vodovod |  |  | PSV |  |  | 0
| 725 | Zařizovací předměty |  |  | PSV |  |  | 0
| 727 | Zdravotechnika - požární ochrana |  |  | PSV |  |  | 0
| 771 | Podlahy z dlaždic a obklady |  |  | PSV |  |  | 0
| 784 | Malby |  |  | PSV |  |  | 0
| D96 | Přesuny suti a vybouraných hmot |  |  | PSU |  |  | 0
| VN | Vedlejší náklady |  |  | VN |  |  | 0
| ON | Ostatní náklady |  |  | ON |  |  | 0
| Cena celkem | [6 empty] | 0 | 0
Note on D11: Název
Note on I11: IČO
Note on D12: Ulice
Note on I12: DIČ
Note on D13: PSČ
Note on E13: Místo

## VzorPolozky (hidden)
Položkový rozpočet
S:
O:
R:

## S1-11 A Pol
Položkový soupis prací a dodávek | [27 empty] | #TypZaznamu#
S: | 628-S1-11 | BD Souběžná 1-11, Brno - opravy stupaček | [25 empty] | STA
O: | S1-11 | BD Souběžná 1-11, Brno | [22 empty] | STA |  |  | OBJ
R: | A | Typ A (počet 64) | [25 empty] | ROZ
P.č. | Číslo položky | Název položky | MJ | Množství | Cena / MJ | Celkem | Dodávka | Dodávka celk. | Montáž | Montáž celk. | DPH | Cena s DPH | Hmotnost / MJ | Hmotnost celk.(t) | Dem. hmotnost / MJ | Dem. hmotnost celk.(t) | Ceník | Cen. soustava / platnost | Cenová úroveň | Nhod / MJ | Nhod celk. | Dodavatel | Typ položky | Stav položky
Díl: | 00 | Poznámky |  |  |  | 0 |  | 0 |  | 0 |  | 0 |  | 0 |  | 0 |  |  |  |  | 0 | [6 empty] | DIL
1 | 001 | Počet jader typu A | ks | 64 |  | 0 |  | 0 |  | 0 | 12 | 0 | 0 | 0 | 0 | 0 |  | Vlastní | Kalkul | 0 | 0 |  | Práce | Běžná |  |  |  | POL1_
|  | Souběžná 1-11, Brno : | [25 empty] | VV | 0
|  | 1.NP : 3 |  | 3 | [23 empty] | VV | 0
|  | 2.NP : 14 |  | 14 | [23 empty] | VV | 0
|  | 3.NP : 14 |  | 14 | [23 empty] | VV | 0
|  | 4.NP : 17 |  | 17 | [23 empty] | VV | 0
|  | 5.NP : 16 |  | 16 | [23 empty] | VV | 0
Díl: | 95 | Dokončovací konstrukce na pozemních stavbách |  |  |  | 0 |  | 0 |  | 0 |  | 0 |  | 0.05 |  | 0 |  |  |  |  | 773.12 | [6 empty] | DIL
2 | 952901114R00 | Vyčištění budov a ostatních objektů budov bytové nebo občanské výstavby - zametení a umytí podlah, dlažeb, obkladů, schodů v místnostech, chodbách a schodištích, vyčištění a umytí oken, dveří s rámy, zárubněmi, umytí a vyčištění jiných zasklených a natíraných ploch a zařizovacích předmětů před předáním do užívání světlá výška podlaží přes 4 m | m2 | 1280 |  | 0 |  | 0 |  | 0 | 12 | 0 | 4e-05 | 0.05 | 0 | 0 | 801-1 | RTS 24/ I | RTS 22/ II | 0.354 | 453.12 |  | Práce | Běžná |  |  |  | POL1_
|  | Začátek provozního součtu | [25 empty] | VV
|  | 20,0 |  | 20 | [23 empty] | VV | 2
|  | Konec provozního součtu | [25 empty] | VV
|  | 20,0*64 |  | 1280 | [23 empty] | VV | 0
3 | 909 R00 | Hzs-nezmeritelne stavebni prace | h | 320 |  | 0 |  | 0 |  | 0 | 12 | 0 | 0 | 0 | 0 | 0 | Prav.M | RTS 24/ I | RTS 22/ II | 1 | 320 |  | HZS | Nachový |  |  |  | POL10_
|  | zednické výpomoci řemeslům : 5,0*64 |  | 320 | [23 empty] | VV | 0
Díl: | 96 | Bourání konstrukcí |  |  |  | 0 |  | 0 |  | 0 |  | 0 |  | 0 |  | 0.57 |  |  |  |  | 87.3 | [6 empty] | DIL
4 | 974054713R00 | Dodatečné vyřezání otvoru ve stěně ze sádrokartonových desek, nad 0,5 m2 do 1 m2 | kus | 64 |  | 0 |  | 0 |  | 0 | 12 | 0 | 0 | 0 | 0.0089 | 0.57 | 801-3 | RTS 24/ I | RTS 23/ II | 1.364 | 87.3 |  | Práce | Žlutá |  |  |  | POL1_
Díl: | 99 | Staveništní přesun hmot |  |  |  | 0 |  | 0 |  | 0 |  | 0 |  | 0 |  | 0 |  |  |  |  | 0.28 | [6 empty] | DIL
5 | 999281151R00 | Přesun hmot pro opravy a údržbu objektů pro opravy a údržbu dosavadních objektů včetně vnějších plášťů výšky do 25 m, nošením | t | 0.0512 |  | 0 |  | 0 |  | 0 | 12 | 0 | 0 | 0 | 0 | 0 | 801-4 | RTS 24/ I | RTS 22/ II | 5.5 | 0.28 |  | Přesun hmot | Běžná |  |  |  | POL7_
|  | oborů 801, 803, 811 a 812 | [25 empty] | SPI
Díl: | 725 | Zařizovací předměty |  |  |  | 0 |  | 0 |  | 0 |  | 0 |  | 0.06 |  | 0 |  |  |  |  | 23.68 | [6 empty] | DIL
6 | 725989101R00 | Montáž dvířek kovových i plastových | kus | 64 |  | 0 |  | 0 |  | 0 | 12 | 0 | 0 | 0 | 0 | 0 | 800-721 | RTS 24/ I | RTS 23/ II | 0.37 | 23.68 |  | Práce | Žlutá |  |  |  | POL1_
7 | 28901 | Revizní dvířka plastová 600x800 se zámkem MKOM42 | kus | 64 |  | 0 |  | 0 |  | 0 | 12 | 0 | 0.001 | 0.06 | 0 | 0 |  | Vlastní | Indiv | 0 | 0 |  | Specifikace | Žlutá |  |  |  | POL3_
8 | 998725203R00 | Přesun hmot pro zařizovací předměty v objektech výšky do 24 m | % |  |  | 0 |  | 0 |  | 0 | 12 | 0 | 0 | 0 | 0 | 0 | 800-721 | RTS 24/ I | RTS 22/ II | 0 | 0 |  | Přesun hmot | Běžná |  |  |  | POL7_
|  | vodorovně do 50 m | [25 empty] | SPI
Díl: | 784 | Malby |  |  |  | 0 |  | 0 |  | 0 |  | 0 |  | 0.01 |  | 0 |  |  |  |  | 0.86 | [6 empty] | DIL
9 | 784191101R00 | Příprava povrchu Penetrace (napouštění) podkladu disperzní, jednonásobná | m2 | 2.2317 |  | 0 |  | 0 |  | 0 | 12 | 0 | 7e-05 | 0 | 0 | 0 | 800-784 | RTS 24/ I | RTS 22/ II | 0.03248 | 0.07 |  | Práce | Běžná |  |  |  | POL1_
|  | Začátek provozního součtu | [25 empty] | VV
|  | podhled : 0,86*0,95 |  | 0.817 | [23 empty] | VV | 2
|  | SDK přestěna nad ker.obkladem : 0,86*(2,5-2,03) |  | 0.4042 | [23 empty] | VV | 2
|  | ostatní stěny nad ker.obkladem : (0,1+0,15+0,95*2)*(2,5-2,03) |  | 1.0105 | [23 empty] | VV | 2
|  | Konec provozního součtu | [25 empty] | VV
|  | 2,2317 |  | 2.2317 | [23 empty] | VV | 0
10 | 784195212R00 | Malby z malířských směsí otěruvzdorných, , bělost 82 %, dvojnásobné | m2 | 2.2317 |  | 0 |  | 0 |  | 0 | 12 | 0 | 0.00015 | 0 | 0 | 0 | 800-784 | RTS 24/ I | RTS 22/ II | 0.10191 | 0.23 |  | Práce | Běžná |  |  |  | POL1_
|  | Začátek provozního součtu | [25 empty] | VV
|  | podhled : 0,86*0,95 |  | 0.817 | [23 empty] | VV | 2
|  | SDK přestěna nad ker.obkladem : 0,86*(2,5-2,03) |  | 0.4042 | [23 empty] | VV | 2
|  | ostatní stěny nad ker.obkladem : (0,1+0,15+0,95*2)*(2,5-2,03) |  | 1.0105 | [23 empty] | VV | 2
|  | Konec provozního součtu | [25 empty] | VV
|  | 2,2317 |  | 2.2317 | [23 empty] | VV | 0
11 | 784011221RT2 | Ostatní práce zakrytí předmětů, , včetně dodávky fólie tl. 0,04 mm | m2 | 10 |  | 0 |  | 0 |  | 0 | 12 | 0 | 2e-05 | 0 | 0 | 0 | 800-784 | RTS 24/ I | RTS 22/ II | 0.029 | 0.29 |  | Práce | Běžná |  |  |  | POL1_
12 | 784011222RT2 | Ostatní práce zakrytí podlah, , včetně papírové lepenky | m2 | 20 |  | 0 |  | 0 |  | 0 | 12 | 0 | 0.00035 | 0.01 | 0 | 0 | 800-784 | RTS 24/ I | RTS 22/ II | 0.0135 | 0.27 |  | Práce | Běžná |  |  |  | POL1_
Díl: | D96 | Přesuny suti a vybouraných hmot |  |  |  | 0 |  | 0 |  | 0 |  | 0 |  | 0 |  | 0 |  |  |  |  | 5.74 | [6 empty] | DIL
13 | 979011211R00 | Svislá doprava suti a vybouraných hmot nošením za prvé podlaží nad základním podlažím | t | 0.5696 |  | 0 |  | 0 |  | 0 | 12 | 0 | 0 | 0 | 0 | 0 | 801-3 | RTS 24/ I | RTS 22/ II | 2.009 | 1.14 |  | Přesun suti | Běžná |  |  |  | POL8_
14 | 979011219R00 | Svislá doprava suti a vybouraných hmot nošením příplatek zakaždé další podlaží nad prvním základním podlažím | t | 2.2784 |  | 0 |  | 0 |  | 0 | 12 | 0 | 0 | 0 | 0 | 0 | 801-3 | RTS 24/ I | RTS 22/ II | 0.959 | 2.18 |  | Přesun suti | Běžná |  |  |  | POL8_
15 | 979081111RT2 | Odvoz suti a vybouraných hmot na skládku do 1 km | t | 0.5696 |  | 0 |  | 0 |  | 0 | 12 | 0 | 0 | 0 | 0 | 0 | 801-3 | RTS 24/ I | RTS 22/ II | 0.49 | 0.28 |  | Přesun suti | Běžná |  |  |  | POL8_
|  | Včetně naložení na dopravní prostředek a složení na skládku, bez poplatku za skládku. | [25 empty] | POP
16 | 979081121RT2 | Odvoz suti a vybouraných hmot na skládku příplatek za každý další 1 km | t | 5.696 |  | 0 |  | 0 |  | 0 | 12 | 0 | 0 | 0 | 0 | 0 | 801-3 | RTS 24/ I | RTS 22/ II | 0 | 0 |  | Přesun suti | Běžná |  |  |  | POL8_
17 | 979990110R00 | Poplatek za uložení, sádrokartonové desky, , skupina 17 08 02 z Katalogu odpadů | t | 0.5696 |  | 0 |  | 0 |  | 0 | 12 | 0 | 0 | 0 | 0 | 0 | 801-3 | RTS 24/ I | RTS 22/ II | 0 | 0 |  | Přesun suti | Běžná |  |  |  | POL8_
18 | 979087311R00 | Vodorovné přemístění suti nošením k místu nakládky vodorovné přemístění suti nošením nebo přehozením, na vzdálenost 10 m | t | 2.848 |  | 0 |  | 0 |  | 0 | 12 | 0 | 0 | 0 | 0 | 0 | 800-2 | RTS 24/ I | RTS 22/ II | 0.752 | 2.14 |  | Přesun suti | Běžná |  |  |  | POL8_
|  | nebo vybouraných hmot nošením nebo přehazováním k místu nakládky přístupnému normálním dopravním prostředkům do 10 m, | [25 empty] | SPI |  | nebo vybouraných hmot nošením nebo přehazováním k místu nakládky přístupnému normálním dopravním prostředkům do 10 m,
|  | S naložením suti nebo vybouraných hmot do dopravního prostředku a na jejich vyložením, popřípadě přeložením na normální dopravní prostředek. | [25 empty] | POP |  | S naložením suti nebo vybouraných hmot do dopravního prostředku a na jejich vyložením, popřípadě přeložením na normální dopravní prostředek.
[26 empty] | 12 | 21 | DPH
| Celkem |  |  |  |  | 0 | [19 empty] | 0 | 0 | SUM
END
Note on S6: Jedná se o informaci, zda se jedná o položku, která je do rozpočtu zadána z cenové soustavy RTS, nebo vlastní.
Note on T6: Jedná se o název CÚ, která je zadána u položky rozpočtu

## S1-11 B Pol
Položkový soupis prací a dodávek | [27 empty] | #TypZaznamu#
S: | 628-S1-11 | BD Souběžná 1-11, Brno - opravy stupaček | [25 empty] | STA
O: | S1-11 | BD Souběžná 1-11, Brno | [22 empty] | STA |  |  | OBJ
R: | B | Typ B (počet 7) | [25 empty] | ROZ
P.č. | Číslo položky | Název položky | MJ | Množství | Cena / MJ | Celkem | Dodávka | Dodávka celk. | Montáž | Montáž celk. | DPH | Cena s DPH | Hmotnost / MJ | Hmotnost celk.(t) | Dem. hmotnost / MJ | Dem. hmotnost celk.(t) | Ceník | Cen. soustava / platnost | Cenová úroveň | Nhod / MJ | Nhod celk. | Dodavatel | Typ položky | Stav položky
Díl: | 00 | Poznámky |  |  |  | 0 |  | 0 |  | 0 |  | 0 |  | 0 |  | 0 |  |  |  |  | 0 | [6 empty] | DIL
1 | 001 | Počet jader typu B | ks | 7 |  | 0 |  | 0 |  | 0 | 12 | 0 | 0 | 0 | 0 | 0 |  | Vlastní | Indiv | 0 | 0 |  | Práce | Běžná |  |  |  | POL1_
|  | Souběžná 1-11, Brno : | [25 empty] | VV | 0
|  | 1.NP : 2 |  | 2 | [23 empty] | VV | 0
|  | 2.NP : 3 |  | 3 | [23 empty] | VV | 0
|  | 3.NP : 2 |  | 2 | [23 empty] | VV | 0
Díl: | 95 | Dokončovací konstrukce na pozemních stavbách |  |  |  | 0 |  | 0 |  | 0 |  | 0 |  | 0.01 |  | 0 |  |  |  |  | 84.56 | [6 empty] | DIL
2 | 952901114R00 | Vyčištění budov a ostatních objektů budov bytové nebo občanské výstavby - zametení a umytí podlah, dlažeb, obkladů, schodů v místnostech, chodbách a schodištích, vyčištění a umytí oken, dveří s rámy, zárubněmi, umytí a vyčištění jiných zasklených a natíraných ploch a zařizovacích předmětů před předáním do užívání světlá výška podlaží přes 4 m | m2 | 140 |  | 0 |  | 0 |  | 0 | 12 | 0 | 4e-05 | 0.01 | 0 | 0 | 801-1 | RTS 24/ I | RTS 22/ II | 0.354 | 49.56 |  | Práce | Běžná |  |  |  | POL1_
|  | 20,0*7 |  | 140 | [23 empty] | VV | 0
3 | 909 R00 | Hzs-nezmeritelne stavebni prace | h | 35 |  | 0 |  | 0 |  | 0 | 12 | 0 | 0 | 0 | 0 | 0 | Prav.M | RTS 24/ I | RTS 22/ II | 1 | 35 |  | HZS | Nachový |  |  |  | POL10_
|  | zednické výpomoci řemeslům : 5,0*7 |  | 35 | [23 empty] | VV | 0
Díl: | 96 | Bourání konstrukcí |  |  |  | 0 |  | 0 |  | 0 |  | 0 |  | 0 |  | 0.06 |  |  |  |  | 9.55 | [6 empty] | DIL
4 | 974054713R00 | Dodatečné vyřezání otvoru ve stěně ze sádrokartonových desek, nad 0,5 m2 do 1 m2 | kus | 7 |  | 0 |  | 0 |  | 0 | 12 | 0 | 0 | 0 | 0.0089 | 0.06 | 801-3 | RTS 24/ I | RTS 23/ II | 1.364 | 9.55 |  | Práce | Žlutá |  |  |  | POL1_
Díl: | 99 | Staveništní přesun hmot |  |  |  | 0 |  | 0 |  | 0 |  | 0 |  | 0 |  | 0 |  |  |  |  | 0.03 | [6 empty] | DIL
5 | 999281151R00 | Přesun hmot pro opravy a údržbu objektů pro opravy a údržbu dosavadních objektů včetně vnějších plášťů výšky do 25 m, nošením | t | 0.0056 |  | 0 |  | 0 |  | 0 | 12 | 0 | 0 | 0 | 0 | 0 | 801-4 | RTS 24/ I | RTS 22/ II | 5.5 | 0.03 |  | Přesun hmot | Běžná |  |  |  | POL7_
|  | oborů 801, 803, 811 a 812 | [25 empty] | SPI
Díl: | 725 | Zařizovací předměty |  |  |  | 0 |  | 0 |  | 0 |  | 0 |  | 0.01 |  | 0 |  |  |  |  | 2.59 | [6 empty] | DIL
6 | 725989101R00 | Montáž dvířek kovových i plastových | kus | 7 |  | 0 |  | 0 |  | 0 | 12 | 0 | 0 | 0 | 0 | 0 | 800-721 | RTS 24/ I | RTS 23/ II | 0.37 | 2.59 |  | Práce | Žlutá |  |  |  | POL1_
7 | 28901 | Revizní dvířka plastová 600x800 se zámkem MKOM42 | kus | 7 |  | 0 |  | 0 |  | 0 | 12 | 0 | 0.001 | 0.01 | 0 | 0 |  | Vlastní | Indiv | 0 | 0 |  | Specifikace | Žlutá |  |  |  | POL3_
8 | 998725203R00 | Přesun hmot pro zařizovací předměty v objektech výšky do 24 m | % |  |  | 0 |  | 0 |  | 0 | 12 | 0 | 0 | 0 | 0 | 0 | 800-721 | RTS 24/ I | RTS 22/ II | 0 | 0 |  | Přesun hmot | Běžná |  |  |  | POL7_
|  | vodorovně do 50 m | [25 empty] | SPI
Díl: | 784 | Malby |  |  |  | 0 |  | 0 |  | 0 |  | 0 |  | 0.05 |  | 0 |  |  |  |  | 5.74 | [6 empty] | DIL
9 | 784191101R00 | Příprava povrchu Penetrace (napouštění) podkladu disperzní, jednonásobná | m2 | 13.5149 |  | 0 |  | 0 |  | 0 | 12 | 0 | 7e-05 | 0 | 0 | 0 | 800-784 | RTS 24/ I | RTS 22/ II | 0.03248 | 0.44 |  | Práce | Běžná |  |  |  | POL1_
|  | podhled : (0,86*0,95)*7 |  | 5.719 | [23 empty] | VV | 0
|  | SDK přestěna nad ker.obkladem : 0,86*(2,4-2,03)*7 |  | 2.2274 | [23 empty] | VV | 0
|  | ostatní stěny nad ker.obkladem : (0,1+0,15+0,95*2)*(2,4-2,03)*7 |  | 5.5685 | [23 empty] | VV | 0
10 | 784195212R00 | Malby z malířských směsí otěruvzdorných, , bělost 82 %, dvojnásobné | m2 | 13.5149 |  | 0 |  | 0 |  | 0 | 12 | 0 | 0.00015 | 0 | 0 | 0 | 800-784 | RTS 24/ I | RTS 22/ II | 0.10191 | 1.38 |  | Práce | Běžná |  |  |  | POL1_
|  | podhled : (0,86*0,95)*7 |  | 5.719 | [23 empty] | VV | 0
|  | SDK přestěna nad ker.obkladem : 0,86*(2,4-2,03)*7 |  | 2.2274 | [23 empty] | VV | 0
|  | ostatní stěny nad ker.obkladem : (0,1+0,15+0,95*2)*(2,4-2,03)*7 |  | 5.5685 | [23 empty] | VV | 0
11 | 784011221RT2 | Ostatní práce zakrytí předmětů, , včetně dodávky fólie tl. 0,04 mm | m2 | 70 |  | 0 |  | 0 |  | 0 | 12 | 0 | 2e-05 | 0 | 0 | 0 | 800-784 | RTS 24/ I | RTS 22/ II | 0.029 | 2.03 |  | Práce | Běžná |  |  |  | POL1_
|  | 10,0*7 |  | 70 | [23 empty] | VV | 0
12 | 784011222RT2 | Ostatní práce zakrytí podlah, , včetně papírové lepenky | m2 | 140 |  | 0 |  | 0 |  | 0 | 12 | 0 | 0.00035 | 0.05 | 0 | 0 | 800-784 | RTS 24/ I | RTS 22/ II | 0.0135 | 1.89 |  | Práce | Běžná |  |  |  | POL1_
|  | 20,0*7 |  | 140 | [23 empty] | VV | 0
Díl: | D96 | Přesuny suti a vybouraných hmot |  |  |  | 0 |  | 0 |  | 0 |  | 0 |  | 0 |  | 0 |  |  |  |  | 0.63 | [6 empty] | DIL
13 | 979011211R00 | Svislá doprava suti a vybouraných hmot nošením za prvé podlaží nad základním podlažím | t | 0.0623 |  | 0 |  | 0 |  | 0 | 12 | 0 | 0 | 0 | 0 | 0 | 801-3 | RTS 24/ I | RTS 22/ II | 2.009 | 0.13 |  | Přesun suti | Běžná |  |  |  | POL8_
14 | 979011219R00 | Svislá doprava suti a vybouraných hmot nošením příplatek zakaždé další podlaží nad prvním základním podlažím | t | 0.2492 |  | 0 |  | 0 |  | 0 | 12 | 0 | 0 | 0 | 0 | 0 | 801-3 | RTS 24/ I | RTS 22/ II | 0.959 | 0.24 |  | Přesun suti | Běžná |  |  |  | POL8_
15 | 979081111RT2 | Odvoz suti a vybouraných hmot na skládku do 1 km | t | 0.0623 |  | 0 |  | 0 |  | 0 | 12 | 0 | 0 | 0 | 0 | 0 | 801-3 | RTS 24/ I | RTS 22/ II | 0.49 | 0.03 |  | Přesun suti | Běžná |  |  |  | POL8_
|  | Včetně naložení na dopravní prostředek a složení na skládku, bez poplatku za skládku. | [25 empty] | POP
16 | 979081121RT2 | Odvoz suti a vybouraných hmot na skládku příplatek za každý další 1 km | t | 0.623 |  | 0 |  | 0 |  | 0 | 12 | 0 | 0 | 0 | 0 | 0 | 801-3 | RTS 24/ I | RTS 22/ II | 0 | 0 |  | Přesun suti | Běžná |  |  |  | POL8_
17 | 979990110R00 | Poplatek za skládku za uložení, sádrokartonové desky, , skupina 17 08 02 z Katalogu odpadů | t | 0.0623 |  | 0 |  | 0 |  | 0 | 12 | 0 | 0 | 0 | 0 | 0 | 801-3 | RTS 24/ I | RTS 22/ II | 0 | 0 |  | Přesun suti | Běžná |  |  |  | POL8_
18 | 979087311R00 | Vodorovné přemístění suti nošením k místu nakládky vodorovné přemístění suti nošením nebo přehozením, na vzdálenost 10 m | t | 0.3115 |  | 0 |  | 0 |  | 0 | 12 | 0 | 0 | 0 | 0 | 0 | 800-2 | RTS 24/ I | RTS 22/ II | 0.752 | 0.23 |  | Přesun suti | Běžná |  |  |  | POL8_
|  | nebo vybouraných hmot nošením nebo přehazováním k místu nakládky přístupnému normálním dopravním prostředkům do 10 m, | [25 empty] | SPI |  | nebo vybouraných hmot nošením nebo přehazováním k místu nakládky přístupnému normálním dopravním prostředkům do 10 m,
|  | S naložením suti nebo vybouraných hmot do dopravního prostředku a na jejich vyložením, popřípadě přeložením na normální dopravní prostředek. | [25 empty] | POP |  | S naložením suti nebo vybouraných hmot do dopravního prostředku a na jejich vyložením, popřípadě přeložením na normální dopravní prostředek.
[26 empty] | 12 | 21 | DPH
| Celkem |  |  |  |  | 0 | [19 empty] | 0 | 0 | SUM
END
Note on S6: Jedná se o informaci, zda se jedná o položku, která je do rozpočtu zadána z cenové soustavy RTS, nebo vlastní.
Note on T6: Jedná se o název CÚ, která je zadána u položky rozpočtu

## S1-11 C Pol
Položkový soupis prací a dodávek | [27 empty] | #TypZaznamu#
S: | 628-S1-11 | BD Souběžná 1-11, Brno - opravy stupaček | [25 empty] | STA
O: | S1-11 | BD Souběžná 1-11, Brno | [22 empty] | STA |  |  | OBJ
R: | C | Typ C (počet 3) | [25 empty] | ROZ
P.č. | Číslo položky | Název položky | MJ | Množství | Cena / MJ | Celkem | Dodávka | Dodávka celk. | Montáž | Montáž celk. | DPH | Cena s DPH | Hmotnost / MJ | Hmotnost celk.(t) | Dem. hmotnost / MJ | Dem. hmotnost celk.(t) | Ceník | Cen. soustava / platnost | Cenová úroveň | Nhod / MJ | Nhod celk. | Dodavatel | Typ položky | Stav položky
Díl: | 00 | Poznámky |  |  |  | 0 |  | 0 |  | 0 |  | 0 |  | 0 |  | 0 |  |  |  |  | 0 | [6 empty] | DIL
1 | 001 | Počet jader typu C | ks | 3 |  | 0 |  | 0 |  | 0 | 12 | 0 | 0 | 0 | 0 | 0 |  | Vlastní | Indiv | 0 | 0 |  | Práce | Běžná |  |  |  | POL1_
|  | Souběžná 1-11, Brno : | [25 empty] | VV | 0
|  | 2.NP : 1 |  | 1 | [23 empty] | VV | 0
|  | 3.NP : 1 |  | 1 | [23 empty] | VV | 0
|  | 4.NP : 1 |  | 1 | [23 empty] | VV | 0
Díl: | 95 | Dokončovací konstrukce na pozemních stavbách |  |  |  | 0 |  | 0 |  | 0 |  | 0 |  | 0 |  | 0 |  |  |  |  | 36.24 | [6 empty] | DIL
2 | 952901114R00 | Vyčištění budov a ostatních objektů budov bytové nebo občanské výstavby - zametení a umytí podlah, dlažeb, obkladů, schodů v místnostech, chodbách a schodištích, vyčištění a umytí oken, dveří s rámy, zárubněmi, umytí a vyčištění jiných zasklených a natíraných ploch a zařizovacích předmětů před předáním do užívání světlá výška podlaží přes 4 m | m2 | 60 |  | 0 |  | 0 |  | 0 | 12 | 0 | 4e-05 | 0 | 0 | 0 | 801-1 | RTS 24/ I | RTS 22/ II | 0.354 | 21.24 |  | Práce | Běžná |  |  |  | POL1_
|  | 20,0*3 |  | 60 | [23 empty] | VV | 0
3 | 909 R00 | Hzs-nezmeritelne stavebni prace | h | 15 |  | 0 |  | 0 |  | 0 | 12 | 0 | 0 | 0 | 0 | 0 | Prav.M | RTS 24/ I | RTS 22/ II | 1 | 15 |  | HZS | Nachový |  |  |  | POL10_
|  | zednické výpomoci řemeslům : 5,0*3 |  | 15 | [23 empty] | VV | 0
Díl: | 96 | Bourání konstrukcí |  |  |  | 0 |  | 0 |  | 0 |  | 0 |  | 0 |  | 0.03 |  |  |  |  | 4.09 | [6 empty] | DIL
4 | 974054713R00 | Dodatečné vyřezání otvoru ve stěně ze sádrokartonových desek, nad 0,5 m2 do 1 m2 | kus | 3 |  | 0 |  | 0 |  | 0 | 12 | 0 | 0 | 0 | 0.0089 | 0.03 | 801-3 | RTS 24/ I | RTS 23/ II | 1.364 | 4.09 |  | Práce | Žlutá |  |  |  | POL1_
Díl: | 99 | Staveništní přesun hmot |  |  |  | 0 |  | 0 |  | 0 |  | 0 |  | 0 |  | 0 |  |  |  |  | 0.01 | [6 empty] | DIL
5 | 999281151R00 | Přesun hmot pro opravy a údržbu objektů pro opravy a údržbu dosavadních objektů včetně vnějších plášťů výšky do 25 m, nošením | t | 0.0024 |  | 0 |  | 0 |  | 0 | 12 | 0 | 0 | 0 | 0 | 0 | 801-4 | RTS 24/ I | RTS 22/ II | 5.5 | 0.01 |  | Přesun hmot | Běžná |  |  |  | POL7_
|  | oborů 801, 803, 811 a 812 | [25 empty] | SPI
Díl: | 725 | Zařizovací předměty |  |  |  | 0 |  | 0 |  | 0 |  | 0 |  | 0 |  | 0 |  |  |  |  | 1.11 | [6 empty] | DIL
6 | 725989101R00 | Montáž dvířek kovových i plastových | kus | 3 |  | 0 |  | 0 |  | 0 | 12 | 0 | 0 | 0 | 0 | 0 | 800-721 | RTS 24/ I | RTS 23/ II | 0.37 | 1.11 |  | Práce | Žlutá |  |  |  | POL1_
7 | 28901 | Revizní dvířka plastová 600x800 se zámkem MKOM42 | kus | 3 |  | 0 |  | 0 |  | 0 | 12 | 0 | 0.001 | 0 | 0 | 0 |  | Vlastní | Indiv | 0 | 0 |  | Specifikace | Žlutá |  |  |  | POL3_
8 | 998725203R00 | Přesun hmot pro zařizovací předměty v objektech výšky do 24 m | % |  |  | 0 |  | 0 |  | 0 | 12 | 0 | 0 | 0 | 0 | 0 | 800-721 | RTS 24/ I | RTS 22/ II | 0 | 0 |  | Přesun hmot | Běžná |  |  |  | POL7_
|  | vodorovně do 50 m | [25 empty] | SPI
Díl: | 784 | Malby |  |  |  | 0 |  | 0 |  | 0 |  | 0 |  | 0.02 |  | 0 |  |  |  |  | 2.46 | [6 empty] | DIL
9 | 784191101R00 | Příprava povrchu Penetrace (napouštění) podkladu disperzní, jednonásobná | m2 | 5.7921 |  | 0 |  | 0 |  | 0 | 12 | 0 | 7e-05 | 0 | 0 | 0 | 800-784 | RTS 24/ I | RTS 22/ II | 0.03248 | 0.19 |  | Práce | Běžná |  |  |  | POL1_
|  | podhled : 0,86*0,95*3 |  | 2.451 | [23 empty] | VV | 0
|  | SDK přestěna nad ker.obkladem : 0,86*(2,4-2,03)*3 |  | 0.9546 | [23 empty] | VV | 0
|  | ostatní stěny nad ker.obkladem : (0,1+0,15+0,95*2)*(2,4-2,03)*3 |  | 2.3865 | [23 empty] | VV | 0
10 | 784195212R00 | Malby z malířských směsí otěruvzdorných, , bělost 82 %, dvojnásobné | m2 | 5.7921 |  | 0 |  | 0 |  | 0 | 12 | 0 | 0.00015 | 0 | 0 | 0 | 800-784 | RTS 24/ I | RTS 22/ II | 0.10191 | 0.59 |  | Práce | Běžná |  |  |  | POL1_
|  | podhled : 0,86*0,95*3 |  | 2.451 | [23 empty] | VV | 0
|  | SDK přestěna nad ker.obkladem : 0,86*(2,4-2,03)*3 |  | 0.9546 | [23 empty] | VV | 0
|  | ostatní stěny nad ker.obkladem : (0,1+0,15+0,95*2)*(2,4-2,03)*3 |  | 2.3865 | [23 empty] | VV | 0
11 | 784011221RT2 | Ostatní práce zakrytí předmětů, , včetně dodávky fólie tl. 0,04 mm | m2 | 30 |  | 0 |  | 0 |  | 0 | 12 | 0 | 2e-05 | 0 | 0 | 0 | 800-784 | RTS 24/ I | RTS 22/ II | 0.029 | 0.87 |  | Práce | Běžná |  |  |  | POL1_
|  | 10,0*3 |  | 30 | [23 empty] | VV | 0
12 | 784011222RT2 | Ostatní práce zakrytí podlah, , včetně papírové lepenky | m2 | 60 |  | 0 |  | 0 |  | 0 | 12 | 0 | 0.00035 | 0.02 | 0 | 0 | 800-784 | RTS 24/ I | RTS 22/ II | 0.0135 | 0.81 |  | Práce | Běžná |  |  |  | POL1_
|  | 20,0*3 |  | 60 | [23 empty] | VV | 0
Díl: | D96 | Přesuny suti a vybouraných hmot |  |  |  | 0 |  | 0 |  | 0 |  | 0 |  | 0 |  | 0 |  |  |  |  | 0.26 | [6 empty] | DIL
13 | 979011211R00 | Svislá doprava suti a vybouraných hmot nošením za prvé podlaží nad základním podlažím | t | 0.0267 |  | 0 |  | 0 |  | 0 | 12 | 0 | 0 | 0 | 0 | 0 | 801-3 | RTS 24/ I | RTS 22/ II | 2.009 | 0.05 |  | Přesun suti | Běžná |  |  |  | POL8_
14 | 979011219R00 | Svislá doprava suti a vybouraných hmot nošením příplatek zakaždé další podlaží nad prvním základním podlažím | t | 0.1068 |  | 0 |  | 0 |  | 0 | 12 | 0 | 0 | 0 | 0 | 0 | 801-3 | RTS 24/ I | RTS 22/ II | 0.959 | 0.1 |  | Přesun suti | Běžná |  |  |  | POL8_
15 | 979081111RT2 | Odvoz suti a vybouraných hmot na skládku do 1 km | t | 0.0267 |  | 0 |  | 0 |  | 0 | 12 | 0 | 0 | 0 | 0 | 0 | 801-3 | RTS 24/ I | RTS 22/ II | 0.49 | 0.01 |  | Přesun suti | Běžná |  |  |  | POL8_
|  | Včetně naložení na dopravní prostředek a složení na skládku, bez poplatku za skládku. | [25 empty] | POP
16 | 979081121RT2 | Odvoz suti a vybouraných hmot na skládku příplatek za každý další 1 km | t | 0.267 |  | 0 |  | 0 |  | 0 | 12 | 0 | 0 | 0 | 0 | 0 | 801-3 | RTS 24/ I | RTS 22/ II | 0 | 0 |  | Přesun suti | Běžná |  |  |  | POL8_
17 | 979990110R00 | Poplatek za skládku za uložení, sádrokartonové desky, , skupina 17 08 02 z Katalogu odpadů | t | 0.0267 |  | 0 |  | 0 |  | 0 | 12 | 0 | 0 | 0 | 0 | 0 | 801-3 | RTS 24/ I | RTS 22/ II | 0 | 0 |  | Přesun suti | Běžná |  |  |  | POL8_
18 | 979087311R00 | Vodorovné přemístění suti nošením k místu nakládky vodorovné přemístění suti nošením nebo přehozením, na vzdálenost 10 m | t | 0.1335 |  | 0 |  | 0 |  | 0 | 12 | 0 | 0 | 0 | 0 | 0 | 800-2 | RTS 24/ I | RTS 22/ II | 0.752 | 0.1 |  | Přesun suti | Běžná |  |  |  | POL8_
|  | nebo vybouraných hmot nošením nebo přehazováním k místu nakládky přístupnému normálním dopravním prostředkům do 10 m, | [25 empty] | SPI |  | nebo vybouraných hmot nošením nebo přehazováním k místu nakládky přístupnému normálním dopravním prostředkům do 10 m,
|  | S naložením suti nebo vybouraných hmot do dopravního prostředku a na jejich vyložením, popřípadě přeložením na normální dopravní prostředek. | [25 empty] | POP |  | S naložením suti nebo vybouraných hmot do dopravního prostředku a na jejich vyložením, popřípadě přeložením na normální dopravní prostředek.
[26 empty] | 12 | 21 | DPH
| Celkem |  |  |  |  | 0 | [19 empty] | 0 | 0 | SUM
END
Note on S6: Jedná se o informaci, zda se jedná o položku, která je do rozpočtu zadána z cenové soustavy RTS, nebo vlastní.
Note on T6: Jedná se o název CÚ, která je zadána u položky rozpočtu

## S1-11 D1 Pol
Položkový soupis prací a dodávek | [27 empty] | #TypZaznamu#
S: | 628-S1-11 | BD Souběžná 1-11, Brno - opravy stupaček | [25 empty] | STA
O: | S1-11 | BD Souběžná 1-11, Brno | [22 empty] | STA |  |  | OBJ
R: | D1 | Typ D1 (počet 1) | [25 empty] | ROZ
P.č. | Číslo položky | Název položky | MJ | Množství | Cena / MJ | Celkem | Dodávka | Dodávka celk. | Montáž | Montáž celk. | DPH | Cena s DPH | Hmotnost / MJ | Hmotnost celk.(t) | Dem. hmotnost / MJ | Dem. hmotnost celk.(t) | Ceník | Cen. soustava / platnost | Cenová úroveň | Nhod / MJ | Nhod celk. | Dodavatel | Typ položky | Stav položky
Díl: | 00 | Poznámky |  |  |  | 0 |  | 0 |  | 0 |  | 0 |  | 0 |  | 0 |  |  |  |  | 0 | [6 empty] | DIL
1 | 001 | Počet jader typu D1 | ks | 1 |  | 0 |  | 0 |  | 0 | 12 | 0 | 0 | 0 | 0 | 0 |  | Vlastní | Indiv | 0 | 0 |  | Práce | Běžná |  |  |  | POL1_
|  | Souběžná 1-11, Brno : | [25 empty] | VV | 0
|  | 3.NP : 1 |  | 1 | [23 empty] | VV | 0
Díl: | 95 | Dokončovací konstrukce na pozemních stavbách |  |  |  | 0 |  | 0 |  | 0 |  | 0 |  | 0 |  | 0 |  |  |  |  | 12.08 | [6 empty] | DIL
2 | 952901114R00 | Vyčištění budov a ostatních objektů budov bytové nebo občanské výstavby - zametení a umytí podlah, dlažeb, obkladů, schodů v místnostech, chodbách a schodištích, vyčištění a umytí oken, dveří s rámy, zárubněmi, umytí a vyčištění jiných zasklených a natíraných ploch a zařizovacích předmětů před předáním do užívání světlá výška podlaží přes 4 m | m2 | 20 |  | 0 |  | 0 |  | 0 | 12 | 0 | 4e-05 | 0 | 0 | 0 | 801-1 | RTS 24/ I | RTS 22/ II | 0.354 | 7.08 |  | Práce | Běžná |  |  |  | POL1_
3 | 909 R00 | Hzs-nezmeritelne stavebni prace | h | 5 |  | 0 |  | 0 |  | 0 | 12 | 0 | 0 | 0 | 0 | 0 | Prav.M | RTS 24/ I | RTS 22/ II | 1 | 5 |  | HZS | Nachový |  |  |  | POL10_
|  | zednické výpomoci řemeslům : 5,0 |  | 5 | [23 empty] | VV | 0
Díl: | 96 | Bourání konstrukcí |  |  |  | 0 |  | 0 |  | 0 |  | 0 |  | 0 |  | 0.01 |  |  |  |  | 1.36 | [6 empty] | DIL
4 | 974054713R00 | Dodatečné vyřezání otvoru ve stěně ze sádrokartonových desek, nad 0,5 m2 do 1 m2 | kus | 1 |  | 0 |  | 0 |  | 0 | 12 | 0 | 0 | 0 | 0.0089 | 0.01 | 801-3 | RTS 24/ I | RTS 23/ II | 1.364 | 1.36 |  | Práce | Žlutá |  |  |  | POL1_
Díl: | 99 | Staveništní přesun hmot |  |  |  | 0 |  | 0 |  | 0 |  | 0 |  | 0 |  | 0 |  |  |  |  | 0 | [6 empty] | DIL
5 | 999281151R00 | Přesun hmot pro opravy a údržbu objektů pro opravy a údržbu dosavadních objektů včetně vnějších plášťů výšky do 25 m, nošením | t | 0.0008 |  | 0 |  | 0 |  | 0 | 12 | 0 | 0 | 0 | 0 | 0 | 801-4 | RTS 24/ I | RTS 22/ II | 5.5 | 0 |  | Přesun hmot | Běžná |  |  |  | POL7_
|  | oborů 801, 803, 811 a 812 | [25 empty] | SPI
Díl: | 725 | Zařizovací předměty |  |  |  | 0 |  | 0 |  | 0 |  | 0 |  | 0 |  | 0 |  |  |  |  | 0.37 | [6 empty] | DIL
6 | 725989101R00 | Montáž dvířek kovových i plastových | kus | 1 |  | 0 |  | 0 |  | 0 | 12 | 0 | 0 | 0 | 0 | 0 | 800-721 | RTS 24/ I | RTS 23/ II | 0.37 | 0.37 |  | Práce | Žlutá |  |  |  | POL1_
7 | 28901 | Revizní dvířka plastová 600x800 se zámkem MKOM42 | kus | 1 |  | 0 |  | 0 |  | 0 | 12 | 0 | 0.001 | 0 | 0 | 0 |  | Vlastní | Indiv | 0 | 0 |  | Specifikace | Žlutá |  |  |  | POL3_
8 | 998725203R00 | Přesun hmot pro zařizovací předměty v objektech výšky do 24 m | % |  |  | 0 |  | 0 |  | 0 | 12 | 0 | 0 | 0 | 0 | 0 | 800-721 | RTS 24/ I | RTS 22/ II | 0 | 0 |  | Přesun hmot | Běžná |  |  |  | POL7_
|  | vodorovně do 50 m | [25 empty] | SPI
Díl: | 784 | Malby |  |  |  | 0 |  | 0 |  | 0 |  | 0 |  | 0.01 |  | 0 |  |  |  |  | 0.86 | [6 empty] | DIL
9 | 784191101R00 | Příprava povrchu Penetrace (napouštění) podkladu disperzní, jednonásobná | m2 | 2.2317 |  | 0 |  | 0 |  | 0 | 12 | 0 | 7e-05 | 0 | 0 | 0 | 800-784 | RTS 24/ I | RTS 22/ II | 0.03248 | 0.07 |  | Práce | Běžná |  |  |  | POL1_
|  | podhled : 0,86*0,95 |  | 0.817 | [23 empty] | VV | 0
|  | SDK přestěna nad ker.obkladem : 0,86*(2,5-2,03) |  | 0.4042 | [23 empty] | VV | 0
|  | ostatní stěny nad ker.obkladem : (0,1+0,15+0,95*2)*(2,5-2,03) |  | 1.0105 | [23 empty] | VV | 0
10 | 784195212R00 | Malby z malířských směsí otěruvzdorných, , bělost 82 %, dvojnásobné | m2 | 2.2317 |  | 0 |  | 0 |  | 0 | 12 | 0 | 0.00015 | 0 | 0 | 0 | 800-784 | RTS 24/ I | RTS 22/ II | 0.10191 | 0.23 |  | Práce | Běžná |  |  |  | POL1_
|  | podhled : 0,86*0,95 |  | 0.817 | [23 empty] | VV | 0
|  | SDK přestěna nad ker.obkladem : 0,86*(2,5-2,03) |  | 0.4042 | [23 empty] | VV | 0
|  | ostatní stěny nad ker.obkladem : (0,1+0,15+0,95*2)*(2,5-2,03) |  | 1.0105 | [23 empty] | VV | 0
11 | 784011221RT2 | Ostatní práce zakrytí předmětů, , včetně dodávky fólie tl. 0,04 mm | m2 | 10 |  | 0 |  | 0 |  | 0 | 12 | 0 | 2e-05 | 0 | 0 | 0 | 800-784 | RTS 24/ I | RTS 22/ II | 0.029 | 0.29 |  | Práce | Běžná |  |  |  | POL1_
12 | 784011222RT2 | Ostatní práce zakrytí podlah, , včetně papírové lepenky | m2 | 20 |  | 0 |  | 0 |  | 0 | 12 | 0 | 0.00035 | 0.01 | 0 | 0 | 800-784 | RTS 24/ I | RTS 22/ II | 0.0135 | 0.27 |  | Práce | Běžná |  |  |  | POL1_
Díl: | D96 | Přesuny suti a vybouraných hmot |  |  |  | 0 |  | 0 |  | 0 |  | 0 |  | 0 |  | 0 |  |  |  |  | 0.08 | [6 empty] | DIL
13 | 979011211R00 | Svislá doprava suti a vybouraných hmot nošením za prvé podlaží nad základním podlažím | t | 0.0089 |  | 0 |  | 0 |  | 0 | 12 | 0 | 0 | 0 | 0 | 0 | 801-3 | RTS 24/ I | RTS 22/ II | 2.009 | 0.02 |  | Přesun suti | Běžná |  |  |  | POL8_
14 | 979011219R00 | Svislá doprava suti a vybouraných hmot nošením příplatek zakaždé další podlaží nad prvním základním podlažím | t | 0.0356 |  | 0 |  | 0 |  | 0 | 12 | 0 | 0 | 0 | 0 | 0 | 801-3 | RTS 24/ I | RTS 22/ II | 0.959 | 0.03 |  | Přesun suti | Běžná |  |  |  | POL8_
15 | 979081111RT2 | Odvoz suti a vybouraných hmot na skládku do 1 km | t | 0.0089 |  | 0 |  | 0 |  | 0 | 12 | 0 | 0 | 0 | 0 | 0 | 801-3 | RTS 24/ I | RTS 22/ II | 0.49 | 0 |  | Přesun suti | Běžná |  |  |  | POL8_
|  | Včetně naložení na dopravní prostředek a složení na skládku, bez poplatku za skládku. | [25 empty] | POP
16 | 979081121RT2 | Odvoz suti a vybouraných hmot na skládku příplatek za každý další 1 km | t | 0.089 |  | 0 |  | 0 |  | 0 | 12 | 0 | 0 | 0 | 0 | 0 | 801-3 | RTS 24/ I | RTS 22/ II | 0 | 0 |  | Přesun suti | Běžná |  |  |  | POL8_
17 | 979990110R00 | Poplatek za skládku za uložení, sádrokartonové desky, , skupina 17 08 02 z Katalogu odpadů | t | 0.0089 |  | 0 |  | 0 |  | 0 | 12 | 0 | 0 | 0 | 0 | 0 | 801-3 | RTS 24/ I | RTS 22/ II | 0 | 0 |  | Přesun suti | Běžná |  |  |  | POL8_
18 | 979087311R00 | Vodorovné přemístění suti nošením k místu nakládky vodorovné přemístění suti nošením nebo přehozením, na vzdálenost 10 m | t | 0.0445 |  | 0 |  | 0 |  | 0 | 12 | 0 | 0 | 0 | 0 | 0 | 800-2 | RTS 24/ I | RTS 22/ II | 0.752 | 0.03 |  | Přesun suti | Běžná |  |  |  | POL8_
|  | nebo vybouraných hmot nošením nebo přehazováním k místu nakládky přístupnému normálním dopravním prostředkům do 10 m, | [25 empty] | SPI |  | nebo vybouraných hmot nošením nebo přehazováním k místu nakládky přístupnému normálním dopravním prostředkům do 10 m,
|  | S naložením suti nebo vybouraných hmot do dopravního prostředku a na jejich vyložením, popřípadě přeložením na normální dopravní prostředek. | [25 empty] | POP |  | S naložením suti nebo vybouraných hmot do dopravního prostředku a na jejich vyložením, popřípadě přeložením na normální dopravní prostředek.
[26 empty] | 12 | 21 | DPH
| Celkem |  |  |  |  | 0 | [19 empty] | 0 | 0 | SUM
END
Note on S6: Jedná se o informaci, zda se jedná o položku, která je do rozpočtu zadána z cenové soustavy RTS, nebo vlastní.
Note on T6: Jedná se o název CÚ, která je zadána u položky rozpočtu

## S1-11 D2 Pol
Položkový soupis prací a dodávek | [27 empty] | #TypZaznamu#
S: | 628-S1-11 | BD Souběžná 1-11, Brno - opravy stupaček | [25 empty] | STA
O: | S1-11 | BD Souběžná 1-11, Brno | [22 empty] | STA |  |  | OBJ
R: | D2 | Typ D2 (počet 1) | [25 empty] | ROZ
P.č. | Číslo položky | Název položky | MJ | Množství | Cena / MJ | Celkem | Dodávka | Dodávka celk. | Montáž | Montáž celk. | DPH | Cena s DPH | Hmotnost / MJ | Hmotnost celk.(t) | Dem. hmotnost / MJ | Dem. hmotnost celk.(t) | Ceník | Cen. soustava / platnost | Cenová úroveň | Nhod / MJ | Nhod celk. | Dodavatel | Typ položky | Stav položky
Díl: | 00 | Poznámky |  |  |  | 0 |  | 0 |  | 0 |  | 0 |  | 0 |  | 0 |  |  |  |  | 0 | [6 empty] | DIL
1 | 001 | Počet jader typu D2 | ks | 1 |  | 0 |  | 0 |  | 0 | 12 | 0 | 0 | 0 | 0 | 0 |  | Vlastní | Indiv | 0 | 0 |  | Práce | Běžná |  |  |  | POL1_
|  | Souběžná 1-11, Brno : | [25 empty] | VV | 0
|  | 5.NP : 1 |  | 1 | [23 empty] | VV | 0
Díl: | 95 | Dokončovací konstrukce na pozemních stavbách |  |  |  | 0 |  | 0 |  | 0 |  | 0 |  | 0 |  | 0 |  |  |  |  | 12.08 | [6 empty] | DIL
2 | 952901114R00 | Vyčištění budov a ostatních objektů budov bytové nebo občanské výstavby - zametení a umytí podlah, dlažeb, obkladů, schodů v místnostech, chodbách a schodištích, vyčištění a umytí oken, dveří s rámy, zárubněmi, umytí a vyčištění jiných zasklených a natíraných ploch a zařizovacích předmětů před předáním do užívání světlá výška podlaží přes 4 m | m2 | 20 |  | 0 |  | 0 |  | 0 | 12 | 0 | 4e-05 | 0 | 0 | 0 | 801-1 | RTS 24/ I | RTS 22/ II | 0.354 | 7.08 |  | Práce | Běžná |  |  |  | POL1_
3 | 909 R00 | Hzs-nezmeritelne stavebni prace | h | 5 |  | 0 |  | 0 |  | 0 | 12 | 0 | 0 | 0 | 0 | 0 | Prav.M | RTS 24/ I | RTS 22/ II | 1 | 5 |  | HZS | Nachový |  |  |  | POL10_
|  | zednické výpomoci řemeslům : 5,0 |  | 5 | [23 empty] | VV | 0
Díl: | 96 | Bourání konstrukcí |  |  |  | 0 |  | 0 |  | 0 |  | 0 |  | 0 |  | 0.01 |  |  |  |  | 1.36 | [6 empty] | DIL
4 | 974054713R00 | Dodatečné vyřezání otvoru ve stěně ze sádrokartonových desek, nad 0,5 m2 do 1 m2 | kus | 1 |  | 0 |  | 0 |  | 0 | 12 | 0 | 0 | 0 | 0.0089 | 0.01 | 801-3 | RTS 24/ I | RTS 23/ II | 1.364 | 1.36 |  | Práce | Žlutá |  |  |  | POL1_
Díl: | 99 | Staveništní přesun hmot |  |  |  | 0 |  | 0 |  | 0 |  | 0 |  | 0 |  | 0 |  |  |  |  | 0 | [6 empty] | DIL
5 | 999281151R00 | Přesun hmot pro opravy a údržbu objektů pro opravy a údržbu dosavadních objektů včetně vnějších plášťů výšky do 25 m, nošením | t | 0.0008 |  | 0 |  | 0 |  | 0 | 12 | 0 | 0 | 0 | 0 | 0 | 801-4 | RTS 24/ I | RTS 22/ II | 5.5 | 0 |  | Přesun hmot | Běžná |  |  |  | POL7_
|  | oborů 801, 803, 811 a 812 | [25 empty] | SPI
Díl: | 725 | Zařizovací předměty |  |  |  | 0 |  | 0 |  | 0 |  | 0 |  | 0 |  | 0 |  |  |  |  | 0.37 | [6 empty] | DIL
6 | 725989101R00 | Montáž dvířek kovových i plastových | kus | 1 |  | 0 |  | 0 |  | 0 | 12 | 0 | 0 | 0 | 0 | 0 | 800-721 | RTS 24/ I | RTS 23/ II | 0.37 | 0.37 |  | Práce | Žlutá |  |  |  | POL1_
7 | 28901 | Revizní dvířka plastová 600x800 se zámkem MKOM42 | kus | 1 |  | 0 |  | 0 |  | 0 | 12 | 0 | 0.001 | 0 | 0 | 0 |  | Vlastní | Indiv | 0 | 0 |  | Specifikace | Žlutá |  |  |  | POL3_
8 | 998725203R00 | Přesun hmot pro zařizovací předměty v objektech výšky do 24 m | % |  |  | 0 |  | 0 |  | 0 | 12 | 0 | 0 | 0 | 0 | 0 | 800-721 | RTS 24/ I | RTS 22/ II | 0 | 0 |  | Přesun hmot | Běžná |  |  |  | POL7_
|  | vodorovně do 50 m | [25 empty] | SPI
Díl: | 784 | Malby |  |  |  | 0 |  | 0 |  | 0 |  | 0 |  | 0.01 |  | 0 |  |  |  |  | 0.86 | [6 empty] | DIL
9 | 784191101R00 | Příprava povrchu Penetrace (napouštění) podkladu disperzní, jednonásobná | m2 | 2.2317 |  | 0 |  | 0 |  | 0 | 12 | 0 | 7e-05 | 0 | 0 | 0 | 800-784 | RTS 24/ I | RTS 22/ II | 0.03248 | 0.07 |  | Práce | Běžná |  |  |  | POL1_
|  | podhled : 0,86*0,95 |  | 0.817 | [23 empty] | VV | 0
|  | SDK přestěna nad ker.obkladem : 0,86*(2,5-2,03) |  | 0.4042 | [23 empty] | VV | 0
|  | ostatní stěny nad ker.obkladem : (0,1+0,15+0,95*2)*(2,5-2,03) |  | 1.0105 | [23 empty] | VV | 0
10 | 784195212R00 | Malby z malířských směsí otěruvzdorných, , bělost 82 %, dvojnásobné | m2 | 2.2317 |  | 0 |  | 0 |  | 0 | 12 | 0 | 0.00015 | 0 | 0 | 0 | 800-784 | RTS 24/ I | RTS 22/ II | 0.10191 | 0.23 |  | Práce | Běžná |  |  |  | POL1_
|  | podhled : 0,86*0,95 |  | 0.817 | [23 empty] | VV | 0
|  | SDK přestěna nad ker.obkladem : 0,86*(2,5-2,03) |  | 0.4042 | [23 empty] | VV | 0
|  | ostatní stěny nad ker.obkladem : (0,1+0,15+0,95*2)*(2,5-2,03) |  | 1.0105 | [23 empty] | VV | 0
11 | 784011221RT2 | Ostatní práce zakrytí předmětů, , včetně dodávky fólie tl. 0,04 mm | m2 | 10 |  | 0 |  | 0 |  | 0 | 12 | 0 | 2e-05 | 0 | 0 | 0 | 800-784 | RTS 24/ I | RTS 22/ II | 0.029 | 0.29 |  | Práce | Běžná |  |  |  | POL1_
12 | 784011222RT2 | Ostatní práce zakrytí podlah, , včetně papírové lepenky | m2 | 20 |  | 0 |  | 0 |  | 0 | 12 | 0 | 0.00035 | 0.01 | 0 | 0 | 800-784 | RTS 24/ I | RTS 22/ II | 0.0135 | 0.27 |  | Práce | Běžná |  |  |  | POL1_
Díl: | D96 | Přesuny suti a vybouraných hmot |  |  |  | 0 |  | 0 |  | 0 |  | 0 |  | 0 |  | 0 |  |  |  |  | 0.08 | [6 empty] | DIL
13 | 979011211R00 | Svislá doprava suti a vybouraných hmot nošením za prvé podlaží nad základním podlažím | t | 0.0089 |  | 0 |  | 0 |  | 0 | 12 | 0 | 0 | 0 | 0 | 0 | 801-3 | RTS 24/ I | RTS 22/ II | 2.009 | 0.02 |  | Přesun suti | Běžná |  |  |  | POL8_
14 | 979011219R00 | Svislá doprava suti a vybouraných hmot nošením příplatek zakaždé další podlaží nad prvním základním podlažím | t | 0.0356 |  | 0 |  | 0 |  | 0 | 12 | 0 | 0 | 0 | 0 | 0 | 801-3 | RTS 24/ I | RTS 22/ II | 0.959 | 0.03 |  | Přesun suti | Běžná |  |  |  | POL8_
15 | 979081111RT2 | Odvoz suti a vybouraných hmot na skládku do 1 km | t | 0.0089 |  | 0 |  | 0 |  | 0 | 12 | 0 | 0 | 0 | 0 | 0 | 801-3 | RTS 24/ I | RTS 22/ II | 0.49 | 0 |  | Přesun suti | Běžná |  |  |  | POL8_
|  | Včetně naložení na dopravní prostředek a složení na skládku, bez poplatku za skládku. | [25 empty] | POP
16 | 979081121RT2 | Odvoz suti a vybouraných hmot na skládku příplatek za každý další 1 km | t | 0.089 |  | 0 |  | 0 |  | 0 | 12 | 0 | 0 | 0 | 0 | 0 | 801-3 | RTS 24/ I | RTS 22/ II | 0 | 0 |  | Přesun suti | Běžná |  |  |  | POL8_
17 | 979990110R00 | Poplatek za skládku za uložení, sádrokartonové desky, , skupina 17 08 02 z Katalogu odpadů | t | 0.0089 |  | 0 |  | 0 |  | 0 | 12 | 0 | 0 | 0 | 0 | 0 | 801-3 | RTS 24/ I | RTS 22/ II | 0 | 0 |  | Přesun suti | Běžná |  |  |  | POL8_
18 | 979087311R00 | Vodorovné přemístění suti nošením k místu nakládky vodorovné přemístění suti nošením nebo přehozením, na vzdálenost 10 m | t | 0.0445 |  | 0 |  | 0 |  | 0 | 12 | 0 | 0 | 0 | 0 | 0 | 800-2 | RTS 24/ I | RTS 22/ II | 0.752 | 0.03 |  | Přesun suti | Běžná |  |  |  | POL8_
|  | nebo vybouraných hmot nošením nebo přehazováním k místu nakládky přístupnému normálním dopravním prostředkům do 10 m, | [25 empty] | SPI |  | nebo vybouraných hmot nošením nebo přehazováním k místu nakládky přístupnému normálním dopravním prostředkům do 10 m,
|  | S naložením suti nebo vybouraných hmot do dopravního prostředku a na jejich vyložením, popřípadě přeložením na normální dopravní prostředek. | [25 empty] | POP |  | S naložením suti nebo vybouraných hmot do dopravního prostředku a na jejich vyložením, popřípadě přeložením na normální dopravní prostředek.
[26 empty] | 12 | 21 | DPH
| Celkem |  |  |  |  | 0 | [19 empty] | 0 | 0 | SUM
END
Note on S6: Jedná se o informaci, zda se jedná o položku, která je do rozpočtu zadána z cenové soustavy RTS, nebo vlastní.
Note on T6: Jedná se o název CÚ, která je zadána u položky rozpočtu

## S1-11 E Pol
Položkový soupis prací a dodávek | [27 empty] | #TypZaznamu#
S: | 628-S1-11 | BD Souběžná 1-11, Brno - opravy stupaček | [25 empty] | STA
O: | S1-11 | BD Souběžná 1-11, Brno | [22 empty] | STA |  |  | OBJ
R: | E | Typ E (počet 1) | [25 empty] | ROZ
P.č. | Číslo položky | Název položky | MJ | Množství | Cena / MJ | Celkem | Dodávka | Dodávka celk. | Montáž | Montáž celk. | DPH | Cena s DPH | Hmotnost / MJ | Hmotnost celk.(t) | Dem. hmotnost / MJ | Dem. hmotnost celk.(t) | Ceník | Cen. soustava / platnost | Cenová úroveň | Nhod / MJ | Nhod celk. | Dodavatel | Typ položky | Stav položky
Díl: | 00 | Poznámky |  |  |  | 0 |  | 0 |  | 0 |  | 0 |  | 0 |  | 0 |  |  |  |  | 0 | [6 empty] | DIL
1 | 001 | Počet jader typu E | ks | 1 |  | 0 |  | 0 |  | 0 | 12 | 0 | 0 | 0 | 0 | 0 |  | Vlastní | Indiv | 0 | 0 |  | Práce | Běžná |  |  |  | POL1_
|  | Souběžná 1-11, Brno : | [25 empty] | VV | 0
|  | 5.NP : 1 |  | 1 | [23 empty] | VV | 0
Díl: | 95 | Dokončovací konstrukce na pozemních stavbách |  |  |  | 0 |  | 0 |  | 0 |  | 0 |  | 0 |  | 0 |  |  |  |  | 12.08 | [6 empty] | DIL
2 | 952901114R00 | Vyčištění budov a ostatních objektů budov bytové nebo občanské výstavby - zametení a umytí podlah, dlažeb, obkladů, schodů v místnostech, chodbách a schodištích, vyčištění a umytí oken, dveří s rámy, zárubněmi, umytí a vyčištění jiných zasklených a natíraných ploch a zařizovacích předmětů před předáním do užívání světlá výška podlaží přes 4 m | m2 | 20 |  | 0 |  | 0 |  | 0 | 12 | 0 | 4e-05 | 0 | 0 | 0 | 801-1 | RTS 24/ I | RTS 22/ II | 0.354 | 7.08 |  | Práce | Běžná |  |  |  | POL1_
3 | 909 R00 | Hzs-nezmeritelne stavebni prace | h | 5 |  | 0 |  | 0 |  | 0 | 12 | 0 | 0 | 0 | 0 | 0 | Prav.M | RTS 24/ I | RTS 22/ II | 1 | 5 |  | HZS | Nachový |  |  |  | POL10_
|  | zednické výpomoci řemeslům : 5,0 |  | 5 | [23 empty] | VV | 0
Díl: | 96 | Bourání konstrukcí |  |  |  | 0 |  | 0 |  | 0 |  | 0 |  | 0 |  | 0.01 |  |  |  |  | 1.36 | [6 empty] | DIL
4 | 974054713R00 | Dodatečné vyřezání otvoru ve stěně ze sádrokartonových desek, nad 0,5 m2 do 1 m2 | kus | 1 |  | 0 |  | 0 |  | 0 | 12 | 0 | 0 | 0 | 0.0089 | 0.01 | 801-3 | RTS 24/ I | RTS 23/ II | 1.364 | 1.36 |  | Práce | Žlutá |  |  |  | POL1_
Díl: | 99 | Staveništní přesun hmot |  |  |  | 0 |  | 0 |  | 0 |  | 0 |  | 0 |  | 0 |  |  |  |  | 0 | [6 empty] | DIL
5 | 999281151R00 | Přesun hmot pro opravy a údržbu objektů pro opravy a údržbu dosavadních objektů včetně vnějších plášťů výšky do 25 m, nošením | t | 0.0008 |  | 0 |  | 0 |  | 0 | 12 | 0 | 0 | 0 | 0 | 0 | 801-4 | RTS 24/ I | RTS 22/ II | 5.5 | 0 |  | Přesun hmot | Běžná |  |  |  | POL7_
|  | oborů 801, 803, 811 a 812 | [25 empty] | SPI
Díl: | 725 | Zařizovací předměty |  |  |  | 0 |  | 0 |  | 0 |  | 0 |  | 0 |  | 0 |  |  |  |  | 0.37 | [6 empty] | DIL
6 | 725989101R00 | Montáž dvířek kovových i plastových | kus | 1 |  | 0 |  | 0 |  | 0 | 12 | 0 | 0 | 0 | 0 | 0 | 800-721 | RTS 24/ I | RTS 23/ II | 0.37 | 0.37 |  | Práce | Žlutá |  |  |  | POL1_
7 | 725903 | Demontáž a zpětná montáž koupelnového nábytku | ks | 1 |  | 0 |  | 0 |  | 0 | 12 | 0 | 0 | 0 | 0 | 0 |  | Vlastní | Indiv | 0 | 0 |  | Práce | Běžná |  |  |  | POL1_
8 | 28901 | Revizní dvířka plastová 600x800 se zámkem MKOM42 | kus | 1 |  | 0 |  | 0 |  | 0 | 12 | 0 | 0.001 | 0 | 0 | 0 |  | Vlastní | Indiv | 0 | 0 |  | Specifikace | Žlutá |  |  |  | POL3_
9 | 998725203R00 | Přesun hmot pro zařizovací předměty v objektech výšky do 24 m | % |  |  | 0 |  | 0 |  | 0 | 12 | 0 | 0 | 0 | 0 | 0 | 800-721 | RTS 24/ I | RTS 22/ II | 0 | 0 |  | Přesun hmot | Běžná |  |  |  | POL7_
|  | vodorovně do 50 m | [25 empty] | SPI
Díl: | 784 | Malby |  |  |  | 0 |  | 0 |  | 0 |  | 0 |  | 0 |  | 0 |  |  |  |  | 0.87 | [6 empty] | DIL
10 | 784191101R00 | Příprava povrchu Penetrace (napouštění) podkladu disperzní, jednonásobná | m2 | 4.9286 |  | 0 |  | 0 |  | 0 | 12 | 0 | 7e-05 | 0 | 0 | 0 | 800-784 | RTS 24/ I | RTS 22/ II | 0.03248 | 0.16 |  | Práce | Běžná |  |  |  | POL1_
|  | stěny : (2,6-2,03)*(2,34+1,35)*2-0,6*2,0-0,6*1,58 |  | 2.0586 | [23 empty] | VV | 0
|  | podhled (odměřeno z dwg) : 2,87 |  | 2.87 | [23 empty] | VV | 0
11 | 784195212R00 | Malby z malířských směsí otěruvzdorných, , bělost 82 %, dvojnásobné | m2 | 4.9286 |  | 0 |  | 0 |  | 0 | 12 | 0 | 0.00015 | 0 | 0 | 0 | 800-784 | RTS 24/ I | RTS 22/ II | 0.10191 | 0.5 |  | Práce | Běžná |  |  |  | POL1_
|  | stěny : (2,6-2,03)*(2,34+1,35)*2-0,6*2,0-0,6*1,58 |  | 2.0586 | [23 empty] | VV | 0
|  | podhled (odměřeno z dwg) : 2,87 |  | 2.87 | [23 empty] | VV | 0
12 | 784011221RT2 | Ostatní práce zakrytí předmětů, , včetně dodávky fólie tl. 0,04 mm | m2 | 4.9286 |  | 0 |  | 0 |  | 0 | 12 | 0 | 2e-05 | 0 | 0 | 0 | 800-784 | RTS 24/ I | RTS 22/ II | 0.029 | 0.14 |  | Práce | Běžná |  |  |  | POL1_
|  | stěny : (2,6-2,03)*(2,34+1,35)*2-0,6*2,0-0,6*1,58 |  | 2.0586 | [23 empty] | VV | 0
|  | podhled (odměřeno z dwg) : 2,87 |  | 2.87 | [23 empty] | VV | 0
13 | 784011222RT2 | Ostatní práce zakrytí podlah, , včetně papírové lepenky | m2 | 4.9286 |  | 0 |  | 0 |  | 0 | 12 | 0 | 0.00035 | 0 | 0 | 0 | 800-784 | RTS 24/ I | RTS 22/ II | 0.0135 | 0.07 |  | Práce | Běžná |  |  |  | POL1_
|  | stěny : (2,6-2,03)*(2,34+1,35)*2-0,6*2,0-0,6*1,58 |  | 2.0586 | [23 empty] | VV | 0
|  | podhled (odměřeno z dwg) : 2,87 |  | 2.87 | [23 empty] | VV | 0
Díl: | D96 | Přesuny suti a vybouraných hmot |  |  |  | 0 |  | 0 |  | 0 |  | 0 |  | 0 |  | 0 |  |  |  |  | 0.08 | [6 empty] | DIL
14 | 979011211R00 | Svislá doprava suti a vybouraných hmot nošením za prvé podlaží nad základním podlažím | t | 0.0089 |  | 0 |  | 0 |  | 0 | 12 | 0 | 0 | 0 | 0 | 0 | 801-3 | RTS 24/ I | RTS 22/ II | 2.009 | 0.02 |  | Přesun suti | Běžná |  |  |  | POL8_
15 | 979011219R00 | Svislá doprava suti a vybouraných hmot nošením příplatek zakaždé další podlaží nad prvním základním podlažím | t | 0.0356 |  | 0 |  | 0 |  | 0 | 12 | 0 | 0 | 0 | 0 | 0 | 801-3 | RTS 24/ I | RTS 22/ II | 0.959 | 0.03 |  | Přesun suti | Běžná |  |  |  | POL8_
16 | 979081111RT2 | Odvoz suti a vybouraných hmot na skládku do 1 km | t | 0.0089 |  | 0 |  | 0 |  | 0 | 12 | 0 | 0 | 0 | 0 | 0 | 801-3 | RTS 24/ I | RTS 22/ II | 0.49 | 0 |  | Přesun suti | Běžná |  |  |  | POL8_
|  | Včetně naložení na dopravní prostředek a složení na skládku, bez poplatku za skládku. | [25 empty] | POP
17 | 979081121RT2 | Odvoz suti a vybouraných hmot na skládku příplatek za každý další 1 km | t | 0.089 |  | 0 |  | 0 |  | 0 | 12 | 0 | 0 | 0 | 0 | 0 | 801-3 | RTS 24/ I | RTS 22/ II | 0 | 0 |  | Přesun suti | Běžná |  |  |  | POL8_
18 | 979990110R00 | Poplatek za skládku za uložení, sádrokartonové desky, , skupina 17 08 02 z Katalogu odpadů | t | 0.0089 |  | 0 |  | 0 |  | 0 | 12 | 0 | 0 | 0 | 0 | 0 | 801-3 | RTS 24/ I | RTS 22/ II | 0 | 0 |  | Přesun suti | Běžná |  |  |  | POL8_
19 | 979087311R00 | Vodorovné přemístění suti nošením k místu nakládky vodorovné přemístění suti nošením nebo přehozením, na vzdálenost 10 m | t | 0.0445 |  | 0 |  | 0 |  | 0 | 12 | 0 | 0 | 0 | 0 | 0 | 800-2 | RTS 24/ I | RTS 22/ II | 0.752 | 0.03 |  | Přesun suti | Běžná |  |  |  | POL8_
|  | nebo vybouraných hmot nošením nebo přehazováním k místu nakládky přístupnému normálním dopravním prostředkům do 10 m, | [25 empty] | SPI |  | nebo vybouraných hmot nošením nebo přehazováním k místu nakládky přístupnému normálním dopravním prostředkům do 10 m,
|  | S naložením suti nebo vybouraných hmot do dopravního prostředku a na jejich vyložením, popřípadě přeložením na normální dopravní prostředek. | [25 empty] | POP |  | S naložením suti nebo vybouraných hmot do dopravního prostředku a na jejich vyložením, popřípadě přeložením na normální dopravní prostředek.
[26 empty] | 12 | 21 | DPH
| Celkem |  |  |  |  | 0 | [19 empty] | 0 | 0 | SUM
END
Note on S6: Jedná se o informaci, zda se jedná o položku, která je do rozpočtu zadána z cenové soustavy RTS, nebo vlastní.
Note on T6: Jedná se o název CÚ, která je zadána u položky rozpočtu

## S1-11 N1 Pol
Položkový soupis prací a dodávek | [27 empty] | #TypZaznamu#
S: | 628-S1-11 | BD Souběžná 1-11, Brno - opravy stupaček | [25 empty] | STA
O: | S1-11 | BD Souběžná 1-11, Brno | [22 empty] | STA |  |  | OBJ
R: | N1 | Typ N1 (počet 12) | [25 empty] | ROZ
P.č. | Číslo položky | Název položky | MJ | Množství | Cena / MJ | Celkem | Dodávka | Dodávka celk. | Montáž | Montáž celk. | DPH | Cena s DPH | Hmotnost / MJ | Hmotnost celk.(t) | Dem. hmotnost / MJ | Dem. hmotnost celk.(t) | Ceník | Cen. soustava / platnost | Cenová úroveň | Nhod / MJ | Nhod celk. | Dodavatel | Typ položky | Stav položky
Díl: | 00 | Poznámky |  |  |  | 0 |  | 0 |  | 0 |  | 0 |  | 0 |  | 0 |  |  |  |  | 0 | [6 empty] | DIL
1 | 001 | Počet jader typu N1 | ks | 12 |  | 0 |  | 0 |  | 0 | 12 | 0 | 0 | 0 | 0 | 0 |  | Vlastní | Indiv | 0 | 0 |  | Práce | Běžná |  |  |  | POL1_
|  | Souběžná 1-11, Brno : | [25 empty] | VV | 0
|  | 6.NP : 12 |  | 12 | [23 empty] | VV | 0
Díl: | 95 | Dokončovací konstrukce na pozemních stavbách |  |  |  | 0 |  | 0 |  | 0 |  | 0 |  | 0.01 |  | 0 |  |  |  |  | 144.96 | [6 empty] | DIL
2 | 952901114R00 | Vyčištění budov a ostatních objektů budov bytové nebo občanské výstavby - zametení a umytí podlah, dlažeb, obkladů, schodů v místnostech, chodbách a schodištích, vyčištění a umytí oken, dveří s rámy, zárubněmi, umytí a vyčištění jiných zasklených a natíraných ploch a zařizovacích předmětů před předáním do užívání světlá výška podlaží přes 4 m | m2 | 240 |  | 0 |  | 0 |  | 0 | 12 | 0 | 4e-05 | 0.01 | 0 | 0 | 801-1 | RTS 24/ I | RTS 22/ II | 0.354 | 84.96 |  | Práce | Běžná |  |  |  | POL1_
|  | 20,0*12 |  | 240 | [23 empty] | VV | 0
3 | 909 R00 | Hzs-nezmeritelne stavebni prace | h | 60 |  | 0 |  | 0 |  | 0 | 12 | 0 | 0 | 0 | 0 | 0 | Prav.M | RTS 24/ I | RTS 22/ II | 1 | 60 |  | HZS | Nachový |  |  |  | POL10_
|  | zednické výpomoci řemeslům : 5,0*12 |  | 60 | [23 empty] | VV | 0
Díl: | 96 | Bourání konstrukcí |  |  |  | 0 |  | 0 |  | 0 |  | 0 |  | 0 |  | 0.11 |  |  |  |  | 16.37 | [6 empty] | DIL
4 | 974054713R00 | Dodatečné vyřezání otvoru ve stěně ze sádrokartonových desek, nad 0,5 m2 do 1 m2 | kus | 12 |  | 0 |  | 0 |  | 0 | 12 | 0 | 0 | 0 | 0.0089 | 0.11 | 801-3 | RTS 24/ I | RTS 23/ II | 1.364 | 16.37 |  | Práce | Žlutá |  |  |  | POL1_
Díl: | 99 | Staveništní přesun hmot |  |  |  | 0 |  | 0 |  | 0 |  | 0 |  | 0 |  | 0 |  |  |  |  | 0.05 | [6 empty] | DIL
5 | 999281151R00 | Přesun hmot pro opravy a údržbu objektů pro opravy a údržbu dosavadních objektů včetně vnějších plášťů výšky do 25 m, nošením | t | 0.0096 |  | 0 |  | 0 |  | 0 | 12 | 0 | 0 | 0 | 0 | 0 | 801-4 | RTS 24/ I | RTS 22/ II | 5.5 | 0.05 |  | Přesun hmot | Běžná |  |  |  | POL7_
|  | oborů 801, 803, 811 a 812 | [25 empty] | SPI
Díl: | 725 | Zařizovací předměty |  |  |  | 0 |  | 0 |  | 0 |  | 0 |  | 0.01 |  | 0 |  |  |  |  | 4.44 | [6 empty] | DIL
6 | 725989101R00 | Montáž dvířek kovových i plastových | kus | 12 |  | 0 |  | 0 |  | 0 | 12 | 0 | 0 | 0 | 0 | 0 | 800-721 | RTS 24/ I | RTS 23/ II | 0.37 | 4.44 |  | Práce | Žlutá |  |  |  | POL1_
7 | 28901 | Revizní dvířka plastová 600x800 se zámkem MKOM42 | kus | 12 |  | 0 |  | 0 |  | 0 | 12 | 0 | 0.001 | 0.01 | 0 | 0 |  | Vlastní | Indiv | 0 | 0 |  | Specifikace | Žlutá |  |  |  | POL3_
8 | 998725203R00 | Přesun hmot pro zařizovací předměty v objektech výšky do 24 m | % |  |  | 0 |  | 0 |  | 0 | 12 | 0 | 0 | 0 | 0 | 0 | 800-721 | RTS 24/ I | RTS 22/ II | 0 | 0 |  | Přesun hmot | Běžná |  |  |  | POL7_
|  | vodorovně do 50 m | [25 empty] | SPI
Díl: | 784 | Malby |  |  |  | 0 |  | 0 |  | 0 |  | 0 |  | 0.08 |  | 0 |  |  |  |  | 14.33 | [6 empty] | DIL
9 | 784191101R00 | Příprava povrchu Penetrace (napouštění) podkladu disperzní, jednonásobná | m2 | 30.6648 |  | 0 |  | 0 |  | 0 | 12 | 0 | 7e-05 | 0 | 0 | 0 | 800-784 | RTS 24/ I | RTS 22/ II | 0.03248 | 1 |  | Práce | Běžná |  |  |  | POL1_
|  | stěny nad obkladem : ((2,45-2,03)*(0,9+1,06)*2)*12 |  | 19.7568 | [23 empty] | VV | 0
|  | podhled : 0,9*1,01*12 |  | 10.908 | [23 empty] | VV | 0
10 | 784195212R00 | Malby z malířských směsí otěruvzdorných, , bělost 82 %, dvojnásobné | m2 | 30.6648 |  | 0 |  | 0 |  | 0 | 12 | 0 | 0.00015 | 0 | 0 | 0 | 800-784 | RTS 24/ I | RTS 22/ II | 0.10191 | 3.13 |  | Práce | Běžná |  |  |  | POL1_
|  | stěny nad obkladem : ((2,45-2,03)*(0,9+1,06)*2)*12 |  | 19.7568 | [23 empty] | VV | 0
|  | podhled : 0,9*1,01*12 |  | 10.908 | [23 empty] | VV | 0
11 | 784011221RT2 | Ostatní práce zakrytí předmětů, , včetně dodávky fólie tl. 0,04 mm | m2 | 240 |  | 0 |  | 0 |  | 0 | 12 | 0 | 2e-05 | 0 | 0 | 0 | 800-784 | RTS 24/ I | RTS 22/ II | 0.029 | 6.96 |  | Práce | Běžná |  |  |  | POL1_
|  | 20,0*12 |  | 240 | [23 empty] | VV | 0
12 | 784011222RT2 | Ostatní práce zakrytí podlah, , včetně papírové lepenky | m2 | 240 |  | 0 |  | 0 |  | 0 | 12 | 0 | 0.00035 | 0.08 | 0 | 0 | 800-784 | RTS 24/ I | RTS 22/ II | 0.0135 | 3.24 |  | Práce | Běžná |  |  |  | POL1_
|  | 20,0*12 |  | 240 | [23 empty] | VV | 0
Díl: | D96 | Přesuny suti a vybouraných hmot |  |  |  | 0 |  | 0 |  | 0 |  | 0 |  | 0 |  | 0 |  |  |  |  | 1.07 | [6 empty] | DIL
13 | 979011211R00 | Svislá doprava suti a vybouraných hmot nošením za prvé podlaží nad základním podlažím | t | 0.1068 |  | 0 |  | 0 |  | 0 | 12 | 0 | 0 | 0 | 0 | 0 | 801-3 | RTS 24/ I | RTS 22/ II | 2.009 | 0.21 |  | Přesun suti | Běžná |  |  |  | POL8_
14 | 979011219R00 | Svislá doprava suti a vybouraných hmot nošením příplatek zakaždé další podlaží nad prvním základním podlažím | t | 0.4272 |  | 0 |  | 0 |  | 0 | 12 | 0 | 0 | 0 | 0 | 0 | 801-3 | RTS 24/ I | RTS 22/ II | 0.959 | 0.41 |  | Přesun suti | Běžná |  |  |  | POL8_
15 | 979081111RT2 | Odvoz suti a vybouraných hmot na skládku do 1 km | t | 0.1068 |  | 0 |  | 0 |  | 0 | 12 | 0 | 0 | 0 | 0 | 0 | 801-3 | RTS 24/ I | RTS 22/ II | 0.49 | 0.05 |  | Přesun suti | Běžná |  |  |  | POL8_
|  | Včetně naložení na dopravní prostředek a složení na skládku, bez poplatku za skládku. | [25 empty] | POP
16 | 979081121RT2 | Odvoz suti a vybouraných hmot na skládku příplatek za každý další 1 km | t | 1.068 |  | 0 |  | 0 |  | 0 | 12 | 0 | 0 | 0 | 0 | 0 | 801-3 | RTS 24/ I | RTS 22/ II | 0 | 0 |  | Přesun suti | Běžná |  |  |  | POL8_
17 | 979990110R00 | Poplatek za skládku za uložení, sádrokartonové desky, , skupina 17 08 02 z Katalogu odpadů | t | 0.1068 |  | 0 |  | 0 |  | 0 | 12 | 0 | 0 | 0 | 0 | 0 | 801-3 | RTS 24/ I | RTS 22/ II | 0 | 0 |  | Přesun suti | Běžná |  |  |  | POL8_
18 | 979087311R00 | Vodorovné přemístění suti nošením k místu nakládky vodorovné přemístění suti nošením nebo přehozením, na vzdálenost 10 m | t | 0.534 |  | 0 |  | 0 |  | 0 | 12 | 0 | 0 | 0 | 0 | 0 | 800-2 | RTS 24/ I | RTS 22/ II | 0.752 | 0.4 |  | Přesun suti | Běžná |  |  |  | POL8_
|  | nebo vybouraných hmot nošením nebo přehazováním k místu nakládky přístupnému normálním dopravním prostředkům do 10 m, | [25 empty] | SPI |  | nebo vybouraných hmot nošením nebo přehazováním k místu nakládky přístupnému normálním dopravním prostředkům do 10 m,
|  | S naložením suti nebo vybouraných hmot do dopravního prostředku a na jejich vyložením, popřípadě přeložením na normální dopravní prostředek. | [25 empty] | POP |  | S naložením suti nebo vybouraných hmot do dopravního prostředku a na jejich vyložením, popřípadě přeložením na normální dopravní prostředek.
[26 empty] | 12 | 21 | DPH
| Celkem |  |  |  |  | 0 | [19 empty] | 0 | 0 | SUM
END
Note on S6: Jedná se o informaci, zda se jedná o položku, která je do rozpočtu zadána z cenové soustavy RTS, nebo vlastní.
Note on T6: Jedná se o název CÚ, která je zadána u položky rozpočtu

## S1-11 N2.1 Pol
Položkový soupis prací a dodávek | [27 empty] | #TypZaznamu#
S: | 628-S1-11 | BD Souběžná 1-11, Brno - opravy stupaček | [25 empty] | STA
O: | S1-11 | BD Souběžná 1-11, Brno | [22 empty] | STA |  |  | OBJ
R: | N2.1 | Typ N2.1 (počet 6) | [25 empty] | ROZ
P.č. | Číslo položky | Název položky | MJ | Množství | Cena / MJ | Celkem | Dodávka | Dodávka celk. | Montáž | Montáž celk. | DPH | Cena s DPH | Hmotnost / MJ | Hmotnost celk.(t) | Dem. hmotnost / MJ | Dem. hmotnost celk.(t) | Ceník | Cen. soustava / platnost | Cenová úroveň | Nhod / MJ | Nhod celk. | Dodavatel | Typ položky | Stav položky
Díl: | 00 | Poznámky |  |  |  | 0 |  | 0 |  | 0 |  | 0 |  | 0 |  | 0 |  |  |  |  | 0 | [6 empty] | DIL
1 | 001 | Počet jader typu N2.1 | ks | 6 |  | 0 |  | 0 |  | 0 | 12 | 0 | 0 | 0 | 0 | 0 |  | Vlastní | Indiv | 0 | 0 |  | Práce | Běžná |  |  |  | POL1_
|  | Souběžná 1-11, Brno : | [25 empty] | VV | 0
|  | 7.NP : 6 |  | 6 | [23 empty] | VV | 0
Díl: | 95 | Dokončovací konstrukce na pozemních stavbách |  |  |  | 0 |  | 0 |  | 0 |  | 0 |  | 0 |  | 0 |  |  |  |  | 72.48 | [6 empty] | DIL
2 | 952901114R00 | Vyčištění budov a ostatních objektů budov bytové nebo občanské výstavby - zametení a umytí podlah, dlažeb, obkladů, schodů v místnostech, chodbách a schodištích, vyčištění a umytí oken, dveří s rámy, zárubněmi, umytí a vyčištění jiných zasklených a natíraných ploch a zařizovacích předmětů před předáním do užívání světlá výška podlaží přes 4 m | m2 | 120 |  | 0 |  | 0 |  | 0 | 12 | 0 | 4e-05 | 0 | 0 | 0 | 801-1 | RTS 24/ I | RTS 22/ II | 0.354 | 42.48 |  | Práce | Běžná |  |  |  | POL1_
|  | 20,0*6 |  | 120 | [23 empty] | VV | 0
3 | 909 R00 | Hzs-nezmeritelne stavebni prace | h | 30 |  | 0 |  | 0 |  | 0 | 12 | 0 | 0 | 0 | 0 | 0 | Prav.M | RTS 24/ I | RTS 22/ II | 1 | 30 |  | HZS | Nachový |  |  |  | POL10_
|  | zednické výpomoci řemeslům : 5,0*6 |  | 30 | [23 empty] | VV | 0
Díl: | 96 | Bourání konstrukcí |  |  |  | 0 |  | 0 |  | 0 |  | 0 |  | 0 |  | 0.05 |  |  |  |  | 8.18 | [6 empty] | DIL
4 | 974054713R00 | Dodatečné vyřezání otvoru ve stěně ze sádrokartonových desek, nad 0,5 m2 do 1 m2 | kus | 6 |  | 0 |  | 0 |  | 0 | 12 | 0 | 0 | 0 | 0.0089 | 0.05 | 801-3 | RTS 24/ I | RTS 23/ II | 1.364 | 8.18 |  | Práce | Žlutá |  |  |  | POL1_
Díl: | 725 | Zařizovací předměty |  |  |  | 0 |  | 0 |  | 0 |  | 0 |  | 0.01 |  | 0 |  |  |  |  | 2.22 | [6 empty] | DIL
5 | 725989101R00 | Montáž dvířek kovových i plastových | kus | 6 |  | 0 |  | 0 |  | 0 | 12 | 0 | 0 | 0 | 0 | 0 | 800-721 | RTS 24/ I | RTS 23/ II | 0.37 | 2.22 |  | Práce | Žlutá |  |  |  | POL1_
6 | 725903 | Demontáž a zpětná montáž koupelnového nábytku | ks | 6 |  | 0 |  | 0 |  | 0 | 12 | 0 | 0 | 0 | 0 | 0 |  | Vlastní | Indiv | 0 | 0 |  | Práce | Běžná |  |  |  | POL1_
|  | 1,0*6 |  | 6 | [23 empty] | VV | 0
7 | 28901 | Revizní dvířka plastová 600x800 se zámkem MKOM42 | kus | 6 |  | 0 |  | 0 |  | 0 | 12 | 0 | 0.001 | 0.01 | 0 | 0 |  | Vlastní | Indiv | 0 | 0 |  | Specifikace | Žlutá |  |  |  | POL3_
8 | 998725203R00 | Přesun hmot pro zařizovací předměty v objektech výšky do 24 m | % |  |  | 0 |  | 0 |  | 0 | 12 | 0 | 0 | 0 | 0 | 0 | 800-721 | RTS 24/ I | RTS 22/ II | 0 | 0 |  | Přesun hmot | Běžná |  |  |  | POL7_
|  | vodorovně do 50 m | [25 empty] | SPI
Díl: | D96 | Přesuny suti a vybouraných hmot |  |  |  | 0 |  | 0 |  | 0 |  | 0 |  | 0 |  | 0 |  |  |  |  | 0.54 | [6 empty] | DIL
9 | 979011211R00 | Svislá doprava suti a vybouraných hmot nošením za prvé podlaží nad základním podlažím | t | 0.0534 |  | 0 |  | 0 |  | 0 | 12 | 0 | 0 | 0 | 0 | 0 | 801-3 | RTS 24/ I | RTS 22/ II | 2.009 | 0.11 |  | Přesun suti | Běžná |  |  |  | POL8_
10 | 979011219R00 | Svislá doprava suti a vybouraných hmot nošením příplatek zakaždé další podlaží nad prvním základním podlažím | t | 0.2136 |  | 0 |  | 0 |  | 0 | 12 | 0 | 0 | 0 | 0 | 0 | 801-3 | RTS 24/ I | RTS 22/ II | 0.959 | 0.2 |  | Přesun suti | Běžná |  |  |  | POL8_
11 | 979081111RT2 | Odvoz suti a vybouraných hmot na skládku do 1 km | t | 0.0534 |  | 0 |  | 0 |  | 0 | 12 | 0 | 0 | 0 | 0 | 0 | 801-3 | RTS 24/ I | RTS 22/ II | 0.49 | 0.03 |  | Přesun suti | Běžná |  |  |  | POL8_
|  | Včetně naložení na dopravní prostředek a složení na skládku, bez poplatku za skládku. | [25 empty] | POP
12 | 979081121RT2 | Odvoz suti a vybouraných hmot na skládku příplatek za každý další 1 km | t | 0.534 |  | 0 |  | 0 |  | 0 | 12 | 0 | 0 | 0 | 0 | 0 | 801-3 | RTS 24/ I | RTS 22/ II | 0 | 0 |  | Přesun suti | Běžná |  |  |  | POL8_
13 | 979990110R00 | Poplatek za skládku za uložení, sádrokartonové desky, , skupina 17 08 02 z Katalogu odpadů | t | 0.0534 |  | 0 |  | 0 |  | 0 | 12 | 0 | 0 | 0 | 0 | 0 | 801-3 | RTS 24/ I | RTS 22/ II | 0 | 0 |  | Přesun suti | Běžná |  |  |  | POL8_
14 | 979087311R00 | Vodorovné přemístění suti nošením k místu nakládky vodorovné přemístění suti nošením nebo přehozením, na vzdálenost 10 m | t | 0.267 |  | 0 |  | 0 |  | 0 | 12 | 0 | 0 | 0 | 0 | 0 | 800-2 | RTS 24/ I | RTS 22/ II | 0.752 | 0.2 |  | Přesun suti | Běžná |  |  |  | POL8_
|  | nebo vybouraných hmot nošením nebo přehazováním k místu nakládky přístupnému normálním dopravním prostředkům do 10 m, | [25 empty] | SPI |  | nebo vybouraných hmot nošením nebo přehazováním k místu nakládky přístupnému normálním dopravním prostředkům do 10 m,
|  | S naložením suti nebo vybouraných hmot do dopravního prostředku a na jejich vyložením, popřípadě přeložením na normální dopravní prostředek. | [25 empty] | POP |  | S naložením suti nebo vybouraných hmot do dopravního prostředku a na jejich vyložením, popřípadě přeložením na normální dopravní prostředek.
[26 empty] | 12 | 21 | DPH
| Celkem |  |  |  |  | 0 | [19 empty] | 0 | 0 | SUM
END
Note on S6: Jedná se o informaci, zda se jedná o položku, která je do rozpočtu zadána z cenové soustavy RTS, nebo vlastní.
Note on T6: Jedná se o název CÚ, která je zadána u položky rozpočtu

## S1-11 N2.2 Pol
Položkový soupis prací a dodávek | [27 empty] | #TypZaznamu#
S: | 628-S1-11 | BD Souběžná 1-11, Brno - opravy stupaček | [25 empty] | STA
O: | S1-11 | BD Souběžná 1-11, Brno | [22 empty] | STA |  |  | OBJ
R: | N2.2 | Typ N2.2 (počet 5) | [25 empty] | ROZ
P.č. | Číslo položky | Název položky | MJ | Množství | Cena / MJ | Celkem | Dodávka | Dodávka celk. | Montáž | Montáž celk. | DPH | Cena s DPH | Hmotnost / MJ | Hmotnost celk.(t) | Dem. hmotnost / MJ | Dem. hmotnost celk.(t) | Ceník | Cen. soustava / platnost | Cenová úroveň | Nhod / MJ | Nhod celk. | Dodavatel | Typ položky | Stav položky
Díl: | 00 | Poznámky |  |  |  | 0 |  | 0 |  | 0 |  | 0 |  | 0 |  | 0 |  |  |  |  | 0 | [6 empty] | DIL
1 | 001 | Počet jader typu N2.2 | ks | 5 |  | 0 |  | 0 |  | 0 | 12 | 0 | 0 | 0 | 0 | 0 |  | Vlastní | Indiv | 0 | 0 |  | Práce | Běžná |  |  |  | POL1_
|  | Souběžná 1-11, Brno : | [25 empty] | VV | 0
|  | 7.NP : 5 |  | 5 | [23 empty] | VV | 0
Díl: | 95 | Dokončovací konstrukce na pozemních stavbách |  |  |  | 0 |  | 0 |  | 0 |  | 0 |  | 0 |  | 0 |  |  |  |  | 60.4 | [6 empty] | DIL
2 | 952901114R00 | Vyčištění budov a ostatních objektů budov bytové nebo občanské výstavby - zametení a umytí podlah, dlažeb, obkladů, schodů v místnostech, chodbách a schodištích, vyčištění a umytí oken, dveří s rámy, zárubněmi, umytí a vyčištění jiných zasklených a natíraných ploch a zařizovacích předmětů před předáním do užívání světlá výška podlaží přes 4 m | m2 | 100 |  | 0 |  | 0 |  | 0 | 12 | 0 | 4e-05 | 0 | 0 | 0 | 801-1 | RTS 24/ I | RTS 22/ II | 0.354 | 35.4 |  | Práce | Běžná |  |  |  | POL1_
|  | 20,0*5 |  | 100 | [23 empty] | VV | 0
3 | 909 R00 | Hzs-nezmeritelne stavebni prace | h | 25 |  | 0 |  | 0 |  | 0 | 12 | 0 | 0 | 0 | 0 | 0 | Prav.M | RTS 24/ I | RTS 22/ II | 1 | 25 |  | HZS | Nachový |  |  |  | POL10_
|  | zednické výpomoci řemeslům : 5,0*5 |  | 25 | [23 empty] | VV | 0
Díl: | 96 | Bourání konstrukcí |  |  |  | 0 |  | 0 |  | 0 |  | 0 |  | 0 |  | 0.04 |  |  |  |  | 6.82 | [6 empty] | DIL
4 | 974054713R00 | Dodatečné vyřezání otvoru ve stěně ze sádrokartonových desek, nad 0,5 m2 do 1 m2 | kus | 5 |  | 0 |  | 0 |  | 0 | 12 | 0 | 0 | 0 | 0.0089 | 0.04 | 801-3 | RTS 24/ I | RTS 23/ II | 1.364 | 6.82 |  | Práce | Žlutá |  |  |  | POL1_
Díl: | 725 | Zařizovací předměty |  |  |  | 0 |  | 0 |  | 0 |  | 0 |  | 0.01 |  | 0 |  |  |  |  | 1.85 | [6 empty] | DIL
5 | 725989101R00 | Montáž dvířek kovových i plastových | kus | 5 |  | 0 |  | 0 |  | 0 | 12 | 0 | 0 | 0 | 0 | 0 | 800-721 | RTS 24/ I | RTS 23/ II | 0.37 | 1.85 |  | Práce | Žlutá |  |  |  | POL1_
6 | 725903 | Demontáž a zpětná montáž koupelnového nábytku | ks | 5 |  | 0 |  | 0 |  | 0 | 12 | 0 | 0 | 0 | 0 | 0 |  | Vlastní | Indiv | 0 | 0 |  | Práce | Běžná |  |  |  | POL1_
|  | 1,0*5 |  | 5 | [23 empty] | VV | 0
7 | 28901 | Revizní dvířka plastová 600x800 se zámkem MKOM42 | kus | 5 |  | 0 |  | 0 |  | 0 | 12 | 0 | 0.001 | 0.01 | 0 | 0 |  | Vlastní | Indiv | 0 | 0 |  | Specifikace | Žlutá |  |  |  | POL3_
Díl: | D96 | Přesuny suti a vybouraných hmot |  |  |  | 0 |  | 0 |  | 0 |  | 0 |  | 0 |  | 0 |  |  |  |  | 0.45 | [6 empty] | DIL
8 | 979011211R00 | Svislá doprava suti a vybouraných hmot nošením za prvé podlaží nad základním podlažím | t | 0.0445 |  | 0 |  | 0 |  | 0 | 12 | 0 | 0 | 0 | 0 | 0 | 801-3 | RTS 24/ I | RTS 22/ II | 2.009 | 0.09 |  | Přesun suti | Běžná |  |  |  | POL8_
9 | 979011219R00 | Svislá doprava suti a vybouraných hmot nošením příplatek zakaždé další podlaží nad prvním základním podlažím | t | 0.178 |  | 0 |  | 0 |  | 0 | 12 | 0 | 0 | 0 | 0 | 0 | 801-3 | RTS 24/ I | RTS 22/ II | 0.959 | 0.17 |  | Přesun suti | Běžná |  |  |  | POL8_
10 | 979081111RT2 | Odvoz suti a vybouraných hmot na skládku do 1 km | t | 0.0445 |  | 0 |  | 0 |  | 0 | 12 | 0 | 0 | 0 | 0 | 0 | 801-3 | RTS 24/ I | RTS 22/ II | 0.49 | 0.02 |  | Přesun suti | Běžná |  |  |  | POL8_
|  | Včetně naložení na dopravní prostředek a složení na skládku, bez poplatku za skládku. | [25 empty] | POP
11 | 979081121RT2 | Odvoz suti a vybouraných hmot na skládku příplatek za každý další 1 km | t | 0.445 |  | 0 |  | 0 |  | 0 | 12 | 0 | 0 | 0 | 0 | 0 | 801-3 | RTS 24/ I | RTS 22/ II | 0 | 0 |  | Přesun suti | Běžná |  |  |  | POL8_
12 | 979081121RT2 | Odvoz suti a vybouraných hmot na skládku příplatek za každý další 1 km | t | 0.445 |  | 0 |  | 0 |  | 0 | 12 | 0 | 0 | 0 | 0 | 0 | 801-3 | RTS 24/ I | RTS 22/ II | 0 | 0 |  | Přesun suti | Běžná |  |  |  | POL8_
13 | 979990110R00 | Poplatek za skládku za uložení, sádrokartonové desky, , skupina 17 08 02 z Katalogu odpadů | t | 0.0445 |  | 0 |  | 0 |  | 0 | 12 | 0 | 0 | 0 | 0 | 0 | 801-3 | RTS 24/ I | RTS 22/ II | 0 | 0 |  | Přesun suti | Běžná |  |  |  | POL8_
14 | 979087311R00 | Vodorovné přemístění suti nošením k místu nakládky vodorovné přemístění suti nošením nebo přehozením, na vzdálenost 10 m | t | 0.2225 |  | 0 |  | 0 |  | 0 | 12 | 0 | 0 | 0 | 0 | 0 | 800-2 | RTS 24/ I | RTS 22/ II | 0.752 | 0.17 |  | Přesun suti | Běžná |  |  |  | POL8_
|  | nebo vybouraných hmot nošením nebo přehazováním k místu nakládky přístupnému normálním dopravním prostředkům do 10 m, | [25 empty] | SPI |  | nebo vybouraných hmot nošením nebo přehazováním k místu nakládky přístupnému normálním dopravním prostředkům do 10 m,
|  | S naložením suti nebo vybouraných hmot do dopravního prostředku a na jejich vyložením, popřípadě přeložením na normální dopravní prostředek. | [25 empty] | POP |  | S naložením suti nebo vybouraných hmot do dopravního prostředku a na jejich vyložením, popřípadě přeložením na normální dopravní prostředek.
[26 empty] | 12 | 21 | DPH
| Celkem |  |  |  |  | 0 | [19 empty] | 0 | 0 | SUM
END
Note on S6: Jedná se o informaci, zda se jedná o položku, která je do rozpočtu zadána z cenové soustavy RTS, nebo vlastní.
Note on T6: Jedná se o název CÚ, která je zadána u položky rozpočtu

## S1-11 N3 Pol
Položkový soupis prací a dodávek | [27 empty] | #TypZaznamu#
S: | 628-S1-11 | BD Souběžná 1-11, Brno - opravy stupaček | [25 empty] | STA
O: | S1-11 | BD Souběžná 1-11, Brno | [22 empty] | STA |  |  | OBJ
R: | N3 | Typ N3 (počet 1) | [25 empty] | ROZ
P.č. | Číslo položky | Název položky | MJ | Množství | Cena / MJ | Celkem | Dodávka | Dodávka celk. | Montáž | Montáž celk. | DPH | Cena s DPH | Hmotnost / MJ | Hmotnost celk.(t) | Dem. hmotnost / MJ | Dem. hmotnost celk.(t) | Ceník | Cen. soustava / platnost | Cenová úroveň | Nhod / MJ | Nhod celk. | Dodavatel | Typ položky | Stav položky
Díl: | 00 | Poznámky |  |  |  | 0 |  | 0 |  | 0 |  | 0 |  | 0 |  | 0 |  |  |  |  | 0 | [6 empty] | DIL
1 | 001 | Počet jader typu N3 | ks | 1 |  | 0 |  | 0 |  | 0 | 12 | 0 | 0 | 0 | 0 | 0 |  | Vlastní | Indiv | 0 | 0 |  | Práce | Běžná |  |  |  | POL1_
|  | Souběžná 1-11, Brno : | [25 empty] | VV | 0
|  | 7.NP : 1 |  | 1 | [23 empty] | VV | 0
Díl: | 95 | Dokončovací konstrukce na pozemních stavbách |  |  |  | 0 |  | 0 |  | 0 |  | 0 |  | 0 |  | 0 |  |  |  |  | 12.08 | [6 empty] | DIL
2 | 952901114R00 | Vyčištění budov a ostatních objektů budov bytové nebo občanské výstavby - zametení a umytí podlah, dlažeb, obkladů, schodů v místnostech, chodbách a schodištích, vyčištění a umytí oken, dveří s rámy, zárubněmi, umytí a vyčištění jiných zasklených a natíraných ploch a zařizovacích předmětů před předáním do užívání světlá výška podlaží přes 4 m | m2 | 20 |  | 0 |  | 0 |  | 0 | 12 | 0 | 4e-05 | 0 | 0 | 0 | 801-1 | RTS 24/ I | RTS 22/ II | 0.354 | 7.08 |  | Práce | Běžná |  |  |  | POL1_
3 | 909 R00 | Hzs-nezmeritelne stavebni prace | h | 5 |  | 0 |  | 0 |  | 0 | 12 | 0 | 0 | 0 | 0 | 0 | Prav.M | RTS 24/ I | RTS 22/ II | 1 | 5 |  | HZS | Nachový |  |  |  | POL10_
|  | zednické výpomoci řemeslům : 5,0 |  | 5 | [23 empty] | VV | 0
Díl: | 96 | Bourání konstrukcí |  |  |  | 0 |  | 0 |  | 0 |  | 0 |  | 0 |  | 0.01 |  |  |  |  | 1.36 | [6 empty] | DIL
4 | 974054713R00 | Dodatečné vyřezání otvoru ve stěně ze sádrokartonových desek, nad 0,5 m2 do 1 m2 | kus | 1 |  | 0 |  | 0 |  | 0 | 12 | 0 | 0 | 0 | 0.0089 | 0.01 | 801-3 | RTS 24/ I | RTS 23/ II | 1.364 | 1.36 |  | Práce | Žlutá |  |  |  | POL1_
Díl: | 725 | Zařizovací předměty |  |  |  | 0 |  | 0 |  | 0 |  | 0 |  | 0 |  | 0 |  |  |  |  | 0.37 | [6 empty] | DIL
5 | 725989101R00 | Montáž dvířek kovových i plastových | kus | 1 |  | 0 |  | 0 |  | 0 | 12 | 0 | 0 | 0 | 0 | 0 | 800-721 | RTS 24/ I | RTS 23/ II | 0.37 | 0.37 |  | Práce | Žlutá |  |  |  | POL1_
6 | 725903 | Demontáž a zpětná montáž koupelnového nábytku | ks | 1 |  | 0 |  | 0 |  | 0 | 12 | 0 | 0 | 0 | 0 | 0 |  | Vlastní | Indiv | 0 | 0 |  | Práce | Běžná |  |  |  | POL1_
7 | 28901 | Revizní dvířka plastová 600x800 se zámkem MKOM42 | kus | 1 |  | 0 |  | 0 |  | 0 | 12 | 0 | 0.001 | 0 | 0 | 0 |  | Vlastní | Indiv | 0 | 0 |  | Specifikace | Žlutá |  |  |  | POL3_
8 | 998725203R00 | Přesun hmot pro zařizovací předměty v objektech výšky do 24 m | % |  |  | 0 |  | 0 |  | 0 | 12 | 0 | 0 | 0 | 0 | 0 | 800-721 | RTS 24/ I | RTS 22/ II | 0 | 0 |  | Přesun hmot | Běžná |  |  |  | POL7_
|  | vodorovně do 50 m | [25 empty] | SPI
Díl: | 784 | Malby |  |  |  | 0 |  | 0 |  | 0 |  | 0 |  | 0.01 |  | 0 |  |  |  |  | 1.9 | [6 empty] | DIL
9 | 784191101R00 | Příprava povrchu Penetrace (napouštění) podkladu disperzní, jednonásobná | m2 | 10 |  | 0 |  | 0 |  | 0 | 12 | 0 | 7e-05 | 0 | 0 | 0 | 800-784 | RTS 24/ I | RTS 22/ II | 0.03248 | 0.32 |  | Práce | Běžná |  |  |  | POL1_
10 | 784195212R00 | Malby z malířských směsí otěruvzdorných, , bělost 82 %, dvojnásobné | m2 | 10 |  | 0 |  | 0 |  | 0 | 12 | 0 | 0.00015 | 0 | 0 | 0 | 800-784 | RTS 24/ I | RTS 22/ II | 0.10191 | 1.02 |  | Práce | Běžná |  |  |  | POL1_
11 | 784011221RT2 | Ostatní práce zakrytí předmětů, , včetně dodávky fólie tl. 0,04 mm | m2 | 10 |  | 0 |  | 0 |  | 0 | 12 | 0 | 2e-05 | 0 | 0 | 0 | 800-784 | RTS 24/ I | RTS 22/ II | 0.029 | 0.29 |  | Práce | Běžná |  |  |  | POL1_
12 | 784011222RT2 | Ostatní práce zakrytí podlah, , včetně papírové lepenky | m2 | 20 |  | 0 |  | 0 |  | 0 | 12 | 0 | 0.00035 | 0.01 | 0 | 0 | 800-784 | RTS 24/ I | RTS 22/ II | 0.0135 | 0.27 |  | Práce | Běžná |  |  |  | POL1_
Díl: | D96 | Přesuny suti a vybouraných hmot |  |  |  | 0 |  | 0 |  | 0 |  | 0 |  | 0 |  | 0 |  |  |  |  | 0.08 | [6 empty] | DIL
13 | 979011211R00 | Svislá doprava suti a vybouraných hmot nošením za prvé podlaží nad základním podlažím | t | 0.0089 |  | 0 |  | 0 |  | 0 | 12 | 0 | 0 | 0 | 0 | 0 | 801-3 | RTS 24/ I | RTS 22/ II | 2.009 | 0.02 |  | Přesun suti | Běžná |  |  |  | POL8_
14 | 979011219R00 | Svislá doprava suti a vybouraných hmot nošením příplatek zakaždé další podlaží nad prvním základním podlažím | t | 0.0356 |  | 0 |  | 0 |  | 0 | 12 | 0 | 0 | 0 | 0 | 0 | 801-3 | RTS 24/ I | RTS 22/ II | 0.959 | 0.03 |  | Přesun suti | Běžná |  |  |  | POL8_
15 | 979081111RT2 | Odvoz suti a vybouraných hmot na skládku do 1 km | t | 0.0089 |  | 0 |  | 0 |  | 0 | 12 | 0 | 0 | 0 | 0 | 0 | 801-3 | RTS 24/ I | RTS 22/ II | 0.49 | 0 |  | Přesun suti | Běžná |  |  |  | POL8_
|  | Včetně naložení na dopravní prostředek a složení na skládku, bez poplatku za skládku. | [25 empty] | POP
16 | 979081121RT2 | Odvoz suti a vybouraných hmot na skládku příplatek za každý další 1 km | t | 0.089 |  | 0 |  | 0 |  | 0 | 12 | 0 | 0 | 0 | 0 | 0 | 801-3 | RTS 24/ I | RTS 22/ II | 0 | 0 |  | Přesun suti | Běžná |  |  |  | POL8_
17 | 979990110R00 | Poplatek za skládku za uložení, sádrokartonové desky, , skupina 17 08 02 z Katalogu odpadů | t | 0.0089 |  | 0 |  | 0 |  | 0 | 12 | 0 | 0 | 0 | 0 | 0 | 801-3 | RTS 24/ I | RTS 22/ II | 0 | 0 |  | Přesun suti | Běžná |  |  |  | POL8_
18 | 979087311R00 | Vodorovné přemístění suti nošením k místu nakládky vodorovné přemístění suti nošením nebo přehozením, na vzdálenost 10 m | t | 0.0445 |  | 0 |  | 0 |  | 0 | 12 | 0 | 0 | 0 | 0 | 0 | 800-2 | RTS 24/ I | RTS 22/ II | 0.752 | 0.03 |  | Přesun suti | Běžná |  |  |  | POL8_
|  | nebo vybouraných hmot nošením nebo přehazováním k místu nakládky přístupnému normálním dopravním prostředkům do 10 m, | [25 empty] | SPI |  | nebo vybouraných hmot nošením nebo přehazováním k místu nakládky přístupnému normálním dopravním prostředkům do 10 m,
|  | S naložením suti nebo vybouraných hmot do dopravního prostředku a na jejich vyložením, popřípadě přeložením na normální dopravní prostředek. | [25 empty] | POP |  | S naložením suti nebo vybouraných hmot do dopravního prostředku a na jejich vyložením, popřípadě přeložením na normální dopravní prostředek.
[26 empty] | 12 | 21 | DPH
| Celkem |  |  |  |  | 0 | [19 empty] | 0 | 0 | SUM
END
Note on S6: Jedná se o informaci, zda se jedná o položku, která je do rozpočtu zadána z cenové soustavy RTS, nebo vlastní.
Note on T6: Jedná se o název CÚ, která je zadána u položky rozpočtu

## S1-11 PR Pol
Položkový soupis prací a dodávek | [27 empty] | #TypZaznamu#
S: | 628-S1-11 | BD Souběžná 1-11, Brno - opravy stupaček | [25 empty] | STA
O: | S1-11 | BD Souběžná 1-11, Brno | [22 empty] | STA |  |  | OBJ
R: | PR | Prostupy do instalačního podlaží | [25 empty] | ROZ
P.č. | Číslo položky | Název položky | MJ | Množství | Cena / MJ | Celkem | Dodávka | Dodávka celk. | Montáž | Montáž celk. | DPH | Cena s DPH | Hmotnost / MJ | Hmotnost celk.(t) | Dem. hmotnost / MJ | Dem. hmotnost celk.(t) | Ceník | Cen. soustava / platnost | Cenová úroveň | Nhod / MJ | Nhod celk. | Dodavatel | Typ položky | Stav položky
Díl: | 4 | Vodorovné konstrukce |  |  |  | 0 |  | 0 |  | 0 |  | 0 |  | 7.11 |  | 0 |  |  |  |  | 39.17 | [6 empty] | DIL
1 | 389381001RT2 | Dobetonování prefabrikovaných konstrukcí betonem třídy C 16/20 | m3 | 2.25 |  | 0 |  | 0 |  | 0 | 12 | 0 | 2.5698 | 5.78 | 0 | 0 | 801-2 | RTS 24/ I | RTS 22/ II | 3.929 | 8.84 |  | Práce | Běžná |  |  |  | POL1_
|  | se zřízením a odstraněním bednění | [25 empty] | SPI
|  | 3ks/vchod v podlaze 1.NP x počet vchodů : 0,25*0,25*3*6 |  | 1.125 | [23 empty] | VV | 0
|  | 3ks/vchod ve stěně inst.kanálu pod 1.NP x počet vchodů : 0,25*0,25*3*6 |  | 1.125 | [23 empty] | VV | 0
2 | 423355111R00 | Bednění nosných konstrukcí bednění truhlíků nosných konstrukcí, všech tvarů, zřízení | m2 | 18 |  | 0 |  | 0 |  | 0 | 12 | 0 | 0.01128 | 0.2 | 0 | 0 | 821-1 | RTS 24/ I | RTS 22/ II | 0.68 | 12.24 |  | Práce | Běžná |  |  |  | POL1_
|  | z betonu prostého, železového nebo předpjatého, | [25 empty] | SPI
|  | 3ks/vchod v podlaze 1.NP x počet vchodů : 0,25*2*3*6 |  | 9 | [23 empty] | VV | 0
|  | 3ks/vchod ve stěně inst.kanálu pod 1.NP x počet vchodů : 0,25*2*3*6 |  | 9 | [23 empty] | VV | 0
3 | 423355112R00 | Bednění nosných konstrukcí bednění ztracené truhlíků nosných konstrukcí, všech tvarů, | m2 | 18 |  | 0 |  | 0 |  | 0 | 12 | 0 | 0.06272 | 1.13 | 0 | 0 | 821-1 | RTS 24/ I | RTS 22/ II | 0.68 | 12.24 |  | Práce | Běžná |  |  |  | POL1_
|  | z betonu prostého, železového nebo předpjatého, | [25 empty] | SPI
|  | Odkaz na mn. položky pořadí 2 : 18,00000 |  | 18 | [23 empty] | VV | 5
4 | 423355211R00 | Bednění nosných konstrukcí bednění truhlíků nosných konstrukcí, všech tvarů, odstranění | m2 | 18 |  | 0 |  | 0 |  | 0 | 12 | 0 | 0 | 0 | 0 | 0 | 821-1 | RTS 24/ I | RTS 22/ II | 0.325 | 5.85 |  | Práce | Běžná |  |  |  | POL1_
|  | z betonu prostého, železového nebo předpjatého, | [25 empty] | SPI
|  | Odkaz na mn. položky pořadí 2 : 18,00000 |  | 18 | [23 empty] | VV | 5
Díl: | 96 | Bourání konstrukcí |  |  |  | 0 |  | 0 |  | 0 |  | 0 |  | 0.23 |  | 3.83 |  |  |  |  | 176.33 | [6 empty] | DIL
5 | 979092111R00 | Vyklízení ulehlé suti z prostorů hloubka od 0 do 2 m, ručně, | m3 | 1.8 |  | 0 |  | 0 |  | 0 | 12 | 0 | 0 | 0 | 2 | 3.6 | 800-2 | RTS 24/ I | RTS 22/ II | 8.385 | 15.09 |  | Práce | Běžná |  |  |  | POL1_
|  | o půdorysné ploše do 15 m2 na vzdálenost do 3 m od okraje vyklízeného prostoru nebo s naložením na dopravní prostředek, | [25 empty] | SPI |  | o půdorysné ploše do 15 m2 na vzdálenost do 3 m od okraje vyklízeného prostoru nebo s naložením na dopravní prostředek,
|  | odhad 100kg suti v prostupu mimo vybourané prostupy : 0,1*3*6 |  | 1.8 | [23 empty] | VV | 0
6 | 460680043RT2 | Průraz zdivem v betonové zdi tloušťky 45 cm, plochy do 0,25 m2 | kus | 36 |  | 0 |  | 0 |  | 0 | 12 | 0 | 0.00642 | 0.23 | 0.00642 | 0.23 |  | RTS 24/ I | RTS 22/ II | 4.479 | 161.24 |  | Práce | Běžná |  |  |  | POL1_
|  | 3ks/vchod v podlaze 1.NP x počet vchodů : 3,0*6 |  | 18 | [23 empty] | VV | 0
|  | 3ks/vchod ve stěně inst.kanálu pod 1.NP x počet vchodů : 3,0*6 |  | 18 | [23 empty] | VV | 0
Díl: | 99 | Staveništní přesun hmot |  |  |  | 0 |  | 0 |  | 0 |  | 0 |  | 0 |  | 0 |  |  |  |  | 23.14 | [6 empty] | DIL
7 | 999281148R00 | Přesun hmot pro opravy a údržbu objektů pro opravy a údržbu dosavadních objektů včetně vnějších plášťů výšky do 12 m, nošením | t | 7.3452 |  | 0 |  | 0 |  | 0 | 12 | 0 | 0 | 0 | 0 | 0 | 801-4 | RTS 24/ I | RTS 22/ II | 3.15 | 23.14 |  | Přesun hmot | Běžná |  |  |  | POL7_
|  | oborů 801, 803, 811 a 812 | [25 empty] | SPI
Díl: | 771 | Podlahy z dlaždic a obklady |  |  |  | 0 |  | 0 |  | 0 |  | 0 |  | 1.88 |  | 0 |  |  |  |  | 16.2 | [6 empty] | DIL
8 | 771551904R00 | Opravy podlah z dlaždic teracových velikosti 400 x 400 mm | kus | 54 |  | 0 |  | 0 |  | 0 | 12 | 0 | 0.03481 | 1.88 | 0 | 0 | 800-771 | RTS 24/ I | RTS 22/ II | 0.3 | 16.2 |  | Práce | Běžná |  |  |  | POL1_
|  | 3ks/vchod v podlaze 1.NP x počet vchodů : 3,0*3*6 |  | 54 | [23 empty] | VV | 0
9 | 998771202R00 | Přesun hmot pro podlahy z dlaždic v objektech výšky do 12 m | % |  |  | 0 |  | 0 |  | 0 | 12 | 0 | 0 | 0 | 0 | 0 | 800-771 | RTS 24/ I | RTS 22/ II | 0 | 0 |  | Přesun hmot | Běžná |  |  |  | POL7_
|  | 50 m vodorovně | [25 empty] | SPI
Díl: | D96 | Přesuny suti a vybouraných hmot |  |  |  | 0 |  | 0 |  | 0 |  | 0 |  | 0 |  | 0 |  |  |  |  | 14.06 | [6 empty] | DIL
10 | 979011221R00 | Svislá doprava suti a vybouraných hmot nošením za prvé podlaží pod základním podlažím | t | 3.8311 |  | 0 |  | 0 |  | 0 | 12 | 0 | 0 | 0 | 0 | 0 | 801-3 | RTS 24/ I | RTS 22/ II | 2.067 | 7.92 |  | Přesun suti | Běžná |  |  |  | POL8_
11 | 979081111RT2 | Odvoz suti a vybouraných hmot na skládku do 1 km | t | 3.8311 |  | 0 |  | 0 |  | 0 | 12 | 0 | 0 | 0 | 0 | 0 | 801-3 | RTS 24/ I | RTS 22/ II | 0.49 | 1.88 |  | Přesun suti | Běžná |  |  |  | POL8_
|  | Včetně naložení na dopravní prostředek a složení na skládku, bez poplatku za skládku. | [25 empty] | POP
12 | 979081121RT2 | Odvoz suti a vybouraných hmot na skládku příplatek za každý další 1 km | t | 38.3112 |  | 0 |  | 0 |  | 0 | 12 | 0 | 0 | 0 | 0 | 0 | 801-3 | RTS 24/ I | RTS 22/ II | 0 | 0 |  | Přesun suti | Běžná |  |  |  | POL8_
13 | 979999999R00 | Poplatek za skládku za recyklaci, suti s 10 % příměsi dřeva, plastu apod., , skupina 17 01 07 z Katalogu odpadů | t | 3.8311 |  | 0 |  | 0 |  | 0 | 12 | 0 | 0 | 0 | 0 | 0 | 801-3 | RTS 24/ I | RTS 22/ II | 0 | 0 |  | Přesun suti | Běžná |  |  |  | POL8_
14 | 979087311R00 | Vodorovné přemístění suti nošením k místu nakládky vodorovné přemístění suti nošením nebo přehozením, na vzdálenost 10 m | t | 3.8311 |  | 0 |  | 0 |  | 0 | 12 | 0 | 0 | 0 | 0 | 0 | 800-2 | RTS 24/ I | RTS 22/ II | 0.752 | 2.88 |  | Přesun suti | Běžná |  |  |  | POL8_
|  | nebo vybouraných hmot nošením nebo přehazováním k místu nakládky přístupnému normálním dopravním prostředkům do 10 m, | [25 empty] | SPI |  | nebo vybouraných hmot nošením nebo přehazováním k místu nakládky přístupnému normálním dopravním prostředkům do 10 m,
|  | S naložením suti nebo vybouraných hmot do dopravního prostředku a na jejich vyložením, popřípadě přeložením na normální dopravní prostředek. | [25 empty] | POP |  | S naložením suti nebo vybouraných hmot do dopravního prostředku a na jejich vyložením, popřípadě přeložením na normální dopravní prostředek.
15 | 979087391R00 | Vodorovné přemístění suti nošením k místu nakládky příplatek za každých dalších i započatých 10 m vzdálenosti suti, | t | 3.8311 |  | 0 |  | 0 |  | 0 | 12 | 0 | 0 | 0 | 0 | 0 | 800-2 | RTS 24/ I | RTS 22/ II | 0.36 | 1.38 |  | Přesun suti | Běžná |  |  |  | POL8_
|  | nebo vybouraných hmot nošením nebo přehazováním k místu nakládky přístupnému normálním dopravním prostředkům do 10 m, | [25 empty] | SPI |  | nebo vybouraných hmot nošením nebo přehazováním k místu nakládky přístupnému normálním dopravním prostředkům do 10 m,
[26 empty] | 12 | 21 | DPH
| Celkem |  |  |  |  | 0 | [19 empty] | 0 | 0 | SUM
END
Note on S6: Jedná se o informaci, zda se jedná o položku, která je do rozpočtu zadána z cenové soustavy RTS, nebo vlastní.
Note on T6: Jedná se o název CÚ, která je zadána u položky rozpočtu

## S1-11 VRN Pol
Položkový soupis prací a dodávek | [27 empty] | #TypZaznamu#
S: | 628-S1-11 | BD Souběžná 1-11, Brno - opravy stupaček | [25 empty] | STA
O: | S1-11 | BD Souběžná 1-11, Brno | [22 empty] | STA |  |  | OBJ
R: | VRN | Společné náklady | [25 empty] | ROZ
P.č. | Číslo položky | Název položky | MJ | Množství | Cena / MJ | Celkem | Dodávka | Dodávka celk. | Montáž | Montáž celk. | DPH | Cena s DPH | Hmotnost / MJ | Hmotnost celk.(t) | Dem. hmotnost / MJ | Dem. hmotnost celk.(t) | Ceník | Cen. soustava / platnost | Cenová úroveň | Nhod / MJ | Nhod celk. | Dodavatel | Typ položky | Stav položky
Díl: | VN | Vedlejší náklady |  |  |  | 0 |  | 0 |  | 0 |  | 0 |  | 0 |  | 0 |  |  |  |  | 0 | [6 empty] | DIL
1 | 005121010R | Vybudování zařízení staveniště | Soubor | 1 |  | 0 |  | 0 |  | 0 | 12 | 0 | 0 | 0 | 0 | 0 |  | RTS 24/ I | Indiv | 0 | 0 |  | VRN | Běžná |  |  |  | POL99_8
|  | Náklady spojené se zřízením přípojek energií k objektům zařízení staveniště, vybudování případných měřících odběrných míst a zřízení, případná příprava území pro objekty zařízení staveniště a vlastní vybudování objektů zařízení staveniště. | [25 empty] | POP | Náklady spojené se zřízením přípojek energií k objektům zařízení staveniště, vybudování případných měřících odběrných míst a zřízení, případná příprava území pro objekty zařízení staveniště a vlastní vybudování objektů zařízení staveniště.
2 | 005121020R | Provoz zařízení staveniště | Soubor | 1 |  | 0 |  | 0 |  | 0 | 12 | 0 | 0 | 0 | 0 | 0 |  | RTS 24/ I | Indiv | 0 | 0 |  | VRN | Běžná |  |  |  | POL99_8
|  | Náklady na vybavení objektů zařízení staveniště, ostraha staveniště, náklady na energie spotřebované dodavatelem v rámci provozu zařízení staveniště, náklady na potřebný úklid v prostorách zařízení staveniště, náklady na nutnou údržbu a opravy na objektech zařízení staveniště a na přípojkách energií. | [25 empty] | POP | Náklady na vybavení objektů zařízení staveniště, ostraha staveniště, náklady na energie spotřebované dodavatelem v rámci provozu zařízení staveniště, náklady na potřebný úklid v prostorách zařízení staveniště, náklady na nutnou údržbu a opravy na objektech zařízení staveniště a na přípojkách energií.
3 | 005121030R | Odstranění zařízení staveniště | Soubor | 1 |  | 0 |  | 0 |  | 0 | 12 | 0 | 0 | 0 | 0 | 0 |  | RTS 24/ I | Indiv | 0 | 0 |  | VRN | Běžná |  |  |  | POL99_8
|  | Odstranění objektů zařízení staveniště včetně přípojek energií a jejich odvoz. Položka zahrnuje i náklady na úpravu povrchů po odstranění zařízení staveniště a úklid ploch, na kterých bylo zařízení staveniště provozováno. | [25 empty] | POP | Odstranění objektů zařízení staveniště včetně přípojek energií a jejich odvoz. Položka zahrnuje i náklady na úpravu povrchů po odstranění zařízení staveniště a úklid ploch, na kterých bylo zařízení staveniště provozováno.
4 | 005122 R | Provozní vlivy | Soubor | 1 |  | 0 |  | 0 |  | 0 | 12 | 0 | 0 | 0 | 0 | 0 |  | RTS 24/ I | Indiv | 0 | 0 |  | VRN | Běžná |  |  |  | POL99_8
|  | Náklady na ztížené podmínky provádění tam, kde jsou stavební práce zcela nebo zčásti omezovány provozem jiných osob. Jde zejména o zvýšené náklady související s omezením provozem v areálu objednatele nebo o náklady v důsledku nezbytného respektování stávající dopravy ovlivňující stavební práce. | [25 empty] | POP | Náklady na ztížené podmínky provádění tam, kde jsou stavební práce zcela nebo zčásti omezovány provozem jiných osob. Jde zejména o zvýšené náklady související s omezením provozem v areálu objednatele nebo o náklady v důsledku nezbytného respektování stávající dopravy ovlivňující stavební práce.
5 | 005124010R | Koordinační činnost | Soubor | 1 |  | 0 |  | 0 |  | 0 | 12 | 0 | 0 | 0 | 0 | 0 |  | RTS 24/ I | Indiv | 0 | 0 |  | VRN | Běžná |  |  |  | POL99_8
|  | Koordinace stavebních a technologických dodávek stavby. | [25 empty] | POP
Díl: | ON | Ostatní náklady |  |  |  | 0 |  | 0 |  | 0 |  | 0 |  | 0 |  | 0 |  |  |  |  | 0 | [6 empty] | DIL
6 | 005211040R | Užívání veřejných ploch a prostranství | Soubor | 1 |  | 0 |  | 0 |  | 0 | 12 | 0 | 0 | 0 | 0 | 0 |  | RTS 24/ I | Indiv | 0 | 0 |  | VRN | Běžná |  |  |  | POL99_8
|  | Náklady a poplatky spojené s užíváním veřejných ploch a prostranství, pokud jsou stavebními pracemi nebo souvisejícími činnostmi dotčeny, a to včetně užívání ploch v souvislosti s uložením stavebního materiálu nebo stavebního odpadu. | [25 empty] | POP | Náklady a poplatky spojené s užíváním veřejných ploch a prostranství, pokud jsou stavebními pracemi nebo souvisejícími činnostmi dotčeny, a to včetně užívání ploch v souvislosti s uložením stavebního materiálu nebo stavebního odpadu.
7 | 005211030R | Dočasná dopravní opatření | Soubor | 1 |  | 0 |  | 0 |  | 0 | 12 | 0 | 0 | 0 | 0 | 0 |  | RTS 24/ I | Indiv | 0 | 0 |  | VRN | Běžná |  |  |  | POL99_8
|  | Náklady na vyhotovení návrhu dočasného dopravního značení, jeho projednání s dotčenými orgány a organizacemi, dodání dopravních značek a světelné signalizace, jejich rozmístění a přemísťování a jejich údržba v průběhu výstavby včetně následného odstranění po ukončení stavebních prací. | [25 empty] | POP | Náklady na vyhotovení návrhu dočasného dopravního značení, jeho projednání s dotčenými orgány a organizacemi, dodání dopravních značek a světelné signalizace, jejich rozmístění a přemísťování a jejich údržba v průběhu výstavby včetně následného odstranění po ukončení stavebních prací.
8 | 005211080R | Bezpečnostní a hygienická opatření na staveništi | Soubor | 1 |  | 0 |  | 0 |  | 0 | 12 | 0 | 0 | 0 | 0 | 0 |  | RTS 24/ I | Indiv | 0 | 0 |  | VRN | Běžná |  |  |  | POL99_8
|  | Náklady na ochranu staveniště před vstupem nepovolaných osob, včetně příslušného značení, náklady na osvětlení staveniště, náklady na vypracování potřebné dokumentace pro provoz staveniště z hlediska požární ochrany (požární řád a poplachová směrnice) a z hlediska provozu staveniště (provozně dopravní řád). | [25 empty] | POP | Náklady na ochranu staveniště před vstupem nepovolaných osob, včetně příslušného značení, náklady na osvětlení staveniště, náklady na vypracování potřebné dokumentace pro provoz staveniště z hlediska požární ochrany (požární řád a poplachová směrnice) a z hlediska provozu staveniště (provozně dopravní řád).
9 | 005241010R | Dokumentace skutečného provedení | Soubor | 1 |  | 0 |  | 0 |  | 0 | 12 | 0 | 0 | 0 | 0 | 0 |  | RTS 24/ I | Indiv | 0 | 0 |  | VRN | Běžná |  |  |  | POL99_8
|  | Náklady na vyhotovení dokumentace skutečného provedení stavby a její předání objednateli v požadované formě a požadovaném počtu. | [25 empty] | POP | Náklady na vyhotovení dokumentace skutečného provedení stavby a její předání objednateli v požadované formě a požadovaném počtu.
[26 empty] | 12 | 21 | DPH
| Celkem |  |  |  |  | 0 | [19 empty] | 0 | 0 | SUM
END
Note on S6: Jedná se o informaci, zda se jedná o položku, která je do rozpočtu zadána z cenové soustavy RTS, nebo vlastní.
Note on T6: Jedná se o název CÚ, která je zadána u položky rozpočtu

## S1-11 ZTI Pol
Položkový soupis prací a dodávek | [27 empty] | #TypZaznamu#
S: | 628-S1-11 | BD Souběžná 1-11, Brno - opravy stupaček | [25 empty] | STA
O: | S1-11 | BD Souběžná 1-11, Brno | [22 empty] | STA |  |  | OBJ
R: | ZTI | Zdravotechnické rozvody a instalace | [25 empty] | ROZ
P.č. | Číslo položky | Název položky | MJ | Množství | Cena / MJ | Celkem | Dodávka | Dodávka celk. | Montáž | Montáž celk. | DPH | Cena s DPH | Hmotnost / MJ | Hmotnost celk.(t) | Dem. hmotnost / MJ | Dem. hmotnost celk.(t) | Ceník | Cen. soustava / platnost | Cenová úroveň | Nhod / MJ | Nhod celk. | Dodavatel | Typ položky | Stav položky
Díl: | 721 | Zdravotechnika - páteřní rozvody v instalačním kanále |  |  |  | 0 |  | 0 |  | 0 |  | 0 |  | 384.97 |  | 0 |  |  |  |  | 0 | [6 empty] | DIL
1 | 722130802 | Demontáž potrubí ocelové pozinkované závitové do DN 40 včetně izolace | m | 148 |  | 0 |  | 0 |  | 0 | 12 | 0 | 0 | 0 | 0 | 0 |  | Vlastní | Indiv | 0 | 0 |  | Práce | Běžná |  |  |  | POL1_7
2 | 722130803 | Demontáž potrubí ocelové pozinkované závitové do DN 50 včetně izolace | m | 152 |  | 0 |  | 0 |  | 0 | 12 | 0 | 0 | 0 | 0 | 0 |  | Vlastní | Indiv | 0 | 0 |  | Práce | Běžná |  |  |  | POL1_7
3 | 722131935 | Potrubí pozinkované závitové propojení potrubí DN 40 + přechod | kus | 2 |  | 0 |  | 0 |  | 0 | 12 | 0 | 0.00198 | 0 | 0 | 0 |  | Vlastní | Indiv | 0 | 0 |  | Práce | Běžná |  |  |  | POL1_7
4 | 722131936 | Potrubí pozinkované závitové propojení potrubí DN 50+ přechod | kus | 2 |  | 0 |  | 0 |  | 0 | 12 | 0 | 0.00336 | 0.01 | 0 | 0 |  | Vlastní | Indiv | 0 | 0 |  | Práce | Běžná |  |  |  | POL1_7
5 | 722130821 | Demontáž spoje na závit šroubení do G 6/4 | kus | 2 |  | 0 |  | 0 |  | 0 | 12 | 0 | 0 | 0 | 0 | 0 |  | Vlastní | Indiv | 0 | 0 |  | Práce | Běžná |  |  |  | POL1_7
6 | 722130826 | Demontáž spoje na závit šroubení do G 3 | kus | 2 |  | 0 |  | 0 |  | 0 | 12 | 0 | 0 | 0 | 0 | 0 |  | Vlastní | Indiv | 0 | 0 |  | Práce | Běžná |  |  |  | POL1_7
7 | 722175005 | Potrubí vodovodní plastové PP-RCT svar polyfúze D 40x5,5 mm | m | 148 |  | 0 |  | 0 |  | 0 | 12 | 0 | 0.38924 | 57.61 | 0 | 0 |  | Vlastní | Indiv | 0 | 0 |  | Práce | Běžná |  |  |  | POL1_7
8 | 722175007 | Potrubí vodovodní plastové PP-RCT svar polyfúze D 63x8,6 mm | m | 152 |  | 0 |  | 0 |  | 0 | 12 | 0 | 0.91352 | 138.86 | 0 | 0 |  | Vlastní | Indiv | 0 | 0 |  | Práce | Běžná |  |  |  | POL1_7
9 | 722230115 | Ventil přímý G 6/4" dvěma závity, mosazný PN10 - pro studenou i teplou vodu | kus | 2 |  | 0 |  | 0 |  | 0 | 12 | 0 | 0.00304 | 0.01 | 0 | 0 |  | Vlastní | Indiv | 0 | 0 |  | Práce | Běžná |  |  |  | POL1_7
10 | 722230116 | Ventil přímý G 2" dvěma závity, mosazný PN10 - pro studenou i teplou vodu | kus | 2 |  | 0 |  | 0 |  | 0 | 12 | 0 | 0.00524 | 0.01 | 0 | 0 |  | Vlastní | Indiv | 0 | 0 |  | Práce | Běžná |  |  |  | POL1_7
11 | 722181252 | Ochrana vodovodního potrubí přilepenými termoizolačními trubicemi z PE tl do 40 mm DN do 45 mm | m | 148 |  | 0 |  | 0 |  | 0 | 12 | 0 | 0.03552 | 5.26 | 0 | 0 |  | Vlastní | Indiv | 0 | 0 |  | Práce | Běžná |  |  |  | POL1_7
12 | 722181253 | Ochrana vodovodního potrubí přilepenými termoizolačními trubicemi z PE tl do 50 mm DN do 63 mm | m | 152 |  | 0 |  | 0 |  | 0 | 12 | 0 | 0.04104 | 6.24 | 0 | 0 |  | Vlastní | Indiv | 0 | 0 |  | Práce | Běžná |  |  |  | POL1_7
13 | 722182014 | Podpůrný žlab pro potrubí D 40 | m | 148 |  | 0 |  | 0 |  | 0 | 12 | 0 | 0.39664 | 58.7 | 0 | 0 |  | Vlastní | Indiv | 0 | 0 |  | Práce | Běžná |  |  |  | POL1_7
14 | 722182016 | Podpůrný žlab pro potrubí D 63 | m | 152 |  | 0 |  | 0 |  | 0 | 12 | 0 | 0.65968 | 100.27 | 0 | 0 |  | Vlastní | Indiv | 0 | 0 |  | Práce | Běžná |  |  |  | POL1_7
15 | 722181817 | Demontáž tepelné izolace | m | 300 |  | 0 |  | 0 |  | 0 | 12 | 0 | 0 | 0 | 0 | 0 |  | Vlastní | Indiv | 0 | 0 |  | Práce | Běžná |  |  |  | POL1_7
16 | 722220862 | Demontáž armatur závitových se dvěma závity G do 5/4 | kus | 2 |  | 0 |  | 0 |  | 0 | 12 | 0 | 0 | 0 | 0 | 0 |  | Vlastní | Indiv | 0 | 0 |  | Práce | Běžná |  |  |  | POL1_7
17 | 722220864 | Demontáž armatur závitových se dvěma závity G 2 | kus | 2 |  | 0 |  | 0 |  | 0 | 12 | 0 | 0 | 0 | 0 | 0 |  | Vlastní | Indiv | 0 | 0 |  | Práce | Běžná |  |  |  | POL1_7
18 | 7222902344425 | Kotvící materiál pro uchycení na stávající konzoly v technickém kanále | m | 300 |  | 0 |  | 0 |  | 0 | 12 | 0 | 0.003 | 0.9 | 0 | 0 |  | Vlastní | Indiv | 0 | 0 |  | Specifikace | Běžná |  |  |  | POL3_0
19 | 722290823 | Přemístění vnitrostaveništní demontovaných hmot pro vnitřní vodovod v objektech výšky do 24 m | t | 4.895 |  | 0 |  | 0 |  | 0 | 12 | 0 | 0 | 0 | 0 | 0 |  | Vlastní | Indiv | 0 | 0 |  | Práce | Běžná |  |  |  | POL1_7
20 | 722290226 | Zkouška těsnosti vodovodního potrubí závitového do DN 50 | m | 300 |  | 0 |  | 0 |  | 0 | 12 | 0 | 0.054 | 16.2 | 0 | 0 |  | Vlastní | Indiv | 0 | 0 |  | Práce | Běžná |  |  |  | POL1_7
21 | 722290234 | Proplach a dezinfekce vodovodního potrubí do DN 80 | m | 300 |  | 0 |  | 0 |  | 0 | 12 | 0 | 0.003 | 0.9 | 0 | 0 |  | Vlastní | Indiv | 0 | 0 |  | Práce | Běžná |  |  |  | POL1_7
22 | 998722203 | Přesun hmot procentní pro vnitřní vodovod v objektech v do 24 m | % | 29845.603 |  | 0 |  | 0 |  | 0 | 12 | 0 | 0 | 0 | 0 | 0 |  | Vlastní | Indiv | 0 | 0 |  | Práce | Běžná |  |  |  | POL1_7
Díl: | 722 | Zdravotechnika - vnitřní vodovod |  |  |  | 0 |  | 0 |  | 0 |  | 0 |  | 2591.28 |  | 0 |  |  |  |  | 0 | [6 empty] | DIL
23 | 722170801 | Demontáž rozvodů vody z plastů do D 25 | m | 768 |  | 0 |  | 0 |  | 0 | 12 | 0 | 0 | 0 | 0 | 0 |  | Vlastní | Indiv | 0 | 0 |  | Práce | Běžná |  |  |  | POL1_7
24 | 722170804 | Demontáž rozvodů vody z plastů do D 50 | m | 900 |  | 0 |  | 0 |  | 0 | 12 | 0 | 0 | 0 | 0 | 0 |  | Vlastní | Indiv | 0 | 0 |  | Práce | Běžná |  |  |  | POL1_7
25 | 722170943 | Oprava potrubí propojení PP-RCT G 3/4 | kus | 180 |  | 0 |  | 0 |  | 0 | 12 | 0 | 0.054 | 9.72 | 0 | 0 |  | Vlastní | Indiv | 0 | 0 |  | Práce | Běžná |  |  |  | POL1_7
26 | 722170944 | Oprava potrubí propojení PP-RCT G 1 | kus | 18 |  | 0 |  | 0 |  | 0 | 12 | 0 | 0.0063 | 0.11 | 0 | 0 |  | Vlastní | Indiv | 0 | 0 |  | Práce | Běžná |  |  |  | POL1_7
27 | 722170945 | Oprava potrubí propojení PP-RCT G 5/4 | kus | 24 |  | 0 |  | 0 |  | 0 | 12 | 0 | 0.01008 | 0.24 | 0 | 0 |  | Vlastní | Indiv | 0 | 0 |  | Práce | Běžná |  |  |  | POL1_7
28 | 722170946 | Oprava potrubí propojení PP-RCT G 6/4 | kus | 12 |  | 0 |  | 0 |  | 0 | 12 | 0 | 0.006 | 0.07 | 0 | 0 |  | Vlastní | Indiv | 0 | 0 |  | Práce | Běžná |  |  |  | POL1_7
29 | 722171913 | Potrubí plastové odříznutí trubky D do 25 mm | kus | 180 |  | 0 |  | 0 |  | 0 | 12 | 0 | 0 | 0 | 0 | 0 |  | Vlastní | Indiv | 0 | 0 |  | Práce | Běžná |  |  |  | POL1_7
30 | 722171914 | Potrubí plastové odříznutí trubky D do 32 mm | kus | 24 |  | 0 |  | 0 |  | 0 | 12 | 0 | 0 | 0 | 0 | 0 |  | Vlastní | Indiv | 0 | 0 |  | Práce | Běžná |  |  |  | POL1_7
31 | 722171915 | Potrubí plastové odříznutí trubky D do 40 mm | kus | 12 |  | 0 |  | 0 |  | 0 | 12 | 0 | 0 | 0 | 0 | 0 |  | Vlastní | Indiv | 0 | 0 |  | Práce | Běžná |  |  |  | POL1_7
32 | 722174074 | Potrubí vodovodní kompenzační smyčka do DN32 | kus | 66 |  | 0 |  | 0 |  | 0 | 12 | 0 | 0.0609 | 4.02 | 0 | 0 |  | Vlastní | Indiv | 0 | 0 |  | Práce | Žlutá |  |  |  | POL1_7
33 | 722175003 | Potrubí vodovodní plastové PP-RCT svar polyfúze D 25x3,5 mm | m | 768 |  | 0 |  | 0 |  | 0 | 12 | 0 | 0.75264 | 578.03 | 0 | 0 |  | Vlastní | Indiv | 0 | 0 |  | Práce | Běžná |  |  |  | POL1_7
34 | 722175004 | Potrubí vodovodní plastové PP-RCT svar polyfúze D 32x4,4 mm | m | 900 |  | 0 |  | 0 |  | 0 | 12 | 0 | 0.78 | 702 | 0 | 0 |  | Vlastní | Indiv | 0 | 0 |  | Práce | Žlutá |  |  |  | POL1_7
35 | 722181126 | Ochrana vodovodního potrubí zvuk tlumícími objímkami do DN 50 mm | kus | 834 |  | 0 |  | 0 |  | 0 | 12 | 0 | 0.09174 | 76.51 | 0 | 0 |  | Vlastní | Indiv | 0 | 0 |  | Práce | Běžná |  |  |  | POL1_7
36 | 722181252 | Ochrana vodovodního potrubí přilepenými termoizolačními trubicemi z PE tl do 40 mm DN do 45 mm | m | 1668 |  | 0 |  | 0 |  | 0 | 12 | 0 | 0.40032 | 667.73 | 0 | 0 |  | Vlastní | Indiv | 0 | 0 |  | Práce | Běžná |  |  |  | POL1_7
37 | 722190402 | Vyvedení a upevnění výpustku do DN 50 | kus | 180 |  | 0 |  | 0 |  | 0 | 12 | 0 | 0 | 0 | 0 | 0 |  | Vlastní | Indiv | 0 | 0 |  | Práce | Běžná |  |  |  | POL1_7
38 | 722224115 | Kohout plnicí nebo vypouštěcí G 1/2" PN 10 s jedním závitem | kus | 108 |  | 0 |  | 0 |  | 0 | 12 | 0 | 0.02376 | 2.57 | 0 | 0 |  | Vlastní | Indiv | 0 | 0 |  | Práce | Běžná |  |  |  | POL1_7
39 | 722230101 | Ventil přímý G 1/2" se dvěma závity | kus | 18 |  | 0 |  | 0 |  | 0 | 12 | 0 | 0.0063 | 0.11 | 0 | 0 |  | Vlastní | Indiv | 0 | 0 |  | Práce | Běžná |  |  |  | POL1_7
40 | 722230103 | Ventil přímý G 1" se dvěma závity | kus | 72 |  | 0 |  | 0 |  | 0 | 12 | 0 | 0.03456 | 2.49 | 0 | 0 |  | Vlastní | Indiv | 0 | 0 |  | Práce | Žlutá |  |  |  | POL1_7
41 | 722230112 | Ventil přímý G 3/4" s odvodněním a dvěma závity | kus | 180 |  | 0 |  | 0 |  | 0 | 12 | 0 | 0.1026 | 18.47 | 0 | 0 |  | Vlastní | Indiv | 0 | 0 |  | Práce | Běžná |  |  |  | POL1_7
42 | 722231202 | TERMOSTATICKÝ CIRK. VENTIL DN15 + montáž | kus | 18 |  | 0 |  | 0 |  | 0 | 12 | 0 | 0.03276 | 0.59 | 0 | 0 |  | Vlastní | Indiv | 0 | 0 |  | Práce | Běžná |  |  |  | POL1_7
43 | 998713201 | Přesun hmot pro izolace tepelné v objektech v do 24 m | % | 895 |  | 0 |  | 0 |  | 0 | 12 | 0 | 0 | 0 | 0 | 0 |  | Vlastní | Indiv | 0 | 0 |  | Práce | Běžná |  |  |  | POL1_7
44 | 722181817 | Demontáž tepelné izolace | m | 1668 |  | 0 |  | 0 |  | 0 | 12 | 0 | 0 | 0 | 0 | 0 |  | Vlastní | Indiv | 0 | 0 |  | Práce | Běžná |  |  |  | POL1_7
45 | 722190901 | Uzavření nebo otevření vodovodního potrubí při opravách | kus | 180 |  | 0 |  | 0 |  | 0 | 12 | 0 | 0 | 0 | 0 | 0 |  | Vlastní | Indiv | 0 | 0 |  | Práce | Běžná |  |  |  | POL1_7
46 | 722220861 | Demontáž armatur závitových se dvěma závity G do 3/4 | kus | 198 |  | 0 |  | 0 |  | 0 | 12 | 0 | 0 | 0 | 0 | 0 |  | Vlastní | Indiv | 0 | 0 |  | Práce | Běžná |  |  |  | POL1_7
47 | 722220862 | Demontáž armatur závitových se dvěma závity G do 5/4 | kus | 72 |  | 0 |  | 0 |  | 0 | 12 | 0 | 0 | 0 | 0 | 0 |  | Vlastní | Indiv | 0 | 0 |  | Práce | Běžná |  |  |  | POL1_7
48 | 722290823 | Přemístění vnitrostaveništní demontovaných hmot pro vnitřní vodovod v objektech výšky do 24 m | t | 4.895 |  | 0 |  | 0 |  | 0 | 12 | 0 | 0 | 0 | 0 | 0 |  | Vlastní | Indiv | 0 | 0 |  | Práce | Běžná |  |  |  | POL1_7
49 | 722290226 | Zkouška těsnosti vodovodního potrubí závitového do DN 50 | m | 1668 |  | 0 |  | 0 |  | 0 | 12 | 0 | 0.30024 | 500.8 | 0 | 0 |  | Vlastní | Indiv | 0 | 0 |  | Práce | Běžná |  |  |  | POL1_7
50 | 722290234 | Proplach a dezinfekce vodovodního potrubí do DN 80 | m | 1668 |  | 0 |  | 0 |  | 0 | 12 | 0 | 0.01668 | 27.82 | 0 | 0 |  | Vlastní | Indiv | 0 | 0 |  | Práce | Běžná |  |  |  | POL1_7
51 | 998722203 | Přesun hmot procentní pro vnitřní vodovod v objektech v do 24 m | % | 29845.603 |  | 0 |  | 0 |  | 0 | 12 | 0 | 0 | 0 | 0 | 0 |  | Vlastní | Indiv | 0 | 0 |  | Práce | Běžná |  |  |  | POL1_7
Díl: | 727 | Zdravotechnika - požární ochrana |  |  |  | 0 |  | 0 |  | 0 |  | 0 |  | 49.63 |  | 0 |  |  |  |  | 0 | [6 empty] | DIL
52 | 727111206 | Prostup potrubí D 90mm požární odolnost EI45 (požární ucpávky systémové s certifikátem) | kus | 306 |  | 0 |  | 0 |  | 0 | 12 | 0 | 0.16218 | 49.63 | 0 | 0 |  | Vlastní | Indiv | 0 | 0 |  | Práce | Běžná |  |  |  | POL1_7
Díl: | OST | Ostatní |  |  |  | 0 |  | 0 |  | 0 |  | 0 |  | 0 |  | 0 |  |  |  |  | 0 | [6 empty] | DIL
53 | 0011 | Stavební výpomoc drobné průrazy | hod | 76 |  | 0 |  | 0 |  | 0 | 12 | 0 | 0 | 0 | 0 | 0 |  | Vlastní | Indiv | 0 | 0 |  | Práce | Běžná |  |  |  | POL1_1
54 | 0012 | Dočasné propojení a odpojení pro etapizaci realizace projektu | hod | 24 |  | 0 |  | 0 |  | 0 | 12 | 0 | 0 | 0 | 0 | 0 |  | Vlastní | Indiv | 0 | 0 |  | Práce | Běžná |  |  |  | POL1_1
55 | 00121 | Demontáže ostatní a ekologická likvidace | soubor | 65 |  | 0 |  | 0 |  | 0 | 12 | 0 | 0 | 0 | 0 | 0 |  | Vlastní | Indiv | 0 | 0 |  | Specifikace | Běžná |  |  |  | POL3_0
56 | 0013 | Konstrukce pro uchycení volně vedených rozvodů-objímka, vrutošroub, kotva systémové prvky uceléhého, systému uchycení | soubor | 1 |  | 0 |  | 0 |  | 0 | 12 | 0 | 0 | 0 | 0 | 0 |  | Vlastní | Indiv | 0 | 0 |  | Práce | Běžná |  |  |  | POL1_1
57 | 0023 | Rozbor pitné vody | kus | 1 |  | 0 |  | 0 |  | 0 | 12 | 0 | 0 | 0 | 0 | 0 |  | Vlastní | Indiv | 0 | 0 |  | Specifikace | Běžná |  |  |  | POL3_0
58 | 0024 | Proplach, napouštění a vypouštění potrubí | kus | 1 |  | 0 |  | 0 |  | 0 | 12 | 0 | 0 | 0 | 0 | 0 |  | Vlastní | Indiv | 0 | 0 |  | Specifikace | Běžná |  |  |  | POL3_0
[26 empty] | 12 | 21 | DPH
| Celkem |  |  |  |  | 0 | [19 empty] | 0 | 0 | SUM
END
Note on S6: Jedná se o informaci, zda se jedná o položku, která je do rozpočtu zadána z cenové soustavy RTS, nebo vlastní.
Note on T6: Jedná se o název CÚ, která je zadána u položky rozpočtu