## Pokyny pro vyplnění
Pokyny pro vyplnění
Ve všech listech tohoto souboru můžete měnit pouze buňky s modrým pozadím. Jedná se o tyto údaje : - údaje o firmě - jednotkové ceny položek zadané na maximálně dvě desetinná místa

## Stavba celkem
#RTSROZP# | Rozpočet stavby
| Zakázka: |  | Přístavba MŠ Lhotky
| Misto |  | parcela č.100, k.ú. Lhotky u Velkého Meziříčí
Rozpočet:
| Objednatel: |  | Město Velké Meziříčí |  |  |  | IČ:
|  |  | Radnická 29/1 |  |  |  | DIČ:
|  | 594 01 | Velké Meziříčí
| Projektant: | [5 empty] | IČ:
DIČ:
| Zhotovitel: |  | dle výběrového řízení |  |  |  | IČ:
DIČ:
| Projektant |  | Ing.arch. Soňa Kříbalová
| Vypracoval: |  | dle výběrového řízení
Rozpis ceny
HSV | SO 01 | Přístavba jídelny stavební část |  |  |  | 0
PSV |  | Přístavba jídelny - technické zařízení staveb |  |  |  | 0
MON |  | Přístavba jídelny - elektroinstalace |  |  |  | 0
MON | SO 02 | Stavební úpravy stávající MŠ |  |  |  | 0
MON | SO 03-05 | Zpevněné plochy a dešťová kanalizace |  |  |  | 0
| Celkem |  |  |  |  | 0
Rekapitulace daní
| Základ pro sníženou DPH |  |  | 12 | % | 0 |  |  | CZK
| Snížená DPH |  |  | 12 | % | 0 |  |  | CZK
| Základ pro základní DPH |  |  | 21 | % | 0 |  |  | CZK
| Základní DPH |  |  | 21 | % | 0 |  |  | CZK
| Zaokrouhlení | [7 empty] | CZK
| Cena celkem bez DPH |  |  |  |  | 5393651.73 |  |  | CZK
| Cena celkem s DPH |  |  |  |  | 0 |  |  | CZK
|  | v |  |  | dne |  | 2025-12-18
|  |  | Za zhotovitele |  |  |  | Za objednatele
Rekapitulace dílčích částí
#CASTI>> | Číslo | Název |  |  | Základ pro sníženou DPH | Základ pro základní DPH | DPH celkem | Cena celkem | %
1 | Rozpočet | Přístavba MŠ Lhotky 2025 so01 |  |  | 0 | 5393651.73 | 1132667 | 6526318.73 | 100
| Celkem za stavbu |  |  |  | 0 | 5393651.73 | 1132667 | 6526318.73 | 100
Note on D11: Název
Note on I11: IČO
Note on D12: Ulice
Note on I12: DIČ
Note on C13: PSČ
Note on D13: Ulice

## VzorPolozky (hidden)
Položkový rozpočet
Z:
O:
R:

## Krycí list SO 01 stavební část
#RTSROZP# | Položkový rozpočet
| Zakázka: |  | Přístavba MŠ Lhotky 2025 so01 D
| Misto |  | Lhotka
Rozpočet:
| Objednatel: |  | Město Velké Meziříčí |  |  |  | IČ:
|  |  | Radnická 29/1 |  |  |  | DIČ:
|  | 594 01 | Velké Meziříčí
| Projektant: | [5 empty] | IČ:
DIČ:
| Zhotovitel: | [5 empty] | IČ:
DIČ:
Vypracoval:
| Rozpis ceny | [6 empty] | Celkem
HSV | HSV | [6 empty] | 0
PSV | PSV | [6 empty] | 0
MON | MON | [6 empty] | 0
VN | Vedlejší náklady | [6 empty] | 0
ON | Ostatní náklady | [6 empty] | 0
| Celkem | [6 empty] | 0
Rekapitulace daní
| Základ pro sníženou DPH |  |  | 12 | % | 0 |  |  | CZK
| Snížená DPH |  |  | 12 | % | 0 |  |  | CZK
| Základ pro základní DPH |  |  | 21 | % | 0 |  |  | CZK
| Základní DPH |  |  | 21 | % | 0 |  |  | CZK
| Zaokrouhlení |  |  |  |  | 0 |  |  | CZK
| Cena celkem bez DPH |  |  |  |  | 0 |  |  | CZK
| Cena celkem s DPH |  |  |  |  | 0 |  |  | CZK
|  | v |  |  | dne |  | 2025-12-18
|  |  | Za zhotovitele |  |  |  | Za objednatele
Rekapitulace dílčích částí
#CASTI>> | Číslo | Název |  |  | Základ pro sníženou DPH | Základ pro základní DPH | DPH celkem | Cena celkem | %
1 | Rozpočet | Přístavba MŠ Lhotky 2025 so01 D |  |  | 0 | 0 | 0 | 0
| Celkem za stavbu |  |  |  | 0 | 0 | 0 | 0 | 0
Rekapitulace dílů
| Číslo | Název |  |  | Typ dílu |  |  | Celkem
| 1 | Zemní práce |  |  | HSV |  |  | 0
| 2 | Základy,zvláštní zakládání |  |  | HSV |  |  | 0
| 3 | Svislé a kompletní konstrukce |  |  | HSV |  |  | 0
| 5 | Komunikace |  |  | HSV |  |  | 0
| 60 | Úpravy povrchů, omítky |  |  | HSV |  |  | 0
| 62 | Upravy povrchů vnější |  |  | HSV |  |  | 0
| 63 | Podlahy a podlahové konstrukce |  |  | HSV |  |  | 0
| 64 | Výplně otvorů |  |  | HSV |  |  | 0
| 94 | Lešení a stavební výtahy |  |  | HSV |  |  | 0
| 95 | Dokončovací kce na pozem.stav. |  |  | HSV |  |  | 0
| 96 | Bourání konstrukcí |  |  | HSV |  |  | 0
| 97 | Prorážení otvorů |  |  | HSV |  |  | 0
| 99 | Staveništní přesun hmot |  |  | HSV |  |  | 0
| 711 | Izolace proti vodě |  |  | PSV |  |  | 0
| 712 | Živičné krytiny |  |  | PSV |  |  | 0
| 713 | Izolace tepelné |  |  | PSV |  |  | 0
| 714 | Izol akustické a protiotřesové |  |  | PSV |  |  | 0
| 721 | Vnitřní kanalizace |  |  | PSV |  |  | 0
| 762 | Konstrukce tesařské |  |  | PSV |  |  | 0
| 763 | Dřevostavby |  |  | PSV |  |  | 0
| 764 | Konstrukce klempířské |  |  | PSV |  |  | 0
| 766 | Konstrukce truhlářské |  |  | PSV |  |  | 0
| 767 | Konstrukce zámečnické |  |  | PSV |  |  | 0
| 777 | Podlahy ze syntetických hmot |  |  | PSV |  |  | 0
| 781 | Obklady keramické |  |  | PSV |  |  | 0
| 783 | Nátěry |  |  | PSV |  |  | 0
| 784 | Malby |  |  | PSV |  |  | 0
| ON | Ostatní náklady |  |  | ON |  |  | 0
| VN | Vedlejší náklady |  |  | VN |  |  | 0
| Cena celkem | [6 empty] | 0
Note on D11: Název
Note on I11: IČO
Note on D12: Ulice
Note on I12: DIČ
Note on C13: PSČ
Note on D13: Ulice

## VV SO 01 stavební část
Položkový rozpočet | [23 empty] | #TypZaznamu#
S: |  | Přístavba MŠ Lhotky 2025 so01 D | [21 empty] | STA
O: |  | Lhotka | [21 empty] | OBJ
R: | [23 empty] | ROZ
C: | [23 empty] | CAS_STR
P.č. | Číslo položky | Název položky | MJ | množství | cena / MJ | Celkem | Dodávka | Dodávka celk. | Montáž | Montáž celk. | DPH | cena s DPH | hmotnost / MJ | hmotnost celk.(t) | dem. hmotnost / MJ | dem. hmotnost celk.(t) | Ceník | Cen. soustava | Nhod / MJ | Nhod celk.
Díl: | 1 | Zemní práce |  |  |  | 0 |  | 0 |  | 0 |  | 0 |  | 89.6832 |  | 0 |  |  |  | 121.53 |  |  |  | DIL
1 | 122301101R00 | Odkopávky nezapažené v hor. 4 do 100 m3 | m3 | 11.04 | 0 | 0 |  | 0 |  | 0 | 21 | 0 | 0 | 0 | 0 | 0 |  |  | 0.626 | 6.91 |  |  |  | POL1_0
|  | přístřešek:0,3*9,2*(4,5+3,5)/2 |  | 11.04 | [19 empty] | VV | 0
2 | 132301210R00 | Hloubení rýh š.do 200 cm hor.4 do 50 m3, STROJNĚ | m3 | 19.12 | 0 | 0 |  | 0 |  | 0 | 21 | 0 | 0 | 0 | 0 | 0 |  |  | 0.485 | 9.27 |  |  |  | POL1_0
|  | odvodnění kolem:1*1*(1,5+5,19+0,5+5,39+6,54) |  | 19.12 | [19 empty] | VV | 0
3 | 133301101R00 | Hloubení šachet v hor.4 do 100 m3 | m3 | 0.384 | 0 | 0 |  | 0 |  | 0 | 21 | 0 | 0 | 0 | 0 | 0 |  |  | 4.618 | 1.77 |  |  |  | POL1_0
|  | přístřešek:0,6*0,8*0,8 |  | 0.384 | [19 empty] | VV | 0
4 | 162701105R00 | Vodorovné přemístění výkopku z hor.1-4 do 10000 m | m3 | 30.544 | 0 | 0 |  | 0 |  | 0 | 21 | 0 | 0 | 0 | 0 | 0 |  |  | 0.011 | 0.34 |  |  |  | POL1_0
|  | 11,04+19,12+0,384 |  | 30.544 | [19 empty] | VV | 0
5 | 167101101R00 | Nakládání výkopku z hor. 1 ÷ 4 v množství do 100 m3 | m3 | 30.544 | 0 | 0 |  | 0 |  | 0 | 21 | 0 | 0 | 0 | 0 | 0 |  |  | 0.652 | 19.91 |  |  |  | POL1_0
6 | 171101101R00 | Uložení sypaniny do násypů zhutněných na 95% PS | m3 | 30.544 | 0 | 0 |  | 0 |  | 0 | 21 | 0 | 0 | 0 | 0 | 0 |  |  | 0.043 | 1.31 |  |  |  | POL1_0
7 | 199000002R00 | Poplatek za skládku horniny 1- 4, č. dle katal. odpadů 17 05 04 | m3 | 30.544 | 0 | 0 |  | 0 |  | 0 | 21 | 0 | 0 | 0 | 0 | 0 |  |  | 0 | 0 |  |  |  | POL1_0
8 | 175101201R00 | Obsyp objektu bez prohození sypaniny | m3 | 37.368 | 0 | 0 |  | 0 |  | 0 | 21 | 0 | 0 | 0 | 0 | 0 |  |  | 2.195 | 82.02 |  |  |  | POL1_0
|  | jídelna:0,8*1,1*(6,4+3+15,8+6,4) |  | 27.808 | [19 empty] | VV | 0
|  | odvodnění kolem:1*0,5*(1,5+5,19+0,5+5,39+6,54) |  | 9.56 | [19 empty] | VV | 0
9 | 583420861R | Kamenivo drcené 0/8 Z Pohled, VYS | t | 89.6832 | 0 | 0 |  | 0 |  | 0 | 21 | 0 | 1 | 89.6832 | 0 | 0 |  |  | 0 | 0 |  |  |  | POL3_0
|  | 37,368*2,4 |  | 89.6832 | [19 empty] | VV | 0
Díl: | 2 | Základy,zvláštní zakládání |  |  |  | 0 |  | 0 |  | 0 |  | 0 |  | 52.4179 |  | 0 |  |  |  | 112.17 |  |  |  | DIL
10 | 273321321R00 | Železobeton základových desek C 20/25 | m3 | 16.0175 | 0 | 0 |  | 0 |  | 0 | 21 | 0 | 2.525 | 40.4442 | 0 | 0 |  |  | 0.48 | 7.69 |  |  |  | POL1_0
|  | jídelna:0,2*(15,8*6,4-11*2,1-3*1,8) |  | 14.524 | [19 empty] | VV | 0
|  | 0,37*0,15*(1,73+3+4,74+2,13+10,97+4,34) |  | 1.4935 | [19 empty] | VV | 0
11 | 273351215R00 | Bednění stěn základových desek - zřízení | m2 | 32.864 | 0 | 0 |  | 0 |  | 0 | 21 | 0 | 0.0392 | 1.2883 | 0 | 0 |  |  | 1.6 | 52.58 |  |  |  | POL1_0
|  | jídelna:(0,3+0,37*2)*(6,4+3+15,8+6,4) |  | 32.864 | [19 empty] | VV | 0
12 | 273351216R00 | Bednění stěn základových desek - odstranění | m2 | 32.864 | 0 | 0 |  | 0 |  | 0 | 21 | 0 | 0 | 0 | 0 | 0 |  |  | 0.32 | 10.52 |  |  |  | POL1_0
13 | 273361921RT4 | Výztuž základových desek ze svařovaných sítí, KH 30, drát d 6,0 mm, oko 100 x 100 mm | t | 1.7619 | 0 | 0 |  | 0 |  | 0 | 21 | 0 | 1.0455 | 1.8421 | 0 | 0 |  |  | 15.231 | 26.84 |  |  |  | POL1_0
|  | 16,0175*110/1000 |  | 1.7619 | [19 empty] | VV | 0
14 | 27339 | Zasekání základové desky do kapes do stáv obj., dle PD | soubor | 1 | 0 | 0 |  | 0 |  | 0 | 21 | 0 | 0 | 0 | 0 | 0 |  |  | 0 | 0 |  |  |  | POL1_0
15 | 275321411R00 | Železobeton základových patek C 25/30 | m3 | 0.95 | 0 | 0 |  | 0 |  | 0 | 21 | 0 | 2.525 | 2.3988 | 0 | 0 |  |  | 0.48 | 0.46 |  |  |  | POL1_0
|  | přístřešek:0,2*1,2*1,2+0,6*0,5*0,5 |  | 0.438 | [19 empty] | VV | 0
|  | 0,8*0,8*0,8 |  | 0.512 | [19 empty] | VV | 0
16 | 275351215R00 | Bednění stěn základových patek - zřízení | m2 | 4.72 | 0 | 0 |  | 0 |  | 0 | 21 | 0 | 0.0392 | 0.18502 | 0 | 0 |  |  | 1.05 | 4.96 |  |  |  | POL1_0
|  | přístřešek:0,2*1,2*4+0,6*0,5*4 |  | 2.16 | [19 empty] | VV | 0
|  | 0,8*0,8*4 |  | 2.56 | [19 empty] | VV | 0
17 | 275351216R00 | Bednění stěn základových patek - odstranění | m2 | 4.72 | 0 | 0 |  | 0 |  | 0 | 21 | 0 | 0 | 0 | 0 | 0 |  |  | 0.32 | 1.51 |  |  |  | POL1_0
18 | 275361821R00 | Výztuž základových patek z betonářské oceli B500B (10 505) | t | 0.095 | 0 | 0 |  | 0 |  | 0 | 21 | 0 | 1.0212 | 0.09701 | 0 | 0 |  |  | 23.531 | 2.24 |  |  |  | POL1_0
19 | 212572111R00 | Lože trativodu ze štěrkopísku tříděného | m3 | 3.081 | 0 | 0 |  | 0 |  | 0 | 21 | 0 | 1.9205 | 5.9171 | 0 | 0 |  |  | 1.231 | 3.79 |  |  |  | POL1_0
|  | jídelna:0,65*0,15*(6,4+3+15,8+6,4) |  | 3.081 | [19 empty] | VV | 0
20 | 212755114R00 | Trativody z drenážních trubek DN 10 cm bez lože | m | 31.6 | 0 | 0 |  | 0 |  | 0 | 21 | 0 | 0.00777 | 0.24553 | 0 | 0 |  |  | 0.05 | 1.58 |  |  |  | POL1_0
|  | jídelna:(6,4+3+15,8+6,4) |  | 31.6 | [19 empty] | VV | 0
Díl: | 3 | Svislé a kompletní konstrukce |  |  |  | 0 |  | 0 |  | 0 |  | 0 |  | 2.3978 |  | 0.6 |  |  |  | 71.18 |  |  |  | DIL
21 | 310238211RT1 | Zazdívka otvorů plochy do 1 m2 cihlami na MVC, s použitím suché maltové směsi | m3 | 0.324 | 0 | 0 |  | 0 |  | 0 | 21 | 0 | 1.6284 | 0.52759 | 0 | 0 |  |  | 4.89 | 1.58 |  |  |  | POL1_0
|  | zazdivka oken: | [21 empty] | VV | 0
|  | 1.np:0,3*(0,3*0,9+0,9*0,9) |  | 0.324 | [19 empty] | VV | 0
22 | 340239211R00 | Zazdívka otvorů pl.4 m2,cihlami tl.zdi do 10 cm | m2 | 1.845 | 0 | 0 |  | 0 |  | 0 | 21 | 0 | 0.12906 | 0.23812 | 0 | 0 |  |  | 0.689 | 1.27 |  |  |  | POL1_0
|  | 1.np:0,9*2,05 |  | 1.845 | [19 empty] | VV | 0
23 | 342248144R00 | Příčky keramické therm , tl. 140 mm | m2 | 1.755 | 0 | 0 |  | 0 |  | 0 | 21 | 0 | 0.12269 | 0.21532 | 0 | 0 |  |  | 0.55675 | 0.98 |  |  |  | POL1_0
|  | m.č.115:3*1,2-0,9*2,05 |  | 1.755 | [19 empty] | VV | 0
24a | 34229a | Sádrovláknité konstrukce | m2 | 45.6 | 0 | 0 |  | 0 |  | 0 | 21 | 0 | 0.0129 | 0.58824 | 0 | 0 |  |  | 0.85 | 38.76 |  |  |  | POL1_0
|  | Položka obsahuje dodávku a montáž sádrovláknitých desek tl. 12,5 mm lepená na podklad CLT panel pro obložení keramickým obkladem | [21 empty] | POP |  | Položka obsahuje dodávku a montáž sádrovláknitých desek tl. 12,5 mm lepená na podklad CLT panel pro obložení keramickým obkladem
|  | 3*(0,9+2,85+1,56+2,79)*2-0,7*2-0,8*2 |  | 45.6 | [19 empty] | VV | 0
24b | 34229b | Stěna z dřevotřískových panelů | m2 | 4.9692 | 0 | 0 |  | 0 |  | 0 | 21 | 0 | 0.0129 | 0.0641 | 0 | 0 |  |  | 0.85 | 4.22 |  |  |  | POL1_0
|  | Položka obsahuje dodávku a montáž stěny z laminovaných dřevotřískových panelů tl. 18 mm, výška 2020 mm, výška od podlahy 150 mm. Dveře dtto materiál, samozavírací panty, nerez zavírač se signalizací volno/osazeno, kování nerez ocel, konstrukce horní profila a U profil k uchycení desek na stěnu v provedení Al elox. | [21 empty] | POP |  | Položka obsahuje dodávku a montáž stěny z laminovaných dřevotřískových panelů tl. 18 mm, výška 2020 mm, výška od podlahy 150 mm. Dveře dtto materiál, samozavírací panty, nerez zavírač se signalizací volno/osazeno, kování nerez ocel, konstrukce horní profila a U profil k uchycení desek na stěnu v provedení Al elox.
|  | 2,02*(0,9+1,56) |  | 4.9692 | [19 empty] | VV | 0
25 | 317 10-0012.RA0 | Dodatečná montáž překladu, otvor šířky do 180 cm | kus | 6 | 0 | 0 |  | 0 |  | 0 | 21 | 0 | 0.11666 | 0.69996 | 0.1 | 0.6 |  |  | 3.4316 | 20.59 |  |  |  | POL2_0
|  | m.č. 119-128 a 114-128; 116:6 |  | 6 | [19 empty] | VV | 0
26 | 954312109R00 | Sádrokartonový obklad , krytí VZT 300x300 mm | m | 9 | 0 | 0 |  | 0 |  | 0 | 21 | 0 | 0.00716 | 0.06444 | 0 | 0 |  |  | 0.42 | 3.78 |  |  |  | POL1_0
Díl: | 5 | Komunikace |  |  |  | 0 |  | 0 |  | 0 |  | 0 |  | 3.5071 |  | 0 |  |  |  | 3.94 |  |  |  | DIL
27 | 916561111RT7 | Osazení záhon.obrubníků do lože z C 12/15 s opěrou, včetně obrubníku 100/5/20 cm | m | 28.12 | 0 | 0 |  | 0 |  | 0 | 21 | 0 | 0.12472 | 3.5071 | 0 | 0 |  |  | 0.14 | 3.94 |  |  |  | POL1_0
|  | 5,19+5,39+2,15+11,05+4,34 |  | 28.12 | [19 empty] | VV | 0
28 | 597 | Osazení a dodávka drenážní nerez vpusti | kus | 1 | 0 | 0 |  | 0 |  | 0 | 21 | 0 | 0 | 0 | 0 | 0 |  |  | 0 | 0 |  |  |  | POL1_0
Díl: | 60 | Úpravy povrchů, omítky |  |  |  | 0 |  | 0 |  | 0 |  | 0 |  | 0.21947 |  | 0 |  |  |  | 11.2 |  |  |  | DIL
29 | 602011141RT3 | Omítka na stěnách štuková vápenná vnitřní Cemix, ručně, tloušťka vrstvy 4 mm | m2 | 44.79 | 0 | 0 |  | 0 |  | 0 | 21 | 0 | 0.0049 | 0.21947 | 0 | 0 |  |  | 0.25 | 11.2 |  |  |  | POL1_0
|  | zazdivka oken: | [21 empty] | VV | 0
|  | 1.np:2*(0,3*0,9+0,9*0,9)+0,3*(0,9+0,9*2) |  | 2.97 | [19 empty] | VV | 0
|  | 2*0,9*0,9+0,45*0,9*4 |  | 3.24 | [19 empty] | VV | 0
|  | 2*1,2*1,8+0,45*(1,2+1,8)*2 |  | 7.02 | [19 empty] | VV | 0
|  | příčka m.č.115:1,755*2 |  | 3.51 | [19 empty] | VV | 0
|  | jídelna od stáv budovy:3*10,88-1*2,1-1,2*2,75 |  | 27.24 | [19 empty] | VV | 0
|  | nové dveře m.č.119:0,45*0,9*2 |  | 0.81 | [19 empty] | VV | 0
Díl: | 62 | Upravy povrchů vnější |  |  |  | 0 |  | 0 |  | 0 |  | 0 |  | 0.43428 |  | 0 |  |  |  | 23.05 |  |  |  | DIL
30 | 622311011R20 | KZS TI XPS, systém etics, soklová omítka mozaik, tl. izolantu 100 mm | m2 | 9.48 | 0 | 0 |  | 0 |  | 0 | 21 | 0 | 0.04581 | 0.43428 | 0 | 0 |  |  | 2.4317 | 23.05 |  |  |  | POL1_0
|  | jídelna:0,3*(6,4+3+15,8+6,4) |  | 9.48 | [19 empty] | VV | 0
Díl: | 63 | Podlahy a podlahové konstrukce |  |  |  | 0 |  | 0 |  | 0 |  | 0 |  | 37.6834 |  | 0 |  |  |  | 75.8 |  |  |  | DIL
31 | 215901101RT5 | Zhutnění podloží z hornin nesoudržných do 92% PS, vibrační deskou | m2 | 115 | 0 | 0 |  | 0 |  | 0 | 21 | 0 | 0 | 0 | 0 | 0 |  |  | 0.15 | 17.25 |  |  |  | POL1_0
|  | zpevněná plocha:115 |  | 115 | [19 empty] | VV | 0
32 | 631312511R00 | Mazanina betonová tl. 5 - 8 cm C 12/15 | m3 | 3.631 | 0 | 0 |  | 0 |  | 0 | 21 | 0 | 2.525 | 9.1683 | 0 | 0 |  |  | 3.213 | 11.67 |  |  |  | POL1_0
|  | ochranní:0,05*(15,8*6,4-11*2,1-3*1,8) |  | 3.631 | [19 empty] | VV | 0
33 | 631313611R00 | Mazanina betonová tl. 8 - 12 cm C 16/20 | m3 | 7.262 | 0 | 0 |  | 0 |  | 0 | 21 | 0 | 2.525 | 18.3365 | 0 | 0 |  |  | 2.58 | 18.74 |  |  |  | POL1_0
|  | jídelna, nad tepelnou izolací:0,1*(15,8*6,4-11*2,1-3*1,8) |  | 7.262 | [19 empty] | VV | 0
34 | 631319173R00 | Příplatek za stržení povrchu mazaniny tl. 12 cm | m3 | 7.262 | 0 | 0 |  | 0 |  | 0 | 21 | 0 | 0 | 0 | 0 | 0 |  |  | 0.41 | 2.98 |  |  |  | POL1_0
35 | 631361921RT4 | Výztuž mazanin svařovanou sítí, KH 30, drát d 6,0 mm, oko 100 x 100 mm | t | 0.32171 | 0 | 0 |  | 0 |  | 0 | 21 | 0 | 1.0662 | 0.34302 | 0 | 0 |  |  | 15.231 | 4.9 |  |  |  | POL1_0
|  | jídelna, nad tepelnou izolací:4,43*(15,8*6,4-11*2,1-3*1,8)/1000 |  | 0.32171 | [19 empty] | VV | 0
36 | 639570010RA0 | Okapový chodník kolem budovy z kačírku šířky 0, m | m | 28.12 | 0 | 0 |  | 0 |  | 0 | 21 | 0 | 0.34977 | 9.8355 | 0 | 0 |  |  | 0.7205 | 20.26 |  |  |  | POL1_0
|  | 5,19+5,39+2,15+11,05+4,34 |  | 28.12 | [19 empty] | VV | 0
Díl: | 64 | Výplně otvorů |  |  |  | 0 |  | 0 |  | 0 |  | 0 |  | 0.73176 |  | 0 |  |  |  | 18.56 |  |  |  | DIL
37 | 642940014 D6 | Dveře jednokřídlové, překlad, zárubeň, práh, dveře vnitřní D6 1000x2050 mm dle výpisu výplní | kus | 1 | 0 | 0 |  | 0 |  | 0 | 21 | 0 | 0.18294 | 0.18294 | 0 | 0 |  |  | 4.6412 | 4.64 |  |  |  | POL1_0
|  | Položka obsahuje dodávku a montáž zárubně, dveřních křídel kompletizovaných šířky podle popisu. Zárubeň-obložková, dřevěná (překližka)-barva dle dveří. D6-D8- SVĚTLE ŠEDÁ, DTTO JAKO OKNA NAPŘ.: RAL 7047 | [21 empty] | POP |  | Položka obsahuje dodávku a montáž zárubně, dveřních křídel kompletizovaných šířky podle popisu. Zárubeň-obložková, dřevěná (překližka)-barva dle dveří. D6-D8- SVĚTLE ŠEDÁ, DTTO JAKO OKNA NAPŘ.: RAL 7047
38 | 642940014 D7 | Dveře jednokřídlové, překlad, zárubeň, práh, dveře vnitřní D7 900x2050 mm dle výpisu výplní | kus | 2 | 0 | 0 |  | 0 |  | 0 | 21 | 0 | 0.18294 | 0.36588 | 0 | 0 |  |  | 4.6412 | 9.28 |  |  |  | POL1_0
|  | Položka obsahuje dodávku a montáž zárubně, dveřních křídel kompletizovaných šířky podle popisu. Zárubeň-obložková, dřevěná (překližka)-barva dle dveří. D6-D8- SVĚTLE ŠEDÁ, DTTO JAKO OKNA NAPŘ.: RAL 7047 | [21 empty] | POP |  | Položka obsahuje dodávku a montáž zárubně, dveřních křídel kompletizovaných šířky podle popisu. Zárubeň-obložková, dřevěná (překližka)-barva dle dveří. D6-D8- SVĚTLE ŠEDÁ, DTTO JAKO OKNA NAPŘ.: RAL 7047
39 | 642940014 D8 | Dveře jednokřídlové, překlad, zárubeň, práh, dveře vnitřní D8 800x2050 mm dle výpisu výplní | kus | 1 | 0 | 0 |  | 0 |  | 0 | 21 | 0 | 0.18294 | 0.18294 | 0 | 0 |  |  | 4.6412 | 4.64 |  |  |  | POL1_0
|  | Položka obsahuje dodávku a montáž zárubně, dveřních křídel kompletizovaných šířky podle popisu. Zárubeň-obložková, dřevěná (překližka)-barva dle dveří. D6-D8- SVĚTLE ŠEDÁ, DTTO JAKO OKNA NAPŘ.: RAL 7047 | [21 empty] | POP |  | Položka obsahuje dodávku a montáž zárubně, dveřních křídel kompletizovaných šířky podle popisu. Zárubeň-obložková, dřevěná (překližka)-barva dle dveří. D6-D8- SVĚTLE ŠEDÁ, DTTO JAKO OKNA NAPŘ.: RAL 7047
Díl: | 94 | Lešení a stavební výtahy |  |  |  | 0 |  | 0 |  | 0 |  | 0 |  | 2.1642 |  | 0 |  |  |  | 35.11 |  |  |  | DIL
40 | 941941041R00 | Montáž lešení leh.řad.s podlahami,š.1,2 m, H 10 m | m2 | 116.92 | 0 | 0 |  | 0 |  | 0 | 21 | 0 | 0.01838 | 2.149 | 0 | 0 |  |  | 0.144 | 16.84 |  |  |  | POL1_0
|  | jídelna:3,7*(6,4+3+15,8+6,4) |  | 116.92 | [19 empty] | VV | 0
41 | 941941111R00 | Pronájem lešení za den | m2 | 3507.6 | 0 | 0 |  | 0 |  | 0 | 21 | 0 | 0 | 0 | 0 | 0 |  |  | 0 | 0 |  |  |  | POL1_0
|  | 116,92*30 |  | 3507.6 | [19 empty] | VV | 0
42 | 944944011R00 | Montáž ochranné sítě z umělých vláken | m2 | 116.92 | 0 | 0 |  | 0 |  | 0 | 21 | 0 | 0 | 0 | 0 | 0 |  |  | 0.0303 | 3.54 |  |  |  | POL1_0
43 | 944944033R00 | Příplatek za každý měsíc použití sítí k pol. 4013 | m2 | 116.92 | 0 | 0 |  | 0 |  | 0 | 21 | 0 | 0.00013 | 0.0152 | 0 | 0 |  |  | 0 | 0 |  |  |  | POL1_0
44 | 941941841R00 | Demontáž lešení leh.řad.s podlahami,š.1,2 m,H 10 m | m2 | 116.92 | 0 | 0 |  | 0 |  | 0 | 21 | 0 | 0 | 0 | 0 | 0 |  |  | 0.126 | 14.73 |  |  |  | POL1_0
Díl: | 95 | Dokončovací kce na pozem.stav. |  |  |  | 0 |  | 0 |  | 0 |  | 0 |  | 0.78128 |  | 0 |  |  |  | 92.7 |  |  |  | DIL
45 | 952901111R00 | Vyčištění budov o výšce podlaží do 4 m | m2 | 75 | 0 | 0 |  | 0 |  | 0 | 21 | 0 | 4e-05 | 0.003 | 0 | 0 |  |  | 0.308 | 23.1 |  |  |  | POL1_0
46 | 953761131R91 | Odvětrání troubami PVC kruhovými 125 mm | m | 32 | 0 | 0 |  | 0 |  | 0 | 21 | 0 | 0.00832 | 0.26624 | 0 | 0 |  |  | 1.23 | 39.36 |  |  |  | POL1_0
47 | 959791114R91 | Odvětrávací trouby z PVC, js 125 mm | m | 5 | 0 | 0 |  | 0 |  | 0 | 21 | 0 | 0.01624 | 0.0812 | 0 | 0 |  |  | 0.127 | 0.64 |  |  |  | POL1_0
48 | 9597919 | Odvětrávací nástavec, s pružnou spojkou a redukcí | kus | 1 | 0 | 0 |  | 0 |  | 0 | 21 | 0 | 0.0028 | 0.0028 | 0 | 0 |  |  | 0.25 | 0.25 |  |  |  | POL1_0
49 | 953943124R00 | Osazení kovových předmětů do betonu, 30 kg / kus | kus | 21 | 0 | 0 |  | 0 |  | 0 | 21 | 0 | 0.00044 | 0.00924 | 0 | 0 |  |  | 1.08 | 22.68 |  |  |  | POL1_0
|  | kotvení stáv a nová budova strop:21 |  | 21 | [19 empty] | VV | 0
50 | 55399999R | Výrobky ocelové atypické - kotvy a spojky | kg | 418.8 | 0 | 0 |  | 0 |  | 0 | 21 | 0 | 0.001 | 0.4188 | 0 | 0 |  |  | 0 | 0 |  |  |  | POL3_0
|  | kotvení stáv a nová budova:418,8 |  | 418.8 | [19 empty] | VV | 0
51 | 953981107R00 | Chemické kotvy do betonu, hl. 280 mm, M 30, ampule | kus | 16 | 0 | 0 |  | 0 |  | 0 | 21 | 0 | 0 | 0 | 0 | 0 |  |  | 0.417 | 6.67 |  |  |  | POL1_0
|  | kotvení stáv a nová budova základ:16 |  | 16 | [19 empty] | VV | 0
Díl: | 96 | Bourání konstrukcí |  |  |  | 0 |  | 0 |  | 0 |  | 0 |  | 0.00979 |  | 1.892 |  |  |  | 39.45 |  |  |  | DIL
52 | 968061126R00 | Vyvěšení dřevěných a plastových dveřních křídel pl. nad 2 m2 | kus | 2 | 0 | 0 |  | 0 |  | 0 | 21 | 0 | 0 | 0 | 0 | 0 |  |  | 0.09 | 0.18 |  |  |  | POL1_0
|  | vchodové dveře:2 |  | 2 | [19 empty] | VV | 0
53 | 968061112R00 | Vyvěšení dřevěných a plastových okenních křídel pl. do 1,5 m2 | kus | 3 | 0 | 0 |  | 0 |  | 0 | 21 | 0 | 0 | 0 | 0 | 0 |  |  | 0.03 | 0.09 |  |  |  | POL1_0
54 | 968061113R00 | Vyvěšení dřevěných a plastových okenních křídel pl. nad 1,5 m2 | kus | 2 | 0 | 0 |  | 0 |  | 0 | 21 | 0 | 0 | 0 | 0 | 0 |  |  | 0.06 | 0.12 |  |  |  | POL1_0
55 | 962032231R00 | Bourání zdiva z cihel pálených na MVC | m3 | 0.486 | 0 | 0 |  | 0 |  | 0 | 21 | 0 | 0.00128 | 0.00062 | 1.8 | 0.8748 |  |  | 1.52 | 0.74 |  |  |  | POL1_0
|  | parapet m.č.119:1,2*0,9*0,45 |  | 0.486 | [19 empty] | VV | 0
56 | 968095002R00 | Bourání parapetů dřevěných š. do 50 cm | m | 2.4 | 0 | 0 |  | 0 |  | 0 | 21 | 0 | 0 | 0 | 0.01507 | 0.03617 |  |  | 0.11 | 0.26 |  |  |  | POL1_0
|  | 1,2*2 |  | 2.4 | [19 empty] | VV | 0
57 | 764410850R00 | Demontáž oplechování parapetů,rš od 100 do 330 mm | m | 2.4 | 0 | 0 |  | 0 |  | 0 | 21 | 0 | 0 | 0 | 0.00135 | 0.00324 |  |  | 0.092 | 0.22 |  |  |  | POL1_0
58 | 971033441R00 | Vybourání otv. zeď cihel. pl.0,25 m2, tl.30cm, MVC | kus | 2 | 0 | 0 |  | 0 |  | 0 | 21 | 0 | 0.00034 | 0.00068 | 0.138 | 0.276 |  |  | 0.813 | 1.63 |  |  |  | POL1_0
59 | 971042461R00 | Vybourání otvorů zdi betonové pl. 0,25 m2, tl.60cm | kus | 2 | 0 | 0 |  | 0 |  | 0 | 21 | 0 | 0.00133 | 0.00266 | 0.33 | 0.66 |  |  | 6.263 | 12.53 |  |  |  | POL1_0
60 | 970051018R00 | Vrtání jádrové do ŽB d 14-18 mm | m | 9.1 | 0 | 0 |  | 0 |  | 0 | 21 | 0 | 0.00042 | 0.00382 | 0.00064 | 0.00582 |  |  | 2.4 | 21.84 |  |  |  | POL1_0
|  | kotvení stáv a nová budova základ:0,25*16 |  | 4 | [19 empty] | VV | 0
|  | kotvení stáv a nová budova strop: | [21 empty] | VV | 0
|  | K1:0,15*10 |  | 1.5 | [19 empty] | VV | 0
|  | K2,K3:0,15*13+0,15*11 |  | 3.6 | [19 empty] | VV | 0
61 | 971033251R00 | Vybourání otv. zeď cihel. 0,0225 m2, tl. 45cm, MVC | kus | 3 | 0 | 0 |  | 0 |  | 0 | 21 | 0 | 0.00067 | 0.00201 | 0.012 | 0.036 |  |  | 0.614 | 1.84 |  |  |  | POL1_0
|  | prostupy:3 |  | 3 | [19 empty] | VV | 0
Díl: | 97 | Prorážení otvorů |  |  |  | 0 |  | 0 |  | 0 |  | 0 |  | 0 |  | 0 |  |  |  | 2.71 |  |  |  | DIL
62 | 979081111R00 | Odvoz suti a vybour. hmot na skládku do 1 km | t | 1.892 | 0 | 0 |  | 0 |  | 0 | 21 | 0 | 0 | 0 | 0 | 0 |  |  | 0.49 | 0.93 |  |  |  | POL1_0
63 | 979081121R00 | Příplatek k odvozu za každý další 1 km | t | 18.9203 | 0 | 0 |  | 0 |  | 0 | 21 | 0 | 0 | 0 | 0 | 0 |  |  | 0 | 0 |  |  |  | POL1_0
64 | 979082111R00 | Vnitrostaveništní doprava suti do 10 m | t | 1.892 | 0 | 0 |  | 0 |  | 0 | 21 | 0 | 0 | 0 | 0 | 0 |  |  | 0.942 | 1.78 |  |  |  | POL1_0
65 | 979097011R00 | Pronájem kontejneru 4 t | den | 30 | 0 | 0 |  | 0 |  | 0 | 21 | 0 | 0 | 0 | 0 | 0 |  |  | 0 | 0 |  |  |  | POL1_0
66 | 979990111R00 | Poplatek za uložení suti - stavební keramika, skupina odpadu 170103 | t | 1.892 | 0 | 0 |  | 0 |  | 0 | 21 | 0 | 0 | 0 | 0 | 0 |  |  | 0 | 0 |  |  |  | POL1_0
Díl: | 99 | Staveništní přesun hmot |  |  |  | 0 |  | 0 |  | 0 |  | 0 |  | 0 |  | 0 |  |  |  | 58.54 |  |  |  | DIL
67 | 998011002R00 | Přesun hmot pro budovy zděné výšky do 12 m | t | 190.6683 | 0 | 0 |  | 0 |  | 0 | 21 | 0 | 0 | 0 | 0 | 0 |  |  | 0.307 | 58.54 |  |  |  | POL1_0
|  | 89,6832+52,4179+2,03591+3,50713+0,21947+0,43428+38,68338+0,73176+2,16419+0,78128+0,00979 |  | 190.6683 | [19 empty] | VV | 0
Díl: | 711 | Izolace proti vodě |  |  |  | 0 |  | 0 |  | 0 |  | 0 |  | 0.22779 |  | 0 |  |  |  | 66.13 |  |  |  | DIL
68 | 7111601 | Izolace proti zem.vlhkosti asfaltový pás+penetrace, vodorovně | m2 | 72.62 | 0 | 0 |  | 0 |  | 0 | 21 | 0 | 0.00208 | 0.15105 | 0 | 0 |  |  | 0.43525 | 31.61 |  |  |  | POL1_0
|  | Hydroizolace 2xSBS modifikovaný asfaltový pás s nosnou vložkou tkanou ze skleněné tkaniny (200g/m2). Pás je na horním povrchu opatřen jemným separačním posypem. Na spodním povrchu je opatřen separační PE fólií. Tloušťka 2x4mm. Penetrace asfaltová emulze. | [21 empty] | POP |  | Hydroizolace 2xSBS modifikovaný asfaltový pás s nosnou vložkou tkanou ze skleněné tkaniny (200g/m2). Pás je na horním povrchu opatřen jemným separačním posypem. Na spodním povrchu je opatřen separační PE fólií. Tloušťka 2x4mm. Penetrace asfaltová emulze.
|  | jídelna:15,8*6,4-11*2,1-3*1,8 |  | 72.62 | [19 empty] | VV | 0
69 | 7111602 | Izolace proti zem.vlhkosti asfaltový pás+penetrace, svisle | m2 | 34.76 | 0 | 0 |  | 0 |  | 0 | 21 | 0 | 0.00211 | 0.07334 | 0 | 0 |  |  | 0.64331 | 22.36 |  |  |  | POL1_0
|  | Hydroizolace 2xSBS modifikovaný asfaltový pás s nosnou vložkou tkanou ze skleněné tkaniny (200g/m2). Pás je na horním povrchu opatřen jemným separačním posypem. Na spodním povrchu je opatřen separační PE fólií. Tloušťka 2x4mm. Penetrace asfaltová emulze. | [21 empty] | POP |  | Hydroizolace 2xSBS modifikovaný asfaltový pás s nosnou vložkou tkanou ze skleněné tkaniny (200g/m2). Pás je na horním povrchu opatřen jemným separačním posypem. Na spodním povrchu je opatřen separační PE fólií. Tloušťka 2x4mm. Penetrace asfaltová emulze.
|  | jídelna:1,1*(6,4+3+15,8+6,4) |  | 34.76 | [19 empty] | VV | 0
70 | 7111603 | Opracování prostupů přírub, D do 200 mm | kus | 10 | 0 | 0 |  | 0 |  | 0 | 21 | 0 | 0.00034 | 0.0034 | 0 | 0 |  |  | 1.18 | 11.8 |  |  |  | POL1_0
71 | 998711102R00 | Přesun hmot pro izolace proti vodě, výšky do 12 m | t | 0.22439 | 0 | 0 |  | 0 |  | 0 | 21 | 0 | 0 | 0 | 0 | 0 |  |  | 1.598 | 0.36 |  |  |  | POL1_0
Díl: | 712 | Živičné krytiny |  |  |  | 0 |  | 0 |  | 0 |  | 0 |  | 17.0613 |  | 0 |  |  |  | 414.05 |  |  |  | DIL
72c | 05043c 1113RAB | Střecha plochá jednoplášťová vegetační,extenzivní,PVC fólie,tep.izol.EPS+perimetr,bet.potěr , dle skladby S2c jídelna vč kačírkového okraje min 550 mm | m2 | 78.8966 | 0 | 0 |  | 0 |  | 0 | 21 | 0 | 0.13415 | 10.584 | 0 | 0 |  |  | 3.0295 | 239.02 |  |  |  | POL1_0
|  | jídelna:16,34*6,49-3*1,35-11*2,1 |  | 78.8966 | [19 empty] | VV | 0
72d | 05043d 1113RAB | Střecha plochá jednoplášťová vegetační,extenzivní,PVC fólie,tep.izol.EPS+perimetr,bet.potěr , dle skladby S2d přístřešek včetně kačírkového okraje min 550 mm | m2 | 48.2837 | 0 | 0 |  | 0 |  | 0 | 21 | 0 | 0.13415 | 6.4773 | 0 | 0 |  |  | 3.0295 | 146.28 |  |  |  | POL1_0
|  | přístřešek:4,8*9,3-0,625*(2,35+2,25+2,1+2+1,9+1,8+1,65+1,55+1,45) |  | 33.9838 | [19 empty] | VV | 0
|  | (2,1+0,5)/2*11 |  | 14.3 | [19 empty] | VV | 0
73 | 998712103R00 | Přesun hmot pro povlakové krytiny, výšky do 24 m | t | 17.0612 | 0 | 0 |  | 0 |  | 0 | 21 | 0 | 0 | 0 | 0 | 0 |  |  | 1.685 | 28.75 |  |  |  | POL1_0
Díl: | 713 | Izolace tepelné |  |  |  | 0 |  | 0 |  | 0 |  | 0 |  | 3.1683 |  | 0 |  |  |  | 215.07 |  |  |  | DIL
74 | 713121118RU1 | Montáž dilatačního pásku podél stěn, včetně dodávky pásku 15 x 100 x 1000 mm | m | 62.3 | 0 | 0 |  | 0 |  | 0 | 21 | 0 | 0.00032 | 0.01994 | 0 | 0 |  |  | 0.05 | 3.12 |  |  |  | POL1_0
|  | jídelna:(2,85+0,9+1,56+2,79+4,62+3,37)*2 |  | 32.18 | [19 empty] | VV | 0
|  | (10,88+4,18)*2 |  | 30.12 | [19 empty] | VV | 0
75 | 713121121RT1 | Montáž tepelné izolace podlah na sucho, dvouvrstvá, materiál ve specifikaci | m2 | 72.62 | 0 | 0 |  | 0 |  | 0 | 21 | 0 | 0 | 0 | 0 | 0 |  |  | 0.15 | 10.89 |  |  |  | POL1_0
|  | jídelna:(15,8*6,4-11*2,1-3*1,8) |  | 72.62 | [19 empty] | VV | 0
76 | 283754905R | Deska izolační XPS 4000 tl. 100 mm | m2 | 149.5972 | 0 | 0 |  | 0 |  | 0 | 21 | 0 | 0.003 | 0.44879 | 0 | 0 |  |  | 0 | 0 |  |  |  | POL3_0
|  | jídelna:72,62*2*1,03 |  | 149.5972 | [19 empty] | VV | 0
77 | 713131131R09 | Montáž tepelné izolace stěn lepením | m2 | 39.6 | 0 | 0 |  | 0 |  | 0 | 21 | 0 | 0.003 | 0.1188 | 0 | 0 |  |  | 0.28 | 11.09 |  |  |  | POL1_0
|  | jídelna základy:1,1*(6,44+3+15,8+6,44) |  | 34.848 | [19 empty] | VV | 0
|  | atika z vnitřní strany:0,15*(6,44+3+15,8+6,44) |  | 4.752 | [19 empty] | VV | 0
78 | 28375999R20 | Deska izolační EPS Perimetr tl. 200 mm | m2 | 39.6 | 0 | 0 |  | 0 |  | 0 | 21 | 0 | 0.0042 | 0.16632 | 0 | 0 |  |  | 0 | 0 |  |  |  | POL3_0
|  | jídelna základy:1,1*(6,44+3+15,8+6,44) |  | 34.848 | [19 empty] | VV | 0
|  | atika z vnitřní strany:0,15*(6,44+3+15,8+6,44) |  | 4.752 | [19 empty] | VV | 0
79 | 713135112RS1 | Montáž difúzní fólie na stěny, s přelepením spojů, včetně dodávky fólie | m2 | 87.291 | 0 | 0 |  | 0 |  | 0 | 21 | 0 | 0.00025 | 0.02182 | 0 | 0 |  |  | 0.15 | 13.09 |  |  |  | POL1_0
|  | jídelna:3,7*(6,4+3+15,8+6,4)-0,6*0,9*2-2*0,9-1,1*2,3-1,53*2,3-3*2,3*3 |  | 87.291 | [19 empty] | VV | 0
80 | 713131165R00 | Montáž tepelné izolace na stěny na tmel s přikotvením injektážními kotvami 8 ks/m2 | m2 | 87.291 | 0 | 0 |  | 0 |  | 0 | 21 | 0 | 0.0042 | 0.36662 | 0 | 0 |  |  | 1.1701 | 102.14 |  |  |  | POL1_0
|  | jídelna:3,7*(6,4+3+15,8+6,4)-0,6*0,9*2-2*0,9-1,1*2,3-1,53*2,3-3*2,3*3 |  | 87.291 | [19 empty] | VV | 0
81 | 762111111RA0 | Nosná konstrukce zateplení fasády z hranolů 60/200, vč dod. hranolů 60/100 na tl. TI 200 mm + náter | m2 | 87.291 | 0 | 0 |  | 0 |  | 0 | 21 | 0 | 0.01487 | 1.298 | 0 | 0 |  |  | 0.72196 | 63.02 |  |  |  | POL1_0
|  | jídelna:3,7*(6,4+3+15,8+6,4)-0,6*0,9*2-2*0,9-1,1*2,3-1,53*2,3-3*2,3*3 |  | 87.291 | [19 empty] | VV | 0
82 | 631405493R | Deska izolační minerální fasádní tl. 200 mm, pro provětrávané fasády lambda max 0,036W/mK | m2 | 93.4014 | 0 | 0 |  | 0 |  | 0 | 21 | 0 | 0.0062 | 0.57909 | 0 | 0 |  |  | 0 | 0 |  |  |  | POL3_0
|  | jídelna:3,7*(6,4+3+15,8+6,4)-0,6*0,9*2-2*0,9-1,1*2,3-1,53*2,3-3*2,3*3 |  | 87.291 | [19 empty] | VV | 0
|  | 87,291*0,07 |  | 6.1104 | [19 empty] | VV | 0
83 | 762441111RU1 | Montáž obložení atiky z dřevoštěpkových desek z březové fóliové překližky, 1 vrstva, přibíjením, včetně dodávky desky OSB 3 tl. 15 mm , překližky tl. 21 mm | m2 | 12.672 | 0 | 0 |  | 0 |  | 0 | 21 | 0 | 0.01008 | 0.12773 | 0 | 0 |  |  | 0.295 | 3.74 |  |  |  | POL1_0
|  | atika:0,4*(6,44+3+15,8+6,44) |  | 12.672 | [19 empty] | VV | 0
84 | 998713102R00 | Přesun hmot pro izolace tepelné, výšky do 12 m | t | 3.1471 | 0 | 0 |  | 0 |  | 0 | 21 | 0 | 0 | 0 | 0 | 0 |  |  | 1.831 | 5.76 |  |  |  | POL1_0
85 | 713541101R00 | Tmelení šroubů protipožárním tmelem Promat | kus | 50 | 0 | 0 |  | 0 |  | 0 | 21 | 0 | 0 | 0 | 0 | 0 |  |  | 0.00833 | 0.42 |  |  |  | POL1_0
|  | kotvení stáv a nová budova základ:16 |  | 16 | [19 empty] | VV | 0
|  | kotvení stáv a nová budova strop:10+13+11 |  | 34 | [19 empty] | VV | 0
86 | 713571118R00 | Požárně ochranná manžeta hl. 60 mm, požární odolnost EI 90, D 160 mm | kus | 3 | 0 | 0 |  | 0 |  | 0 | 21 | 0 | 0.00705 | 0.02115 | 0 | 0 |  |  | 0.6 | 1.8 |  |  |  | POL1_0
|  | prostupy tzb:3 |  | 3 | [19 empty] | VV | 0
Díl: | 714 | Izol akustické a protiotřesové |  |  |  | 0 |  | 0 |  | 0 |  | 0 |  | 0.021 |  | 0 |  |  |  | 33.15 |  |  |  | DIL
87 | 714111401R09 | Mtz+dodávka akustických dílců na stěnu | m2 | 25 | 0 | 0 |  | 0 |  | 0 | 21 | 0 | 0.00084 | 0.021 | 0 | 0 |  |  | 1.326 | 33.15 |  |  |  | POL1_0
|  | Položka obsahuje montáž a dodávku včetně dopravy akustických obkladů. Čalouněný panel čtvercového tvaru 60 x 60 alternativa 30x30 cm. Lepený. V místnosti 1.28 je nutné použít 25m2 akustických dílců (na obvodové stěně ze zdiva) s hodnotou středního činitele zvukové pohltivosti vnitřního povrchu >0.9. Barevnost-3 barevné odstíny viz níže (jsou možné odchylky v rámci odstínu), RAL 6034, RAL 7047, Nebeská modř. Poznámky: 1. V položkách číslo 714 11-1101 až -1401 nejsou zakalkulovány náklady na: - olištování, tyto práce se oceňují položkami souboru 714 19-.... Ostatní práce části A 01 tohoto sborníku, - povrchovou úpravu. 2. V položkách číslo 714 11-1401 a -9001 nejsou zakalkulovány náklady na: - dodávku latí, tato dodávka se oceňuje ve specifikaci, ztratné se doporučuje ve výši 15%. 3. V položkách 714 11-1101 až 714 11-1401 jsou zakalkulovány i náklady na pomocné lešení o výšce podlahy do 1900 mm a pro zatížení do 1,5 kPa. | [21 empty] | POP |  | Položka obsahuje montáž a dodávku včetně dopravy akustických obkladů. Čalouněný panel čtvercového tvaru 60 x 60 alternativa 30x30 cm. Lepený. V místnosti 1.28 je nutné použít 25m2 akustických dílců (na obvodové stěně ze zdiva) s hodnotou středního činitele zvukové pohltivosti vnitřního povrchu >0.9. Barevnost-3 barevné odstíny viz níže (jsou možné odchylky v rámci odstínu), RAL 6034, RAL 7047, Nebeská modř. Poznámky: 1. V položkách číslo 714 11-1101 až -1401 nejsou zakalkulovány náklady na: - olištování, tyto práce se oceňují položkami souboru 714 19-.... Ostatní práce části A 01 tohoto sborníku, - povrchovou úpravu. 2. V položkách číslo 714 11-1401 a -9001 nejsou zakalkulovány náklady na: - dodávku latí, tato dodávka se oceňuje ve specifikaci, ztratné se doporučuje ve výši 15%. 3. V položkách 714 11-1101 až 714 11-1401 jsou zakalkulovány i náklady na pomocné lešení o výšce podlahy do 1900 mm a pro zatížení do 1,5 kPa.
Díl: | 721 | Vnitřní kanalizace |  |  |  | 0 |  | 0 |  | 0 |  | 0 |  | 0.2514 |  | 0 |  |  |  | 1.5 |  |  |  | DIL
88 | 721242110RT2 | Lapač střešních splavenin PP HL600, kloub, zápachová klapka, koš na listí, DN 125 mm | kus | 3 | 0 | 0 |  | 0 |  | 0 | 21 | 0 | 0.0838 | 0.2514 | 0 | 0 |  |  | 0.5 | 1.5 |  |  |  | POL1_0
Díl: | 762 | Konstrukce tesařské |  |  |  | 0 |  | 0 |  | 0 |  | 0 |  | 1.0064 |  | 0 |  |  |  | 40.69 |  |  |  | DIL
89 | 762 71-0112.RAD | Prostorové vázané kce.z řeziva pl.224 cm2,impregn., hranoly 10 x 18 cm | m | 27.962 | 0 | 0 |  | 0 |  | 0 | 21 | 0 | 0.01506 | 0.42111 | 0 | 0 |  |  | 0.62437 | 17.46 |  |  |  | POL2_0
|  | Položka obsahuje montáž konstrukce z řeziva hraněného dle výkazu BSH hranolů D.1. Stavebně-konstrukční řešení vč spojovacích a ochranných prostředků. Včetně řeziva a impregnace řeziva | [21 empty] | POP |  | Položka obsahuje montáž konstrukce z řeziva hraněného dle výkazu BSH hranolů D.1. Stavebně-konstrukční řešení vč spojovacích a ochranných prostředků. Včetně řeziva a impregnace řeziva
|  | světlík:2,198+2,01+1,821+1,633 |  | 7.662 | [19 empty] | VV | 0
|  | prah:20,3 |  | 20.3 | [19 empty] | VV | 0
90 | 762 71-0116.RAB | Prostorové vázané kce.z řeziva pl.450 cm2,impregn., hranoly 18 x 18 cm | m | 10.222 | 0 | 0 |  | 0 |  | 0 | 21 | 0 | 0.0232 | 0.23715 | 0 | 0 |  |  | 0.86562 | 8.85 |  |  |  | POL2_0
|  | sloupy:2,93*2 |  | 5.86 | [19 empty] | VV | 0
|  | prah:4,362 |  | 4.362 | [19 empty] | VV | 0
91 | 762 71-0118.RAB | Prostorové vázané kce.z řeziva pl.600 cm2,impregn., hranoly 18 x 30 cm | m | 6.215 | 0 | 0 |  | 0 |  | 0 | 21 | 0 | 0.04079 | 0.25351 | 0 | 0 |  |  | 1.0114 | 6.29 |  |  |  | POL2_0
|  | průvlak:3,568+2,647 |  | 6.215 | [19 empty] | VV | 0
92 | 762311103R00 | Montáž kotevních želez, příložek, patek, táhel, včetně dodávky dle výpisu kotvení statiky V06 | kus | 21 | 0 | 0 |  | 0 |  | 0 | 21 | 0 | 0.00332 | 0.06972 | 0 | 0 |  |  | 0.377 | 7.92 |  |  |  | POL1_0
93 | 762795000R00 | Spojovací prostředky pro vázané konstrukce | m3 | 0.927 | 0 | 0 |  | 0 |  | 0 | 21 | 0 | 0.02684 | 0.02488 | 0 | 0 |  |  | 0 | 0 |  |  |  | POL1_0
|  | 0,716+0,211 |  | 0.927 | [19 empty] | VV | 0
94 | 998762102R00 | Přesun hmot pro tesařské konstrukce, výšky do 12 m | t | 0.0946 | 0 | 0 |  | 0 |  | 0 | 21 | 0 | 0 | 0 | 0 | 0 |  |  | 1.751 | 0.17 |  |  |  | POL7_0
Díl: | 763 | Dřevostavby |  |  |  | 0 |  | 0 |  | 0 |  | 0 |  | 0 |  | 0 |  |  |  | 0 |  |  |  | DIL
95 | 76301 | CLT panel vnější stěna, pohledová kvalita | m2 | 109.246 | 0 | 0 |  | 0 |  | 0 | 21 | 0 | 0 | 0 | 0 | 0 |  |  | 0 | 0 |  |  |  | POL1_0
|  | Položka obsahuje montáž a dodávku prefabrikovaného dílce dle PD a dle TP dodavatele systému vč spojovacích a ochranných prostředků. Kotvení dle D.1. Stavebně-konstrukční řešení je součást oddílu 95 a 96. | [21 empty] | POP |  | Položka obsahuje montáž a dodávku prefabrikovaného dílce dle PD a dle TP dodavatele systému vč spojovacích a ochranných prostředků. Kotvení dle D.1. Stavebně-konstrukční řešení je součást oddílu 95 a 96.
|  | jídelna:3,7*(6,49+3+15,8+6,49)-0,6*0,9*2-2*0,9-1,1*2,3-1,53*2,3-3*2,3*3 |  | 87.957 | [19 empty] | VV | 0
|  | atika:0,475*23,6+0,31*12,5+0,44*14,1 |  | 21.289 | [19 empty] | VV | 0
96 | 76302 | CLT panel vnitřní příčky, pohledová kvalita | m2 | 29.01 | 0 | 0 |  | 0 |  | 0 | 21 | 0 | 0 | 0 | 0 | 0 |  |  | 0 | 0 |  |  |  | POL1_0
|  | jídelna:3*(4,62+0,9+4,19+1,56)-0,7*2-0,8*2-0,9*2 |  | 29.01 | [19 empty] | VV | 0
97 | 76303 | CLT panel stropní, pohledová kvalita | m2 | 127.1804 | 0 | 0 |  | 0 |  | 0 | 21 | 0 | 0 | 0 | 0 | 0 |  |  | 0 | 0 |  |  |  | POL1_0
|  | jídelna:16,34*6,49-3*1,35-11*2,1 |  | 78.8966 | [19 empty] | VV | 0
|  | přístřešek:4,8*9,3-0,625*(2,35+2,25+2,1+2+1,9+1,8+1,65+1,55+1,45) |  | 33.9838 | [19 empty] | VV | 0
|  | (2,1+0,5)/2*11 |  | 14.3 | [19 empty] | VV | 0
Díl: | 764 | Konstrukce klempířské |  |  |  | 0 |  | 0 |  | 0 |  | 0 |  | 0.15215 |  | 0 |  |  |  | 10.35 |  |  |  | DIL
98 | 764K2 | Oplechování parapetů , dle výpisu prvků K2 | m | 3.2 | 0 | 0 |  | 0 |  | 0 | 21 | 0 | 0.00242 | 0.00774 | 0 | 0 |  |  | 0.8065 | 2.58 |  |  |  | POL1_0
|  | jídelna dle výpisu prvků K2:3,2 |  | 3.2 | [19 empty] | VV | 0
99 | 764K3 | Oplechování atiky K3, dle výpisu klempířských prvků | m | 25 | 0 | 0 |  | 0 |  | 0 | 21 | 0 | 0.0033 | 0.0825 | 0 | 0 |  |  | 0 | 0 |  |  |  | POL1_0
100 | 764K4 | Oplechování atiky K4, dle výpisu klempířských prvků | m | 12 | 0 | 0 |  | 0 |  | 0 | 21 | 0 | 0.002 | 0.024 | 0 | 0 |  |  | 0 | 0 |  |  |  | POL1_0
101 | 764K5 | Oplechování kraje šikmé střechy a nové střechy K5, dle výpisu klempířských prvků, složitý detail | m | 24 | 0 | 0 |  | 0 |  | 0 | 21 | 0 | 0 | 0 | 0 | 0 |  |  | 0 | 0 |  |  |  | POL1_0
102 | 764K7 | Kotlík žlabový K7, dle výpisu klempířských prvků | kus | 3 | 0 | 0 |  | 0 |  | 0 | 21 | 0 | 0.002 | 0.006 | 0 | 0 |  |  | 0 | 0 |  |  |  | POL1_0
103 | 764K9 | Odpadní trouby kruhové vč. kolena K9+K10, dle výpisu klempířských prvků | m | 10.2 | 0 | 0 |  | 0 |  | 0 | 21 | 0 | 0.00197 | 0.02009 | 0 | 0 |  |  | 0.294 | 3 |  |  |  | POL1_0
104 | 764K11 | Boční atiková vpust K11, dle výpisu klempířských prvků | kus | 3 | 0 | 0 |  | 0 |  | 0 | 21 | 0 | 0.00197 | 0.00591 | 0 | 0 |  |  | 0.294 | 0.88 |  |  |  | POL1_0
105 | 764K12 | Prostup odvětrání kanalizace, radonu, dle výpisu klempířských prvků | kus | 3 | 0 | 0 |  | 0 |  | 0 | 21 | 0 | 0.00197 | 0.00591 | 0 | 0 |  |  | 0.294 | 0.88 |  |  |  | POL1_0
106 | 998764101R00 | Přesun hmot pro klempířské konstr., výšky do 6 m | t | 0.63613 | 0 | 0 |  | 0 |  | 0 | 21 | 0 | 0 | 0 | 0 | 0 |  |  | 4.737 | 3.01 |  |  |  | POL1_0
|  | 0,35143+0,2847 |  | 0.63613 | [19 empty] | VV | 0
Díl: | 766 | Konstrukce truhlářské |  |  |  | 0 |  | 0 |  | 0 |  | 0 |  | 1.4692 |  | 0.40303 |  |  |  | 127.29 |  |  |  | DIL
107 | 766414122R00 | Obložení stěn pl. do 5 m2, panely MD do 1,5 m2, obklad fasády modřín vč roštu a nátěru dř kcí | m2 | 120.053 | 0 | 0 |  | 0 |  | 0 | 21 | 0 | 0.00017 | 0.02041 | 0 | 0 |  |  | 0.983 | 118.01 |  |  |  | POL1_0
|  | Položka obsahuje montáž, dodávku a dopravu obkladu, ostění výplní otvorů, zakráceno dle okenního profilu, příprava otvoru pro větrací mřížku včetně dodání a osazení mřížky. Součástí položky je podkladový rošt, dodávka řeziva na rošt, impregnace a nátěr dvojnásobný | [21 empty] | POP |  | Položka obsahuje montáž, dodávku a dopravu obkladu, ostění výplní otvorů, zakráceno dle okenního profilu, příprava otvoru pro větrací mřížku včetně dodání a osazení mřížky. Součástí položky je podkladový rošt, dodávka řeziva na rošt, impregnace a nátěr dvojnásobný
|  | jídelna:3,7*(6,49+3+15,8+6,49)-0,6*0,9*2-2*0,9-1,1*2,3-1,53*2,3-3*2,3*3 |  | 87.957 | [19 empty] | VV | 0
|  | ostění oken:3*(0,28*2,3*2+0,28*3)+(0,28*2,3*2+0,28*1,5)+(0,28*0,9*2+0,28*2)+2*(0,28*0,9*2+0,28*0,6)+(0,28*2,3*2+0,28*1,1) |  | 12.096 | [16 empty] | 12.096 |  |  | VV | 0
|  | pergola:20 |  | 20 | [19 empty] | VV | 0
108 | 61191741R | Palubka fasádní severský modřín, včetně nátěrů | m2 | 118.7527 | 0 | 0 |  | 0 |  | 0 | 21 | 0 | 0.0122 | 1.4488 | 0 | 0 |  |  | 0 | 0 |  |  |  | POL3_0
|  | (87,957+20)*1,1 |  | 118.7527 | [19 empty] | VV | 0
109 | 76669 T2 | Osazení a dodávka parapetu 150x600, dle výpisu truhlářských prvků | kus | 2 | 0 | 0 |  | 0 |  | 0 | 21 | 0 | 1e-05 | 2e-05 | 0 | 0 |  |  | 0.40488 | 0.81 |  |  |  | POL1_0
110 | 76669 T3 | Osazen a dodávka parapetu 150x2000, dle výpisu truhlářských výrobků | kus | 1 | 0 | 0 |  | 0 |  | 0 | 21 | 0 | 2e-05 | 2e-05 | 0 | 0 |  |  | 0.83214 | 0.83 |  |  |  | POL1_0
111 | 998766102R00 | Přesun hmot pro truhlářské konstr., výšky do 12 m | t | 1.4672 | 0 | 0 |  | 0 |  | 0 | 21 | 0 | 0 | 0 | 0 | 0 |  |  | 2.421 | 3.55 |  |  |  | POL1_0
112 | 76641 | Demontáž obložení stěn k | m2 | 16.35 | 0 | 0 |  | 0 |  | 0 | 21 | 0 | 0 | 0 | 0.02465 | 0.40303 |  |  | 0.25 | 4.09 |  |  |  | POL1_0
|  | m.č. 119:1,5*(2,3+4)*2-0,9*1,5-1,2*1 |  | 16.35 | [19 empty] | VV | 0
Díl: | 767 | Konstrukce zámečnické |  |  |  | 0 |  | 0 |  | 0 |  | 0 |  | 1.1214 |  | 0 |  |  |  | 3.73 |  |  |  | DIL
113 | 767 553 O1 | Okno hliníkové O1 3000x2300mm, osazení a dodávka dle výpisu výplní | kus | 3 | 0 | 0 |  | 0 |  | 0 | 21 | 0 | 0.138 | 0.414 | 0 | 0 |  |  | 0 | 0 |  |  |  | POL3_0
|  | součinitel prostupu tepla všech oken a portálů pro splnění podmínek dotačního titulu, max Uw je 0,85 W/mK, barevnost okna: exteriér i interiér šedá ral 7047 | [21 empty] | POP |  | součinitel prostupu tepla všech oken a portálů pro splnění podmínek dotačního titulu, max Uw je 0,85 W/mK, barevnost okna: exteriér i interiér šedá ral 7047
114 | 767 553 O2 | Okno hliníkové O2 1500x2300 mm, osazení a dodávka dle výpisu výplní | kus | 1 | 0 | 0 |  | 0 |  | 0 | 21 | 0 | 0.069 | 0.069 | 0 | 0 |  |  | 0 | 0 |  |  |  | POL3_0
|  | součinitel prostupu tepla všech oken a portálů pro splnění podmínek dotačního titulu, max Uw je 0,85 W/mK, barevnost okna: exteriér i interiér šedá ral 7047 | [21 empty] | POP |  | součinitel prostupu tepla všech oken a portálů pro splnění podmínek dotačního titulu, max Uw je 0,85 W/mK, barevnost okna: exteriér i interiér šedá ral 7047
115 | 767 553 O3 | Okno hliníkové O3 2000x900 mm, osazení a dodávka dle výpisu výplní | kus | 1 | 0 | 0 |  | 0 |  | 0 | 21 | 0 | 0.036 | 0.036 | 0 | 0 |  |  | 0 | 0 |  |  |  | POL3_0
|  | součinitel prostupu tepla všech oken a portálů pro splnění podmínek dotačního titulu, max Uw je 0,85 W/mK, barevnost okna: exteriér i interiér šedá ral 7047 | [21 empty] | POP |  | součinitel prostupu tepla všech oken a portálů pro splnění podmínek dotačního titulu, max Uw je 0,85 W/mK, barevnost okna: exteriér i interiér šedá ral 7047
116 | 767 553 O4 | Okno hliníkové O4 600x900 mm, osazení a dodávka dle výpisu výplní | kus | 2 | 0 | 0 |  | 0 |  | 0 | 21 | 0 | 0.0108 | 0.0216 | 0 | 0 |  |  | 0 | 0 |  |  |  | POL3_0
|  | součinitel prostupu tepla všech oken a portálů pro splnění podmínek dotačního titulu, max Uw je 0,85 W/mK, barevnost okna: exteriér i interiér šedá ral 7047 | [21 empty] | POP |  | součinitel prostupu tepla všech oken a portálů pro splnění podmínek dotačního titulu, max Uw je 0,85 W/mK, barevnost okna: exteriér i interiér šedá ral 7047
117 | 767 553 O5 | Okno plastové O5 500x900 mm, osazení a dodávka dle výpisu výplní | kus | 1 | 0 | 0 |  | 0 |  | 0 | 21 | 0 | 0.0108 | 0.0108 | 0 | 0 |  |  | 0 | 0 |  |  |  | POL3_0
|  | barevnost okna: exteriér červenohnědá, interiér bílá | [21 empty] | POP |  | barevnost okna: exteriér červenohnědá, interiér bílá
118 | 767 553 D5 | Dveře hliníkové D5 1100x2300 mm, osazení a dodávka dle výpisu výplní | kus | 1 | 0 | 0 |  | 0 |  | 0 | 21 | 0 | 0.02 | 0.02 | 0 | 0 |  |  | 0 | 0 |  |  |  | POL3_0
|  | součinitel prostupu tepla dveří max UD je 1,2 W/mK, barevnost: tyrkysová ral 6034 | [21 empty] | POP |  | součinitel prostupu tepla dveří max UD je 1,2 W/mK, barevnost: tyrkysová ral 6034
119 | 76764 D3 | Dveře vnitřní protipožární D3 1300x2050 mm dle PBŘ, osazení+dodávka, protipožár zár, dle výpisu výplní, barva šedá vč zárubně, RAL 7047 | kus | 1 | 0 | 0 |  | 0 |  | 0 | 21 | 0 | 0 | 0 | 0 | 0 |  |  | 0 | 0 |  |  |  | POL1_0
120 | 76764 D4 | Dveře vnitřní protipožární D4 1200x2050 mm dle PBŘ, osazení+dodávka, protipožár zár, dle výpisu výplní, barva šedá vč zárubně, RAL 7047 | kus | 1 | 0 | 0 |  | 0 |  | 0 | 21 | 0 | 0 | 0 | 0 | 0 |  |  | 0 | 0 |  |  |  | POL1_0
121 | 767OS1 | Osazení a dodávka pororošt 1150x1750, dle výpisu prvků dalších | kus | 1 | 0 | 0 |  | 0 |  | 0 | 21 | 0 | 0.06 | 0.06 | 0 | 0 |  |  | 0 | 0 |  |  |  | POL1_0
122 | 767OS2 | Osazení a dodávka pororošt 300x32000, dle výpisu prvků dalších | soubor | 1 | 0 | 0 |  | 0 |  | 0 | 21 | 0 | 0.29 | 0.29 | 0 | 0 |  |  | 0 | 0 |  |  |  | POL1_0
123 | 767OS3 | Osazení a dodávka bezpečnostní sklo do rámu OS3, dle výpisu prvků další, Součástí položky jsou kotevní profily včetně krycí lišty, pěnové lepící pásky (tl.: 3mm), okapničky-nerezový pásek 20x20mm | soubor | 1 | 0 | 0 |  | 0 |  | 0 | 21 | 0 | 0.05 | 0.05 | 0 | 0 |  |  | 0 | 0 |  |  |  | POL1_0
124 | 767OS4 | Osazení a dodávka bezpečnostní sklo do rámu OS4, dle výpisu prvků další. Součástí položky jsou kotevní profily včetně krycí lišty, pěnové lepící pásky (tl.: 3mm), okapničky-nerezový pásek 20x20mm | soubor | 1 | 0 | 0 |  | 0 |  | 0 | 21 | 0 | 0.045 | 0.045 | 0 | 0 |  |  | 0 | 0 |  |  |  | POL1_0
125 | 767OS5 | Osazení a dodávka bezpečnostní sklo do rámu OS5, dle výpisu prvků další. Součástí položky jsou kotevní profily včetně krycí lišty, pěnové lepící pásky (tl.: 3mm), okapničky-nerezový pásek 20x20mm | soubor | 1 | 0 | 0 |  | 0 |  | 0 | 21 | 0 | 0.04 | 0.04 | 0 | 0 |  |  | 0 | 0 |  |  |  | POL1_0
126 | 767OS6 | Osazení a dodávka bezpečnostní sklo do rámu OS6, dle výpisu prvků další. Součástí položky jsou kotevní profily včetně krycí lišty, pěnové lepící pásky (tl.: 3mm), okapničky-nerezový pásek 20x20mm | soubor | 1 | 0 | 0 |  | 0 |  | 0 | 21 | 0 | 0.035 | 0.035 | 0 | 0 |  |  | 0 | 0 |  |  |  | POL1_0
127 | 767OS7 | Osazení a dodávka bezpečnostní sklo do rámu OS7, dle výpisu prvků další. Součástí položky jsou kotevní profily včetně krycí lišty, pěnové lepící pásky (tl.: 3mm), okapničky-nerezový pásek 20x20mm | soubor | 1 | 0 | 0 |  | 0 |  | 0 | 21 | 0 | 0.03 | 0.03 | 0 | 0 |  |  | 0 | 0 |  |  |  | POL1_0
128 | 998767101R00 | Přesun hmot pro zámečnické konstr., výšky do 6 m | t | 1.1214 | 0 | 0 |  | 0 |  | 0 | 21 | 0 | 0 | 0 | 0 | 0 |  |  | 3.327 | 3.73 |  |  |  | POL1_0
Díl: | 777 | Podlahy ze syntetických hmot |  |  |  | 0 |  | 0 |  | 0 |  | 0 |  | 0.82735 |  | 0 |  |  |  | 50.77 |  |  |  | DIL
129 | 777101101R00 | Příprava podkladu - vysávání podlah prům.vysavačem | m2 | 77.25 | 0 | 0 |  | 0 |  | 0 | 21 | 0 | 0 | 0 | 0 | 0 |  |  | 0.016 | 1.24 |  |  |  | POL1_0
|  | m.č. 125-128:15,57+2,65+4,35+45,48 |  | 68.05 | [19 empty] | VV | 0
|  | m.č.119:9,2 |  | 9.2 | [19 empty] | VV | 0
130 | 777511112R00 | Podlahová stěrka int.system | m2 | 77.25 | 0 | 0 |  | 0 |  | 0 | 21 | 0 | 0.01071 | 0.82735 | 0 | 0 |  |  | 0.627 | 48.44 |  |  |  | POL1_0
131 | 998777101R00 | Přesun hmot pro podlahy syntetické, výšky do 6 m | t | 0.72882 | 0 | 0 |  | 0 |  | 0 | 21 | 0 | 0 | 0 | 0 | 0 |  |  | 1.499 | 1.09 |  |  |  | POL1_0
Díl: | 781 | Obklady keramické |  |  |  | 0 |  | 0 |  | 0 |  | 0 |  | 0.55467 |  | 0 |  |  |  | 33.94 |  |  |  | DIL
132 | 781415016R00 | Montáž obkladů stěn, porovin.,tmel, nad 20x25 cm | m2 | 31.535 | 0 | 0 |  | 0 |  | 0 | 21 | 0 | 0.00497 | 0.15673 | 0 | 0 |  |  | 0.984 | 31.03 |  |  |  | POL1_0
|  | m.č.126:2,1*(2,85+0,9)*2-0,8*2,05 |  | 14.11 | [19 empty] | VV | 0
|  | m.č.127:2,1*(1,56+2,79)*2-0,9*2,05 |  | 16.425 | [19 empty] | VV | 0
|  | m.č.119-120:1 |  | 1 | [19 empty] | VV | 0
133 | 781419706R00 | Příplatek za spárovací vodotěsnou hmotu - plošně | m2 | 31.535 | 0 | 0 |  | 0 |  | 0 | 21 | 0 | 0.00011 | 0.00347 | 0 | 0 |  |  | 0 | 0 |  |  |  | POL1_0
134 | 59782200R | Obkládačka keramická světle béžová | m2 | 33.1118 | 0 | 0 |  | 0 |  | 0 | 21 | 0 | 0.0117 | 0.38741 | 0 | 0 |  |  | 0 | 0 |  |  |  | POL3_0
|  | 31,535*1,05 |  | 33.1118 | [19 empty] | VV | 0
135 | 781497132R00 | Lišta nerezová rohová k obkladům | m | 16.8 | 0 | 0 |  | 0 |  | 0 | 21 | 0 | 0.00042 | 0.00706 | 0 | 0 |  |  | 0.12 | 2.02 |  |  |  | POL1_0
|  | 2,1*4*2 |  | 16.8 | [19 empty] | VV | 0
136 | 998781101R00 | Přesun hmot pro obklady keramické, výšky do 6 m | t | 0.55467 | 0 | 0 |  | 0 |  | 0 | 21 | 0 | 0 | 0 | 0 | 0 |  |  | 1.598 | 0.89 |  |  |  | POL1_0
Díl: | 783 | Nátěry |  |  |  | 0 |  | 0 |  | 0 |  | 0 |  | 0.11162 |  | 0 |  |  |  | 119.76 |  |  |  | DIL
137 | 783624200R00 | Nátěr synt. truhl. výrobků 2x + 1x email + 1x tmel | m2 | 224.8736 | 0 | 0 |  | 0 |  | 0 | 21 | 0 | 0.00047 | 0.10569 | 0 | 0 |  |  | 0.506 | 113.79 |  |  |  | POL1_0
|  | obvodová stěna vnitřní:3,7*(6,49+3+15,8+6,49)-0,6*0,9*2-2*0,9-1,1*2,3-1,53*2,3-3*2,3*3 |  | 87.957 | [19 empty] | VV | 0
|  | vnitřní stěna:3*(4,62+0,9+4,19+1,56)-0,7*2-0,8*2-0,9*2 |  | 29.01 | [19 empty] | VV | 0
|  | 29,01 |  | 29.01 | [19 empty] | VV | 0
|  | strop:16,34*6,49-3*1,35-11*2,1 |  | 78.8966 | [19 empty] | VV | 0
138 | 783626001R00 | Nátěr truhlářských výrobků impregnační 1x | m2 | 45.6 | 0 | 0 |  | 0 |  | 0 | 21 | 0 | 0.00013 | 0.00593 | 0 | 0 |  |  | 0.131 | 5.97 |  |  |  | POL1_0
|  | předstěny:3*(0,9+2,85+1,56+2,79)*2-0,7*2-0,8*2 |  | 45.6 | [19 empty] | VV | 0
Díl: | 784 | Malby |  |  |  | 0 |  | 0 |  | 0 |  | 0 |  | 0.00986 |  | 0 |  |  |  | 6.33 |  |  |  | DIL
139 | 784191101R00 | Penetrace podkladu univerzální 1x | m2 | 44.79 | 0 | 0 |  | 0 |  | 0 | 21 | 0 | 7e-05 | 0.00314 | 0 | 0 |  |  | 0.03248 | 1.45 |  |  |  | POL1_0
|  | omítka vnitřní stěn: | [21 empty] | VV | 0
|  | 1.np:2*(0,3*0,9+0,9*0,9)+0,3*(0,9+0,9*2) |  | 2.97 | [19 empty] | VV | 0
|  | 2*0,9*0,9+0,45*0,9*4 |  | 3.24 | [19 empty] | VV | 0
|  | 2*1,2*1,8+0,45*(1,2+1,8)*2 |  | 7.02 | [19 empty] | VV | 0
|  | příčka m.č.115:1,755*2 |  | 3.51 | [19 empty] | VV | 0
|  | jídelna od stáv budovy:3*10,88-1*2,1-1,2*2,75 |  | 27.24 | [19 empty] | VV | 0
|  | nové dveře m.č.119:0,45*0,9*2 |  | 0.81 | [19 empty] | VV | 0
140 | 784195122R00 | Malba Standard, barva, bez penetrace, 2 x | m2 | 44.79 | 0 | 0 |  | 0 |  | 0 | 21 | 0 | 0.00015 | 0.00672 | 0 | 0 |  |  | 0.10902 | 4.88 |  |  |  | POL1_0
|  | omítka vnitřní stěn: | [21 empty] | VV | 0
|  | 1.np:2*(0,3*0,9+0,9*0,9)+0,3*(0,9+0,9*2) |  | 2.97 | [19 empty] | VV | 0
|  | 2*0,9*0,9+0,45*0,9*4 |  | 3.24 | [19 empty] | VV | 0
|  | 2*1,2*1,8+0,45*(1,2+1,8)*2 |  | 7.02 | [19 empty] | VV | 0
|  | příčka m.č.115:1,755*2 |  | 3.51 | [19 empty] | VV | 0
|  | jídelna od stáv budovy:3*10,88-1*2,1-1,2*2,75 |  | 27.24 | [19 empty] | VV | 0
|  | nové dveře m.č.119:0,45*0,9*2 |  | 0.81 | [19 empty] | VV | 0
Díl: | ON | Ostatní náklady |  |  |  | 0 |  | 0 |  | 0 |  | 0 |  | 0 |  | 0 |  |  |  | 0 |  |  |  | DIL
141 | 005 24-1020.R | Geodetické zaměření skutečného provedení | Soubor | 1 | 0 | 0 |  | 0 |  | 0 | 21 | 0 | 0 | 0 | 0 | 0 |  |  | 0 | 0 |  |  |  | POL99_0
Díl: | VN | Vedlejší náklady |  |  |  | 0 |  | 0 |  | 0 |  | 0 |  | 0 |  | 0 |  |  |  | 0 |  |  |  | DIL
143 | 005124010R | Koordinační činnost | Soubor | 1 | 0 | 0 |  | 0 |  | 0 | 21 | 0 | 0 | 0 | 0 | 0 |  |  | 0 | 0 |  |  |  | POL1_0
144 | 005121020R | Provoz zařízení staveniště | Soubor | 1 | 0 | 0 |  | 0 |  | 0 | 21 | 0 | 0 | 0 | 0 | 0 |  |  | 0 | 0 |  |  |  | POL1_0
145 | 005 12-1010.R | Vybudování zařízení staveniště | Soubor | 1 | 0 | 0 |  | 0 |  | 0 | 21 | 0 | 0 | 0 | 0 | 0 |  |  | 0 | 0 |  |  |  | POL99_0
146 | 005 12-1020.R | Provoz zařízení staveniště | Soubor | 1 | 0 | 0 |  | 0 |  | 0 | 21 | 0 | 0 | 0 | 0 | 0 |  |  | 0 | 0 |  |  |  | POL99_0
147 | 005241010R | Dokumentace skutečného provedení | Soubor | 1 | 0 | 0 |  | 0 |  | 0 | 21 | 0 | 0 | 0 | 0 | 0 |  |  | 0 | 0 |  |  |  | POL1_0
149 | 005 11-1021.R | Vytyčení inženýrských sítí | Soubor | 1 | 0 | 0 |  | 0 |  | 0 | 21 | 0 | 0 | 0 | 0 | 0 |  |  | 0 | 0 |  |  |  | POL99_0
150 | 005 12-3010.R | Extrémní místo provádění, manipulace s CLT panely | Soubor | 1 | 0 | 0 |  | 0 |  | 0 | 21 | 0 | 0 | 0 | 0 | 0 |  |  | 0 | 0 |  |  |  | POL99_0
[22 empty] | 12 | 21
| Celkem |  |  |  |  | 0 | [15 empty] | 0 | 0 | SUM
Poznámky uchazeče k zadání
POPUZIV
END

## Krycí list SO 01 TZB
Krycí list slepého rozpočtu
Název stavby: |  | MŠ Lhotky |  | Objednatel: |  |  | IČO/DIČ:
Druh stavby: |  |  |  | Projektant: |  |  | IČO/DIČ:
Lokalita: |  |  |  | Zhotovitel: |  |  | IČO/DIČ:
Začátek výstavby: |  | 0 |  | Konec výstavby: |  |  | Položek: | 53
JKSO: |  |  |  | Zpracoval: |  |  | Datum: | 0
Rozpočtové náklady v Kč
A | Základní rozpočtové náklady |  | B | Doplňkové náklady |  | C | Náklady na umístění stavby (NUS)
HSV | Dodávky | 0 | Práce přesčas |  | 0 | Zařízení staveniště |  | 0
| Montáž | 0 | Bez pevné podl. |  | 0 | Mimostav. doprava |  | 0
PSV | Dodávky | 0 | Kulturní památka |  | 0 | Územní vlivy |  | 0
| Montáž | 0 |  |  |  | Provozní vlivy |  | 0
"M" | Dodávky | 0 |  |  |  | Ostatní |  | 0
| Montáž | 0 |  |  |  | NUS z rozpočtu |  | 0
Ostatní materiál |  | 0
Přesun hmot a sutí |  | 0
ZRN celkem |  | 0 | DN celkem |  | 0 | NUS celkem |  | 0
|  |  | DN celkem z obj. |  | 0 | NUS celkem z obj. |  | 0
[6 empty] | VORN celkem |  | 0
[6 empty] | VORN celkem z obj. |  | 0
Základ 0% |  | 0
Základ 12% |  | 0 | DPH 12% |  | 0 | Celkem bez DPH |  | 0
Základ 21% |  | 0 | DPH 21% |  | 0 | Celkem včetně DPH |  | 0
Projektant |  |  | Objednatel |  |  | Zhotovitel
Datum, razítko a podpis |  |  | Datum, razítko a podpis |  |  | Datum, razítko a podpis
Poznámka:

## VV SO 01 TZB
Slepý stavební rozpočet | [25 empty] | 0 | 0 | 0
Název stavby: |  | MŠ Lhotky | Doba výstavby: |  |  | Objednatel:
Druh stavby: |  |  | Začátek výstavby: |  |  | Projektant:
Lokalita: |  |  | Konec výstavby: |  |  | Zhotovitel:
JKSO: |  |  | Zpracováno dne: |  |  | Zpracoval:
Č | Kód | Zkrácený popis | MJ | Množství | Cena/MJ | Náklady (Kč) |  |  | Cenová | [32 empty] | ISWORK | GROUPCODE | VATTAX
|  | Rozměry |  |  | (Kč) | Dodávka | Montáž | Celkem | soustava | Přesuny | Typ skupiny | HSV mat | HSV prac | PSV mat | PSV prac | Mont mat | Mont prac | Ostatní mat. | [20 empty] | MAT | WORK | CELK
| 721 | Vnitřní kanalizace |  |  |  | 0 | 0 | 0 | [17 empty] | 0 | 0 | 0
1 | 721176222R00 | Potrubí KG svodné (ležaté) v zemi D 110 x 3,2 mm | m | 23.1 | 0 | 0 | 0 | 0 | RTS I / 2025 | 0 |  | 0 | 0 | 0 | 0 | 0 | 0 | 0 | 0 | 0 | 0 | 21 | 0 | 0 | 7 |  |  |  | 0 | 0 | 0 | 721_ | 72_ | _ | 0 | 0 | 0 | 13 | 0 | 0 | 0 | P | 721 | 21 | Potrubí KG svodné (ležaté) v zemi D 110 x 3,2 mm
2 | 721273145R00 | Nástavec větrací z PVC D 110 mm, délka 930 mm | kus | 1 | 0 | 0 | 0 | 0 | RTS I / 2025 | 0 |  | 0 | 0 | 0 | 0 | 0 | 0 | 0 | 0 | 0 | 0 | 21 | 0 | 0 | 7 |  |  |  | 0 | 0 | 0 | 721_ | 72_ | _ | 0 | 0 | 0 | 14 | 0 | 0 | 0 | P | 721 | 21 | Nástavec větrací z PVC D 110 mm, délka 930 mm
3 | 721194105RM1 | Vyvedení odpadních výpustek D 50 x 1,8 | kus | 4 | 0 | 0 | 0 | 0 | RTS I / 2025 | 0 |  | 0 | 0 | 0 | 0 | 0 | 0 | 0 | 0 | 0 | 0 | 21 | 0 | 0 | 7 |  |  |  | 0 | 0 | 0 | 721_ | 72_ | _ | 0 | 0 | 0 | 15 | 0 | 0 | 0 | P | 721 | 21 | Vyvedení odpadních výpustek D 50 x 1,8
4 | 721194109R00 | Vyvedení odpadních výpustek D 110 x 2,3 | kus | 2 | 0 | 0 | 0 | 0 | RTS I / 2025 | 0 |  | 0 | 0 | 0 | 0 | 0 | 0 | 0 | 0 | 0 | 0 | 21 | 0 | 0 | 7 |  |  |  | 0 | 0 | 0 | 721_ | 72_ | _ | 0 | 0 | 0 | 16 | 0 | 0 | 0 | P | 721 | 21 | Vyvedení odpadních výpustek D 110 x 2,3
5 | 721176103R00 | Potrubí HT připojovací D 50 x 1,8 mm | m | 6.3 | 0 | 0 | 0 | 0 | RTS I / 2025 | 0 |  | 0 | 0 | 0 | 0 | 0 | 0 | 0 | 0 | 0 | 0 | 21 | 0 | 0 | 7 |  |  |  | 0 | 0 | 0 | 721_ | 72_ | _ | 0 | 0 | 0 | 17 | 0 | 0 | 0 | P | 721 | 21 | Potrubí HT připojovací D 50 x 1,8 mm
6 | 721176105R00 | Potrubí HT připojovací D 110 x 2,7 mm | m | 3.15 | 0 | 0 | 0 | 0 | RTS I / 2025 | 0 |  | 0 | 0 | 0 | 0 | 0 | 0 | 0 | 0 | 0 | 0 | 21 | 0 | 0 | 7 |  |  |  | 0 | 0 | 0 | 721_ | 72_ | _ | 0 | 0 | 0 | 18 | 0 | 0 | 0 | P | 721 | 21 | Potrubí HT připojovací D 110 x 2,7 mm
7 | 721290112R00 | Zkouška těsnosti kanalizace vodou DN 200 | m | 117.5 | 0 | 0 | 0 | 0 | RTS I / 2025 | 0 |  | 0 | 0 | 0 | 0 | 0 | 0 | 0 | 0 | 0 | 0 | 21 | 0 | 0 | 7 |  |  |  | 0 | 0 | 0 | 721_ | 72_ | _ | 0 | 0 | 0 | 19 | 0 | 0 | 0 | P | 721 | 21 | Zkouška těsnosti kanalizace vodou DN 200
8 | 721176135R00 | Potrubí HT svodné (ležaté) zavěšené, D 110 x 2,7 mm | m | 5.25 | 0 | 0 | 0 | 0 | RTS I / 2025 | 0 |  | 0 | 0 | 0 | 0 | 0 | 0 | 0 | 0 | 0 | 0 | 21 | 0 | 0 | 7 |  |  |  | 0 | 0 | 0 | 721_ | 72_ | _ | 0 | 0 | 0 | 20 | 0 | 0 | 0 | P | 721 | 21 | Potrubí HT svodné (ležaté) zavěšené, D 110 x 2,7 mm
9 | 721176136R00 | Potrubí HT svodné (ležaté) zavěšené, D 125 x 3,1 mm | m | 5.25 | 0 | 0 | 0 | 0 | RTS I / 2025 | 0 |  | 0 | 0 | 0 | 0 | 0 | 0 | 0 | 0 | 0 | 0 | 21 | 0 | 0 | 7 |  |  |  | 0 | 0 | 0 | 721_ | 72_ | _ | 0 | 0 | 0 | 21 | 0 | 0 | 0 | P | 721 | 21 | Potrubí HT svodné (ležaté) zavěšené, D 125 x 3,1 mm
10 | 28651857.A | Přechod kamenina - PVC kanalizační KGUS 125 PVC | kus | 1 | 0 | 0 | 0 | 0 | RTS I / 2025 | 0 |  | 0 | 0 | 0 | 0 | 0 | 0 | 0 | 0 | 0 | 0 | 21 | 0 | 0 | 7 |  |  |  | 0 | 0 | 0 | 721_ | 72_ | _ | 0 | 0 | 0 | 22 | 0 | 0 | 0 | M | 721 | 21 | Přechod kamenina - PVC kanalizační KGUS 125 PVC
11 | 998721101R00 | Přesun hmot pro vnitřní kanalizaci, výšky do 6 m | t | 0.07998 | 0 | 0 | 0 | 0 | RTS I / 2025 | 0 |  | 0 | 0 | 0 | 0 | 0 | 0 | 0 | 0 | 0 | 0 | 21 | 0 | 0 | 5 |  |  |  | 0 | 0 | 0 | 721_ | 72_ | _ | 0 | 0 | 0 | 23 | 0 | 0 | 0 | P | 721 | 21 | Přesun hmot pro vnitřní kanalizaci, výšky do 6 m
| 722 | Vnitřní vodovod |  |  |  | 0 | 0 | 0 | [17 empty] | 0 | 0 | 0
12 | 722172731R00 | Potrubí z PPR, D 20 x 3,4 mm, PN 20 | m | 52.5 | 0 | 0 | 0 | 0 | RTS I / 2025 | 0 |  | 0 | 0 | 0 | 0 | 0 | 0 | 0 | 0 | 0 | 0 | 21 | 0 | 0 | 7 |  |  |  | 0 | 0 | 0 | 722_ | 72_ | _ | 0 | 0 | 0 | 25 | 0 | 0 | 0 | P | 722 | 21 | Potrubí z PPR, D 20 x 3,4 mm, PN 20
13 | 722172732R00 | Potrubí z PPR, D 25 x 4,2 mm, PN 20 | m | 21 | 0 | 0 | 0 | 0 | RTS I / 2025 | 0 |  | 0 | 0 | 0 | 0 | 0 | 0 | 0 | 0 | 0 | 0 | 21 | 0 | 0 | 7 |  |  |  | 0 | 0 | 0 | 722_ | 72_ | _ | 0 | 0 | 0 | 26 | 0 | 0 | 0 | P | 722 | 21 | Potrubí z PPR, D 25 x 4,2 mm, PN 20
14 | 722190402R00 | Vyvedení a upevnění výpustek DN 20 | kus | 6 | 0 | 0 | 0 | 0 | RTS I / 2025 | 0 |  | 0 | 0 | 0 | 0 | 0 | 0 | 0 | 0 | 0 | 0 | 21 | 0 | 0 | 7 |  |  |  | 0 | 0 | 0 | 722_ | 72_ | _ | 0 | 0 | 0 | 27 | 0 | 0 | 0 | P | 722 | 21 | Vyvedení a upevnění výpustek DN 20
15 | 722239103R00 | Montáž vodovodních armatur 2závity, G 1 | kus | 5 | 0 | 0 | 0 | 0 | RTS I / 2025 | 0 |  | 0 | 0 | 0 | 0 | 0 | 0 | 0 | 0 | 0 | 0 | 21 | 0 | 0 | 7 |  |  |  | 0 | 0 | 0 | 722_ | 72_ | _ | 0 | 0 | 0 | 28 | 0 | 0 | 0 | P | 722 | 21 | Montáž vodovodních armatur 2závity, G 1
16 | 722202412R00 | Kohout kulový nerozebíratelný PP-R, D 20 | kus | 2 | 0 | 0 | 0 | 0 | RTS I / 2025 | 0 |  | 0 | 0 | 0 | 0 | 0 | 0 | 0 | 0 | 0 | 0 | 21 | 0 | 0 | 7 |  |  |  | 0 | 0 | 0 | 722_ | 72_ | _ | 0 | 0 | 0 | 29 | 0 | 0 | 0 | P | 722 | 21 | Kohout kulový nerozebíratelný PP-R, D 20
17 | 722202413R00 | Kohout kulový nerozebíratelný PP-R D 25 | kus | 4 | 0 | 0 | 0 | 0 | RTS I / 2025 | 0 |  | 0 | 0 | 0 | 0 | 0 | 0 | 0 | 0 | 0 | 0 | 21 | 0 | 0 | 7 |  |  |  | 0 | 0 | 0 | 722_ | 72_ | _ | 0 | 0 | 0 | 30 | 0 | 0 | 0 | P | 722 | 21 | Kohout kulový nerozebíratelný PP-R D 25
18 | 722181215RT7 | Izolace návleková tl. stěny 25/20 mm | m | 31.5 | 0 | 0 | 0 | 0 | RTS I / 2025 | 0 |  | 0 | 0 | 0 | 0 | 0 | 0 | 0 | 0 | 0 | 0 | 21 | 0 | 0 | 7 |  |  |  | 0 | 0 | 0 | 722_ | 72_ | _ | 0 | 0 | 0 | 31 | 0 | 0 | 0 | P | 722 | 21 | Izolace návleková tl. stěny 25/20 mm
19 | 722181215RT8 | Izolace návleková tl. stěny 25/25 mm | m | 21 | 0 | 0 | 0 | 0 | RTS I / 2025 | 0 |  | 0 | 0 | 0 | 0 | 0 | 0 | 0 | 0 | 0 | 0 | 21 | 0 | 0 | 7 |  |  |  | 0 | 0 | 0 | 722_ | 72_ | _ | 0 | 0 | 0 | 32 | 0 | 0 | 0 | P | 722 | 21 | Izolace návleková tl. stěny 25/25 mm
20 | 722290234R00 | Proplach a dezinfekce vodovod.potrubí DN 80 | m | 52.5 | 0 | 0 | 0 | 0 | RTS I / 2025 | 0 |  | 0 | 0 | 0 | 0 | 0 | 0 | 0 | 0 | 0 | 0 | 21 | 0 | 0 | 7 |  |  |  | 0 | 0 | 0 | 722_ | 72_ | _ | 0 | 0 | 0 | 33 | 0 | 0 | 0 | P | 722 | 21 | Proplach a dezinfekce vodovod.potrubí DN 80
21 | 722280106R00 | Tlaková zkouška vodovodního potrubí DN 32 | m | 52.5 | 0 | 0 | 0 | 0 | RTS I / 2025 | 0 |  | 0 | 0 | 0 | 0 | 0 | 0 | 0 | 0 | 0 | 0 | 21 | 0 | 0 | 7 |  |  |  | 0 | 0 | 0 | 722_ | 72_ | _ | 0 | 0 | 0 | 34 | 0 | 0 | 0 | P | 722 | 21 | Tlaková zkouška vodovodního potrubí DN 32
22 | 998722101R00 | Přesun hmot pro vnitřní vodovod, výšky do 6 m | t | 0.03222 | 0 | 0 | 0 | 0 | RTS I / 2025 | 0 |  | 0 | 0 | 0 | 0 | 0 | 0 | 0 | 0 | 0 | 0 | 21 | 0 | 0 | 5 |  |  |  | 0 | 0 | 0 | 722_ | 72_ | _ | 0 | 0 | 0 | 35 | 0 | 0 | 0 | P | 722 | 21 | Přesun hmot pro vnitřní vodovod, výšky do 6 m
23 | 55102023R01 | Ventil směšovací termoskopický | kus | 1 | 0 | 0 | 0 | 0 | RTS I / 2025 | 0 |  | 0 | 0 | 0 | 0 | 0 | 0 | 0 | 0 | 0 | 0 | 21 | 0 | 0 | 7 |  |  |  | 0 | 0 | 0 | 722_ | 72_ | _ | 0 | 0 | 0 | 36 | 0 | 0 | 0 | M | 722 | 21 | Ventil směšovací termoskopický
| 724 | Strojní vybavení |  |  |  | 0 | 0 | 0 | [17 empty] | 0 | 0 | 0
24 | 724153112R00 | Montáž čerpadla vodovodního cirkulačního závitového G 1" | kus | 1 | 0 | 0 | 0 | 0 | RTS I / 2025 | 0 |  | 0 | 0 | 0 | 0 | 0 | 0 | 0 | 0 | 0 | 0 | 21 | 0 | 0 | 7 |  |  |  | 0 | 0 | 0 | 724_ | 72_ | _ | 0 | 0 | 0 | 38 | 0 | 0 | 0 | P | 724 | 21 | Montáž čerpadla vodovodního cirkulačního závitového G 1"
25 | 426108110 | Čerpadlo cirkulační 25-40 N 130 mm | kus | 1 | 0 | 0 | 0 | 0 | RTS I / 2025 | 0 |  | 0 | 0 | 0 | 0 | 0 | 0 | 0 | 0 | 0 | 0 | 21 | 0 | 0 | 7 |  |  |  | 0 | 0 | 0 | 724_ | 72_ | _ | 0 | 0 | 0 | 39 | 0 | 0 | 0 | M | 724 | 21 | Čerpadlo cirkulační 25-40 N 130 mm
| 725 | Zařizovací předměty |  |  |  | 0 | 0 | 0 | [17 empty] | 0 | 0 | 0
26 | 725014131RT1 | Klozet závěsný + sedátko, bílý | soubor | 2 | 0 | 0 | 0 | 0 | RTS I / 2025 | 0 |  | 0 | 0 | 0 | 0 | 0 | 0 | 0 | 0 | 0 | 0 | 21 | 0 | 0 | 7 |  |  |  | 0 | 0 | 0 | 725_ | 72_ | _ | 0 | 0 | 0 | 41 | 0 | 0 | 0 | P | 725 | 21 | Klozet závěsný + sedátko, bílý
27 | 725037142R00 | Umyvadlo na šrouby 55 x 42 cm, bílé | soubor | 4 | 0 | 0 | 0 | 0 | RTS I / 2025 | 0 |  | 0 | 0 | 0 | 0 | 0 | 0 | 0 | 0 | 0 | 0 | 21 | 0 | 0 | 7 |  |  |  | 0 | 0 | 0 | 725_ | 72_ | _ | 0 | 0 | 0 | 42 | 0 | 0 | 0 | P | 725 | 21 | Umyvadlo na šrouby 55 x 42 cm, bílé
28 | 725823111RT2 | Baterie umyvadlová stoján. ruční, bez otvír.odpadu | kus | 4 | 0 | 0 | 0 | 0 | RTS I / 2025 | 0 |  | 0 | 0 | 0 | 0 | 0 | 0 | 0 | 0 | 0 | 0 | 21 | 0 | 0 | 7 |  |  |  | 0 | 0 | 0 | 725_ | 72_ | _ | 0 | 0 | 0 | 43 | 0 | 0 | 0 | P | 725 | 21 | Baterie umyvadlová stoján. ruční, bez otvír.odpadu
29 | 725810402R00 | Ventil rohový bez přípoj. trubičky TE 66 G 1/2 | soubor | 8 | 0 | 0 | 0 | 0 | RTS I / 2025 | 0 |  | 0 | 0 | 0 | 0 | 0 | 0 | 0 | 0 | 0 | 0 | 21 | 0 | 0 | 7 |  |  |  | 0 | 0 | 0 | 725_ | 72_ | _ | 0 | 0 | 0 | 44 | 0 | 0 | 0 | P | 725 | 21 | Ventil rohový bez přípoj. trubičky TE 66 G 1/2
30 | 998725101R00 | Přesun hmot pro zařizovací předměty, výšky do 6 m | t | 0.27825 | 0 | 0 | 0 | 0 | RTS I / 2025 | 0 |  | 0 | 0 | 0 | 0 | 0 | 0 | 0 | 0 | 0 | 0 | 21 | 0 | 0 | 5 |  |  |  | 0 | 0 | 0 | 725_ | 72_ | _ | 0 | 0 | 0 | 45 | 0 | 0 | 0 | P | 725 | 21 | Přesun hmot pro zařizovací předměty, výšky do 6 m
| 726 | Instalační prefabrikáty |  |  |  | 0 | 0 | 0 | [17 empty] | 0 | 0 | 0
31 | 726211321R00 | Modul-WC UP320, h 112 cm | soubor | 2 | 0 | 0 | 0 | 0 | RTS I / 2025 | 0 |  | 0 | 0 | 0 | 0 | 0 | 0 | 0 | 0 | 0 | 0 | 21 | 0 | 0 | 7 |  |  |  | 0 | 0 | 0 | 726_ | 72_ | _ | 0 | 0 | 0 | 47 | 0 | 0 | 0 | P | 726 | 21 | Modul-WC Duofix, UP320, h 112 cm
32 | 998726121R00 | Přesun hmot pro předstěnové systémy, výšky do 6 m | t | 0.11729 | 0 | 0 | 0 | 0 | RTS I / 2025 | 0 |  | 0 | 0 | 0 | 0 | 0 | 0 | 0 | 0 | 0 | 0 | 21 | 0 | 0 | 5 |  |  |  | 0 | 0 | 0 | 726_ | 72_ | _ | 0 | 0 | 0 | 48 | 0 | 0 | 0 | P | 726 | 21 | Přesun hmot pro předstěnové systémy, výšky do 6 m
| 728 | Vzduchotechnika |  |  |  | 0 | 0 | 0 | [17 empty] | 0 | 0 | 0
33 | 728114111R00 | Montáž potrubí plastového kruhového do d 100 mm | m | 6.35 | 0 | 0 | 0 | 0 | RTS I / 2025 | 0 |  | 0 | 0 | 0 | 0 | 0 | 0 | 0 | 0 | 0 | 0 | 21 | 0 | 0 | 7 |  |  |  | 0 | 0 | 0 | 728_ | 72_ | _ | 0 | 0 | 0 | 50 | 0 | 0 | 0 | P | 728 | 21 | Montáž potrubí plastového kruhového do d 100 mm
34 | 429851112 | Potrubí plastové kulaté VP 100/1000 KP | kus | 6.35 | 0 | 0 | 0 | 0 | RTS I / 2025 | 0 |  | 0 | 0 | 0 | 0 | 0 | 0 | 0 | 0 | 0 | 0 | 21 | 0 | 0 | 7 |  |  |  | 0 | 0 | 0 | 728_ | 72_ | _ | 0 | 0 | 0 | 51 | 0 | 0 | 0 | M | 728 | 21 | Potrubí plastové kulaté VP 100/1000 KP
35 | 429148017R01 | Ventilátor radiální min. 80m3/h | kus | 1 | 0 | 0 | 0 | 0 | RTS I / 2025 | 0 |  | 0 | 0 | 0 | 0 | 0 | 0 | 0 | 0 | 0 | 0 | 21 | 0 | 0 | 7 |  |  |  | 0 | 0 | 0 | 728_ | 72_ | _ | 0 | 0 | 0 | 52 | 0 | 0 | 0 | M | 728 | 21 | Ventilátor radiální min. 80m3/h
36 | 728611611R00 | Montáž ventilátoru radiálního nízkotlakého nástěnného do d 100 mm | kus | 1 | 0 | 0 | 0 | 0 | RTS I / 2025 | 0 |  | 0 | 0 | 0 | 0 | 0 | 0 | 0 | 0 | 0 | 0 | 21 | 0 | 0 | 7 |  |  |  | 0 | 0 | 0 | 728_ | 72_ | _ | 0 | 0 | 0 | 53 | 0 | 0 | 0 | P | 728 | 21 | Montáž ventilátoru radiálního nízkotlakého nástěnného do d 100 mm
37 | 728415121R00 | Montáž mřížky větrací nebo ventilační do d 100 mm | kus | 3 | 0 | 0 | 0 | 0 | RTS I / 2025 | 0 |  | 0 | 0 | 0 | 0 | 0 | 0 | 0 | 0 | 0 | 0 | 21 | 0 | 0 | 7 |  |  |  | 0 | 0 | 0 | 728_ | 72_ | _ | 0 | 0 | 0 | 54 | 0 | 0 | 0 | P | 728 | 21 | Montáž mřížky větrací nebo ventilační do d 100 mm
38 | 42972093 | Hlavice výfuková, DN 100, včetně ventilátoru radiální min. 80 m3/h+montáž | kus | 1 | 0 | 0 | 0 | 0 | RTS II / 2023 | 0 |  | 0 | 0 | 0 | 0 | 0 | 0 | 0 | 0 | 0 | 0 | 21 | 0 | 0 | 7 |  |  |  | 0 | 0 | 0 | 728_ | 72_ | _ | 0 | 0 | 0 | 55 | 0 | 0 | 0 | M | 728 | 21 | Hlavice výfuková, DN 100
39 | 429727810 | Mřížka kruhová PVC průměr 100 mm | kus | 2 | 0 | 0 | 0 | 0 | RTS I / 2025 | 0 |  | 0 | 0 | 0 | 0 | 0 | 0 | 0 | 0 | 0 | 0 | 21 | 0 | 0 | 7 |  |  |  | 0 | 0 | 0 | 728_ | 72_ | _ | 0 | 0 | 0 | 56 | 0 | 0 | 0 | M | 728 | 21 | Mřížka kruhová PVC průměr 100 mm
| 733 | Rozvod potrubí |  |  |  | 0 | 0 | 0 | [17 empty] | 0 | 0 | 0
40 | 733163105R00 | Potrubí z měděných trubek vytápění D 28 x 1,5 mm | m | 21 | 0 | 0 | 0 | 0 | RTS I / 2025 | 0 |  | 0 | 0 | 0 | 0 | 0 | 0 | 0 | 0 | 0 | 0 | 21 | 0 | 0 | 7 |  |  |  | 0 | 0 | 0 | 733_ | 73_ | _ | 0 | 0 | 0 | 58 | 0 | 0 | 0 | P | 733 | 21 | Potrubí z měděných trubek vytápění D 28 x 1,5 mm
41 | 722181215RT9 | Izolace návleková tl. stěny 25 mm,vnitřní průměr 28 mm | m | 80 | 0 | 0 | 0 | 0 | RTS I / 2025 | 0 |  | 0 | 0 | 0 | 0 | 0 | 0 | 0 | 0 | 0 | 0 | 21 | 0 | 0 | 7 |  |  |  | 0 | 0 | 0 | 733_ | 73_ | _ | 0 | 0 | 0 | 59 | 0 | 0 | 0 | P | 733 | 21 | Izolace návleková tl. stěny 25 mm,vnitřní průměr 28 mm
42 | 998733103R00 | Přesun hmot pro rozvody potrubí, výšky do 12 m | t | 0.46854 | 0 | 0 | 0 | 0 | RTS I / 2025 | 0 |  | 0 | 0 | 0 | 0 | 0 | 0 | 0 | 0 | 0 | 0 | 21 | 0 | 0 | 5 |  |  |  | 0 | 0 | 0 | 733_ | 73_ | _ | 0 | 0 | 0 | 60 | 0 | 0 | 0 | P | 733 | 21 | Přesun hmot pro rozvody potrubí, výšky do 12 m
| 734 | Armatury |  |  |  | 0 | 0 | 0 | [17 empty] | 0 | 0 | 0
43 | 734233124R00 | Kohout kulový,vnitřní-vnitřní z. DN 32 | kus | 2 | 0 | 0 | 0 | 0 | RTS I / 2025 | 0 |  | 0 | 0 | 0 | 0 | 0 | 0 | 0 | 0 | 0 | 0 | 21 | 0 | 0 | 7 |  |  |  | 0 | 0 | 0 | 734_ | 73_ | _ | 0 | 0 | 0 | 62 | 0 | 0 | 0 | P | 734 | 21 | Kohout kulový,vnitřní-vnitřní z. DN 32
44 | 734291112R00 | Kohouty plnící a vypouštěcí G 3/8 | kus | 2 | 0 | 0 | 0 | 0 | RTS I / 2025 | 0 |  | 0 | 0 | 0 | 0 | 0 | 0 | 0 | 0 | 0 | 0 | 21 | 0 | 0 | 7 |  |  |  | 0 | 0 | 0 | 734_ | 73_ | _ | 0 | 0 | 0 | 63 | 0 | 0 | 0 | P | 734 | 21 | Kohouty plnící a vypouštěcí G 3/8
45 | 732001VD | Elektroinstalace - hzs | hod | 24 | 0 | 0 | 0 | 0 | RTS I / 2023 | 0 |  | 0 | 0 | 0 | 0 | 0 | 0 | 0 | 0 | 0 | 0 | 21 | 0 | 0 | 7 |  |  |  | 0 | 0 | 0 | 734_ | 73_ | _ | 0 | 0 | 0 | 64 | 0 | 0 | 0 | P | 734 | 21 | Elektroinstalace
46 | 405613221 | Rozvodnice 12U | kus | 1 | 0 | 0 | 0 | 0 | RTS I / 2025 | 0 |  | 0 | 0 | 0 | 0 | 0 | 0 | 0 | 0 | 0 | 0 | 21 | 0 | 0 | 7 |  |  |  | 0 | 0 | 0 | 734_ | 73_ | _ | 0 | 0 | 0 | 65 | 0 | 0 | 0 | M | 734 | 21 | Rozvodnice 12U
47 | 4056195134 | Termostat prostorový digitální | kus | 15 | 0 | 0 | 0 | 0 | RTS I / 2025 | 0 |  | 0 | 0 | 0 | 0 | 0 | 0 | 0 | 0 | 0 | 0 | 21 | 0 | 0 | 7 |  |  |  | 0 | 0 | 0 | 734_ | 73_ | _ | 0 | 0 | 0 | 66 | 0 | 0 | 0 | M | 734 | 21 | Termostat prostorový digitální
48 | 551200169 | Hlavice elektrotermická 230 V otevřeno | kus | 7 | 0 | 0 | 0 | 0 | RTS I / 2025 | 0 |  | 0 | 0 | 0 | 0 | 0 | 0 | 0 | 0 | 0 | 0 | 21 | 0 | 0 | 7 |  |  |  | 0 | 0 | 0 | 734_ | 73_ | _ | 0 | 0 | 0 | 67 | 0 | 0 | 0 | M | 734 | 21 | Hlavice elektrotermická 230 V otevřeno
49 | 998734103R00 | Přesun hmot pro armatury, výšky do 12 m | t | 0.00929 | 0 | 0 | 0 | 0 | RTS I / 2025 | 0 |  | 0 | 0 | 0 | 0 | 0 | 0 | 0 | 0 | 0 | 0 | 21 | 0 | 0 | 5 |  |  |  | 0 | 0 | 0 | 734_ | 73_ | _ | 0 | 0 | 0 | 68 | 0 | 0 | 0 | P | 734 | 21 | Přesun hmot pro armatury, výšky do 12 m
| 736 | Podlahové vytápění |  |  |  | 0 | 0 | 0 | [17 empty] | 0 | 0 | 0
50 | 736316706R00 | Univerzální sestava,7 cestný,vč.skříně | kus | 1 | 0 | 0 | 0 | 0 | RTS I / 2025 | 0 |  | 0 | 0 | 0 | 0 | 0 | 0 | 0 | 0 | 0 | 0 | 21 | 0 | 0 | 7 |  |  |  | 0 | 0 | 0 | 736_ | 73_ | _ | 0 | 0 | 0 | 70 | 0 | 0 | 0 | P | 736 | 21 | Univerzální sestava UNIMIX,7 cestný,vč.skříně
51 | 736110006R00 | Podlahové vytápění na systémovou desku | m2 | 67.9 | 0 | 0 | 0 | 0 | RTS I / 2025 | 0 |  | 0 | 0 | 0 | 0 | 0 | 0 | 0 | 0 | 0 | 0 | 21 | 0 | 0 | 7 |  |  |  | 0 | 0 | 0 | 736_ | 73_ | _ | 0 | 0 | 0 | 71 | 0 | 0 | 0 | P | 736 | 21 | Podlahové vytápění na systémovou desku
52 | 998736102R00 | Přesun hmot pro podlahové vytápění, výšky do 12 m | t | 0.13262 | 0 | 0 | 0 | 0 | RTS I / 2025 | 0 |  | 0 | 0 | 0 | 0 | 0 | 0 | 0 | 0 | 0 | 0 | 21 | 0 | 0 | 5 |  |  |  | 0 | 0 | 0 | 736_ | 73_ | _ | 0 | 0 | 0 | 72 | 0 | 0 | 0 | P | 736 | 21 | Přesun hmot pro podlahové vytápění, výšky do 12 m
| 90 | Hodinové zúčtovací sazby (HZS) |  |  |  | 0 | 0 | 0 | [17 empty] | 0 | 0 | 0
53 | 904 R02 | Hzs-zkousky v ramci montaz.praci | h | 72 | 0 | 0 | 0 | 0 | RTS I / 2025 | 0 |  | 0 | 0 | 0 | 0 | 0 | 0 | 0 | 0 | 0 | 0 | 21 | 0 | 0 | 1 |  |  |  | 0 | 0 | 0 | 90_ | 9_ | _ | 0 | 0 | 0 | 74 | 0 | 0 | 0 | P | 90 | 21 | Hzs-zkousky v ramci montaz.praci
[6 empty] | Celkem: |  | 0
Poznámka:

## SO 01 Elektro
Akce: |  | Přístvba MŠ Lhotky
Investor: |  | Město Velké Meziříčí, Radnická 29/1, 594 01
Místo stavby: |  | k.ú. Lhotky u Veůkého Meziříčí p.č. 100
Stavební díl: |  | Zařízení SIL vč. Ochrany před bleskem
Zak.č.: |  | 003/24
Datum: |  | 2025 listopad
VÝKAZ VÝMĚR
REKAPITULACE NÁKLADŮ
| I. | ELEKTROINSTALACE |  |  |  | 0
| II. | HROMOSVOD UZEMNĚNÍ |  |  |  | 0
| III. | SPECIFIKACE |  |  |  | 0
| IV | ZEMNÍ PRÁCE + POMOCNÉ STAVEBNÍ PRÁCE |  |  |  | 0
|  | ZRN |  |  |  | 0
|  | VRN |  |  |  | 0
výchozí revize
|  | CELKOVÉ NÁKLADY bez DPH |  |  |  | 0
|  | DPH - 21% |  |  |  | 0
|  | CELKOVÉ NÁKLADY VČ DPH |  |  |  | 0
Vypracovala: Ing. Ludmila Jelínková
I. ELEKTROINSTALACE
| A. | Montáž |  |  | 0
| B. | Materiál nosný |  |  |  | 0
| C. | Materiál podružný =5% z B |  |  |  | 0
|  | ELEKTROINSTALACE - SOUČET (A+B+C) |  |  |  | 0
|  | PPV =6% z (A+B+C) |  |  |  | 0
|  | ELEKTROINSTALACE - CELKEM |  |  |  | 0
II- HROMOSVOD A UZEMNĚNÍ
| A. | Montáž |  |  | 0
| B. | Materiál nosný |  |  |  | 0
| C. | Materiál podružný =5% z B |  |  |  | 0
|  | HROMOSVOD A UZEMNĚNÍ- SOUČET (A+B+C) |  |  |  | 0
|  | PPV =2% z (A+B+C) |  |  |  | 0
|  | HROMOSVOD A UZEMNĚNÍ - CELKEM |  |  |  | 0
III. SPECIFIKACE
|  | Specifikace -součet |  |  |  | 0
|  | Přirážka na dopravu 5,2% |  |  |  | 0
|  | Přirážka na přesun 1% |  |  |  | 0
|  | SPECIFIKACE CELKEM |  |  |  | 0
IV.Zemní práce + pomocné stavební práce
|  | Zemní práce + pomocné stavební práce práce |  |  |  | 0
|  | ZEMNÍ PRÁCE + POMOCNÉ STAVEBNÍ PRÁCE CELKEM |  |  |  | 0
Položkový soupis nákladů - I. Elektroinstalace
a) montáže
C 21 M
P.č. | Položka | Název | MJ | Množství | Cena/MJ | Celk.cena
1. | 210 01-0002 | Trubka PVC ohebná pod omítku - 16mm | m | 10 |  | 0
2. | 210 01-0003 | Trubka PVC ohebná pod omítku - 23mm | m | 10 |  | 0
3. | 210 01-0092 | Trubka PVC tuhá-23mm | m | 20 |  | 0
3. | 210 02-0653 | Zhotovení ocelových nosných konstrukcí | ks | 5 |  | 0
4. | 210 01-0301 | Krabice přístrojová univerzální | ks | 10 |  | 0
5. | 210 01-0321 | Krabice univerzální - víč. a svork | ks | 5 |  | 0
6. | 210 01-0321 | Krabice KR 97 se zapojením kruhová | ks | 3 |  | 0
7. | 210 01-0351 | Krabicová rozvodka IP 54. | ks | 3 |  | 0
8. | 210 01-0521 | Odvíčk./zavíčk. Krabic | ks | 11 |  | 0
9. | 210 02-0951 | Výstražná tabulka | ks | 2 |  | 0
10. | 210 02-0922 | Protipožární průchod stěnou | m2 | 0.1 |  | 0
11. | 210 10-0173 | Ukončení kabelů do 3x2,5 | ks | 30 |  | 0
12. | 210 11-0041 | Spínač zapuštený jednopól. | ks | 1 |  | 0
13. | 210 11-0045s | Spínač zapuštený dvojitý střídavý. | ks | 2 |  | 0
14. | 210 11-1012 | Zásuvka domovní zapuštěná 2P+PE | ks | 7 |  | 0
15. | 210 20-1025s | A-Svítidlo přisazené LED 35W, 4500lm, 4000K , 595x595x15mm IP 20 | ks | 10 |  | 0
16. | 210 20-1025s | B-Svítidlo přisazené LED 36W, 3600lm, 4000K, IP 44 s vest.pohyb.čidlem | ks | 4 |  | 0
17. | 210 20-1054 | C-Svítidlo přisazené venkovní LED 20W, IP 54s vest. pohyb. Čidlem | ks | 2 |  | 0
18. | 210 20-0030 | N-Svítidlo nouzové přisaz. s vlastním zdrojem v pohotovost. Režimu,0,5hod | ks | 5 |  | 0
19. | 210 22-0003 | Vedení uzemňovací na povrchu Cu do 50mm2 | m | 15 |  | 0
20. | 210 80-0101 | Kabel CYKY-O 2x1,5mm2 - pod omítku / pevně | m | 5 |  | 0
21. | 210 80-0105 | Kabel CYKY-O 3x1,5mm2 - pod omítku / pevně | m | 60 |  | 0
22. | 210 80-0105 | Kabel CYKY-J 3x1,5mm2 - pod omítku / pevně | m | 220 |  | 0
23. | 210 80-0106 | Kabel CYKY-J 3x2,5mm2 - pod omítku / pevně | m | 355 |  | 0
24. | 210 12-0401s | Montáž jednopl.chrániče + jističe do 10A | ks | 3 |  | 0
25. | 210 12-0401 | Montáž jednopl.jističe do 16A | ks | 12 |  | 0
26. | 210 12-1122 | Montáž čtyřpól.chránice do 25A | ks | 1 |  | 0
27. | 210 12-0453s | Montáž trojopól.poj. Odpojovače | ks | 1 |  | 0
28. | 1a | montáž osoušeče rukou | ks | 2 |  | 0
29. | 1c | úprava rozvodnice - přezbrojení | kpl | 1 |  | 0
30. | hzs | vyhotovení zkuš. Protokolu | h | 1 |  | 0
|  | montáže - součet |  |  |  | 0
Položkový soupis nákladů - I. Elektroinstalace
b) materiál nosný
SPCM
P.č. | Položka | Název | MJ | Množství | Cena/MJ | Celk.cena
1. | 345 | Trubka elektroinstalační PVC ohebná 16mm | m | 10 |  | 0
2. | 345 | Trubka elektroinstalační PVC ohebná 23mm | m | 10 |  | 0
3. | 345 | Trubkaelektroinstalační PVC tuhá 23mm | m | 20 |  | 0
4. | 345 | Krabice elektroinstalační přístrojová - hluboká | ks | 10 |  | 0
4. | 345 | Krabice elektroinstalační univerzální KU 68/2-- víč. a svork. | ks | 5 |  | 0
5. | 345 | Krabice elektroinstalační KR 97 se zapojením kruhová | ks | 3 |  | 0
6. | 345 | Krabicová rozvodka elektroinstalační IP 54. | ks | 3 |  | 0
7. |  | Protipožární pěna na prostupy svazků kabelů | ks | 1 |  | 0
8. |  | Výstražná tabulka | ks | 2 |  | 0
9. | 345 | Spínač zapuštený jednopól.250V, 10A, řaz 1 - standard. Provedení | ks | 1 |  | 0
10. | 345 | Spínač zapuštený střídavý dvojitý 250V, 10A, řaz.6+6- standard.prov. | ks | 2 |  | 0
11. | 345 | Rámeček k zapuštěným zásuvkám a vypínačům jednonásobný - vodorovný | ks | 10 |  | 0
12. | 435 | Zásuvka zapuštěná 2P+PE, 250V, 16A - standard. Prov. | ks | 7 |  | 0
13. | 354 | Vyrovnávač potenciálu | ks | 1 |  | 0
14. | 341 | Vodič CY 16mm2 | m | 15 |  | 0
15. | 341 | Kabel CYKY-J 2x1,5mm2 | m | 5 |  | 0
16. | 341 | Kabel CYKY -O 3x1,5mm2 | m | 60 |  | 0
17. | 341 | Kabel CYKY-J 3x1,5mm2 | m | 220 |  | 0
18. | 341 | Kabel CYKY-J 3x2,5mm2 | m | 355 |  | 0
19. | 348 | A-Svítidlo přisazené LED 35W, 4500lm, 4000K , 595x595x15mm IP 20 | ks | 10 |  | 0
20. | 348 | B-Svítidlo přisazené LED 36W, 3600lm, 4000K, IP 44 s vest.pohyb.čidlem | ks | 4 |  | 0
21. | 348 | C-Svítidlo přisazené venkovní LED 20W, IP 54s vest. pohyb. Čidlem | ks | 2 |  | 0
22. | 348 | N-Svítidlo nouzové přisaz. s vlastním zdrojem v pohotovost. Režimu,0,5hod | ks | 5 |  | 0
23. | 358 | Jednopól.chrániče + jističe 10/1N/B/003 | ks | 3 |  | 0
24. | 358 | trojpól.chránič 25A, 30mA | ks | 1 |  | 0
25. | 358 | Jednopól.jistič 16A + 3 | ks | 12 |  | 0
26. | 358 | Pojistkový odpojovač třípól. 25A vč. válcových pojistek | ks | 1 |  | 0
27. | 358 | Ktyt k chrániči + jističi - doplnění do rozvodnice | kpl | 1 |  | 0
28. |  | hutní materiál na pomoc konstrukce | kg | 20 |  | 0
|  | materiál - součet |  |  |  | 0
II. Hromosvod a uzemnění - Položkový soupis nákladů
a) montáže
C 21 M
P.č. | Položka | Název | MJ | Množství | Cena/MJ | Celk.cena
1. | 210 22-0021 | Vedení uzem. zemi do 120mm2 - 40m (původně 115m) | m | 40 |  | 0
2. | 210 22-0101 | Vodiče svodové do 10mm + podpěry | m | 205 |  | 0
3. | 210 22-0111 | Vodiče svodové do 10mm bez podper - 20m (původně 40m) | m | 20 |  | 0
4. | 210 22-0301 | Svorka hromosvodová do 2 štoubů - původně | ks | 15 |  | 0
5. | 210 22-0302 | Svorka hromosvodová nad 2 štoubů - 18 (původně 82ks) | ks | 18 |  | 0
6. | 210 22-0401 | Označení svodů štítky | ks | 10 |  | 0
7. | 210 22-0010 | Nátěr zemnícího pásku FeZn do 120mm2 | m2 | 2 |  | 0
8. | 210 22-0372 | Montáž ochranných úhelníků | ks | 10 |  | 0
9. | 210 22-0431 | Tvarování pomocných jímačů | ks | 4 |  | 0
10. | 210 22-0231 | Montáž jímacích tyčí do 3 m délky | ks | 1 |  | 0
|  | montáže - součet |  |  |  | 0
II. Hromosvod a uzemnění - Položkový soupis nákladů
b) materiál nosný
SPCM
P.č. | Položka | Název | MJ | Množství | Cena/MJ | Celk.cena
1. | 354 | Vodič AlMgSi - 8mm | m | 205 |  | 0
2. | 354 | vodič FeZn - 10mm | kg | 20 |  | 0
3. | 354 | Zemnící páska FeZn 30 x 4mm | kg | 115 |  | 0
4. | 354 | podpěra vedení na plechové střechy PV 23 | ks | 125 |  | 0
5. | 354 | podpěra vedení do zdi | ks | 28 |  | 0
6. | 354 | podpěra vedení na okap. Svod | ks | 15 |  | 0
7. | 354 | Svorka připojovací | ks | 15 |  | 0
8. | 354 | Svorka univezzální | ks | 20 |  | 0
9. | 354 | Svorka zkušební | ks | 11 |  | 0
10. | 354 | Svorka křížová | ks | 10 |  | 0
11. | 354 | Svorka okapová SO | ks | 7 |  | 0
12. | 354 | Svorka SR 03 - 10 (původne 22) | ks | 12 |  | 0
13. | 354 | Svorka SR 02 - 6 (původně 12) | ks | 6 |  | 0
14. | 354 | Štítek pro označení svodů | ks | 10 |  | 0
15. | 354 | Ochr. úhelník vč. držáků do zdi | ks | 10 |  | 0
16. | 354 | Jímací tyč AlMgSi1500mm vč. držáků | ks | 1 |  | 0
17. | 354 | Izolační tyč ITV 680 pro jímací vodič, včetně dřžáků na trubku | ks | 2 |  | 0
|  | materiál - součet |  |  |  | 0
III. SPECIFIKACE
P.č. | Položka | Název | MJ | Množství | Cena/MJ | Celk.cena
1 |  | El. Osoušeč rukou 230V, provedení nez kovový kryt, broušený povrch
příkon vyšší než 2750mm, hlučnost méně zež 65DB
|  | Včetně upevnňovacích prvků do zdiva | ks | 3 |  | 0
|  | specifikace součet |  |  |  | 0
IV. ZEMNÍ PRÁCE +POMOCNÉ STAVEBNÍ PRÁCE
C 46 M
P.č. | Položka | Název | MJ | Množství | Cena/MJ | Celk.cena
1. | 460 01-0024 | Vytýčení kabel. trasy v zastav. prostoru | km | 0.1 |  | 0
2. | 460 20-2164 | Výkop kabelové rýhy 35/80cm, hor. tř.4 - strojově -40m (původně 105m) | m | 65 |  | 0
3. | 460 26-0011 | Pevné spojení pásk. zemničů | ks | 5 |  | 0
4. | 460 56-0164 | Zához rýhy vč. zhutnění 35/80cm, hornina tř.4 - 40m (původně 105m) | m | 65 |  | 0
5. | 460 62-0014 | Provizorní úprava terénu v přír. hornině 4 - 10m2 (původně 30m2) | m2 | 20 |  | 0
6. | 460 68-0513 | Vysekání rýh ve zdech - 5 až7cmm | m | 60 |  | 0
7. | 460 71-0013 | Vyplnění rýh ve zdech - 5 až7cmm | m | 60 |  | 0
|  | zemní práce+ pomocné stavební práce - součet |  |  |  | 0

## Krycí list SO 02
#RTSROZP# | Položkový rozpočet
| Zakázka: |  | Stavební úpravy MŠ Lhotky 2025 02 dodavatel
| Misto |  | Lhotky
Rozpočet:
| Objednatel: |  | Město Velké Meziříčí |  |  |  | IČ:
|  |  | Radnická 29/1 |  |  |  | DIČ:
|  | 594 01 | Velké Meziříčí
| Projektant: | [5 empty] | IČ:
DIČ:
| Zhotovitel: | [5 empty] | IČ:
DIČ:
Vypracoval:
| Rozpis ceny | [6 empty] | Celkem
HSV | HSV | [6 empty] | 0
PSV | PSV | [6 empty] | 0
MON | MON | [6 empty] | 0
VN | Vedlejší náklady | [6 empty] | 0
ON | Ostatní náklady | [6 empty] | 0
| Celkem | [6 empty] | 0
Rekapitulace daní
| Základ pro sníženou DPH |  |  | 12 | % | 0 |  |  | CZK
| Snížená DPH |  |  | 12 | % | 0 |  |  | CZK
| Základ pro základní DPH |  |  | 21 | % | 0 |  |  | CZK
| Základní DPH |  |  | 21 | % | 0 |  |  | CZK
| Zaokrouhlení |  |  |  |  | 0 |  |  | CZK
| Cena celkem bez DPH |  |  |  |  | 0 |  |  | CZK
| Cena celkem s DPH |  |  |  |  | 0 |  |  | CZK
|  | v |  |  | dne |  | 2025-12-18
|  |  | Za zhotovitele |  |  |  | Za objednatele
Rekapitulace dílčích částí
#CASTI>> | Číslo | Název |  |  | Základ pro sníženou DPH | Základ pro základní DPH | DPH celkem | Cena celkem | %
1 | Rozpočet | Stavební úpravy MŠ Lhotky 2025 02 dodavatel |  |  | 0 | 0 | 0 | 0
| Celkem za stavbu |  |  |  | 0 | 0 | 0 | 0 | 0
Rekapitulace dílů
| Číslo | Název |  |  | Typ dílu |  |  | Celkem
| 5 | Komunikace |  |  | HSV |  |  | 0
| 61 | Upravy povrchů vnitřní |  |  | HSV |  |  | 0
| 62 | Upravy povrchů vnější |  |  | HSV |  |  | 0
| 63 | Podlahy a podlahové konstrukce |  |  | HSV |  |  | 0
| 64 | Výplně otvorů |  |  | HSV |  |  | 0
| 94 | Lešení a stavební výtahy |  |  | HSV |  |  | 0
| 96 | Bourání konstrukcí |  |  | HSV |  |  | 0
| 97 | Prorážení otvorů |  |  | HSV |  |  | 0
| 99 | Staveništní přesun hmot |  |  | HSV |  |  | 0
| 711 | Izolace proti vodě |  |  | PSV |  |  | 0
| 713 | Izolace tepelné |  |  | PSV |  |  | 0
| 762 | Konstrukce tesařské |  |  | PSV |  |  | 0
| 764 | Konstrukce klempířské |  |  | PSV |  |  | 0
| 766 | Konstrukce truhlářské |  |  | PSV |  |  | 0
| 767 | Konstrukce zámečnické |  |  | PSV |  |  | 0
| VN | Vedlejší náklady |  |  | VN |  |  | 0
| Cena celkem | [6 empty] | 0
Note on D11: Název
Note on I11: IČO
Note on D12: Ulice
Note on I12: DIČ
Note on C13: PSČ
Note on D13: Ulice

## VV SO 02
Položkový rozpočet | [22 empty] | #TypZaznamu#
S: |  | Stavební úpravy MŠ Lhotky 2025 02 dodavatel | [20 empty] | STA
O: |  | Lhotky | [20 empty] | OBJ
R: | [22 empty] | ROZ
C: | [22 empty] | CAS_STR
P.č. | Číslo položky | Název položky | MJ | množství | cena / MJ | Celkem | Dodávka | Dodávka celk. | Montáž | Montáž celk. | DPH | cena s DPH | hmotnost / MJ | hmotnost celk.(t) | dem. hmotnost / MJ | dem. hmotnost celk.(t) | Ceník | Cen. soustava | Nhod / MJ | Nhod celk.
Díl: | 5 | Komunikace |  |  |  | 0 |  | 0 |  | 0 |  | 0 |  | 13.3757 |  | 0 |  |  |  | 20.5 |  |  | DIL
1 | 916561111RT7 | Osazení záhon.obrubníků do lože z C 12/15 s opěrou, včetně obrubníku 100/5/20 cm | m | 46 | 0 | 0 |  | 0 |  | 0 | 21 | 0 | 0.12472 | 5.7371 | 0 | 0 |  |  | 0.14 | 6.44 |  |  | POL1_0
|  | stávající MŠ:(5,8+2,8+6,25+24,3+6,85) |  | 46 | [18 empty] | VV | 0
2 | 591 10-0020.RAA | Plocha z dlažby zámkové, podklad štěrkodrť, dlažba přírodní tloušťka 60 mm, vč zemn pr. | m2 | 12 | 0 | 0 |  | 0 |  | 0 | 21 | 0 | 0.63655 | 7.6386 | 0 | 0 |  |  | 1.172 | 14.06 |  |  | POL2_0
|  | před dveře m.č.02 a 05:3*2*2 |  | 12 | [18 empty] | VV | 0
Díl: | 61 | Upravy povrchů vnitřní |  |  |  | 0 |  | 0 |  | 0 |  | 0 |  | 0.09714 |  | 0 |  |  |  | 7.06 |  |  | DIL
3 | 612409991RT2 | Začištění omítek kolem oken,dveří apod., s použitím suché maltové směsi | m | 38.7 | 0 | 0 |  | 0 |  | 0 | 21 | 0 | 0.00251 | 0.09714 | 0 | 0 |  |  | 0.18233 | 7.06 |  |  | POL1_0
|  | výměna oken:(1,2+1,8)*2*4 |  | 24 | [18 empty] | VV | 0
|  | dveří:(1+2,1)*2+(1,5+2,75)*2 |  | 14.7 | [18 empty] | VV | 0
Díl: | 62 | Upravy povrchů vnější |  |  |  | 0 |  | 0 |  | 0 |  | 0 |  | 20.5549 |  | 0 |  |  |  | 950.73 |  |  | DIL
4 | 622310221R18 | KZS TI EPS, systém etics, omítka fasádní, nátěr, tloušťka izolantu 180 mm | m2 | 303.818 | 0 | 0 |  | 0 |  | 0 | 21 | 0 | 0.04486 | 13.6293 | 0 | 0 |  |  | 2.35 | 713.96 |  |  | POL1_0
|  | Položky kontaktního zateplovacího systému KZS obsahuji: | [20 empty] | POP |  | Položky kontaktního zateplovacího systému KZS obsahuji:
|  | Zakrytí výplní otvorů. Osazení soklové lišty. Nalepení izolantu. Přikotvení hmoždinkami. Osazení nárožních lišt, osazení nadokenních, parapetních a napojovacích okenních lišt. Nanesení stěrky, uložení výztužné sklolaminátové tkaniny a zatlačení do stěrky. Penetrační nátěr a povrchová úprava omítkou. | [20 empty] | POP |  | Zakrytí výplní otvorů. Osazení soklové lišty. Nalepení izolantu. Přikotvení hmoždinkami. Osazení nárožních lišt, osazení nadokenních, parapetních a napojovacích okenních lišt. Nanesení stěrky, uložení výztužné sklolaminátové tkaniny a zatlačení do stěrky. Penetrační nátěr a povrchová úprava omítkou.
|  | stávající budova suterén:(2,75-0,3)*(6,85+0,18+24,3+0,18+6,25+0,18+2,8+6) |  | 114.513 | [18 empty] | VV | 0
|  | okna:-(0,6*0,6+0,9*0,6+1,3*2,2*2+0,9*0,6*6+1,1*2,2) |  | -12.28 | [18 empty] | VV | 0
|  | přízemí:3,6*(1,7+12,66+2,78+24,66+12,66+12,44) |  | 240.84 | [18 empty] | VV | 0
|  | okna:-(1*2,1+0,5*0,9+0,6*0,9+0,9*1,2+4,8*1,8*2+0,9*1,2*3+2,4*0,6+0,6*0,6+1,2*1,8*4+1,5*2,75) |  | -39.255 | [18 empty] | VV | 0
5 | 622904112R00 | Očištění fasád tlakovou vodou složitost 1 - 2 | m2 | 317.84 | 0 | 0 |  | 0 |  | 0 | 21 | 0 | 2e-05 | 0.00636 | 0 | 0 |  |  | 0.11 | 34.96 |  |  | POL1_0
|  | stávající budova suterén:2,75*(6,85+0,18+24,3+0,18+6,25+0,18+2,8+6) |  | 128.535 | [18 empty] | VV | 0
|  | okna:-(0,6*0,6+0,9*0,6+1,3*2,2*2+0,9*0,6*6+1,1*2,2) |  | -12.28 | [18 empty] | VV | 0
|  | přízemí:3,6*(1,7+12,66+2,78+24,66+12,66+12,44) |  | 240.84 | [18 empty] | VV | 0
|  | okna:-(1*2,1+0,5*0,9+0,6*0,9+0,9*1,2+4,8*1,8*2+0,9*1,2*3+2,4*0,6+0,6*0,6+1,2*1,8*4+1,5*2,75) |  | -39.255 | [18 empty] | VV | 0
6 | 622310221R28 | KZS TI XPS, systém etics, soklová omítka mozaik, tloušťka izolantu 180 mm | m2 | 20.184 | 0 | 0 |  | 0 |  | 0 | 21 | 0 | 0.04412 | 0.89052 | 0 | 0 |  |  | 2.336 | 47.15 |  |  | POL1_0
|  | stávající budova:0,3*(6,85+0,18+24,3+0,18+6,25+0,18+2,8+6) |  | 14.022 | [18 empty] | VV | 0
|  | 0,3*(1,7+6,4+12,44) |  | 6.162 | [18 empty] | VV | 0
7 | 622310221R04 | KZS TI EPS, systém etics, omítka ostění, nátěr, tloušťka izolantu 40 mm | m2 | 31.56 | 0 | 0 |  | 0 |  | 0 | 21 | 0 | 0.04412 | 1.3924 | 0 | 0 |  |  | 2.336 | 73.73 |  |  | POL1_0
|  | stávající budova:0,3*(0,6*3+0,9*2+0,6+1,3*2+2,2*2*2+0,9*6+0,6*2*6+1,1+2,2*2) |  | 10.11 | [18 empty] | VV | 0
|  | 0,3*(1+2,1*2+0,5+0,9*2+0,6+0,9*2+0,9+1,2*2+4,8*2+1,8*2*2+0,9*3+1,2*2*3+2,4+0,6*2+0,6*3+1,2*4+1,8*2*4+1,5+2,75*2) |  | 21.45 | [18 empty] | VV | 0
8 | 622421111R09 | Omítka vnější stěn, MVC, hrubá , po osekání vnějšího obkladu | m2 | 42.0325 | 0 | 0 |  | 0 |  | 0 | 21 | 0 | 0.04145 | 1.7423 | 0 | 0 |  |  | 0.31 | 13.03 |  |  | POL1_0
|  | plochy z cad:10,25+1,86+1,19+3,64+12,02+3,5+9,15*0,75+27,1*0,1 |  | 42.0325 | [18 empty] | VV | 0
9 | 622 32-0221.R18 | KZS TI MV, systém etics, omítka fasádní, nátěr, tlouška izolanti 180 mm | m2 | 1 | 0 | 0 |  | 0 |  | 0 | 21 | 0 | 0.05032 | 0.05032 | 0 | 0 |  |  | 1.9194 | 1.92 |  |  | POL2_0
10 | 622461111R09 | Oprava vnějších omítek umělých škrábaných do 10 %, praskliny ve fasádě | m2 | 303.818 | 0 | 0 |  | 0 |  | 0 | 21 | 0 | 0.00936 | 2.8437 | 0 | 0 |  |  | 0.21718 | 65.98 |  |  | POL1_0
11 | 95391 | Demontáž stávajících větracích mřížek, nové osazení včetně zapravení | kus | 4 | 0 | 0 |  | 0 |  | 0 | 21 | 0 | 0 | 0 | 0 | 0 |  |  | 0 | 0 |  |  | POL1_0
12 | 95392 | Větrací mřížka nerez 260x140, míst.č.03 a 05 | kus | 2 | 0 | 0 |  | 0 |  | 0 | 21 | 0 | 0 | 0 | 0 | 0 |  |  | 0 | 0 |  |  | POL1_0
Díl: | 63 | Podlahy a podlahové konstrukce |  |  |  | 0 |  | 0 |  | 0 |  | 0 |  | 22.3433 |  | 0 |  |  |  | 46.03 |  |  | DIL
13 | 639570010RA0 | Okapový chodník kolem budovy z kačírku šířky 0,6 m | m | 63.88 | 0 | 0 |  | 0 |  | 0 | 21 | 0 | 0.34977 | 22.3433 | 0 | 0 |  |  | 0.7205 | 46.03 |  |  | POL1_0
|  | stávající budova suterén:(6,85+0,18+24,3+0,18+6,25+0,18+2,8+6) |  | 46.74 | [18 empty] | VV | 0
|  | přízemí:(1,7+12,66+2,78) |  | 17.14 | [18 empty] | VV | 0
Díl: | 64 | Výplně otvorů |  |  |  | 0 |  | 0 |  | 0 |  | 0 |  | 0.11661 |  | 0.1953 |  |  |  | 9.37 |  |  | DIL
14 | 642 10-1009 D10 | Výměna dveří nové plastové s úpravou 900/2100, včetně úpravy otvorů a omítek | kus | 1 | 0 | 0 |  | 0 |  | 0 | 21 | 0 | 0.11661 | 0.11661 | 0.1953 | 0.1953 |  |  | 9.3697 | 9.37 |  |  | POL2_0
|  | Položka obsahuje výměnu dveří za nová plastová 900/2050 včetně zárubně dle výpisu výplní otvorů dveře D10 a souvisejících prací se změnšením rozměrů, barevnost exteriér i interiér červenohnědá | [20 empty] | POP |  | Položka obsahuje výměnu dveří za nová plastová 900/2050 včetně zárubně dle výpisu výplní otvorů dveře D10 a souvisejících prací se změnšením rozměrů, barevnost exteriér i interiér červenohnědá
15 | 6421009 | Úprava dveří vzhledm k zateplení, přidat 20 mm betonu+HI+nalepit špaletu izolace | soubor | 4 | 0 | 0 |  | 0 |  | 0 | 21 | 0 | 0 | 0 | 0 | 0 |  |  | 0 | 0 |  |  | POL1_0
Díl: | 94 | Lešení a stavební výtahy |  |  |  | 0 |  | 0 |  | 0 |  | 0 |  | 6.5895 |  | 0 |  |  |  | 106.91 |  |  | DIL
16 | 941941041R00 | Montáž lešení leh.řad.s podlahami,š.1,2 m, H 10 m | m2 | 355.995 | 0 | 0 |  | 0 |  | 0 | 21 | 0 | 0.01838 | 6.5432 | 0 | 0 |  |  | 0.144 | 51.26 |  |  | POL1_0
|  | stávající budova:2,75*(6,85+0,18+24,3+0,18+6,25+0,18+2,8+6) |  | 128.535 | [18 empty] | VV | 0
|  | 3,4*(1,7+12,66+2,78+24,66+12,66+12,44) |  | 227.46 | [18 empty] | VV | 0
17 | 941941111R00 | Pronájem lešení za den | m2 | 10679.85 | 0 | 0 |  | 0 |  | 0 | 21 | 0 | 0 | 0 | 0 | 0 |  |  | 0 | 0 |  |  | POL1_0
|  | 355,995*30 |  | 10679.85 | [18 empty] | VV | 0
18 | 944944011R00 | Montáž ochranné sítě z umělých vláken | m2 | 355.995 | 0 | 0 |  | 0 |  | 0 | 21 | 0 | 0 | 0 | 0 | 0 |  |  | 0.0303 | 10.79 |  |  | POL1_0
19 | 944944033R00 | Příplatek za každý měsíc použití sítí k pol. 4013 | m2 | 355.995 | 0 | 0 |  | 0 |  | 0 | 21 | 0 | 0.00013 | 0.04628 | 0 | 0 |  |  | 0 | 0 |  |  | POL1_0
20 | 941941841R00 | Demontáž lešení leh.řad.s podlahami,š.1,2 m,H 10 m | m2 | 355.995 | 0 | 0 |  | 0 |  | 0 | 21 | 0 | 0 | 0 | 0 | 0 |  |  | 0.126 | 44.86 |  |  | POL1_0
Díl: | 96 | Bourání konstrukcí |  |  |  | 0 |  | 0 |  | 0 |  | 0 |  | 0.01321 |  | 1.1499 |  |  |  | 10.58 |  |  | DIL
21 | 968061126R00 | Vyvěšení dřevěných a plastových dveřních křídel pl. nad 2 m2 | kus | 2 | 0 | 0 |  | 0 |  | 0 | 21 | 0 | 0 | 0 | 0 | 0 |  |  | 0.09 | 0.18 |  |  | POL1_0
|  | vchodové dveře:2 |  | 2 | [18 empty] | VV | 0
22 | 968061113R00 | Vyvěšení dřevěných a plastových okenních křídel pl. nad 1,5 m2 | kus | 4 | 0 | 0 |  | 0 |  | 0 | 21 | 0 | 0 | 0 | 0 | 0 |  |  | 0.06 | 0.24 |  |  | POL1_0
|  | okna 1200/1800 dle pbřs:4 |  | 4 | [18 empty] | VV | 0
23 | 968083003R00 | Vybourání plastových oken do 4 m2 | m2 | 7.584 | 0 | 0 |  | 0 |  | 0 | 21 | 0 | 0.00092 | 0.00698 | 0.04 | 0.30336 |  |  | 0.373 | 2.83 |  |  | POL1_0
|  | výměna oken:1,2*1,58*4 |  | 7.584 | [18 empty] | VV | 0
24 | 968083012R00 | Vybourání plastových prosklených dveří pl.nad 2 m2 | m2 | 6.225 | 0 | 0 |  | 0 |  | 0 | 21 | 0 | 0.001 | 0.00623 | 0.0412 | 0.25647 |  |  | 0.498 | 3.1 |  |  | POL1_0
|  | výměna dveří:1*2,1+1,5*2,75 |  | 6.225 | [18 empty] | VV | 0
25 | 968095002R00 | Bourání parapetů dřevěných š. do 50 cm | m | 12 | 0 | 0 |  | 0 |  | 0 | 21 | 0 | 0 | 0 | 0.01507 | 0.18084 |  |  | 0.11 | 1.32 |  |  | POL1_0
|  | výpis prvků K1:0,9*8 |  | 7.2 | [18 empty] | VV | 0
|  | 1,2*4 |  | 4.8 | [18 empty] | VV | 0
26 | 764410850R00 | Demontáž oplechování parapetů,rš od 100 do 330 mm | m | 12 | 0 | 0 |  | 0 |  | 0 | 21 | 0 | 0 | 0 | 0.00135 | 0.0162 |  |  | 0.092 | 1.1 |  |  | POL1_0
|  | výpis prvků K1:0,9*8 |  | 7.2 | [18 empty] | VV | 0
|  | 1,2*4 |  | 4.8 | [18 empty] | VV | 0
27 | 978036191R00 | Otlučení omítek břízolitových v rozsahu 100 % | m2 | 7.86 | 0 | 0 |  | 0 |  | 0 | 21 | 0 | 0 | 0 | 0.05 | 0.393 |  |  | 0.23 | 1.81 |  |  | POL1_0
|  | ostění oken od ulice:0,3*(1,2+1,8*2)*4+0,3*(1,5+2,75*2) |  | 7.86 | [18 empty] | VV | 0
Díl: | 97 | Prorážení otvorů |  |  |  | 0 |  | 0 |  | 0 |  | 0 |  | 0 |  | 0 |  |  |  | 6.44 |  |  | DIL
28 | 979081111R00 | Odvoz suti a vybour. hmot na skládku do 1 km | t | 4.4978 | 0 | 0 |  | 0 |  | 0 | 21 | 0 | 0 | 0 | 0 | 0 |  |  | 0.49 | 2.2 |  |  | POL1_0
29 | 979081121R00 | Příplatek k odvozu za každý další 1 km | t | 44.9776 | 0 | 0 |  | 0 |  | 0 | 21 | 0 | 0 | 0 | 0 | 0 |  |  | 0 | 0 |  |  | POL1_0
30 | 979082111R00 | Vnitrostaveništní doprava suti do 10 m | t | 4.4978 | 0 | 0 |  | 0 |  | 0 | 21 | 0 | 0 | 0 | 0 | 0 |  |  | 0.942 | 4.24 |  |  | POL1_0
31 | 979097011R00 | Pronájem kontejneru 4 t | den | 30 | 0 | 0 |  | 0 |  | 0 | 21 | 0 | 0 | 0 | 0 | 0 |  |  | 0 | 0 |  |  | POL1_0
32 | 979990111R00 | Poplatek za uložení suti - stavební keramika, skupina odpadu 170103 | t | 4.4978 | 0 | 0 |  | 0 |  | 0 | 21 | 0 | 0 | 0 | 0 | 0 |  |  | 0 | 0 |  |  | POL1_0
Díl: | 99 | Staveništní přesun hmot |  |  |  | 0 |  | 0 |  | 0 |  | 0 |  | 0 |  | 0 |  |  |  | 19.27 |  |  | DIL
33 | 998011002R00 | Přesun hmot pro budovy zděné výšky do 12 m | t | 62.7771 | 0 | 0 |  | 0 |  | 0 | 21 | 0 | 0 | 0 | 0 | 0 |  |  | 0.307 | 19.27 |  |  | POL1_0
|  | 13,37572+0,09714+20,2549+22,34331+0,11661+6,58947 |  | 62.7771 | [18 empty] | VV | 0
Díl: | 711 | Izolace proti vodě |  |  |  | 0 |  | 0 |  | 0 |  | 0 |  | 0.03617 |  | 0 |  |  |  | 11.09 |  |  | DIL
34 | 7111602 | Izolace proti zem.vlhkosti asfaltový pás+penetrace, svisle | m2 | 17.14 | 0 | 0 |  | 0 |  | 0 | 21 | 0 | 0.00211 | 0.03617 | 0 | 0 |  |  | 0.64331 | 11.03 |  |  | POL1_0
|  | Hydroizolace 2xSBS modifikovaný asfaltový pás s nosnou vložkou tkanou ze skleněné tkaniny (200g/m2). Pás je na horním povrchu opatřen jemným separačním posypem. Na spodním povrchu je opatřen separační PE fólií. Tloušťka 2x4mm. Penetrace asfaltová emulze. | [20 empty] | POP |  | Hydroizolace 2xSBS modifikovaný asfaltový pás s nosnou vložkou tkanou ze skleněné tkaniny (200g/m2). Pás je na horním povrchu opatřen jemným separačním posypem. Na spodním povrchu je opatřen separační PE fólií. Tloušťka 2x4mm. Penetrace asfaltová emulze.
|  | přízemí:1*(1,7+12,66+2,78) |  | 17.14 | [18 empty] | VV | 0
35 | 998711102R00 | Přesun hmot pro izolace proti vodě, výšky do 12 m | t | 0.03617 | 0 | 0 |  | 0 |  | 0 | 21 | 0 | 0 | 0 | 0 | 0 |  |  | 1.598 | 0.06 |  |  | POL1_0
Díl: | 713 | Izolace tepelné |  |  |  | 0 |  | 0 |  | 0 |  | 0 |  | 8.0115 |  | 0 |  |  |  | 150.14 |  |  | DIL
36 | 713181141R00 | Izolace foukaná, minerální, volně, lambda max=0,035 W/mK | m3 | 105.6012 | 0 | 0 |  | 0 |  | 0 | 21 | 0 | 0.05775 | 6.0985 | 0 | 0 |  |  | 0.8 | 84.48 |  |  | POL1_0
|  | stávající budova:0,32*(27,46*12,66-2,8*6,3) |  | 105.6012 | [18 empty] | VV | 0
37 | 713111231R09 | Montáž parozábrany, stropů shora s přelepením spojů | m2 | 330.0036 | 0 | 0 |  | 0 |  | 0 | 21 | 0 | 2e-05 | 0.0066 | 0 | 0 |  |  | 0.14 | 46.2 |  |  | POL1_0
|  | Montáž parozábrany včetně dodávky materiálu | [20 empty] | POP |  | Montáž parozábrany včetně dodávky materiálu
|  | stávající budova:27,46*12,66-2,8*6,3 |  | 330.0036 | [18 empty] | VV | 0
38 | 713131131R09 | Montáž tepelné izolace stěn lepením | m2 | 17.14 | 0 | 0 |  | 0 |  | 0 | 21 | 0 | 0.003 | 0.05142 | 0 | 0 |  |  | 0.28 | 4.8 |  |  | POL1_0
|  | stávající budova základy a sokl: | [20 empty] | VV | 0
|  | 1*(1,7+12,66+2,78) |  | 17.14 | [18 empty] | VV | 0
39 | 28375997R18 | Deska izolační EPS tl. 180 mm, lambda max=0,035 W/mK | m2 | 18.3398 | 0 | 0 |  | 0 |  | 0 | 21 | 0 | 0.003 | 0.05502 | 0 | 0 |  |  | 0 | 0 |  |  | POL3_0
|  | stávající budova základy a sokl: | [20 empty] | VV | 0
|  | přízemí:1*(1,7+12,66+2,78) |  | 17.14 | [18 empty] | VV | 0
|  | 17,14*0,07 |  | 1.1998 | [18 empty] | VV | 0
40 | 998713102R00 | Přesun hmot pro izolace tepelné, výšky do 12 m | t | 8.0082 | 0 | 0 |  | 0 |  | 0 | 21 | 0 | 0 | 0 | 0 | 0 |  |  | 1.831 | 14.66 |  |  | POL1_0
41 | 7131819 | Osazení a dodávk lávky z OSB desek , desky perodrážka, vč roštu | m2 | 22.5 | 0 | 0 |  | 0 |  | 0 | 21 | 0 | 0.08 | 1.8 | 0 | 0 |  |  | 0 | 0 |  |  | POL1_0
|  | pro foukanou izolaci:15*1,5 |  | 22.5 | [18 empty] | VV | 0
Díl: | 762 | Konstrukce tesařské |  |  |  | 0 |  | 0 |  | 0 |  | 0 |  | 0.23687 |  | 0.21637 |  |  |  | 4.54 |  |  | DIL
42 | 762841811R00 | Demontáž podbití stropů z prken bez omítky | m2 | 15.455 | 0 | 0 |  | 0 |  | 0 | 21 | 0 | 0.00016 | 0.00247 | 0.014 | 0.21637 |  |  | 0.106 | 1.64 |  |  | POL1_0
|  | (0,5+27,1+0,5)*0,55 |  | 15.455 | [18 empty] | VV | 0
43 | 762421129RT9 | Montáž obložení stropů podbití, modřín palubky, vč roštu a nátěru | m2 | 20.5794 | 0 | 0 |  | 0 |  | 0 | 21 | 0 | 0.01139 | 0.2344 | 0 | 0 |  |  | 0.121 | 2.49 |  |  | POL1_0
|  | Položka obsahuje montáž obkladu, dodávka a doprava obkladu palubka modřín. Palubky kavlita AB, perodrážka, tl. 28 mm, šířka 140 mm, 3x bezbarvy nátěr. Podkladový rošt, dodávka řeziva na rošt, impregnace a nátěr trojnásobný | [20 empty] | POP |  | Položka obsahuje montáž obkladu, dodávka a doprava obkladu palubka modřín. Palubky kavlita AB, perodrážka, tl. 28 mm, šířka 140 mm, 3x bezbarvy nátěr. Podkladový rošt, dodávka řeziva na rošt, impregnace a nátěr trojnásobný
|  | 0,37*(0,37+27,46+0,37+12,66+0,37+1,63+12,39+0,37) |  | 20.5794 | [18 empty] | VV | 0
44 | 998762102R00 | Přesun hmot pro tesařské konstrukce, výšky do 12 m | t | 0.23687 | 0 | 0 |  | 0 |  | 0 | 21 | 0 | 0 | 0 | 0 | 0 |  |  | 1.751 | 0.41 |  |  | POL7_0
Díl: | 764 | Konstrukce klempířské |  |  |  | 0 |  | 0 |  | 0 |  | 0 |  | 0.13606 |  | 0.25844 |  |  |  | 54.31 |  |  | DIL
45 | 764352810R00 | Demontáž žlabů půlkruh. rovných, rš 330 mm, do 30° | m | 64.86 | 0 | 0 |  | 0 |  | 0 | 21 | 0 | 0 | 0 | 0.00336 | 0.21793 |  |  | 0.069 | 4.48 |  |  | POL1_0
|  | stávající budova:12,66+27,1+12,66+12,44 |  | 64.86 | [18 empty] | VV | 0
46 | 764359810R00 | Demontáž kotlíku kónického, sklon do 30° | kus | 3 | 0 | 0 |  | 0 |  | 0 | 21 | 0 | 0 | 0 | 0.00115 | 0.00345 |  |  | 0.092 | 0.28 |  |  | POL1_0
|  | stávající budova:3 |  | 3 | [18 empty] | VV | 0
47 | 764454801R00 | Demontáž odpadních trub kruhových, D 75 a 100 mm | m | 16.4 | 0 | 0 |  | 0 |  | 0 | 21 | 0 | 0 | 0 | 0.00226 | 0.03706 |  |  | 0.0575 | 0.94 |  |  | POL1_0
48 | 764410350R00 | Oplechování parapetů včetně rohů Al, rš 330 mm | m | 28.4 | 0 | 0 |  | 0 |  | 0 | 21 | 0 | 0.00242 | 0.06873 | 0 | 0 |  |  | 0.8065 | 22.9 |  |  | POL1_0
|  | stávající budova:0,6+0,9*7+0,5+0,6+0,9+4,8*2+0,9*3+2,4+1,2*4 |  | 28.4 | [18 empty] | VV | 0
49 | 764718104R00 | Žlab podokapní půlkruh.z Al plechu lak., rš 330 mm | m | 64.86 | 0 | 0 |  | 0 |  | 0 | 21 | 0 | 0.00054 | 0.03502 | 0 | 0 |  |  | 0.264 | 17.12 |  |  | POL1_0
|  | stávající budova:12,66+27,1+12,66+12,44 |  | 64.86 | [18 empty] | VV | 0
50 | 764K6 | Kotlík žlabový K6, dle výpisu klempířských prvků | kus | 3 | 0 | 0 |  | 0 |  | 0 | 21 | 0 | 0 | 0 | 0 | 0 |  |  | 0.45 | 1.35 |  |  | POL1_0
51 | 764K8 | Odpadní trouby kruhové vč kolena K8+K10, dle výpisu klempířských prvků | m | 16.4 | 0 | 0 |  | 0 |  | 0 | 21 | 0 | 0.00197 | 0.03231 | 0 | 0 |  |  | 0.294 | 4.82 |  |  | POL1_0
52 | 76491 | Posunutí nerez komínu revize | soubor | 1 | 0 | 0 |  | 0 |  | 0 | 21 | 0 | 0 | 0 | 0 | 0 |  |  | 0 | 0 |  |  | POL1_0
53 | 76492 | Demontáž antény | soubor | 1 | 0 | 0 |  | 0 |  | 0 | 21 | 0 | 0 | 0 | 0 | 0 |  |  | 0 | 0 |  |  | POL1_0
54 | 998764101R00 | Přesun hmot pro klempířské konstr., výšky do 6 m | t | 0.51042 | 0 | 0 |  | 0 |  | 0 | 21 | 0 | 0 | 0 | 0 | 0 |  |  | 4.737 | 2.42 |  |  | POL1_0
|  | 0,22572+0,2847 |  | 0.51042 | [18 empty] | VV | 0
Díl: | 766 | Konstrukce truhlářské |  |  |  | 0 |  | 0 |  | 0 |  | 0 |  | 0.02 |  | 0 |  |  |  | 2.36 |  |  | DIL
55 | 76669T1 | Osazení a dodávka parapetu 350/1200 mm, dle výpisu prvků T1 | kus | 4 | 0 | 0 |  | 0 |  | 0 | 21 | 0 | 0.005 | 0.02 | 0 | 0 |  |  | 0.5473 | 2.19 |  |  | POL1_0
56 | 998766102R00 | Přesun hmot pro truhlářské konstr., výšky do 12 m | t | 0.07 | 0 | 0 |  | 0 |  | 0 | 21 | 0 | 0 | 0 | 0 | 0 |  |  | 2.421 | 0.17 |  |  | POL1_0
Díl: | 767 | Konstrukce zámečnické |  |  |  | 0 |  | 0 |  | 0 |  | 0 |  | 0.3 |  | 0 |  |  |  | 1 |  |  | DIL
57 | 76764 1O6 | Okno protipožární 1200/1800 mm dle požadavků PBŘS, osazení+dodávka+příslušenství dle výpisů oken | kus | 4 | 0 | 0 |  | 0 |  | 0 | 21 | 0 | 0.05 | 0.2 | 0 | 0 |  |  | 0 | 0 |  |  | POL1_0
|  | součinitel prostupu tepla všech oken pro splnění podmínek dotačního titulu, max Uw je 0,9 W/mK a současně nadřazenost požadavku požární bezpečnosti, barevnost okna: interiér bílá, exteriér šedá | [20 empty] | POP |  | součinitel prostupu tepla všech oken pro splnění podmínek dotačního titulu, max Uw je 0,9 W/mK a současně nadřazenost požadavku požární bezpečnosti, barevnost okna: interiér bílá, exteriér šedá
58 | 76764 D1 | Dveře protipožární 1500/2750 mm dle požadavků PBŘS, osazení+dodávka+zárubeň+příslušenství dle výpisu v | kus | 1 | 0 | 0 |  | 0 |  | 0 | 21 | 0 | 0.05 | 0.05 | 0 | 0 |  |  | 0 | 0 |  |  | POL1_0
|  | součinitel prostupu tepla všech dveří max UD je 1,2 W/mK a současně nadřazenost požadavku požární bezpečnosti, barevnost: tyrkysová, RAL 6034 | [20 empty] | POP |  | součinitel prostupu tepla všech dveří max UD je 1,2 W/mK a současně nadřazenost požadavku požární bezpečnosti, barevnost: tyrkysová, RAL 6034
59 | 76764 D2 | Dveře protipožární 1200/2750 mm dle požadavků PBŘS, osazení+dodávka vč zárubně+příslušenství dle výpis | kus | 1 | 0 | 0 |  | 0 |  | 0 | 21 | 0 | 0.05 | 0.05 | 0 | 0 |  |  | 0 | 0 |  |  | POL1_0
|  | součinitel prostupu tepla všech dveří max UD je 1,2 W/mK a současně nadřazenost požadavku požární bezpečnosti, barevnost: interiér a exteriér šedá | [20 empty] | POP |  | součinitel prostupu tepla všech dveří max UD je 1,2 W/mK a současně nadřazenost požadavku požární bezpečnosti, barevnost: interiér a exteriér šedá
60 | 998767101R00 | Přesun hmot pro zámečnické konstr., výšky do 6 m | t | 0.3 | 0 | 0 |  | 0 |  | 0 | 21 | 0 | 0 | 0 | 0 | 0 |  |  | 3.327 | 1 |  |  | POL1_0
Díl: | VN | Vedlejší náklady |  |  |  | 0 |  | 0 |  | 0 |  | 0 |  | 0 |  | 0 |  |  |  | 0 |  |  | DIL
61 | 005124010R | Koordinační činnost | Soubor | 1 | 0 | 0 |  | 0 |  | 0 | 21 | 0 | 0 | 0 | 0 | 0 |  |  | 0 | 0 |  |  | POL1_0
[21 empty] | 12 | 21
| Celkem |  |  |  |  | 0 | [14 empty] | 0 | 0 | SUM
Poznámky uchazeče k zadání
POPUZIV
END

## Krycí list SO 03+04+05
#RTSROZP# | Položkový rozpočet
| Zakázka: |  | Přístavba MŠ Lhotka so345 dodavatel
| Misto |  | Lhotka
Rozpočet:
| Objednatel: |  | Město Velké Meziříčí |  |  |  | IČ:
|  |  | Radnická 29/1 |  |  |  | DIČ:
|  | 594 01 | Velké Meziříčí
| Projektant: | [5 empty] | IČ:
DIČ:
| Zhotovitel: | [5 empty] | IČ:
DIČ:
Vypracoval:
| Rozpis ceny | [6 empty] | Celkem
HSV | HSV | [6 empty] | 0
PSV | PSV | [6 empty] | 0
MON | MON | [6 empty] | 0
VN | Vedlejší náklady | [6 empty] | 0
ON | Ostatní náklady | [6 empty] | 0
| Celkem | [6 empty] | 0
Rekapitulace daní
| Základ pro sníženou DPH |  |  | 12 | % | 0 |  |  | CZK
| Snížená DPH |  |  | 12 | % | 0 |  |  | CZK
| Základ pro základní DPH |  |  | 21 | % | 0 |  |  | CZK
| Základní DPH |  |  | 21 | % | 0 |  |  | CZK
| Zaokrouhlení |  |  |  |  | 0 |  |  | CZK
| Cena celkem bez DPH |  |  |  |  | 0 |  |  | CZK
| Cena celkem s DPH |  |  |  |  | 0 |  |  | CZK
|  | v |  |  | dne |  | 2025-12-18
|  |  | Za zhotovitele |  |  |  | Za objednatele
Rekapitulace dílčích částí
#CASTI>> | Číslo | Název |  |  | Základ pro sníženou DPH | Základ pro základní DPH | DPH celkem | Cena celkem | %
1 | Rozpočet | Přístavba MŠ Lhotka so345 dodavatel |  |  | 0 | 0 | 0 | 0
| Celkem za stavbu |  |  |  | 0 | 0 | 0 | 0 | 0
Rekapitulace dílů
| Číslo | Název |  |  | Typ dílu |  |  | Celkem
| 1 | Zemní práce |  |  | HSV |  |  | 0
| 2 | Základy,zvláštní zakládání |  |  | HSV |  |  | 0
| 3 | Svislé a kompletní konstrukce |  |  | HSV |  |  | 0
| 5 | Komunikace |  |  | HSV |  |  | 0
| 8 | Trubní vedení |  |  | HSV |  |  | 0
| 99 | Staveništní přesun hmot |  |  | HSV |  |  | 0
| 767 | Konstrukce zámečnické |  |  | PSV |  |  | 0
| Cena celkem | [6 empty] | 0
Note on D11: Název
Note on I11: IČO
Note on D12: Ulice
Note on I12: DIČ
Note on C13: PSČ
Note on D13: Ulice

## VV SO 03+04+05
Položkový rozpočet | [22 empty] | #TypZaznamu#
S: |  | Přístavba MŠ Lhotka so345 dodavatel | [20 empty] | STA
O: |  | Lhotka | [20 empty] | OBJ
R: | [22 empty] | ROZ
C: | [22 empty] | CAS_STR
P.č. | Číslo položky | Název položky | MJ | množství | cena / MJ | Celkem | Dodávka | Dodávka celk. | Montáž | Montáž celk. | DPH | cena s DPH | hmotnost / MJ | hmotnost celk.(t) | dem. hmotnost / MJ | dem. hmotnost celk.(t) | Ceník | Cen. soustava | Nhod / MJ | Nhod celk.
Díl: | 1 | Zemní práce |  |  |  | 0 |  | 0 |  | 0 |  | 0 |  | 3.7377 |  | 0 |  |  |  | 36.3 |  |  | DIL
1 | 132301110R00 | Hloubení rýh š.do 60 cm v hor.4 do 50 m3,STROJNĚ | m3 | 15.051 | 0 | 0 |  | 0 |  | 0 | 21 | 0 | 0 | 0 | 0 | 0 |  |  | 0.495 | 7.45 |  |  | POL1_0
|  | lavička:0,6*(0,35+1,1)*(15,3+1+1) |  | 15.051 | [18 empty] | VV | 0
2 | 162701105R00 | Vodorovné přemístění výkopku z hor.1-4 do 10000 m | m3 | 10.2935 | 0 | 0 |  | 0 |  | 0 | 21 | 0 | 0 | 0 | 0 | 0 |  |  | 0.011 | 0.11 |  |  | POL1_0
|  | výkop lavička:0,6*(0,35+1,1)*(15,3+1+1) |  | 15.051 | [18 empty] | VV | 0
|  | obsyp zdi:-6,3145+0,3*0,3*17,3 |  | -4.7575 | [18 empty] | VV | 0
3 | 167101101R00 | Nakládání výkopku z hor. 1 ÷ 4 v množství do 100 m3 | m3 | 10.2935 | 0 | 0 |  | 0 |  | 0 | 21 | 0 | 0 | 0 | 0 | 0 |  |  | 0.652 | 6.71 |  |  | POL1_0
4 | 171101101R00 | Uložení sypaniny do násypů zhutněných na 95 % PS | m3 | 10.2935 | 0 | 0 |  | 0 |  | 0 | 21 | 0 | 0 | 0 | 0 | 0 |  |  | 0.043 | 0.44 |  |  | POL1_0
5 | 199000002R00 | Poplatek za skládku horniny 1- 4, č. dle katal. odpadů 17 05 04 | m3 | 10.2935 | 0 | 0 |  | 0 |  | 0 | 21 | 0 | 0 | 0 | 0 | 0 |  |  | 0 | 0 |  |  | POL1_0
6 | 175101201R00 | Obsyp objektu bez prohození sypaniny | m3 | 6.3145 | 0 | 0 |  | 0 |  | 0 | 21 | 0 | 0 | 0 | 0 | 0 |  |  | 2.195 | 13.86 |  |  | POL1_0
|  | lavička výkop:0,6*(0,35+1,1)*(15,3+1+1) |  | 15.051 | [18 empty] | VV | 0
|  | základ+zed:-17,3*(0,5*0,35+0,3*1,1) |  | -8.7365 | [18 empty] | VV | 0
7 | 583426832R | Kamenivo drcené 16/32 | t | 3.7368 | 0 | 0 |  | 0 |  | 0 | 21 | 0 | 1 | 3.7368 | 0 | 0 |  |  | 0 | 0 |  |  | POL3_0
|  | 17,3*0,3*0,3*2,4 |  | 3.7368 | [18 empty] | VV | 0
8 | 181 30-0010.RAA | Rozprostření ornice v rovině tloušťka 150 mm, dovoz ornice ze vzdálenosti 500 m, osetí trávou | m2 | 30 | 0 | 0 |  | 0 |  | 0 | 21 | 0 | 3e-05 | 0.0009 | 0 | 0 |  |  | 0.25752 | 7.73 |  |  | POL2_0
Díl: | 2 | Základy,zvláštní zakládání |  |  |  | 0 |  | 0 |  | 0 |  | 0 |  | 8.0267 |  | 0 |  |  |  | 1.52 |  |  | DIL
9 | 274313611R00 | Beton základových pasů prostý C 16/20 | m3 | 3.1789 | 0 | 0 |  | 0 |  | 0 | 21 | 0 | 2.525 | 8.0267 | 0 | 0 |  |  | 0.477 | 1.52 |  |  | POL1_0
|  | 0,5*0,35*17,3 |  | 3.0275 | [18 empty] | VV | 0
|  | ztratné:3,0275*0,05 |  | 0.15138 | [18 empty] | VV | 0
Díl: | 3 | Svislé a kompletní konstrukce |  |  |  | 0 |  | 0 |  | 0 |  | 0 |  | 16.7331 |  | 0 |  |  |  | 51.91 |  |  | DIL
10 | 311321312R00 | Železobeton nadzákladových zdí C 20/25 | m3 | 5.709 | 0 | 0 |  | 0 |  | 0 | 21 | 0 | 2.5277 | 14.4305 | 0 | 0 |  |  | 1.093 | 6.24 |  |  | POL1_0
|  | zed:0,3*1,1*17,3 |  | 5.709 | [18 empty] | VV | 0
11 | 311351805R00 | Bednění nadzákladových zdí pohledových hladkých, oboustranné - zřízení | m2 | 38.06 | 0 | 0 |  | 0 |  | 0 | 21 | 0 | 0.0605 | 2.3026 | 0 | 0 |  |  | 0.85 | 32.35 |  |  | POL1_0
|  | 1,1*17,3*2 |  | 38.06 | [18 empty] | VV | 0
12 | 311351806R00 | Bednění nadzákladových zdí pohledových hladkých, oboustranné - odstranění | m2 | 38.06 | 0 | 0 |  | 0 |  | 0 | 21 | 0 | 0 | 0 | 0 | 0 |  |  | 0.35 | 13.32 |  |  | POL1_0
Díl: | 5 | Komunikace |  |  |  | 0 |  | 0 |  | 0 |  | 0 |  | 105.2625 |  | 0 |  |  |  | 67.18 |  |  | DIL
13 | 564871111RT4 | Podklad ze štěrkodrti po zhutnění tloušťky 25 cm, štěrkodrť frakce 0-63 mm | m2 | 136 | 0 | 0 |  | 0 |  | 0 | 21 | 0 | 0.55125 | 74.97 | 0 | 0 |  |  | 0.027 | 3.67 |  |  | POL1_0
|  | 110+20 |  | 130 | [18 empty] | VV | 0
|  | rezerva:6 |  | 6 | [18 empty] | VV | 0
14 | 596215021R00 | Kladení zámkové dlažby tl. 6 cm do drtě tl. 4 cm | m2 | 136 | 0 | 0 |  | 0 |  | 0 | 21 | 0 | 0.0739 | 10.0504 | 0 | 0 |  |  | 0.452 | 61.47 |  |  | POL1_0
15 | 59245110R | Dlažba zámková I 200 x 100 x 60 mm přírodní | m2 | 142.8 | 0 | 0 |  | 0 |  | 0 | 21 | 0 | 0.129 | 18.4212 | 0 | 0 |  |  | 0 | 0 |  |  | POL3_0
|  | 136*1,05 |  | 142.8 | [18 empty] | VV | 0
16 | 916561111RT7 | Osazení záhon.obrubníků do lože z C 12/15 s opěrou, včetně obrubníku 100/5/20 cm | m | 14.6 | 0 | 0 |  | 0 |  | 0 | 21 | 0 | 0.12472 | 1.8209 | 0 | 0 |  |  | 0.14 | 2.04 |  |  | POL1_0
|  | chodníky:7,3*2 |  | 14.6 | [18 empty] | VV | 0
Díl: | 8 | Trubní vedení |  |  |  | 0 |  | 0 |  | 0 |  | 0 |  | 16.4031 |  | 0 |  |  |  | 69.51 |  |  | DIL
17 | 831350111R09 | Dešťová kanalizace z trub PVC, D 125 mm, rýha šířky 0,8 m, hloubky 1,2 m | m | 35 | 0 | 0 |  | 0 |  | 0 | 21 | 0 | 0.46866 | 16.4031 | 0 | 0 |  |  | 1.9861 | 69.51 |  |  | POL1_0
|  | 35 |  | 35 | [18 empty] | VV | 0
Díl: | 99 | Staveništní přesun hmot |  |  |  | 0 |  | 0 |  | 0 |  | 0 |  | 0 |  | 0 |  |  |  | 58.56 |  |  | DIL
18 | 998223011R00 | Přesun hmot, pozemní komunikace, kryt dlážděný | t | 150.1622 | 0 | 0 |  | 0 |  | 0 | 21 | 0 | 0 | 0 | 0 | 0 |  |  | 0.39 | 58.56 |  |  | POL7_0
Díl: | 767 | Konstrukce zámečnické |  |  |  | 0 |  | 0 |  | 0 |  | 0 |  | 0 |  | 0 |  |  |  | 0 |  |  | DIL
19 | 76791 | Venkovní oplocení dle PD , na opěrné stěně u m.č.116 | m2 | 12.43 | 0 | 0 |  | 0 |  | 0 | 21 | 0 | 0 | 0 | 0 | 0 |  |  | 0 | 0 |  |  | POL1_0
|  | oplocení jako 3D panel, oka 50x200 mm, drát 5mm, pozinkovaný+prášková barva:1,1*11,3 |  | 12.43 | [18 empty] | VV | 0
20 | 76792 | Branka k oplocení 1/1,55 m, osazení+dodávka dle stáv provedení | kus | 1 | 0 | 0 |  | 0 |  | 0 | 21 | 0 | 0 | 0 | 0 | 0 |  |  | 0 | 0 |  |  | POL1_0
|  | branka jednokřídlá, nátěr RAL 6005, kování klika-klika hliníková, plastový doraz, zámek FAB:1 |  | 1 | [18 empty] | VV | 0
[21 empty] | 12 | 21
| Celkem |  |  |  |  | 0 | [14 empty] | 0 | 0 | SUM
Poznámky uchazeče k zadání
POPUZIV
END