## Chlumec
Městský kamerový dohlížecí systém – Chlumec nad Cidlinou
Položkový výkaz výměr
Městský kamerový dohlížecí systém (MKDS)
č.p. | umístění | název | popis | výrobce | typové označení | jednotka | množství | cena/j | celková cena
1 |  | KB1 - Klicperovo náměstí 204, MěÚ | [7 empty] | link
1.1 | Klicperovo nám. | Vícezáběrová bezpečnostní kamera | Multisensor security camera , min. 4x 5MP, min. 2592x1944@25fps, view angle 99° ~ 53° Horizontal, 69° ~ 39° Vertical, Focal length: 3.7 ~ 7.7 mm, Aperture: ƒ/1.5-ƒ/1.9, Remote zoom and focus P-iris, Automatic night mode, IR-cut filter, Individually controlled IR LEDs 850 nm IR LED, IK10 (IEC/EN 62262), IP66 (IEC/EN 60529),Storage & Operating: min -40C to +60C* |  |  | ks | 1 |  | 0
1.2 | Klicperovo nám. | Horní držák kamery | upevnění kamery pro odstup min. 20cm |  |  | ks | 1 |  | 0
1.3 | Klicperovo nám. | Adaptér pro upevnění držáku na sloup VO | kovový adaptér pro uchycení držáku na sloup VO pro průmer min. 11 cm |  |  | ks | 1 |  | 0
1.4 | Klicperovo nám. | POE injektor | POE injektor pro kameru IEE 802.3bt (POE++) 60W |  |  | ks | 1 |  | 0
1.5 | Klicperovo nám. | instalační materiál | instalační materiál, kabeláž, konektory, UV odolný CAT6, UV pásky, |  |  | kpl | 1 |  | 0
1.6 | Klicperovo nám. | demontáž | demontáž původní instalace - z plošiny |  |  | kpl | 1 |  | 0
1.7 | Klicperovo nám. | instalace kamery | Venkovní instalace kamery na sloup VO, datové a napájecí propojení do přípojeného místa v budově cca 30m |  |  | kpl | 1 |  | 0
2 |  | KB2 - Klicperovo náměstí 18 | [7 empty] | link
2.1 | Klicperovo nám. | Bezpečností kamera typu Bullet | Jedno čipová security kamera, velikost senzoru min. 5MP 1/2.8", pozorovací uhel min 95° - 28° Horizontal, 53° - 17° Vertical,Focal length: min 3.4-10.5mm, Aperture: ƒ/1.6, Remote Zoom a Focus, Automatic night mode, IR-cut filter, 850 nm IR LED, IK10 (IEC/EN 62262), IP66, IP67 (IEC/EN 60529), teplotní rozsah min. -40°C to +60°C, |  |  | ks | 1 |  | 0
2.2 | Klicperovo nám. | Držák bullet kamery | Držák pro upevnění kamery na kovovou tyč |  |  | ks | 1 |  | 0
2.3 | Klicperovo nám. | POE injektor | POE injektor pro kameru IEE 802.3at (POE+) |  |  | ks | 1 |  | 0
2.4 | Klicperovo nám. | Stožárová patka | Stožárová patka |  |  | ks | 1 |  | 0
2.5 | Klicperovo nám. | Úchyt na krov | Stožárový úchyt na krov |  |  | ks | 1 |  | 0
2.6 | Klicperovo nám. | Stožár | Stožár žárový zinek 3m |  |  | ks | 1 |  | 0
2.7 | Klicperovo nám. | Krytka na kabely | Stožárová krytka na kabely |  |  | ks | 1 |  | 0
2.8 | Klicperovo nám. | Průchozí střešní taška | Průchozí střešní taška/plast - kompatibilní s aktuálními taškami |  |  | ks | 1 |  | 0
2.9 | Klicperovo nám. | Propojení v rozvaděči | Propojení v rozvaděči |  |  | ks | 1 |  | 0
2.1 | Klicperovo nám. | Podružný elektroměr | Podružný elektroměr jednofázový montáž na DIN lištu, třída přesnosti 1/B (MID certifikát) |  |  | ks | 1 |  | 0
2.11 | Klicperovo nám. | Jistič jednofázový | Jistič jednofázový 230V/16A |  |  | ks | 1 |  | 0
2.12 | Klicperovo nám. | Skříň na půdě | Skříň na půdě pro PoE napaječe |  |  | ks | 1 |  | 0
2.13 | Klicperovo nám. | instalační materiál | instalační materiál, kabeláž, konektory, UV odolný CAT6, UV pásky, plastové lišty |  |  | kpl | 1 |  | 0
2.14 | Klicperovo nám. | instalace kamery | Venkovní instalace kamery (z plošiny) na střešní tyč, zapojení, oživení, konfigurace |  |  | kpl | 1 |  | 0
2.15 | Klicperovo nám. | Mikrovlný datový spoj | 60GHz se zálohou 5GHz, datová propustnost min.1Gb/s, dosah min. 5km, centrální management |  |  | ks | 1 |  | 0
2.16 | Klicperovo nám. | Instalace mikrovlnného datového spoje | Venkovní instalace mikrovlnného datového spoje na zeď/střechu budovy, oživení a test konektivity |  |  | kpl | 1 |  | 0
3 |  | KB3 - Hriště, koupaliště - Na Hatích 85 | [7 empty] | link
3.1 | Hřiště, koupaliště, sloup VO | Vícezáběrová bezpečnostní kamera | Multisensor security camera , min. 4x 5MP, min. 2592x1944@25fps, view angle 99° ~ 53° Horizontal, 69° ~ 39° Vertical, Focal length: 3.7 ~ 7.7 mm, Aperture: ƒ/1.5-ƒ/1.9, Remote zoom and focus P-iris, Automatic night mode, IR-cut filter, Individually controlled IR LEDs 850 nm IR LED, IK10 (IEC/EN 62262), IP66 (IEC/EN 60529),Storage & Operating: min -40C to +60C* |  |  | ks | 1 |  | 0
3.2 | Hřiště, koupaliště, sloup VO | Horní držák kamery | upevnění kamery pro odstup min. 20cm |  |  | ks | 1 |  | 0
3.3 | Hřiště, koupaliště, sloup VO | Adaptér pro upevnění držáku na sloup VO | kovový adaptér pro uchycení držáku na sloup VO pro průmer min. 11 cm |  |  | ks | 1 |  | 0
3.4 | Hřiště, koupaliště, sloup VO | POE injektor | POE injektor pro kameru IEE 802.3bt (POE++) 60W |  |  | ks | 1 |  | 0
3.5 | Hřiště, koupaliště, sloup VO | Skříň pro POE napaječe | Skříň pro POE napaječe 400x300x200, UV odolný plast |  |  | ks | 1 |  | 0
3.6 | Hřiště, koupaliště, sloup VO | Vybavení škříně | Vybavení škříně DIN lišta/zásvuka/kryt jističů/průchodky |  |  | ks | 1 |  | 0
3.7 | Hřiště, koupaliště, sloup VO | Podružný elektroměr | Podružný elektroměr jednofázový montáž na DIN lištu, třída přesnosti 1/B (MID certifikát) |  |  | ks | 1 |  | 0
3.8 | Hřiště, koupaliště, sloup VO | Jistič jednofázový | Jistič jednofázový 230V/16A |  |  | ks | 1 |  | 0
3.9 | Hřiště, koupaliště, sloup VO | instalační materiál | instalační materiál, kabeláž, konektory, zakrytování IP56, příchytky/bandimex, UV odolný CAT6 |  |  | kpl | 1 |  | 0
3.1 | Hřiště, koupaliště, sloup VO | demontáž | demontáž původní instalace (z plošiny) |  |  | kpl | 1 |  | 0
3.11 | Hřiště, koupaliště, sloup VO | instalace kamery | Venkovní instalace kamery na sloup VO, včetně zapojení a konfigurace (z plošiny) |  |  | kpl | 1 |  | 0
3.12 | Hřiště, koupaliště, sloup VO | Mikrovlný datový spoj | 60GHz se zálohou 5GHz, datová propustnost min.1Gb/s, dosah min. 5km, centrální management |  |  | ks | 1 |  | 0
3.13 | Hřiště, koupaliště, sloup VO | instalace mikrovlnného datového spoje | Venkovní instalace mikrovlnného datového spoje na sloup VO (z plošiny), oživení, test konektivity |  |  | kpl | 1 |  | 0
4 |  | KB4 - Park, kostel - Pražská 114 | [7 empty] | link
4.1 | Pražská 114, sloup VO | Vícezáběrová bezpečnostní kamera | Multisensor security camera , min. 4x 5MP, min. 2592x1944@25fps, view angle 99° ~ 53° Horizontal, 69° ~ 39° Vertical, Focal length: 3.7 ~ 7.7 mm, Aperture: ƒ/1.5-ƒ/1.9, Remote zoom and focus P-iris, Automatic night mode, IR-cut filter, Individually controlled IR LEDs 850 nm IR LED, IK10 (IEC/EN 62262), IP66 (IEC/EN 60529),Storage & Operating: min -40C to +60C* |  |  | ks | 1 |  | 0
4.2 | Pražská 114, sloup VO | Horní držák kamery | upevnění kamery pro odstup min. 20cm |  |  | ks | 1 |  | 0
4.3 | Pražská 114, sloup VO | Adaptér pro upevnění držáku na sloup VO | kovový adaptér pro uchycení držáku na sloup VO pro průmer min. 11 cm |  |  | ks | 1 |  | 0
4.4 | Pražská 114, sloup VO | POE injektor | POE injektor pro kameru IEE 802.3bt (POE++) 60W |  |  | ks | 1 |  | 0
4.5 | Pražská 114, sloup VO | Skříň pro POE napaječe | Skříň pro POE napaječe na stěnu 400x300x200, |  |  | ks | 1 |  | 0
4.6 | Pražská 114, sloup VO | Vybavení škříně | Vybavení škříně DIN lišta/zásvuka/kryt jističů/průchodky |  |  | ks | 1 |  | 0
4.7 | Pražská 114, sloup VO | Podružný elektroměr | Podružný elektroměr jednofázový montáž na DIN lištu, třída přesnosti 1/B (MID certifikát) |  |  | ks | 1 |  | 0
4.8 | Pražská 114, sloup VO | Jistič jednofázový | Jistič jednofázový 230V/16A |  |  | ks | 1 |  | 0
4.9 | Pražská 114, sloup VO | instalační materiál | instalační materiál, kabeláž, konektory, zakrytování IP56, UV odolný CAT6 |  |  | kpl | 1 |  | 0
4.1 | Pražská 114, sloup VO | demontáž | demontáž původní instalace |  |  | kpl | 1 |  | 0
4.11 | Pražská 114, sloup VO | instalace kamery | Venkovní instalace kamery na sloup VO, včetně zapojení a konfigurace |  |  | kpl | 1 |  | 0
4.12 | Pražská 114, kostel | Mikrovlný datový spoj | 60GHz se zálohou 5GHz, datová propustnost min.1Gb/s, dosah min. 300, centrální management |  |  | ks | 1 |  | 0
4.13 | Pražská 114, kostel | Uchycení datového spoje | držák antény na střechu kostela |  |  | ks | 1 |  | 0
4.14 | Pražská 114, kostel | instalace mikrovlnného datového spoje | Venkovní instalace mikrovlnného datového spoje na střechu kostela (z plošiny), oživení, test konektivity |  |  | kpl | 1 |  | 0
5 |  | KB5 - Kruhový objezd, benzinka - Pražská 802 | [7 empty] | link
5.1 | Kruhový objezd, Pražská ul. Sloup VO | Vícezáběrová bezpečnostní kamera | Multisensor security camera , min. 4x 5MP, min. 2592x1944@25fps, view angle 99° ~ 53° Horizontal, 69° ~ 39° Vertical, Focal length: 3.7 ~ 7.7 mm, Aperture: ƒ/1.5-ƒ/1.9, Remote zoom and focus P-iris, Automatic night mode, IR-cut filter, Individually controlled IR LEDs 850 nm IR LED, IK10 (IEC/EN 62262), IP66 (IEC/EN 60529),Storage & Operating: min -40C to +60C* |  |  | ks | 1 |  | 0
5.2 | Kruhový objezd, Pražská ul. Sloup VO | Horní držák kamery | upevnění kamery pro odstup min. 20cm |  |  | ks | 1 |  | 0
5.3 | Kruhový objezd, Pražská ul. Sloup VO | Adaptér pro upevnění držáku na sloup VO | kovový adaptér pro uchycení držáku na sloup VO pro průmer min. 11 cm |  |  | ks | 1 |  | 0
5.4 | Kruhový objezd, Pražská ul. Sloup VO | POE injektor | POE injektor pro kameru IEE 802.3bt (POE++) 60W |  |  | ks | 1 |  | 0
5.5 | Kruhový objezd, Pražská ul. Sloup VO | Skříň pro POE napaječe | Skříň pro POE napaječe na stěnu 400x300x200, |  |  | ks | 1 |  | 0
5.6 | Kruhový objezd, Pražská ul. Sloup VO | Vybavení škříně | Vybavení škříně DIN lišta/zásvuka/kryt jističů/průchodky |  |  | ks | 1 |  | 0
5.7 | Kruhový objezd, Pražská ul. Sloup VO | Podružný elektroměr | Podružný elektroměr jednofázový montáž na DIN lištu, třída přesnosti 1/B (MID certifikát) |  |  | ks | 1 |  | 0
5.8 | Kruhový objezd, Pražská ul. Sloup VO | Jistič jednofázový | Jistič jednofázový 230V/16A |  |  | ks | 1 |  | 0
5.9 | Kruhový objezd, Pražská ul. Sloup VO | instalační materiál | instalační materiál, kabeláž, konektory, zakrytování IP56, UV odolný CAT6 |  |  | kpl | 1 |  | 0
5.1 | Kruhový objezd, Pražská ul. Sloup VO | demontáž | demontáž původní instalace (z plošiny) |  |  | kpl | 1 |  | 0
5.11 | Kruhový objezd, Pražská ul. Sloup VO | instalace kamery | Venkovní instalace kamery na sloup VO, včetně zapojení a konfigurace (z plošiny) |  |  | kpl | 1 |  | 0
5.12 | Kruhový objezd, Pražská ul. Sloup VO | Mikrovlný datový spoj | 60GHz se zálohou 5GHz, datová propustnost min.1Gb/s, dosah min. 2km, centrální management |  |  | ks | 1 |  | 0
5.13 | Kruhový objezd, Pražská ul. Sloup VO | Uchycení datového spoje | držák antény na sloup VO |  |  | ks | 1 |  | 0
5.14 | Kruhový objezd, Pražská ul. Sloup VO | instalace mikrovlnného datového spoje | Venkovní instalace mikrovlnného datového spoje na budovu (z plošiny), oživení, test konektivity |  |  | kpl | 1 |  | 0
6 |  | KB6 - U Nádraží - Nádražní 783 | [7 empty] | link
6.1 | Nádraží - budova lékárny | Vícezáběrová bezpečnostní kamera | Multisensor security camera , min. 4x 5MP, min. 2592x1944@25fps, view angle 99° ~ 53° Horizontal, 69° ~ 39° Vertical, Focal length: 3.7 ~ 7.7 mm, Aperture: ƒ/1.5-ƒ/1.9, Remote zoom and focus P-iris, Automatic night mode, IR-cut filter, Individually controlled IR LEDs 850 nm IR LED, IK10 (IEC/EN 62262), IP66 (IEC/EN 60529),Storage & Operating: min -40C to +60C* |  |  | ks | 1 |  | 0
6.2 | Nádraží - budova lékárny | Horní držák kamery | upevnění kamery pro odstup min. 20cm |  |  | ks | 1 |  | 0
6.3 | Nádraží - budova lékárny | Adaptér pro upevnění držáku na roh budovy | kovový adaptér pro uchycení držáku na sloup VO pro průmer min. 11 cm |  |  | ks | 1 |  | 0
6.4 | Nádraží - budova lékárny | POE injektor | POE injektor pro kameru IEE 802.3bt (POE++) 60W |  |  | ks | 1 |  | 0
6.5 | Nádraží - budova lékárny | Skříň pro POE napaječe | Skříň pro POE napaječe na stěnu 300x200x150, |  |  | ks | 1 |  | 0
6.6 | Nádraží - budova lékárny | Vybavení škříně | Vybavení škříně DIN lišta/zásvuka/kryt jističů/průchodky |  |  | ks | 1 |  | 0
6.7 | Nádraží - budova lékárny | Podružný elektroměr | Podružný elektroměr jednofázový montáž na DIN lištu, třída přesnosti 1/B (MID certifikát) |  |  | ks | 1 |  | 0
6.8 | Nádraží - budova lékárny | Jistič jednofázový | Jistič jednofázový 230V/16A |  |  | ks | 1 |  | 0
6.9 | Nádraží - budova lékárny | instalační materiál | Instalační materiál, kabeláž, konektory, plastové lišty |  |  | kpl | 1 |  | 0
6.1 | Nádraží - budova paneláku - střecha | demontáž | demontáž původní instalace na výškovém panelovém domě |  |  | kpl | 1 |  | 0
6.11 | Nádraží - budova lékárny | instalace kamery | Venkovní instalace kamery na budovu, kabeláže v budově, včetně zapojení a konfigurace (z plošiny) |  |  | kpl | 1 |  | 0
6.12 | Nádraží - budova lékárny | Oživení a zapojení do místní ho routeru v lékařské ordinaci | Oživení a zapojení do místní ho routeru v lékařské ordinaci + konfugurace lokální sítě, testy připojení a datové průchodnosti - v případě potřeby komunikace s lokálním providerem internetu do ordinace |  |  | ks | 1 |  | 0
7 |  | KB7 - Sokolovna - Kozelkova 266 | [7 empty] | link
7.1 | Sokolovna | Vícezáběrová bezpečnostní kamera | Multisensor security camera , min. 4x 5MP, min. 2592x1944@25fps, view angle 99° ~ 53° Horizontal, 69° ~ 39° Vertical, Focal length: 3.7 ~ 7.7 mm, Aperture: ƒ/1.5-ƒ/1.9, Remote zoom and focus P-iris, Automatic night mode, IR-cut filter, Individually controlled IR LEDs 850 nm IR LED, IK10 (IEC/EN 62262), IP66 (IEC/EN 60529),Storage & Operating: min -40C to +60C* |  |  | ks | 1 |  | 0
7.2 | Sokolovna | Horní držák kamery | upevnění kamery pro odstup min. 20cm |  |  | ks | 1 |  | 0
7.3 | Sokolovna | Adaptér pro upevnění držáku na roh budovy | kovový adaptér pro uchycení držáku na sloup VO pro průmer min. 11 cm |  |  | ks | 1 |  | 0
7.4 | Sokolovna | POE injektor | POE injektor pro kameru IEE 802.3bt (POE++) 60W |  |  | ks | 1 |  | 0
| Sokolovna | Skříň pro POE napaječe | Skříň pro POE napaječe na stěnu 300x200x150, |  |  | ks | 1 |  | 0
| Sokolovna | Vybavení škříně | Vybavení škříně DIN lišta/zásvuka/kryt jističů/průchodky |  |  | ks | 1 |  | 0
| Sokolovna | Podružný elektroměr | Podružný elektroměr jednofázový montáž na DIN lištu, třída přesnosti 1/B (MID certifikát) |  |  | ks | 1 |  | 0
| Sokolovna | Jistič jednofázový | Jistič jednofázový 230V/16A |  |  | ks | 1 |  | 0
7.5 | Sokolovna | instalační materiál | Instalační materiál, kabeláž, konektory, zakrytování IP56 |  |  | kpl | 1 |  | 0
7.6 | Sokolovna | demontáž | demontáž původní instalace z budovy Sokolovny |  |  | kpl | 1 |  | 0
7.7 | Sokolovna | instalace kamery | Venkovní instalace kamery na budovu, kabeláže v budově, včetně zapojení a konfigurace (z plošiny) |  |  | kpl | 1 |  | 0
7.8 | Sokolovna | Mikrovlný datový spoj | 60GHz se zálohou 5GHz, datová propustnost min.1Gb/s, dosah min. 300, centrální management |  |  | ks | 1 |  | 0
7.9 | Sokolovna | Uchycení datového spoje | držák antény na budovu |  |  | ks | 1 |  | 0
7.1 | Sokolovna | instalace mikrovlnného datového spoje | Venkovní instalace mikrovlnného datového spoje na budovu (z plošiny), oživení, test konektivity |  |  | kpl | 1 |  | 0
8 |  | KB8 - Křižovatka Palackého 83 | [7 empty] | link
8.1 | Križovatka Palackého - Roosveltova | Vícezáběrová bezpečnostní kamera | Multisensor security camera , min. 4x 5MP, min. 2592x1944@25fps, view angle 99° ~ 53° Horizontal, 69° ~ 39° Vertical, Focal length: 3.7 ~ 7.7 mm, Aperture: ƒ/1.5-ƒ/1.9, Remote zoom and focus P-iris, Automatic night mode, IR-cut filter, Individually controlled IR LEDs 850 nm IR LED, IK10 (IEC/EN 62262), IP66 (IEC/EN 60529),Storage & Operating: min -40C to +60C* |  |  | ks | 1 |  | 0
8.2 | Križovatka Palackého - Roosveltova | Horní držák kamery | upevnění kamery pro odstup min. 20cm |  |  | ks | 1 |  | 0
8.3 | Križovatka Palackého - Roosveltova | Adaptér pro upevnění držáku na roh budovy | kovový adaptér pro uchycení držáku na sloup VO pro průmer min. 11 cm |  |  | ks | 1 |  | 0
8.4 | Križovatka Palackého - Roosveltova | POE injektor | POE injektor pro kameru IEE 802.3bt (POE++) 60W |  |  | ks | 1 |  | 0
8.5 | Križovatka Palackého - Roosveltova | Skřín pro POE napaječe | Skřín pro POE napaječe na stěnu 300x200x150, |  |  | ks | 1 |  | 0
8.6 | Križovatka Palackého - Roosveltova | Vybavení škříne | Vybavení škříne DIN lišta/zásvuka/kryt jističů/průchodky |  |  | ks | 1 |  | 0
8.7 | Križovatka Palackého - Roosveltova | Podružný elektroměr | Podružný elektroměr jednofázový montáž na DIN lištu, třída přesnosti 1/B (MID certifikát) |  |  | ks | 1 |  | 0
8.8 | Križovatka Palackého - Roosveltova | Jistič jednofázový | Jistič jednofázový 230V/16A |  |  | ks | 1 |  | 0
8.9 | Križovatka Palackého - Roosveltova | instalační materiál | Instalační materiál, kabeláž, konektory, zakrytování IP56 |  |  | kpl | 1 |  | 0
8.1 | Križovatka Palackého - Roosveltova | demontáž | demontáž původní instalace |  |  | kpl | 1 |  | 0
8.11 | Križovatka Palackého - Roosveltova | instalace kamery | Venkovní instalace kamery na budovu, kabeláže v budově, včetně zapojení a konfigurace (z plošiny) |  |  | kpl | 1 |  | 0
8.12 | Križovatka Palackého - Roosveltova | Mikrovlný datový spoj | 60GHz se zálohou 5GHz, datová propustnost min.1Gb/s, dosah min. 5km, centrální management |  |  | ks | 1 |  | 0
8.13 | Križovatka Palackého - Roosveltova | Uchycení datového spoje | držák antény na budovu |  |  | ks | 1 |  | 0
8.14 | Križovatka Palackého - Roosveltova | instalace mikrovlnného datového spoje | Venkovní instalace mikrovlnného datového spoje na budovu (z plošiny), oživení, test konektivity |  |  | kpl | 1 |  | 0
9 |  | KB9 - Zdravotní středisko - Jungmannova 114 | [7 empty] | link
9.1 | Zdravotní středisko | Vícezáběrová bezpečnostní kamera | Multisensor security camera , min. 4x 5MP, min. 2592x1944@25fps, view angle 99° ~ 53° Horizontal, 69° ~ 39° Vertical, Focal length: 3.7 ~ 7.7 mm, Aperture: ƒ/1.5-ƒ/1.9, Remote zoom and focus P-iris, Automatic night mode, IR-cut filter, Individually controlled IR LEDs 850 nm IR LED, IK10 (IEC/EN 62262), IP66 (IEC/EN 60529),Storage & Operating: min -40C to +60C* |  |  | ks | 1 |  | 0
9.2 | Zdravotní středisko | Horní držák kamery | upevnění kamery pro odstup min. 20cm |  |  | ks | 1 |  | 0
9.3 | Zdravotní středisko | Adaptér pro upevnění držáku na roh budovy | kovový adaptér pro uchycení držáku na sloup VO pro průmer min. 11 cm |  |  | ks | 1 |  | 0
9.4 | Zdravotní středisko | POE injektor | POE injektor pro kameru IEE 802.3bt (POE++) 60W |  |  | ks | 1 |  | 0
9.5 | Zdravotní středisko | Propojení v rozvaděči | Propojení v rozvaděči |  |  | ks | 1 |  | 0
9.6 | Zdravotní středisko | Podružný elektroměr | Podružný elektroměr jednofázový montáž na DIN lištu, třída přesnosti 1/B (MID certifikát) |  |  | ks | 1 |  | 0
9.7 | Zdravotní středisko | Jistič jednofázový | Jistič jednofázový 230V/16A |  |  | ks | 1 |  | 0
9.8 | Zdravotní středisko | Skříň na půdě | Skříň na půdě pro PoE napaječe 400x300x200 |  |  | ks | 1 |  | 0
9.9 | Zdravotní středisko | Vybavení škříně | Vybavení škříně DIN lišta/zásvuka/kryt jističů/průchodky |  |  | ks | 1 |  | 0
9.1 | Zdravotní středisko | Plastové lišty | Lišty po chodbě od kamery |  |  | ks | 1 |  | 0
9.11 | Zdravotní středisko | Trubka pro kabeláže | Trubka pro kabeláže v půdních prostorách pro kabeláže k anténě, příchytky |  |  | ks | 1 |  | 0
9.12 | Zdravotní středisko | instalační materiál | Instalační materiál, kabeláž, konektory, zakrytování IP56 |  |  | kpl | 1 |  | 0
9.13 | Zdravotní středisko | instalace kamery | Venkovní instalace kamery na budovu, kabeláže v budově, včetně zapojení a konfigurace (z plošiny) |  |  | kpl | 1 |  | 0
9.14 | Zdravotní středisko | Mikrovlný datový spoj | 60GHz se zálohou 5GHz, datová propustnost min.1Gb/s, dosah min. 300, centrální management |  |  | ks | 1 |  | 0
9.15 | Zdravotní středisko | Uchycení datového spoje | držák antény na budovu |  |  | ks | 1 |  | 0
9.16 | Zdravotní středisko | instalace mikrovlnného datového spoje | Venkovní instalace mikrovlnného datového spoje na budovu (z plošiny), oživení, test konektivity |  |  | kpl | 1 |  | 0
10 |  | KB10 - Križovatka - Prazska 82 - budova PČR | [7 empty] | link
10.1 | budova PČR | Vícezáběrová bezpečnostní kamera | Multisensor security camera , min. 4x 5MP, min. 2592x1944@25fps, view angle 99° ~ 53° Horizontal, 69° ~ 39° Vertical, Focal length: 3.7 ~ 7.7 mm, Aperture: ƒ/1.5-ƒ/1.9, Remote zoom and focus P-iris, Automatic night mode, IR-cut filter, Individually controlled IR LEDs 850 nm IR LED, IK10 (IEC/EN 62262), IP66 (IEC/EN 60529),Storage & Operating: min -40C to +60C* |  |  | ks | 1 |  | 0
10.2 | budova PČR | Horní držák kamery | upevnění kamery pro odstup min. 20cm |  |  | ks | 1 |  | 0
10.3 | budova PČR | Adaptér pro upevnění držáku na roh budovy | kovový adaptér pro upevnění držáku na roh budovy |  |  | ks | 1 |  | 0
10.4 | budova PČR | POE injektor | POE injektor pro kameru IEE 802.3bt (POE++) 60W |  |  | ks | 1 |  | 0
10.5 | budova PČR | Skříň pro POE napaječe | Skříň pro POE napaječe na stěnu 300x200x150, |  |  | ks | 1 |  | 0
10.6 | budova PČR | Vybavení škříně | Vybavení škříně DIN lišta/zásvuka/kryt jističů/průchodky |  |  | ks | 1 |  | 0
10.7 | budova PČR | Podružný elektroměr | Podružný elektroměr jednofázový montáž na DIN lištu, třída přesnosti 1/B (MID certifikát) |  |  | ks | 1 |  | 0
10.8 | budova PČR | Jistič jednofázový | Jistič jednofázový 230V/16A |  |  | ks | 1 |  | 0
10.9 | budova PČR | Plastové lišty | Plastové lišty po kabeláže v místnostech |  |  | ks | 1 |  | 0
10.1 | budova PČR | instalační materiál | Instalační materiál, kabeláž, konektory, zakrytování IP56 |  |  | kpl | 1 |  | 0
10.11 | budova PČR | instalace | Venkovní instalace kamery na budovu, kabeláže v budově, včetně zapojení a konfigurace (z plošiny) |  |  | kpl | 1 |  | 0
10.12 | budova PČR | Mikrovlný datový spoj | 60GHz se zálohou 5GHz, datová propustnost min.1Gb/s, dosah min. 2km, centrální management |  |  | ks | 1 |  | 0
10.13 | budova PČR | Uchycení datového spoje | Držák antény na budovu |  |  | ks | 1 |  | 0
10.14 | budova PČR | instalace mikrovlnného datového spoje | Venkovní instalace mikrovlnného datového spoje na budovu (z plošiny), oživení, test konektivity |  |  | kpl | 1 |  | 0
11 |  | KB11 Domov dětí a mládeže | [7 empty] | link
11.1 | sloup VO ul. U starého hradu | Bezpečností kamera typu Bullet | Jedno čipová security kamera, velikost senzoru min. 5MP 1/2.8", pozorovací uhel min 95° - 28° Horizontal, 53° - 17° Vertical,Focal length: min 3.4-10.5mm, Aperture: ƒ/1.6, Remote Zoom a Focus, Automatic night mode, IR-cut filter, 850 nm IR LED, IK10 (IEC/EN 62262), IP66, IP67 (IEC/EN 60529), teplotní rozsah min. -40°C to +60°C, |  |  | ks | 1 |  | 0
11.2 | sloup VO ul. U starého hradu | Držák bullet kamery | upevnění kamery pro odstup min. 20cm |  |  | ks | 1 |  | 0
11.3 | sloup VO ul. U starého hradu | Adaptér pro upevnění držáku na sloup VO | kovový adaptér pro uchycení držáku na sloup VO pro průmer min. 11 cm |  |  | ks | 1 |  | 0
11.4 | sloup VO ul. U starého hradu | POE injektor | POE injektor pro kameru IEE 802.3bt (POE++) 60W |  |  | ks | 1 |  | 0
11.5 | sloup VO ul. U starého hradu | Skříň pro POE napaječe | Skříň pro POE napaječe na stěnu 400x300x200, |  |  | ks | 1 |  | 0
11.6 | sloup VO ul. U starého hradu | Vybavení škříně | Vybavení škříně DIN lišta/zásvuka/kryt jističů/průchodky |  |  | ks | 1 |  | 0
11.7 | sloup VO ul. U starého hradu | Podružný elektroměr | Podružný elektroměr jednofázový montáž na DIN lištu, třída přesnosti 1/B (MID certifikát) |  |  | ks | 1 |  | 0
11.8 | sloup VO ul. U starého hradu | Jistič jednofázový | Jistič jednofázový 230V/16A |  |  | ks | 1 |  | 0
11.4 | sloup VO ul. U starého hradu | instalační materiál | instalační materiál, kabeláž, konektory, zakrytování IP56, UV odolný CAT6 |  |  | ks | 1 |  | 0
11.5 | sloup VO ul. U starého hradu | instalace | Venkovní instalace kamery na sloup VO, včetně zapojení a konfigurace (z plošiny) |  |  | kpl | 1 |  | 0
11.6 | sloup VO ul. U starého hradu | Mikrovlný datový spoj | 60GHz se zálohou 5GHz, datová propustnost min.1Gb/s, dosah min. 2km, centrální management |  |  | ks | 1 |  | 0
11.7 | sloup VO ul. U starého hradu | Uchycení datového spoje | držák antény na budovu |  |  | ks | 1 |  | 0
11.8 | sloup VO ul. U starého hradu | instalace mikrovlnného datového spoje | Venkovní instalace mikrovlnného datového spoje na sloup VO (z plošiny) |  |  | kpl | 1 |  | 0
12 |  | KB12 - Hřbitov - Žiželická 95 | [7 empty] | link
12.1 | Hřbitov | Vícezáběrová bezpečnostní kamera | Multisensor security camera , min. 4x 5MP, min. 2592x1944@25fps, view angle 99° ~ 53° Horizontal, 69° ~ 39° Vertical, Focal length: 3.7 ~ 7.7 mm, Aperture: ƒ/1.5-ƒ/1.9, Remote zoom and focus P-iris, Automatic night mode, IR-cut filter, Individually controlled IR LEDs 850 nm IR LED, IK10 (IEC/EN 62262), IP66 (IEC/EN 60529),Storage & Operating: min -40C to +60C* |  |  | ks | 1 |  | 0
12.2 | Hřbitov | Horní držák kamery | upevnění kamery pro odstup min. 20cm |  |  | ks | 1 |  | 0
12.3 | Hřbitov | Adaptér pro upevnění držáku na roh budovy | kovový adaptér pro uchycení držáku na sloup VO pro průmer min. 11 cm |  |  | ks | 1 |  | 0
12.4 | Hřbitov | POE injektor | POE injektor pro kameru IEE 802.3bt (POE++) 60W |  |  | ks | 1 |  | 0
12.5 | Hřbitov | Skříň pro POE napaječe | Skříň pro POE napaječe na stěnu 400x300x200, |  |  | ks | 1 |  | 0
12.6 | Hřbitov | Vybavení škříně | Vybavení škříně DIN lišta/zásvuka/kryt jističů/průchodky |  |  | ks | 1 |  | 0
12.7 | Hřbitov | Podružný elektroměr | Podružný elektroměr jednofázový montáž na DIN lištu, třída přesnosti 1/B (MID certifikát) |  |  | ks | 1 |  | 0
12.8 | Hřbitov | Jistič jednofázový | Jistič jednofázový 230V/16A |  |  | ks | 1 |  | 0
12.9 | Hřbitov | Plastové lišty a trubky | Plastové lišty a trubky pro vedení kabeláže v půdních prostorách |  |  | ks | 1 |  | 0
12.1 | Hřbitov | instalační materiál | Instalační materiál, kabeláž, konektory, zakrytování IP56 |  |  | kpl | 1 |  | 0
12.11 | Hřbitov | instalace | Venkovní instalace kamery na budovu, kabeláže v budově, včetně zapojení a konfigurace (z plošiny) |  |  | kpl | 1 |  | 0
12.12 | Hřbitov | Mikrovlný datový spoj - směr MěÚ | 60GHz se zálohou 5GHz, datová propustnost min.1Gb/s, dosah min. 5km, centrální management |  |  | ks | 1 |  | 0
12.13 | Hřbitov | Mikrovlný datový spoj - směr kruháč, benzinka | 60GHz se zálohou 5GHz, datová propustnost min.1Gb/s, dosah min. 300, centrální management |  |  | ks | 1 |  | 0
12.14 | Hřbitov | Datový switch | Switch PoE vrstvy 2 bez ventilátoru s 8 porty GbE RJ45 |  |  | ks | 1 |  | 0
12.15 | Hřbitov | Uchycení datového spoje | držák antény na budovu |  |  | ks | 2 |  | 0
12.16 | Hřbitov | instalace mikrovlnného datového spoje | Venkovní instalace mikrovlnného datového spoje na budovu (z plošiny) |  |  | kpl | 2 |  | 0
13 |  | KB13 - Škola, Jídelna, Hřiště - Smetanova 115 | [7 empty] | link
13.1 | Škola | Vícezáběrová bezpečnostní kamera | Multisensor security camera , min. 4x 5MP, min. 2592x1944@25fps, view angle 99° ~ 53° Horizontal, 69° ~ 39° Vertical, Focal length: 3.7 ~ 7.7 mm, Aperture: ƒ/1.5-ƒ/1.9, Remote zoom and focus P-iris, Automatic night mode, IR-cut filter, Individually controlled IR LEDs 850 nm IR LED, IK10 (IEC/EN 62262), IP66 (IEC/EN 60529),Storage & Operating: min -40C to +60C* |  |  | ks | 1 |  | 0
13.2 | Škola | Horní držák kamery | Upevnění kamery pro odstup min. 20cm |  |  | ks | 1 |  | 0
13.3 | Škola | Adaptér pro upevnění držáku na roh budovy | Kovový adaptér pro upevnění držáku na roh budovy |  |  | ks | 1 |  | 0
13.4 | Škola | POE injektor | POE injektor pro kameru IEE 802.3bt (POE++) 60W |  |  | ks | 1 |  | 0
13.5 | Škola | Skříň pro POE napaječe | Skříň pro POE napaječe na stěnu 300x200x150, |  |  | ks | 1 |  | 0
13.6 | Škola | Vybavení škříně | Vybavení škříně DIN lišta/zásvuka/kryt jističů/průchodky |  |  | ks | 1 |  | 0
13.7 | Škola | Podružný elektroměr | Podružný elektroměr jednofázový montáž na DIN lištu, třída přesnosti 1/B (MID certifikát) |  |  | ks | 1 |  | 0
13.8 | Škola | Jistič jednofázový | Jistič jednofázový 230V/16A |  |  | ks | 1 |  | 0
13.9 | Škola | instalační materiál | Instalační materiál, kabeláž, konektory, zakrytování IP56 |  |  | kpl | 1 |  | 0
13.1 | Škola | instalace | Venkovní instalace kamery na budovu, kabeláže v budově, včetně zapojení a konfigurace (z plošiny) |  |  | kpl | 1 |  | 0
13.11 | Škola | Mikrovlný datový spoj | 60GHz se zálohou 5GHz, datová propustnost min.1Gb/s, dosah min. 300, centrální management |  |  | ks | 1 |  | 0
13.12 | Škola | Uchycení datového spoje | držák antény na budovu |  |  | ks | 1 |  | 0
13.13 | Škola | instalace mikrovlnného datového spoje | Venkovní instalace mikrovlnného datového spoje na budovu (z plošiny) |  |  | kpl | 1 |  | 0
14 |  | KB14 - Škola hlavní vchod - Smetanova 155 | [7 empty] | link
14.1 | Škola vchod | Bezpečností kamera typu Bullet | Jedno čipová security kamera, velikost senzoru min. 5MP 1/2.8", pozorovací uhel min 95° - 28° Horizontal, 53° - 17° Vertical,Focal length: min 3.4-10.5mm, Aperture: ƒ/1.6, Remote Zoom a Focus, Automatic night mode, IR-cut filter, 850 nm IR LED, IK10 (IEC/EN 62262), IP66, IP67 (IEC/EN 60529), teplotní rozsah min. -40°C to +60°C, |  |  | ks | 1 |  | 0
14.2 | Škola vchod | Horní držák kamery | upevnění kamery pro odstup min. 20cm |  |  | ks | 1 |  | 0
14.3 | Škola vchod | Adaptér pro upevnění držáku na roh budovy | kovový adaptér pro uchycení držáku na sloup VO pro průmer min. 11 cm |  |  | ks | 1 |  | 0
14.4 | Škola vchod | POE injektor | POE injektor pro kameru IEE 802.3bt (POE++) 60W |  |  | ks | 1 |  | 0
14.5 | Škola vchod | Skříň pro POE napaječe | Skříň pro POE napaječe na stěnu 300x200x150, |  |  | ks | 1 |  | 0
14.6 | Škola vchod | Vybavení škříně | Vybavení škříně DIN lišta/zásvuka/kryt jističů/průchodky |  |  | ks | 1 |  | 0
14.7 | Škola vchod | Podružný elektroměr | Podružný elektroměr jednofázový montáž na DIN lištu, třída přesnosti 1/B (MID certifikát) |  |  | ks | 1 |  | 0
14.8 | Škola vchod | Jistič jednofázový | Jistič jednofázový 230V/16A |  |  | ks | 1 |  | 0
14.9 | Škola vchod | Plastové lišty a trubky | Plastové lišty a trubky pro vedení kabeláže v ve stoupačkách a půdních prostorách |  |  | ks | 1 |  | 0
14.1 | Škola vchod | instalační materiál | Instalační materiál, kabeláž, konektory, zakrytování IP56 |  |  | kpl | 1 |  | 0
14.11 | Škola vchod | instalace | Venkovní instalace kamery na budovu, kabeláže v budově, včetně zapojení a konfigurace (z plošiny) |  |  | kpl | 1 |  | 0
15 |  | RDB - Retranslační datový bod škola
15.1 | Škola půda, střecha | Mikrovlný datový spoj | 60GHz se zálohou 5GHz, datová propustnost min.1Gb/s, dosah min. 2km, centrální management |  |  | ks | 2 |  | 0
15.2 | Škola půda, střecha | Mikrovlný datový spoj | 60GHz se zálohou 5GHz, datová propustnost min.1Gb/s, dosah min. 300m, centrální management |  |  | ks | 3 |  | 0
15.3 | Škola půda, střecha | Montáž antén | Montáž antén na střechu školy - na aktuální stožár |  |  | ks | 5 |  | 0
|  | POE injektor | POE injektor pro kameru IEE 802.3bt (POE++) 60W |  |  | ks | 1 |  | 0
15.4 | Škola půda, střecha | Datový switch | Switch PoE vrstvy 2 bez ventilátoru s 8 porty GbE RJ45 |  |  | ks | 1 |  | 0
15.5 | Škola půda, střecha | UPS záložní zdroj | Záložní zdroj záložní doba při 100% zátěži 7,8 min, záložní doba při 50% zátěži 20 min, skutečný a zdánlivý výkon min. 900 W / 1500 VA, line interactive, 2×IEC Jumpers, 8×IEC 320 C13 |  |  | ks | 1 |  | 0
15.6 | Škola půda, střecha | Skříň pro POE napaječe, switch a UPS zdroj | Skříň pro POE napaječe na stěnu 800x600x200, |  |  | ks | 1 |  | 0
15.7 | Škola půda, střecha | Průchodky,trubky | Průchodky,trubky pro vývod na stožár od hlavní skříně |  |  | ks | 1 |  | 0
15.8 | Škola půda, střecha | Vybavení škříně | Vybavení škříně DIN lišta/zásvuka/kryt jističů/průchodky |  |  | ks | 1 |  | 0
15.9 | Škola půda, střecha | Podružný elektroměr | Podružný elektroměr jednofázový montáž na DIN lištu, třída přesnosti 1/B (MID certifikát) |  |  | ks | 1 |  | 0
15.1 | Škola půda, střecha | Jistič jednofázový | Jistič jednofázový 230V/16A |  |  | ks | 1 |  | 0
15.11 | Škola půda, střecha | Plastové lišty a trubky | Plastové lišty a trubky pro vedení kabeláže v ve stoupačkách a půdních prostorách |  |  | ks | 1 |  | 0
15.12 | Škola půda, střecha | Uchycení datového spoje | Držák antény na budovu směrem k budově PČR |  |  | ks | 1 |  | 0
15.13 | Škola půda, střecha | Instační materiál | Kabeláže, držáky,průchodky, spojovací materiál, CAT6 kabeláže, Cyky kabeláže |  |  | kpl | 1 |  | 0
15.14 | Škola půda, střecha | Instalace | Instalace antén a příslušenství |  |  | kpl | 1 |  | 0
15.15 | Škola půda, střecha | Konfigurace a nastavení | Konfigurace, oživení a nastavení jednotlivých retranslačních datových tras retranslačního bodu |  |  | kpl | 1 |  | 0
16 |  | PDB - Přijímací datový bod MěÚ
16.1 | Městský úřad střecha | Mikrovlný datový spoj | Přijímací antény datového bodu |  |  | ks | 6 |  | 0
16.2 | Městský úřad střecha | Montáž antén | Montáž antén na střechu školy - na aktuální stožár |  |  | ks | 6 |  | 0
16.3 | Městský úřad střecha | Datový switch | Switch PoE vrstvy 2 bez ventilátoru s 8 porty GbE RJ45 |  |  | ks | 2 |  | 0
16.4 | Městský úřad střecha | UPS záložní zdroj | Záložní zdroj záložní doba při 100% zátěži 7,8 min, záložní doba při 50% zátěži 20 min, skutečný a zdánlivý výkon min. 900 W / 1500 VA, line interactive, 2×IEC Jumpers, 8×IEC 320 C13 |  |  | ks | 1 |  | 0
16.5 | Městský úřad střecha | Skříň pro POE napaječe, switch a UPS zdroj | Skříň pro POE napaječe na stěnu 800x600x200, |  |  | ks | 1 |  | 0
16.6 | Městský úřad střecha | Průchodky,trubky | Průchodky,trubky pro vývod na stožár od hlavní skříně |  |  | ks | 1 |  | 0
16.7 | Městský úřad střecha | Vybavení škříně | Vybavení škříně DIN lišta/zásvuka/kryt jističů/průchodky |  |  | ks | 1 |  | 0
16.8 | Městský úřad střecha | Instalační materiál | Kabeláže, držáky, spojovací materiál |  |  | kpl | 1 |  | 0
16.9 | Městský úřad střecha | Instalace | Instalace antén, příslušenství antén , nastavení, oživení, otestování |  |  | kpl | 1 |  | 0
17 |  | Dohledové pracoviště
17.1 | Městský úřad | PC pracovní stanice | Výkonná PC stanice, Processor Intel i9-14900K,32GB,2TB M.2 NVMe, NVIDIA RTX2000Ada/16GB + Transcend SSD 2TB, M.2 2280, PCIe Gen4x4, NVMe typ skříně: Midi Tower, myš a klávesnice, Windows 11 Pro |  |  | ks | 1 |  | 0
17.2 | Městský úřad | 43" monitor | 43-50" náhledový LCD monitor 4K 3840 × 2160, IPS, 16:9, 8 ms, 60Hz, 400 cd/m2, kontrast 1000:1, DisplayPort 1.4, HDMI 2.0, USB-C, sluchátkový výstup, repro |  |  | ks | 2 |  | 0
17.3 | Městský úřad | Držák VESA na zeď | držák 43" monitoru na zeď |  |  | ks | 2 |  | 0
17.4 | Městský úřad | Instační materiál | Kabeláže, CAT6, DP, HDMI, 230V PES, Plastové žlaby |  |  | ks | 1 |  | 0
17.5 | Městský úřad | Instalace | Instalace dohledového pracoviště |  |  | ks | 1 |  | 0
18 |  | SW licence pro kamery
18.1 |  | SW licence pro kamery | Software licence pro kameru a 5 let rok (subscription) |  |  | ks | 14 |  | 0
19 |  | Zaškolení obsluhy
19.1 |  | Zaškolení obsluhy kamerového systému | Zaškolení obsluhy s prací a administrací kamerového systému, zpracování alarmů, využití mobilní aplikace, přístupy pro PČR, zpracování analýz audio a video dat, využití smart funkcí, pokročilé vyhledávání v záznamech, export formátů videa |  |  | den | 2 |  | 0
20 |  | Zpracování dokumentace
20.1 |  | Zpracování dokumentace reálného provedení | Zpracování dokumentace reálného provedení, dokumentace IP konfigurace, přístupová hesla |  |  | ks | 1 |  | 0
21 |  | SW pro zpracování dat MP – prevence kriminality
21.1 |  | Systém pro zpracování dat MP – prevence kriminality | Systém pro nakládání s osobními údaji (RZ, fotky, videa) |  |  | ks | 1 |  | 0
|  |  | Cena celkem v Kč bez DPH | [5 empty] | 0