## List1
Příloha č. 2
TECHNICKÁ SPECIFIKACE
Zadavatel požaduje dodávku nového automobilu pro svoz biologicky rozložitelných odpadů,
homogenizéru a biodrtiče a plastových bio popelnic následujících parametrů:
AUTOMOBIL - PODVOZEK
Parametr - požadovaná hodnota | ANO | jednotka | nabízená hodnota
Celková hmotnost vozidla min. 18 t, max. 22 t |  | kg
Technické zatížení zadní nápravy min. 13 t, max. 15 t |  | kg
Rozvor min. 3900 mm, max. 4000 mm |  | mm
Pohon náprav 4 x 2
Krytí spodní části motoru a chladiče ochrannými ocelovými prvky
Převodovka min. 8 - stupňová
Výkon motoru min. 280 HP a 120 Nm
Motor splňující legislativní požadavky bez použití dalších přídavných příměsí
Emisní třída min. EURO 5
Elektroinstalace bude přizpůsobená připojení nástavby k podvozku
Klimatizace
Výfuk vedený za kabinou nahoru
Držák rezervního kola v rozvoru
Centrální zamykání
2 x oranžový maják na střeše kabiny
Vrchní sání motoru
Ocelový přední nárazník
Sedadlo pro 2 spolujezdce - kabina 1 + 2
Vzduchem odpružené sedadlo řidiče - vyhřívané
Vnitřní výška kabiny pro osádku v nejnižším bodě min. 1320 mm |  | mm
Integrovaný palubní počítač s ukazatelem zatížení zadní nápravy
GPS/GSM systém pro on-line sledování provozních parametrů a polohy vozidla včetně historie
Integrované LED osvětlení pro denní svícení
Vnější sluneční clona na kabině
Elektrické ovládání bočních oken a zpětných zrcátek
Uzávěrka diferenciálu ZN
Autorádio s CD
Zvuková signalizace při couvání
Omezovač rychlosti na 30 km/h při obsluze na stupačkách dle EN 1501-1
Vývod pro pohon nástavby nezávislý na spojce (ne PTO na převodovce)
Odpružení zadní nápravy vzduchem
Odpružení přední nápravy mechanickými pery
Parkovací brzda na obou nápravách
Barva kabiny oranžová
Výstražný trojúhelník, hadice pro huštění pneumatik, zvedák 12 t, podkládací klín, hasicí přístroj 2 kg, autolékárnička
Vozidlo bude vybaveno 6 ks univerzálních pneumatik pro celoroční provoz vozidla
Rozměr pneumatik min. 315/80, R 22,5
AUTOMOBIL - NÁSTAVBA
Parametr - požadovaná hodnota | ANO | jednotka | nabízená hodnota
Pevná nástavba s lineárním stlačením
Obsah kontejneru minimálně 15 m3 |  | m3
Kontejner v rohových partiích zesílený, pomocné vedení stěny maximálně jednou vodící lištou s kluznými ložisky
Vlastní konstrukce musí být řešena tak, aby nedocházelo k úniku tekuté frakce s možností samostatného odloučení ve vaně lisu
Odpouštění tekuté frakce z přední části nástavby
Systém s lineárním stlačením pomocí hydraulické soustavy od podvozku s poměrem stlačení ne menším než 6 : 1
Utěsnění výtlačného štítu proti propadávání materiálu
Otevíratelný adaptér uzavřeného vyklápěče, snížená vhazovací hrana s možností vhození rozměrných odpadů, pytlů aj. z hromadného sběrného místa
Obouruční zavírání zadního dílu
Nedělený hřebenový univerzální vyklápěč pro vyprazdňování nádob: 35-50, 110, 80/120, 140/240/340, 500-1200, 770-1300 l v plastovém i v plechovém provedení
Hlavní páky vyklapěče uloženy v jehlových ložiskách
Možnost sledování pracovních cyklů pomocí přípravného rozhraní řídícího systému pomocí GPS
Pojištění proti přetížení nádob
Jednoduché ovládání vyklápěče na obou stranách včetně STOP tlačítek
Elektrické ovládání nástavby v kabině s počítadlem provozních hodin, zobrazení sledu funkcí, identifikace závady pomocí paměťového čipu
Automatické zvýšení otáček až při pracovním cyklu
Informativní vážící systém s výpisem zatížení jednotlivých náprav s displeyem v kabině řidiče a vyhodnocenými údaji na přední a zadní nápravě
Automatické centrální mazání
Vybavení dvěma stupačkami v zadní části nástavby s blokací rychlosti zpátečky
Vyhřívaná zadní madla obsluhy
Zadní sledovací kamera
Držák koštěte a lopaty
Zástěra přes celou šíři vozidla
Barva nástavby oranžová
Vybavení pracovním světlem 2 ks
Skříňka nářadí v prostoru podvozku
HOMOGENIZÉR A BIODRTIČ
Parametr - požadovaná hodnota | ANO | jednotka | nabízená hodnota
Zařízení pro drcení a promíchávání kompostovatelného materiálu
Pohon vývodovou hřídelí od traktoru 540 ot/min
Objem dávky ve stroji min. 11 m3, max. 13 m3 |  | m3
Drtič schopný zpracovat dřevní materiál o průměru min. 0 cm, max. 20
Nejméně dva drtící + nejméně dva promíchávací šneky z otěruvzdorné oceli
Provedení násypky musí umožnit volný průchod pro drcení velkoobjemového materiálu
Dno a stěny z otěruvzdorné oceli a ocelovým vyztužením
Reverzace chodu šneků
Řezací nože hvězdicového tvaru s možností otočení o 180o v závislosti na opotřebení
Jednotlivé nože upevněny min. 2 šrouby s protiuvolňovacími maticemi
Protiostří nožů centrálně nastavitelné
Přímé vyskladňování bočním dopravníkem bez manuální práce s délkou dopravníku min. 2,5 m, max. 3 m |  | m
Magnetický separátor na vyskladňovacím dopravníku
Nerezový řetězový dopravník s dvěma zvedacími hydraulickými válci
Automatický posuv materiálu ve stroji s min. 2 bezpečnostními pojistkami
Teoretický výkon zpracované hmoty v objemu min. 45 m3/hod |  | m3/hod
Nezávislý hydraulický systém s elektrohydraulickým kabelovým ovládáním vybraných min. 3 funkcí
Podvozek kolový s pneumatikami a parkovací brzdou
Vyztužené blatníky pro jednoduchou nápravu
Tažné oje stroje pro uchycení do spodního závěsu traktoru (Piton-Fix)
Hydraulické dvě opěrné nohy
Příprava pro uchycení hydraulického nakládacího ramene vpředu na oji
Hydraulické nakládací rameno dosah min. 5 m vybaveno rotátorem s vyztuženým drapákem min. 4 + 4 vidlice pro nakládání materiálu
Nosnost nakládacího ramene v maximální délce min. 500 kg |  | kg
Otáčení nakládacího ramene v rozsahu min. 380o
Systém uchycení nakládacího ramene musí umožňovat nakládání z obou stran stroje
Sedačka pro obsluhu s přístupovým žebříkem
Vzduchové brzdy pro provoz na komunikacích
Stroj vybaven zadním hydraulickým nakládacím čelem s možností spuštění až na zem a nosností min. 500 kg |  | kg
Konstrukce zadního čela musí umožňovat nakládání velkoobjemových balíků slámy nebo jiných biologicky rozložitelných materiálů
Maximální délka stroje pro lepší transport a manipulaci 5 850 mm |  | mm
Osvětlení pro provoz na veřejných komunikacích s výstražným světlem oranžové barvy (majákem) s ochranným rámečkem
Typové schválení nabízeného stroje k provozu na veřejných komunikacích u MD ČR
Stroj musí být kompatibilní s traktorem typu: Zetor Proxima 95
PLASTOVÉ BIO POPELNICE
Parametr - požadovaná hodnota | ANO | jednotka | nabízená hodnota
Nádoby o objemu 120 l a 240 l
Materiál plast
Barva nádoby hnědá
Optimální dvětrání na bocích nádoby pro redukci objemu, hmotnosti odpadu a snížení zápachu
Vrchní výklopné víko nádoby, úchyty pro vyklopení nádoby podavačem svozového vozidla
Plastový rošt na dně nádoby pro lepší provětrání a možnost oddělení kapalné složky od pevné
Možnost vyčištění nádoby pod roštem
Dvě kolečka na nádobě pro snadnou manipulaci
Průměr koleček min. 150 mm, max. 250 mm |  | mm
Poznámka: odpověď ANO je údajem vyjadřujícím splnění požadavků na technickou specifikaci.
Nedílnou součástí vyplněné technické specifikace bude podrobný technický popis vozidla a nástavby včetně fotografií nabízeného zařízení.