## List1
INTERAKTIVNÍ TABULE
Technická specifikace
Zařízení | Výrobce/Model | Požadovaný počet ks
interaktivní tabule |  | 5
Technická konfigurace | Požadovaný parametr | Parametry nabízeného produktu
Konfigurace
Velikost displeje | úhlopříčka min. 65" (165 cm)
Technologie displeje | dotyková technologie, musí rozpoznat min. 20 současných doteků
Aplikační vybavení | vestavěná aplikace pro psaní a kreslení digitálním inkoustem na bílém pozadí. Vestavěná aplikace pro prohlížení internetových stránek.
PC modul pro OPS slot | procesor - CPU passmark minimálně 6000 bodů, RAM 8GB DDR4, pevný disk 128GB SSD, vestavěná wifi 2,4GHz i 5GHz, standard a/b/g/n/ac, 2x USB 3.0, 2x USB 2.0, 1x USB-C, vstup pro mikrofon, výstup pro sluchátka, výstup HDMI.
Manipulace s tabulí | elektricky výškově nastavitelný mobilní stojan. Kolečka s brzdou. Rozsah pohybu min. 650 mm. Nosnost 100 kg. Pojistka proti přiskřípnutí.
Certifikace | certifikace ENERGY STAR.
Montážní materiál, instalace a služby
Ostatní služby | instalace a zapojení tabule
Školení | zaškolení v obsluze tabule a používání vestavěného programového vybavení, rozsah 4 hodiny
Doprava | doprava na místo instalace, odpadové hospodářství