## Rekapitulace stavby
Export Komplet | [28 empty] | 2.0 | [5 empty] | False | False | {87a22118-0ea1-4658-aaec-606153dc481e}
[20 empty] | >> skryté sloupce << | [13 empty] | 0,01 | 21
[34 empty] | 0,01 | 15
|  | REKAPITULACE STAVBY | [18 empty] | v --- níže se nacházejí doplnkové a pomocné údaje k sestavám --- v | [11 empty] | Návod na vyplnění | 0,001
|  | Kód: |  |  |  |  | 2020018 | [25 empty] | Měnit lze pouze buňky se žlutým podbarvením! 1) na prvním listu Rekapitulace stavby vyplňte v sestavě a) Souhrnný list - údaje o Uchazeči (přenesou se do ostatních sestav i v jiných listech) b) Rekapitulace objektů - potřebné Ostatní náklady 2) na vybraných listech vyplňte v sestavě a) Krycí list - údaje o Uchazeči, pokud se liší od údajů o Uchazeči na Souhrnném listu (údaje se přenesou do ostatních sestav v daném listu) b) Rekapitulace rozpočtu - potřebné Ostatní náklady c) Celkové náklady za stavbu - ceny u položek - množství, pokud má žluté podbarvení - a v případě potřeby poznámku (ta je ve skrytém sloupci) | 0,01
|  | Stavba: |  |  |  |  | Stavební úpravy části střechy ZŠ Karla IV. | [26 empty] | 0,01
|  | KSO: | [13 empty] | CC-CZ: | [17 empty] | 0,01
|  | Místo: |  |  |  |  | Nový Bydžov | [8 empty] | Datum: |  | 23. 3. 2020 | [15 empty] | 0,01
0,01
|  | Zadavatel: | [13 empty] | IČ: | [17 empty] | 0,01
[16 empty] | DIČ: | [17 empty] | 0,01
0,01
|  | Uchazeč: | [13 empty] | IČ: |  | Vyplň údaj | [15 empty] | 0,01
|  |  | Vyplň údaj | [12 empty] | DIČ: |  | Vyplň údaj | [15 empty] | 0,01
False
|  | Projektant: | [13 empty] | IČ: |  | 01600745 | [15 empty] | False
|  |  | Ing. Jiří Rejthárek | [12 empty] | DIČ: | [17 empty] | True
0,01
|  | Zpracovatel: | [13 empty] | IČ: |  | 07535228 | [15 empty] | 0,01
|  |  | Ing. Ladislav Kopecký | [12 empty] | DIČ: | [17 empty] | True
Poznámka:
|  | Cena bez DPH | [13 empty] | 0
[8 empty] | Sazba daně |  |  | Základ daně |  |  |  |  | Výše daně
|  | DPH |  | základní |  |  |  | 21% |  |  | 0 |  |  |  |  | 0
|  |  |  | snížená |  |  |  | 15% |  |  | 0 |  |  |  |  | 0
|  |  |  | zákl. přenesená |  |  |  | 21% |  |  | 0 |  |  |  |  | 0
|  |  |  | sníž. přenesená |  |  |  | 15% |  |  | 0 |  |  |  |  | 0
|  |  |  | nulová |  |  |  | 0% |  |  | 0 |  |  |  |  | 0
|  | Cena s DPH | [6 empty] | v |  |  | CZK |  |  |  | 0
|  | Projektant | [11 empty] | Zpracovatel
|  | Datum a podpis: | [7 empty] | Razítko |  |  |  | Datum a podpis: |  |  | Razítko
|  | Objednavatel | [11 empty] | Uchazeč
|  | Datum a podpis: | [7 empty] | Razítko |  |  |  | Datum a podpis: |  |  | Razítko
REKAPITULACE OBJEKTŮ STAVBY A SOUPISŮ PRACÍ
| Kód: | [6 empty] | 2020018
| Stavba: | [6 empty] | Stavební úpravy části střechy ZŠ Karla IV.
| Místo: | [6 empty] | Nový Bydžov | [6 empty] | Datum: |  | 23. 3. 2020
| Zadavatel: | [13 empty] | Projektant: |  | Ing. Jiří Rejthárek |  |  |  | Informatívní údaje z listů zakázek
| Uchazeč: | [13 empty] | Zpracovatel: |  | Ing. Ladislav Kopecký
| Kód |  |  |  | Popis | [7 empty] | Cena bez DPH [CZK] |  |  |  |  | Cena s DPH [CZK] | Typ |  | z toho Ostat. náklady [CZK] | DPH [CZK] | Normohodiny [h] | DPH základní [CZK] | DPH snížená [CZK] | DPH základní přenesená [CZK] | DPH snížená přenesená [CZK] | Základna DPH základní | Základna DPH snížená | Základna DPH zákl. přenesená | Základna DPH sníž. přenesená | Základna DPH nulová
| Náklady z rozpočtů | [11 empty] | 0 |  |  |  |  | 0 |  |  | 0 | 0 | 0 | 0 | 0 | 0 | 0 | 0 | 0 | 0 | 0 | 0 |  | D | 0 | ###NOIMPORT### | IMPORT | {87a22118-0ea1-4658-aaec-606153dc481e} | {00000000-0000-0000-0000-000000000000}
/ |  | 2020018-01 |  |  |  | Stavební úpravy části střechy ZŠ Karla IV. | [6 empty] | 0 |  |  |  |  | 0 | STA |  | 0 | 0 | 0 | 0 | 0 | 0 | 0 | 0 | 0 | 0 | 0 | 0 |  |  | 1 |  | IMPORT | {d01f0173-ecbd-4478-b058-5a02d975417e} | {87a22118-0ea1-4658-aaec-606153dc481e} | 2
/ |  | 2020018-02 |  |  |  | Stavební úpravy části střechy ZŠ Karla IV. - bleskosvod | [6 empty] | 0 |  |  |  |  | 0 | STA |  | 0 | 0 | 0 | 0 | 0 | 0 | 0 | 0 | 0 | 0 | 0 | 0 |  |  | 1 |  | IMPORT | {836af432-e024-45e7-917f-7bd23d891b77} | {87a22118-0ea1-4658-aaec-606153dc481e} | 2

## 2020018-01 - Stavební úpr...
[9 empty] | >> skryté sloupce << | [9 empty] | {d01f0173-ecbd-4478-b058-5a02d975417e}
2
| KRYCÍ LIST SOUPISU PRACÍ | [8 empty] | v --- níže se nacházejí doplnkové a pomocné údaje k sestavám --- v | [8 empty] | False
Stavba:
Stavební úpravy části střechy ZŠ Karla IV.
Objekt:
2020018-01 - Stavební úpravy části střechy ZŠ Karla IV.
| KSO: |  |  |  |  | CC-CZ:
| Místo: |  | Nový Bydžov |  |  | Datum: | 23. 3. 2020
| Zadavatel: |  |  |  |  | IČ:
DIČ:
| Uchazeč: |  |  |  |  | IČ: | Vyplň údaj
|  | Vyplň údaj |  |  |  | DIČ: | Vyplň údaj
| Projektant: |  |  |  |  | IČ: | 01600745
|  | Ing. Jiří Rejthárek |  |  |  | DIČ:
| Zpracovatel: |  |  |  |  | IČ: | 07535228
|  | Ing. Ladislav Kopecký |  |  |  | DIČ:
Poznámka:
| Cena bez DPH | [5 empty] | 0
|  |  | Základ daně |  |  | Sazba daně | Výše daně
| DPH | základní | 0 |  |  | 21% | 0
|  | snížená | 0 |  |  | 15% | 0
|  | zákl. přenesená | 0 |  |  | 21% | 0
|  | sníž. přenesená | 0 |  |  | 15% | 0
|  | nulová | 0 |  |  | 0% | 0
| Cena s DPH |  |  | v | CZK |  | 0
| Projektant |  |  | Zpracovatel
| Datum a podpis: |  | Razítko | Datum a podpis: |  |  | Razítko
| Objednavatel |  |  | Uchazeč
| Datum a podpis: |  | Razítko | Datum a podpis: |  |  | Razítko
REKAPITULACE ČLENĚNÍ SOUPISU PRACÍ
Stavba:
Stavební úpravy části střechy ZŠ Karla IV.
Objekt:
2020018-01 - Stavební úpravy části střechy ZŠ Karla IV.
Místo: |  |  | Nový Bydžov |  |  | Datum: | 23. 3. 2020
Zadavatel: | [5 empty] | Projektant: | Ing. Jiří Rejthárek
Uchazeč: |  |  | Vyplň údaj |  |  | Zpracovatel: | Ing. Ladislav Kopecký
Kód dílu - Popis | [6 empty] | Cena celkem [CZK]
Náklady ze soupisu prací | [6 empty] | 0 | [12 empty] | -1
| HSV - Práce a dodávky HSV | [5 empty] | 0
| 1 - Zemní práce | [5 empty] | 0
| 2 - Zakládání | [5 empty] | 0
| 4 - Vodorovné konstrukce | [5 empty] | 0
| 6 - Úpravy povrchů, podlahy a osazování výplní | [5 empty] | 0
| 62 - Úprava povrchů vnějších | [5 empty] | 0
| 9 - Ostatní konstrukce a práce, bourání | [5 empty] | 0
| 94 - Lešení a stavební výtahy | [5 empty] | 0
| 997 - Přesun sutě | [5 empty] | 0
| 998 - Přesun hmot | [5 empty] | 0
| PSV - Práce a dodávky PSV | [5 empty] | 0
| 712 - Povlakové krytiny | [5 empty] | 0
| 713 - Izolace tepelné | [5 empty] | 0
| 751 - Vzduchotechnika | [5 empty] | 0
| 762 - Konstrukce tesařské | [5 empty] | 0
| 763 - Konstrukce suché výstavby | [5 empty] | 0
| 764 - Konstrukce klempířské | [5 empty] | 0
| 765 - Krytina skládaná | [5 empty] | 0
| 767 - Konstrukce zámečnické | [5 empty] | 0
| 783 - Dokončovací práce - nátěry | [5 empty] | 0
| VRN - Vedlejší rozpočtové náklady | [5 empty] | 0
| VRN1 - Průzkumné, geodetické a projektové práce | [5 empty] | 0
| VRN3 - Zařízení staveniště | [5 empty] | 0
| VRN4 - Inženýrská činnost | [5 empty] | 0
SOUPIS PRACÍ
Stavba:
Stavební úpravy části střechy ZŠ Karla IV.
Objekt:
2020018-01 - Stavební úpravy části střechy ZŠ Karla IV.
Místo: |  |  | Nový Bydžov |  |  | Datum: | 23. 3. 2020
Zadavatel: | [5 empty] | Projektant: | Ing. Jiří Rejthárek
Uchazeč: |  |  | Vyplň údaj |  |  | Zpracovatel: | Ing. Ladislav Kopecký
PČ | Typ | Kód | Popis | MJ | Množství | J.cena [CZK] | Cena celkem [CZK] | Cenová soustava |  |  | DPH | J. Nh [h] | Nh celkem [h] | J. hmotnost [t] | Hmotnost celkem [t] | J. suť [t] | Suť Celkem [t]
Náklady soupisu celkem | [6 empty] | 0 | [5 empty] | 0 |  | 9.7495 |  | 1.6972 |  | D | -1 | [10 empty] | 0
| D | HSV | Práce a dodávky HSV |  |  |  | 0 | [5 empty] | 0 |  | 6.9014 |  | 0 | 1 | D | 0 |  |  |  | ROZPOCET | [6 empty] | 0
| D | 1 | Zemní práce |  |  |  | 0 | [5 empty] | 0 |  | 0 |  | 0 | 1 | D | 1 |  |  |  | ROZPOCET | [6 empty] | 0
1 | K | 122211101 | Odkopávky a prokopávky v hornině třídy těžitelnosti I, skupiny 3 ručně | m3 | 2.38 |  | 0 | CS ÚRS 2020 01 |  |  | základní |  | 0 | 0 | 0 | 0 | 0 | 4 | K | 2 |  |  |  | ROZPOCET | 0 | 0 | 0 | 0 | 0 | 1 | 0 | 4 | -2120419489
| PP |  | Odkopávky a prokopávky ručně zapažené i nezapažené v hornině třídy těžitelnosti I skupiny 3 | [15 empty] | PP | 2
| VV |  | 0,35*0,8*8,5 |  | 2.38 | [13 empty] | VV | 2 | 2 | True | 1 | ROZPOCET
2 | K | 174111101 | Zásyp jam, šachet rýh nebo kolem objektů sypaninou se zhutněním ručně | m3 | 2.38 |  | 0 | CS ÚRS 2020 01 |  |  | základní |  | 0 | 0 | 0 | 0 | 0 | 4 | K | 2 |  |  |  | ROZPOCET | 0 | 0 | 0 | 0 | 0 | 1 | 0 | 4 | 88301965
| PP |  | Zásyp sypaninou z jakékoliv horniny ručně s uložením výkopku ve vrstvách se zhutněním jam, šachet, rýh nebo kolem objektů v těchto vykopávkách | [15 empty] | PP | 2
| VV |  | 0,35*0,8*8,5 |  | 2.38 | [13 empty] | VV | 2 | 2 | True | 1 | ROZPOCET
3 | K | 174111109 | Příplatek k zásypu za ruční prohození sypaniny sítem | m3 | 0.721 |  | 0 | CS ÚRS 2020 01 |  |  | základní |  | 0 | 0 | 0 | 0 | 0 | 4 | K | 2 |  |  |  | ROZPOCET | 0 | 0 | 0 | 0 | 0 | 1 | 0 | 4 | -936024305
| PP |  | Zásyp sypaninou z jakékoliv horniny ručně Příplatek k ceně za prohození sypaniny sítem | [15 empty] | PP | 2
| VV |  | 0,35*0,2*8,5+0,35*0,3*0,6*2 |  | 0.721 | [13 empty] | VV | 2 | 2 | True | 1 | ROZPOCET
| D | 2 | Zakládání |  |  |  | 0 | [5 empty] | 0 |  | 0.43096 |  | 0 | 1 | D | 1 |  |  |  | ROZPOCET | [6 empty] | 0
4 | K | 274313511 | Základové pásy z betonu tř. C 12/15 | m3 | 0.191 |  | 0 | CS ÚRS 2020 01 |  |  | základní |  | 0 | 2.2563 | 0.43096 | 0 | 0 | 4 | K | 2 |  |  |  | ROZPOCET | 0 | 0 | 0 | 0 | 0 | 1 | 0 | 4 | -528805810
| PP |  | Základy z betonu prostého pasy betonu kamenem neprokládaného tř. C 12/15 | [15 empty] | PP | 2
| VV |  | 0,15*0,15*8,5 |  | 0.191 | [13 empty] | VV | 2 | 2 | True | 1 | ROZPOCET
| D | 4 | Vodorovné konstrukce |  |  |  | 0 | [5 empty] | 0 |  | 6.4704 |  | 0 | 1 | D | 1 |  |  |  | ROZPOCET | [6 empty] | 0
5 | K | 413941123 | Osazování ocelových válcovaných nosníků stropů I, IE, U, UE nebo L do č. 22 | t | 0.658 |  | 0 | CS ÚRS 2020 01 |  |  | základní |  | 0 | 0.01709 | 0.011245 | 0 | 0 | 4 | K | 2 |  |  |  | ROZPOCET | 0 | 0 | 0 | 0 | 0 | 1 | 0 | 4 | 1640286821
| PP |  | Osazování ocelových válcovaných nosníků ve stropech I nebo IE nebo U nebo UE nebo L č. 14 až 22 nebo výšky do 220 mm | [15 empty] | PP | 2
| VV |  | 25,3*4*6,5/1000 |  | 0.658 | [13 empty] | VV | 2 | 2 | True | 1 | ROZPOCET
6 | M | 13010920-01 | ocel profilová U 200 jakost 11 375 | t | 0.724 |  | 0 |  |  |  | základní |  | 0 | 1 | 0.724 | 0 | 0 | 8 | M | 2 |  |  |  | ROZPOCET | 0 | 0 | 0 | 0 | 0 | 1 | 0 | 4 | -393008558
| PP |  | ocel profilová UE 200 jakost 11 375 | [15 empty] | PP | 2
| VV |  | 25,3*6,5*4/1000 |  | 0.658 | [13 empty] | VV | 2 | 2 | True | 1 | ROZPOCET
| VV |  | 0,658*1,1 'Přepočtené koeficientem množství |  | 0.724 | [13 empty] | VV | 2 | 2 | False | 1 | ROZPOCET
7 | K | 417321414 | Ztužující pásy a věnce ze ŽB tř. C 20/25 | m3 | 2.199 |  | 0 | CS ÚRS 2020 01 |  |  | základní |  | 0 | 2.4534 | 5.395 | 0 | 0 | 4 | K | 2 |  |  |  | ROZPOCET | 0 | 0 | 0 | 0 | 0 | 1 | 0 | 4 | 1513351893
| PP |  | Ztužující pásy a věnce z betonu železového (bez výztuže) tř. C 20/25 | [15 empty] | PP | 2
| VV |  | 0,33*0,2*(6,54*2+10,12*2) |  | 2.199 | [13 empty] | VV | 2 | 2 | True | 1 | ROZPOCET
8 | K | 417351115 | Zřízení bednění ztužujících věnců | m2 | 10.996 |  | 0 | CS ÚRS 2020 01 |  |  | základní |  | 0 | 0.00576 | 0.063337 | 0 | 0 | 4 | K | 2 |  |  |  | ROZPOCET | 0 | 0 | 0 | 0 | 0 | 1 | 0 | 4 | 1467774274
| PP |  | Bednění bočnic ztužujících pásů a věnců včetně vzpěr zřízení | [15 empty] | PP | 2
| VV |  | 0,33*(6,54*2+10,12*2) |  | 10.996 | [13 empty] | VV | 2 | 2 | True | 1 | ROZPOCET
9 | K | 417351116 | Odstranění bednění ztužujících věnců | m2 | 10.996 |  | 0 | CS ÚRS 2020 01 |  |  | základní |  | 0 | 0 | 0 | 0 | 0 | 4 | K | 2 |  |  |  | ROZPOCET | 0 | 0 | 0 | 0 | 0 | 1 | 0 | 4 | -410929371
| PP |  | Bednění bočnic ztužujících pásů a věnců včetně vzpěr odstranění | [15 empty] | PP | 2
| VV |  | 0,33*(6,54*2+10,12*2) |  | 10.996 | [13 empty] | VV | 2 | 2 | True | 1 | ROZPOCET
10 | K | 417361821 | Výztuž ztužujících pásů a věnců betonářskou ocelí 10 505 | t | 0.263 |  | 0 | CS ÚRS 2020 01 |  |  | základní |  | 0 | 1.0526 | 0.27682 | 0 | 0 | 4 | K | 2 |  |  |  | ROZPOCET | 0 | 0 | 0 | 0 | 0 | 1 | 0 | 4 | -253440052
| PP |  | Výztuž ztužujících pásů a věnců z betonářské oceli 10 505 (R) nebo BSt 500 | [15 empty] | PP | 2
| VV |  | 0,33*0,2*(6,54*2+10,12*2) |  | 2.199 | [13 empty] | VV | 2 | 2 | True | 0 | ROZPOCET
| VV |  | 2,19*0,12 "vyztužení 120 kg/m3" |  | 0.263 | [13 empty] | VV | 2 | 2 | True | 1 | ROZPOCET
| D | 6 | Úpravy povrchů, podlahy a osazování výplní |  |  |  | 0 | [5 empty] | 0 |  | 0 |  | 0 | 1 | D | 1 |  |  |  | ROZPOCET | [6 empty] | 0
| D | 62 | Úprava povrchů vnějších |  |  |  | 0 | [5 empty] | 0 |  | 0 |  | 0 | 1 | D | 2 |  |  |  | ROZPOCET | [6 empty] | 0
11 | K | 62-01 | D+M Dekorativní podokapní římsa včetně povrchové úpravy viz PD | m | 33.46 |  | 0 |  |  |  | základní |  | 0 | 0 | 0 | 0 | 0 | 4 | K | 3 |  |  |  | ROZPOCET | 0 | 0 | 0 | 0 | 0 | 1 | 0 | 4 | 384116171
| PP |  | D+M Dekorativní podokapní římsa včetně povrchové úpravy viz PD | [15 empty] | PP | 3
| VV |  | 7,46+11,04+7,5+7,46 |  | 33.46 | [13 empty] | VV | 3 | 2 | True | 1 | ROZPOCET
| D | 9 | Ostatní konstrukce a práce, bourání |  |  |  | 0 | [5 empty] | 0 |  | 0 |  | 0 | 1 | D | 1 |  |  |  | ROZPOCET | [6 empty] | 0
| D | 94 | Lešení a stavební výtahy |  |  |  | 0 | [5 empty] | 0 |  | 0 |  | 0 | 1 | D | 2 |  |  |  | ROZPOCET | [6 empty] | 0
12 | K | 941211112 | Montáž lešení řadového rámového lehkého zatížení do 200 kg/m2 š do 0,9 m v do 25 m | m2 | 338.25 |  | 0 | CS ÚRS 2020 01 |  |  | základní |  | 0 | 0 | 0 | 0 | 0 | 4 | K | 3 |  |  |  | ROZPOCET | 0 | 0 | 0 | 0 | 0 | 1 | 0 | 4 | 812359847
| PP |  | Montáž lešení řadového rámového lehkého pracovního s podlahami s provozním zatížením tř. 3 do 200 kg/m2 šířky tř. SW06 přes 0,6 do 0,9 m, výšky přes 10 do 25 m | [15 empty] | PP | 3
| VV |  | (12,0+9,5)*15,0 |  | 322.5 | [13 empty] | VV | 3 | 2 | True | 0 | ROZPOCET
| VV |  | 9,0*3,5/2 |  | 15.75 | [13 empty] | VV | 3 | 2 | True | 0 | ROZPOCET
| VV |  | Součet |  | 338.25 | [13 empty] | VV | 3 | 4 | True | 1 | ROZPOCET
13 | K | 941211211 | Příplatek k lešení řadovému rámovému lehkému š 0,9 m v do 25 m za první a ZKD den použití | m2 | 4735.5 |  | 0 | CS ÚRS 2020 01 |  |  | základní |  | 0 | 0 | 0 | 0 | 0 | 4 | K | 3 |  |  |  | ROZPOCET | 0 | 0 | 0 | 0 | 0 | 1 | 0 | 4 | -2049417621
| PP |  | Montáž lešení řadového rámového lehkého pracovního s podlahami s provozním zatížením tř. 3 do 200 kg/m2 Příplatek za první a každý další den použití lešení k ceně -1111 nebo -1112 | [15 empty] | PP | 3
| VV |  | (12,0+9,5)*15,0 |  | 322.5 | [13 empty] | VV | 3 | 2 | True | 0 | ROZPOCET
| VV |  | 9,0*3,5/2 |  | 15.75 | [13 empty] | VV | 3 | 2 | True | 0 | ROZPOCET
| VV |  | Součet |  | 338.25 | [13 empty] | VV | 3 | 4 | True | 1 | ROZPOCET
| VV |  | 338,25*14 'Přepočtené koeficientem množství |  | 4735.5 | [13 empty] | VV | 3 | 2 | False | 1 | ROZPOCET
14 | K | 941211812 | Demontáž lešení řadového rámového lehkého zatížení do 200 kg/m2 š do 0,9 m v do 25 m | m2 | 338.25 |  | 0 | CS ÚRS 2020 01 |  |  | základní |  | 0 | 0 | 0 | 0 | 0 | 4 | K | 3 |  |  |  | ROZPOCET | 0 | 0 | 0 | 0 | 0 | 1 | 0 | 4 | -1250616743
| PP |  | Demontáž lešení řadového rámového lehkého pracovního s provozním zatížením tř. 3 do 200 kg/m2 šířky tř. SW06 přes 0,6 do 0,9 m, výšky přes 10 do 25 m | [15 empty] | PP | 3
| VV |  | (12,0+9,5)*15,0 |  | 322.5 | [13 empty] | VV | 3 | 2 | True | 0 | ROZPOCET
| VV |  | 9,0*3,5/2 |  | 15.75 | [13 empty] | VV | 3 | 2 | True | 0 | ROZPOCET
| VV |  | Součet |  | 338.25 | [13 empty] | VV | 3 | 4 | True | 1 | ROZPOCET
15 | K | 944511111 | Montáž ochranné sítě z textilie z umělých vláken | m2 | 338.25 |  | 0 | CS ÚRS 2020 01 |  |  | základní |  | 0 | 0 | 0 | 0 | 0 | 4 | K | 3 |  |  |  | ROZPOCET | 0 | 0 | 0 | 0 | 0 | 1 | 0 | 4 | -1971000286
| PP |  | Montáž ochranné sítě zavěšené na konstrukci lešení z textilie z umělých vláken | [15 empty] | PP | 3
| VV |  | (12,0+9,5)*15,0 |  | 322.5 | [13 empty] | VV | 3 | 2 | True | 0 | ROZPOCET
| VV |  | 9,0*3,5/2 |  | 15.75 | [13 empty] | VV | 3 | 2 | True | 0 | ROZPOCET
| VV |  | Součet |  | 338.25 | [13 empty] | VV | 3 | 4 | True | 1 | ROZPOCET
16 | K | 944511211 | Příplatek k ochranné síti za první a ZKD den použití | m2 | 4735.5 |  | 0 | CS ÚRS 2020 01 |  |  | základní |  | 0 | 0 | 0 | 0 | 0 | 4 | K | 3 |  |  |  | ROZPOCET | 0 | 0 | 0 | 0 | 0 | 1 | 0 | 4 | -1476766204
| PP |  | Montáž ochranné sítě Příplatek za první a každý další den použití sítě k ceně -1111 | [15 empty] | PP | 3
| VV |  | (12,0+9,5)*15,0 |  | 322.5 | [13 empty] | VV | 3 | 2 | True | 0 | ROZPOCET
| VV |  | 9,0*3,5/2 |  | 15.75 | [13 empty] | VV | 3 | 2 | True | 0 | ROZPOCET
| VV |  | Součet |  | 338.25 | [13 empty] | VV | 3 | 4 | True | 1 | ROZPOCET
| VV |  | 338,25*14 'Přepočtené koeficientem množství |  | 4735.5 | [13 empty] | VV | 3 | 2 | False | 1 | ROZPOCET
17 | K | 944511811 | Demontáž ochranné sítě z textilie z umělých vláken | m2 | 338.25 |  | 0 | CS ÚRS 2020 01 |  |  | základní |  | 0 | 0 | 0 | 0 | 0 | 4 | K | 3 |  |  |  | ROZPOCET | 0 | 0 | 0 | 0 | 0 | 1 | 0 | 4 | 536932921
| PP |  | Demontáž ochranné sítě zavěšené na konstrukci lešení z textilie z umělých vláken | [15 empty] | PP | 3
| VV |  | (12,0+9,5)*15,0 |  | 322.5 | [13 empty] | VV | 3 | 2 | True | 0 | ROZPOCET
| VV |  | 9,0*3,5/2 |  | 15.75 | [13 empty] | VV | 3 | 2 | True | 0 | ROZPOCET
| VV |  | Součet |  | 338.25 | [13 empty] | VV | 3 | 4 | True | 1 | ROZPOCET
18 | K | 94-01 | Ochrana stávající střešní krytiny včetně ukotvení lešení | kpl | 1 |  | 0 |  |  |  | základní |  | 0 | 0 | 0 | 0 | 0 | 4 | K | 3 |  |  |  | ROZPOCET | 0 | 0 | 0 | 0 | 0 | 1 | 0 | 4 | -1363818611
| PP |  | Ochrana stávající střešní krytiny včetně ukotvení lešení | [15 empty] | PP | 3
19 | K | 94-02 | Ochrana stávajícící stříšky nad vstupem do kuchyně | kpl | 1 |  | 0 |  |  |  | základní |  | 0 | 0 | 0 | 0 | 0 | 4 | K | 3 |  |  |  | ROZPOCET | 0 | 0 | 0 | 0 | 0 | 1 | 0 | 4 | 539749011
| PP |  | Ochrana stávajícící stříšky nad vstupem do kuchyně | [15 empty] | PP | 3
| D | 997 | Přesun sutě |  |  |  | 0 | [5 empty] | 0 |  | 0 |  | 0 | 1 | D | 1 |  |  |  | ROZPOCET | [6 empty] | 0
20 | K | 997013215 | Vnitrostaveništní doprava suti a vybouraných hmot pro budovy v do 18 m ručně | t | 1.697 |  | 0 | CS ÚRS 2020 01 |  |  | základní |  | 0 | 0 | 0 | 0 | 0 | 4 | K | 2 |  |  |  | ROZPOCET | 0 | 0 | 0 | 0 | 0 | 1 | 0 | 4 | -830788377
| PP |  | Vnitrostaveništní doprava suti a vybouraných hmot vodorovně do 50 m svisle ručně pro budovy a haly výšky přes 15 do 18 m | [15 empty] | PP | 2
21 | K | 997013501 | Odvoz suti a vybouraných hmot na skládku nebo meziskládku do 1 km se složením | t | 1.697 |  | 0 | CS ÚRS 2020 01 |  |  | základní |  | 0 | 0 | 0 | 0 | 0 | 4 | K | 2 |  |  |  | ROZPOCET | 0 | 0 | 0 | 0 | 0 | 1 | 0 | 4 | 749019505
| PP |  | Odvoz suti a vybouraných hmot na skládku nebo meziskládku se složením, na vzdálenost do 1 km | [15 empty] | PP | 2
22 | K | 997013511 | Odvoz suti a vybouraných hmot z meziskládky na skládku do 1 km s naložením a se složením | t | 15.273 |  | 0 | CS ÚRS 2020 01 |  |  | základní |  | 0 | 0 | 0 | 0 | 0 | 4 | K | 2 |  |  |  | ROZPOCET | 0 | 0 | 0 | 0 | 0 | 1 | 0 | 4 | 769175820
| PP |  | Odvoz suti a vybouraných hmot z meziskládky na skládku s naložením a se složením, na vzdálenost do 1 km | [15 empty] | PP | 2
| VV |  | 1,697*9 'Přepočtené koeficientem množství |  | 15.273 | [13 empty] | VV | 2 | 2 | False | 1 | ROZPOCET
23 | K | 997013814 | Poplatek za uložení na skládce (skládkovné) stavebního odpadu izolací kód odpadu 17 06 04 | t | 1.457 |  | 0 | CS ÚRS 2020 01 |  |  | základní |  | 0 | 0 | 0 | 0 | 0 | 4 | K | 2 |  |  |  | ROZPOCET | 0 | 0 | 0 | 0 | 0 | 1 | 0 | 4 | 1987621839
| PP |  | Poplatek za uložení stavebního odpadu na skládce (skládkovné) z izolačních materiálů zatříděného do Katalogu odpadů pod kódem 17 06 04 | [15 empty] | PP | 2
| VV |  | 1,697-0,24 |  | 1.457 | [13 empty] | VV | 2 | 2 | True | 1 | ROZPOCET
24 | K | 997013847 | Poplatek za uložení na skládce (skládkovné) odpadu asfaltového s dehtem kód odpadu 17 03 01 | t | 0.24 |  | 0 | CS ÚRS 2020 01 |  |  | základní |  | 0 | 0 | 0 | 0 | 0 | 4 | K | 2 |  |  |  | ROZPOCET | 0 | 0 | 0 | 0 | 0 | 1 | 0 | 4 | 734949204
| PP |  | Poplatek za uložení stavebního odpadu na skládce (skládkovné) asfaltového s obsahem dehtu zatříděného do Katalogu odpadů pod kódem 17 03 01 | [15 empty] | PP | 2
| D | 998 | Přesun hmot |  |  |  | 0 | [5 empty] | 0 |  | 0 |  | 0 | 1 | D | 1 |  |  |  | ROZPOCET | [6 empty] | 0
25 | K | 998011003 | Přesun hmot pro budovy zděné v do 24 m | t | 6.901 |  | 0 | CS ÚRS 2020 01 |  |  | základní |  | 0 | 0 | 0 | 0 | 0 | 4 | K | 2 |  |  |  | ROZPOCET | 0 | 0 | 0 | 0 | 0 | 1 | 0 | 4 | 2020986948
| PP |  | Přesun hmot pro budovy občanské výstavby, bydlení, výrobu a služby s nosnou svislou konstrukcí zděnou z cihel, tvárnic nebo kamene vodorovná dopravní vzdálenost do 100 m pro budovy výšky přes 12 do 24 m | [15 empty] | PP | 2
| D | PSV | Práce a dodávky PSV |  |  |  | 0 | [5 empty] | 0 |  | 2.8481 |  | 1.6972 | 2 | D | 0 |  |  |  | ROZPOCET | [6 empty] | 0
| D | 712 | Povlakové krytiny |  |  |  | 0 | [5 empty] | 0 |  | 0 |  | 0.23976 | 2 | D | 1 |  |  |  | ROZPOCET | [6 empty] | 0
26 | K | 712300832 | Odstranění povlakové krytiny střech do 10° dvouvrstvé | m2 | 23.976 |  | 0 | CS ÚRS 2020 01 |  |  | základní |  | 0 | 0 | 0 | 0.01 | 0.23976 | 16 | K | 2 |  |  |  | ROZPOCET | 0 | 0 | 0 | 0 | 0 | 1 | 0 | 16 | -470628584
| PP |  | Odstranění ze střech plochých do 10° krytiny povlakové dvouvrstvé | [15 empty] | PP | 2
| VV |  | (9,97*2+6,34*2)*(0,175+0,25+0,31) |  | 23.976 | [13 empty] | VV | 2 | 2 | True | 1 | ROZPOCET
| D | 713 | Izolace tepelné |  |  |  | 0 | [5 empty] | 0 |  | 0 |  | 1.1344 | 2 | D | 1 |  |  |  | ROZPOCET | [6 empty] | 0
27 | K | 713-01 | D+M Zateplení věnce a mezikrokevního prostoru viz PD | m | 33.32 |  | 0 |  |  |  | základní |  | 0 | 0 | 0 | 0 | 0 | 16 | K | 2 |  |  |  | ROZPOCET | 0 | 0 | 0 | 0 | 0 | 1 | 0 | 16 | 944702646
| PP |  | D+M Zateplení věnce a mezikrokevního prostoru viz PD | [15 empty] | PP | 2
| VV |  | 6,54*2+10,12*2 |  | 33.32 | [13 empty] | VV | 2 | 2 | True | 1 | ROZPOCET
28 | K | 713140832 | Odstranění tepelné izolace střech nadstřešní připevněné z vláknitých materiálů nasáklých vodou tl do 100 mm | m2 | 16.542 |  | 0 | CS ÚRS 2020 01 |  |  | základní |  | 0 | 0 | 0 | 0.0435 | 0.71958 | 16 | K | 2 |  |  |  | ROZPOCET | 0 | 0 | 0 | 0 | 0 | 1 | 0 | 16 | -2016386550
| PP |  | Odstranění tepelné izolace střech plochých z rohoží, pásů, dílců, desek, bloků nadstřešních izolací připevněných šrouby z vláknitých materiálů nasáklých vodou, tloušťka izolace do 100 mm | [15 empty] | PP | 2
| VV |  | 0,31*(10,64*2+7,06*2)+0,24*(6,54*2+10,12) |  | 16.542 | [13 empty] | VV | 2 | 2 | True | 1 | ROZPOCET
29 | K | 713140834 | Odstranění tepelné izolace střech nadstřešní připevněné z vláknitých materiálů nasáklých vodou tl přes 100 mm | m2 | 5.761 |  | 0 | CS ÚRS 2020 01 |  |  | základní |  | 0 | 0 | 0 | 0.072 | 0.41479 | 16 | K | 2 |  |  |  | ROZPOCET | 0 | 0 | 0 | 0 | 0 | 1 | 0 | 16 | 399973465
| PP |  | Odstranění tepelné izolace střech plochých z rohoží, pásů, dílců, desek, bloků nadstřešních izolací připevněných šrouby z vláknitých materiálů nasáklých vodou, tloušťka izolace přes 100 mm | [15 empty] | PP | 2
| VV |  | 0,175*(6,44*2+10,02*2) |  | 5.761 | [13 empty] | VV | 2 | 2 | True | 1 | ROZPOCET
| D | 751 | Vzduchotechnika |  |  |  | 0 | [5 empty] | 0 |  | 0 |  | 0 | 2 | D | 1 |  |  |  | ROZPOCET | [6 empty] | 0
30 | K | 751-01 | Přemístění stávajících vzduchotechnických jednotek vč. prodloužení vedení, doplnění chladiva, kotvení do fasády přes KZS, materiál včetně montáže | kpl | 1 |  | 0 |  |  |  | základní |  | 0 | 0 | 0 | 0 | 0 | 16 | K | 2 |  |  |  | ROZPOCET | 0 | 0 | 0 | 0 | 0 | 1 | 0 | 16 | 1938249342
| PP |  | Přemístění stávajících vzduchotechnických jednotek vč. prodloužení vedení, doplnění chladiva, kotvení do fasády přes KZS, materiál včetně montáže | [15 empty] | PP | 2
| D | 762 | Konstrukce tesařské |  |  |  | 0 | [5 empty] | 0 |  | 2.4104 |  | 0 | 2 | D | 1 |  |  |  | ROZPOCET | [6 empty] | 0
31 | K | 762-01 | D+M Podbití střešní kce včetě nosných prvků | m | 33.32 |  | 0 |  |  |  | základní |  | 0 | 0 | 0 | 0 | 0 | 16 | K | 2 |  |  |  | ROZPOCET | 0 | 0 | 0 | 0 | 0 | 1 | 0 | 16 | -1941944254
| PP |  | D+M Podbití střešní kce včetě nosných prvků | [15 empty] | PP | 2
32 | K | 762332131 | Montáž vázaných kcí krovů pravidelných z hraněného řeziva průřezové plochy do 120 cm2 | m | 30.3 |  | 0 | CS ÚRS 2020 01 |  |  | základní |  | 0 | 0 | 0 | 0 | 0 | 16 | K | 2 |  |  |  | ROZPOCET | 0 | 0 | 0 | 0 | 0 | 1 | 0 | 16 | 18027069
| PP |  | Montáž vázaných konstrukcí krovů střech pultových, sedlových, valbových, stanových čtvercového nebo obdélníkového půdorysu, z řeziva hraněného průřezové plochy do 120 cm2 | [15 empty] | PP | 2
| VV |  | 2,65+2,7 "fošna 60x120 mm" |  | 5.35 | [13 empty] | VV | 2 | 2 | True | 0 | ROZPOCET
| VV |  | 1,9+3,2*5 "kleština 60x120 mm" |  | 17.9 | [13 empty] | VV | 2 | 2 | True | 0 | ROZPOCET
| VV |  | 0,35+0,4+1,4*2 "sloupek 100x100 mm" |  | 3.55 | [13 empty] | VV | 2 | 2 | True | 0 | ROZPOCET
| VV |  | 1,4+2,1 "sloupek šikmý 100x100 mm" |  | 3.5 | [13 empty] | VV | 2 | 2 | True | 0 | ROZPOCET
| VV |  | Součet |  | 30.3 | [13 empty] | VV | 2 | 4 | True | 1 | ROZPOCET
33 | M | 60512125 | hranol stavební řezivo průřezu do 120cm2 do dl 6m | m3 | 0.263 |  | 0 | CS ÚRS 2020 01 |  |  | základní |  | 0 | 0.55 | 0.14465 | 0 | 0 | 32 | M | 2 |  |  |  | ROZPOCET | 0 | 0 | 0 | 0 | 0 | 1 | 0 | 16 | -2103803148
| PP |  | hranol stavební řezivo průřezu do 120cm2 do dl 6m | [15 empty] | PP | 2
| VV |  | (2,65+2,7)*0,06*0,12 "fošna 60x120 mm" |  | 0.039 | [13 empty] | VV | 2 | 2 | True | 0 | ROZPOCET
| VV |  | (1,9+3,2*5)*0,06*0,12 "kleština 60x120 mm" |  | 0.129 | [13 empty] | VV | 2 | 2 | True | 0 | ROZPOCET
| VV |  | (0,35+0,4+1,4*2)*0,1*0,1 "sloupek 100x100 mm" |  | 0.036 | [13 empty] | VV | 2 | 2 | True | 0 | ROZPOCET
| VV |  | (1,4+2,1)*0,1*0,1 "sloupek šikmý 100x100 mm" |  | 0.035 | [13 empty] | VV | 2 | 2 | True | 0 | ROZPOCET
| VV |  | Součet |  | 0.239 | [13 empty] | VV | 2 | 4 | True | 1 | ROZPOCET
| VV |  | 0,239*1,1 'Přepočtené koeficientem množství |  | 0.263 | [13 empty] | VV | 2 | 2 | False | 1 | ROZPOCET
34 | K | 762332132 | Montáž vázaných kcí krovů pravidelných z hraněného řeziva průřezové plochy do 224 cm2 | m | 166.85 |  | 0 | CS ÚRS 2020 01 |  |  | základní |  | 0 | 0 | 0 | 0 | 0 | 16 | K | 2 |  |  |  | ROZPOCET | 0 | 0 | 0 | 0 | 0 | 1 | 0 | 16 | -487740810
| PP |  | Montáž vázaných konstrukcí krovů střech pultových, sedlových, valbových, stanových čtvercového nebo obdélníkového půdorysu, z řeziva hraněného průřezové plochy přes 120 do 224 cm2 | [15 empty] | PP | 2
| VV |  | 0,8+0,9+0,9+1,55+1,85+3,05+3,15+4,2*2+2,05*3+0,85*6+1,95*6+3,05*6+4,2*10 "krokev 100x160 mm" |  | 103.85 | [13 empty] | VV | 2 | 2 | True | 0 | ROZPOCET
| VV |  | 5,55*3 "nárožní krokev 120x180 mm" |  | 16.65 | [13 empty] | VV | 2 | 2 | True | 0 | ROZPOCET
| VV |  | 6,35+6,75+9,8+10,1 "pozednice 160x100 mm" |  | 33 | [13 empty] | VV | 2 | 2 | True | 0 | ROZPOCET
| VV |  | 2,7+2,95 "úžlabní krokev 100x160 mm" |  | 5.65 | [13 empty] | VV | 2 | 2 | True | 0 | ROZPOCET
| VV |  | 4,3 " vaznice 100x160 mm" |  | 4.3 | [13 empty] | VV | 2 | 2 | True | 0 | ROZPOCET
| VV |  | 3,4 "vazný trám 100x160 mm" |  | 3.4 | [13 empty] | VV | 2 | 2 | True | 0 | ROZPOCET
| VV |  | Součet |  | 166.85 | [13 empty] | VV | 2 | 4 | True | 1 | ROZPOCET
35 | M | 60512130 | hranol stavební řezivo průřezu do 224cm2 do dl 6m | m3 | 3.039 |  | 0 | CS ÚRS 2020 01 |  |  | základní |  | 0 | 0.55 | 1.6715 | 0 | 0 | 32 | M | 2 |  |  |  | ROZPOCET | 0 | 0 | 0 | 0 | 0 | 1 | 0 | 16 | -1036092727
| PP |  | hranol stavební řezivo průřezu do 224cm2 do dl 6m | [15 empty] | PP | 2
| VV |  | (0,8+0,9+0,9+1,55+1,85+3,05+3,15+4,2*2+2,05*3+0,85*6+1,95*6+3,05*6+4,2*10)*0,1*0,16 "krokev 100x160 mm" |  | 1.662 | [13 empty] | VV | 2 | 2 | True | 0 | ROZPOCET
| VV |  | 5,55*3*0,12*0,18 "nárožní krokev 120x180 mm" |  | 0.36 | [13 empty] | VV | 2 | 2 | True | 0 | ROZPOCET
| VV |  | (6,35+6,75+9,8+10,1)*0,16*0,1 "pozednice 160x100 mm" |  | 0.528 | [13 empty] | VV | 2 | 2 | True | 0 | ROZPOCET
| VV |  | (2,7+2,95)*0,1*0,16 "úžlabní krokev 100x160 mm" |  | 0.09 | [13 empty] | VV | 2 | 2 | True | 0 | ROZPOCET
| VV |  | 4,3*0,1*0,16 " vaznice 100x160 mm" |  | 0.069 | [13 empty] | VV | 2 | 2 | True | 0 | ROZPOCET
| VV |  | 3,4*0,1*0,16 "vazný trám 100x160 mm" |  | 0.054 | [13 empty] | VV | 2 | 2 | True | 0 | ROZPOCET
| VV |  | Součet |  | 2.763 | [13 empty] | VV | 2 | 4 | True | 1 | ROZPOCET
| VV |  | 2,763*1,1 'Přepočtené koeficientem množství |  | 3.039 | [13 empty] | VV | 2 | 2 | False | 1 | ROZPOCET
36 | K | 762332134 | Montáž vázaných kcí krovů pravidelných z hraněného řeziva průřezové plochy do 450 cm2 | m | 3.72 |  | 0 | CS ÚRS 2020 01 |  |  | základní |  | 0 | 0 | 0 | 0 | 0 | 16 | K | 2 |  |  |  | ROZPOCET | 0 | 0 | 0 | 0 | 0 | 1 | 0 | 16 | -467069830
| PP |  | Montáž vázaných konstrukcí krovů střech pultových, sedlových, valbových, stanových čtvercového nebo obdélníkového půdorysu, z řeziva hraněného průřezové plochy přes 288 do 450 cm2 | [15 empty] | PP | 2
| VV |  | 3,72 "vrcholová vaznice 160x200 mm" |  | 3.72 | [13 empty] | VV | 2 | 2 | True | 1 | ROZPOCET
37 | M | 60512140 | hranol stavební řezivo průřezu do 450cm2 do dl 6m | m3 | 0.131 |  | 0 | CS ÚRS 2020 01 |  |  | základní |  | 0 | 0.55 | 0.07205 | 0 | 0 | 32 | M | 2 |  |  |  | ROZPOCET | 0 | 0 | 0 | 0 | 0 | 1 | 0 | 16 | -1860093382
| PP |  | hranol stavební řezivo průřezu do 450cm2 do dl 6m | [15 empty] | PP | 2
| VV |  | 0,16*0,2*3,72 "vrcholová vaznice" |  | 0.119 | [13 empty] | VV | 2 | 2 | True | 1 | ROZPOCET
| VV |  | 0,119*1,1 'Přepočtené koeficientem množství |  | 0.131 | [13 empty] | VV | 2 | 2 | False | 1 | ROZPOCET
38 | K | 762342214 | Montáž laťování na střechách jednoduchých sklonu do 60° osové vzdálenosti do 360 mm | m2 | 77.02 |  | 0 | CS ÚRS 2020 01 |  |  | základní |  | 0 | 0 | 0 | 0 | 0 | 16 | K | 2 |  |  |  | ROZPOCET | 0 | 0 | 0 | 0 | 0 | 1 | 0 | 16 | 1650368453
| PP |  | Bednění a laťování montáž laťování střech jednoduchých sklonu do 60° při osové vzdálenosti latí přes 150 do 360 mm | [15 empty] | PP | 2
| VV |  | 14,75+4,07+22,44+11,51+24,25 |  | 77.02 | [13 empty] | VV | 2 | 2 | True | 1 | ROZPOCET
39 | M | 60514105 | řezivo jehličnaté lať pevnostní třída S10-13 průřez 30x50mm | m3 | 0.438 |  | 0 | CS ÚRS 2020 01 |  |  | základní |  | 0 | 0.55 | 0.2409 | 0 | 0 | 32 | M | 2 |  |  |  | ROZPOCET | 0 | 0 | 0 | 0 | 0 | 1 | 0 | 16 | 1672505796
| PP |  | řezivo jehličnaté lať pevnostní třída S10-13 průřez 30x50mm | [15 empty] | PP | 2
| VV |  | (14,75+4,07+22,44+11,51+24,25)*(1,0/0,29)*0,03*0,05 |  | 0.398 | [13 empty] | VV | 2 | 2 | True | 1 | ROZPOCET
| VV |  | 0,398*1,1 'Přepočtené koeficientem množství |  | 0.438 | [13 empty] | VV | 2 | 2 | False | 1 | ROZPOCET
40 | K | 762342441 | Montáž lišt trojúhelníkových nebo kontralatí na střechách sklonu do 60° | m | 126.15 |  | 0 | CS ÚRS 2020 01 |  |  | základní |  | 0 | 0 | 0 | 0 | 0 | 16 | K | 2 |  |  |  | ROZPOCET | 0 | 0 | 0 | 0 | 0 | 1 | 0 | 16 | -625074375
| PP |  | Bednění a laťování montáž lišt trojúhelníkových nebo kontralatí | [15 empty] | PP | 2
| VV |  | 0,8+0,9+0,9+1,55+1,85+3,05+3,15+4,2*2+2,05*3+0,85*6+1,95*6+3,05*6+4,2*10 "krokev 100x160 mm" |  | 103.85 | [13 empty] | VV | 2 | 2 | True | 0 | ROZPOCET
| VV |  | 5,55*3 "nárožní krokev 120x180 mm" |  | 16.65 | [13 empty] | VV | 2 | 2 | True | 0 | ROZPOCET
| VV |  | 2,7+2,95 "úžlabní krokev 100x160 mm" |  | 5.65 | [13 empty] | VV | 2 | 2 | True | 0 | ROZPOCET
| VV |  | Součet |  | 126.15 | [13 empty] | VV | 2 | 4 | True | 1 | ROZPOCET
41 | M | 60514106 | řezivo jehličnaté lať pevnostní třída S10-13 průřez 40x60mm | m3 | 0.333 |  | 0 | CS ÚRS 2020 01 |  |  | základní |  | 0 | 0.55 | 0.18315 | 0 | 0 | 32 | M | 2 |  |  |  | ROZPOCET | 0 | 0 | 0 | 0 | 0 | 1 | 0 | 16 | -1664329159
| PP |  | řezivo jehličnaté lať pevnostní třída S10-13 průřez 40x60mm | [15 empty] | PP | 2
| VV |  | 0,8+0,9+0,9+1,55+1,85+3,05+3,15+4,2*2+2,05*3+0,85*6+1,95*6+3,05*6+4,2*10 "krokev 100x160 mm" |  | 103.85 | [13 empty] | VV | 2 | 2 | True | 0 | ROZPOCET
| VV |  | 5,55*3 "nárožní krokev 120x180 mm" |  | 16.65 | [13 empty] | VV | 2 | 2 | True | 0 | ROZPOCET
| VV |  | 2,7+2,95 "úžlabní krokev 100x160 mm" |  | 5.65 | [13 empty] | VV | 2 | 2 | True | 0 | ROZPOCET
| VV |  | Součet |  | 126.15 | [13 empty] | VV | 2 | 4 | True | 0 | ROZPOCET
| VV |  | 126,15*0,04*0,06 |  | 0.303 | [13 empty] | VV | 2 | 2 | True | 1 | ROZPOCET
| VV |  | 0,303*1,1 'Přepočtené koeficientem množství |  | 0.333 | [13 empty] | VV | 2 | 2 | False | 1 | ROZPOCET
42 | K | 762395000 | Spojovací prostředky krovů, bednění, laťování, nadstřešních konstrukcí | m3 | 4.204 |  | 0 | CS ÚRS 2020 01 |  |  | základní |  | 0 | 0.02337 | 0.098247 | 0 | 0 | 16 | K | 2 |  |  |  | ROZPOCET | 0 | 0 | 0 | 0 | 0 | 1 | 0 | 16 | 90827783
| PP |  | Spojovací prostředky krovů, bednění a laťování, nadstřešních konstrukcí svory, prkna, hřebíky, pásová ocel, vruty | [15 empty] | PP | 2
| VV |  | 0,263+3,039+0,131+0,438+0,333 |  | 4.204 | [13 empty] | VV | 2 | 2 | True | 1 | ROZPOCET
43 | K | 998762103 | Přesun hmot tonážní pro kce tesařské v objektech v do 24 m | t | 2.41 |  | 0 | CS ÚRS 2020 01 |  |  | základní |  | 0 | 0 | 0 | 0 | 0 | 16 | K | 2 |  |  |  | ROZPOCET | 0 | 0 | 0 | 0 | 0 | 1 | 0 | 16 | 731324955
| PP |  | Přesun hmot pro konstrukce tesařské stanovený z hmotnosti přesunovaného materiálu vodorovná dopravní vzdálenost do 50 m v objektech výšky přes 12 do 24 m | [15 empty] | PP | 2
| D | 763 | Konstrukce suché výstavby |  |  |  | 0 | [5 empty] | 0 |  | 0.00212 |  | 0.022 | 2 | D | 1 |  |  |  | ROZPOCET | [6 empty] | 0
44 | K | 763131914 | Zhotovení otvoru vel. do 1 m2 v SDK podhledu a podkroví s vyztužením profily | kus | 1 |  | 0 | CS ÚRS 2020 01 |  |  | základní |  | 0 | 0.00212 | 0.00212 | 0.022 | 0.022 | 16 | K | 2 |  |  |  | ROZPOCET | 0 | 0 | 0 | 0 | 0 | 1 | 0 | 16 | -1137443446
| PP |  | Zhotovení otvorů v podhledech a podkrovích ze sádrokartonových desek pro prostupy (voda, elektro, topení, VZT), osvětlení, sprinklery, revizní klapky včetně vyztužení profily, velikost přes 0,50 do 1,00 m2 | [15 empty] | PP | 2
45 | M | 763-01 | D+M Poklop 600x900 mm s požární odolností viz PBŘ | ks | 1 |  | 0 |  |  |  | základní |  | 0 | 0 | 0 | 0 | 0 | 32 | M | 2 |  |  |  | ROZPOCET | 0 | 0 | 0 | 0 | 0 | 1 | 0 | 16 | 1466645535
| PP |  | Poklop 600x900 mm s požární odolností viz PBŘ | [15 empty] | PP | 2
| D | 764 | Konstrukce klempířské |  |  |  | 0 | [5 empty] | 0 |  | 0.29941 |  | 0.13102 | 2 | D | 1 |  |  |  | ROZPOCET | [6 empty] | 0
46 | K | 764001801 | Demontáž podkladního plechu do suti | m | 35.7 |  | 0 | CS ÚRS 2020 01 |  |  | základní |  | 0 | 0 | 0 | 0.00176 | 0.062832 | 16 | K | 2 |  |  |  | ROZPOCET | 0 | 0 | 0 | 0 | 0 | 1 | 0 | 16 | -693967388
| PP |  | Demontáž klempířských konstrukcí podkladního plechu do suti | [15 empty] | PP | 2
| VV |  | (6,34+0,41*2+9,97+0,41+0,31)*2 |  | 35.7 | [13 empty] | VV | 2 | 2 | True | 1 | ROZPOCET
47 | K | 764002841 | Demontáž oplechování horních ploch zdí a nadezdívek do suti | m | 35.7 |  | 0 | CS ÚRS 2020 01 |  |  | základní |  | 0 | 0 | 0 | 0.00191 | 0.068187 | 16 | K | 2 |  |  |  | ROZPOCET | 0 | 0 | 0 | 0 | 0 | 1 | 0 | 16 | 1501704982
| PP |  | Demontáž klempířských konstrukcí oplechování horních ploch zdí a nadezdívek do suti | [15 empty] | PP | 2
| VV |  | (6,34+0,41*2+9,97+0,41+0,31)*2 |  | 35.7 | [13 empty] | VV | 2 | 2 | True | 1 | ROZPOCET
48 | K | 764-02 | Domentáž oplechování přechodu na stávající střechu včetně lepenky | m | 4 |  | 0 |  |  |  | základní |  | 0 | 0 | 0 | 0 | 0 | 16 | K | 2 |  |  |  | ROZPOCET | 0 | 0 | 0 | 0 | 0 | 1 | 0 | 16 | -10136664
| PP |  | Domentáž oplechování přechodu na stávající střechu včetně lepenky | [15 empty] | PP | 2
49 | K | 764111401 | Krytina střechy rovné drážkováním ze svitků z Pz plechu rš 500 mm sklonu do 30° | m2 | 11.75 |  | 0 | CS ÚRS 2020 01 |  |  | základní |  | 0 | 0.00588 | 0.06909 | 0 | 0 | 16 | K | 2 |  |  |  | ROZPOCET | 0 | 0 | 0 | 0 | 0 | 1 | 0 | 16 | 920869963
| PP |  | Krytina ze svitků nebo tabulí z pozinkovaného plechu s úpravou u okapů, prostupů a výčnělků střechy rovné drážkováním ze svitků rš 500 mm, sklon střechy do 30° | [15 empty] | PP | 2
| VV |  | 0,35*(7,35+11,04+7,46+7,72) |  | 11.75 | [13 empty] | VV | 2 | 2 | True | 1 | ROZPOCET
50 | K | 764202134 | Montáž oplechování rovné okapové hrany | m | 30.94 |  | 0 | CS ÚRS 2020 01 |  |  | základní |  | 0 | 0 | 0 | 0 | 0 | 16 | K | 2 |  |  |  | ROZPOCET | 0 | 0 | 0 | 0 | 0 | 1 | 0 | 16 | 1876494114
| PP |  | Montáž oplechování střešních prvků okapu okapovým plechem rovným | [15 empty] | PP | 2
51 | M | 764-01 | Okapnice plechová 2,75 m | ks | 12 |  | 0 |  |  |  | základní |  | 0 | 0 | 0 | 0 | 0 | 32 | M | 2 |  |  |  | ROZPOCET | 0 | 0 | 0 | 0 | 0 | 1 | 0 | 16 | 1230167487
| PP |  | Okapnice plechová 2,75 m | [15 empty] | PP | 2
52 | K | 764513406 | Žlaby nadokapní (nástřešní ) oblého tvaru včetně háků, čel a hrdel z Pz plechu rš 500 mm | m | 32.5 |  | 0 | CS ÚRS 2020 01 |  |  | základní |  | 0 | 0.0059 | 0.19175 | 0 | 0 | 16 | K | 2 |  |  |  | ROZPOCET | 0 | 0 | 0 | 0 | 0 | 1 | 0 | 16 | -1244200546
| PP |  | Žlab nadokapní (nástřešní) z pozinkovaného plechu oblého tvaru, včetně háků, čel a hrdel rš 500 mm | [15 empty] | PP | 2
| VV |  | 6,96+10,54+7,5+7,5 |  | 32.5 | [13 empty] | VV | 2 | 2 | True | 1 | ROZPOCET
53 | K | 764513426 | Příplatek k cenám nadokapního žlabu za provedení rohu nebo koutu z Pz plechu rš 500 mm | kus | 3 |  | 0 | CS ÚRS 2020 01 |  |  | základní |  | 0 | 0.00029 | 0.00087 | 0 | 0 | 16 | K | 2 |  |  |  | ROZPOCET | 0 | 0 | 0 | 0 | 0 | 1 | 0 | 16 | -565201886
| PP |  | Žlab nadokapní (nástřešní) z pozinkovaného plechu Příplatek k cenám za zvýšenou pracnost při provedení rohu nebo koutu rš 500 mm | [15 empty] | PP | 2
54 | K | 764518424 | Svody kruhové včetně objímek, kolen, odskoků z Pz plechu průměru 150 mm | m | 10 |  | 0 | CS ÚRS 2020 01 |  |  | základní |  | 0 | 0.00377 | 0.0377 | 0 | 0 | 16 | K | 2 |  |  |  | ROZPOCET | 0 | 0 | 0 | 0 | 0 | 1 | 0 | 16 | 509542114
| PP |  | Svod z pozinkovaného plechu včetně objímek, kolen a odskoků kruhový, průměru 150 mm | [15 empty] | PP | 2
55 | K | 998764203 | Přesun hmot procentní pro konstrukce klempířské v objektech v do 24 m | % |  |  | 0 | CS ÚRS 2020 01 |  |  | základní |  | 0 | 0 | 0 | 0 | 0 | 16 | K | 2 |  |  |  | ROZPOCET | 0 | 0 | 0 | 0 | 0 | 1 | 0 | 16 | 221226277
| PP |  | Přesun hmot pro konstrukce klempířské stanovený procentní sazbou (%) z ceny vodorovná dopravní vzdálenost do 50 m v objektech výšky přes 12 do 24 m | [15 empty] | PP | 2
| D | 765 | Krytina skládaná |  |  |  | 0 | [5 empty] | 0 |  | 0.096871 |  | 0.17002 | 2 | D | 1 |  |  |  | ROZPOCET | [6 empty] | 0
56 | K | 765115401 | Montáž protisněhového háku pro keramickou krytinu | kus | 250 |  | 0 | CS ÚRS 2020 01 |  |  | základní |  | 0 | 0 | 0 | 0 | 0 | 16 | K | 2 |  |  |  | ROZPOCET | 0 | 0 | 0 | 0 | 0 | 1 | 0 | 16 | 2060241252
| PP |  | Montáž střešních doplňků krytiny keramické protisněhové zábrany háku | [15 empty] | PP | 2
57 | M | 59660249 | hák protisněhový na tašky keramické drážkové velkoformátové krytiny | kus | 250 |  | 0 | CS ÚRS 2020 01 |  |  | základní |  | 0 | 0.00022 | 0.055 | 0 | 0 | 32 | M | 2 |  |  |  | ROZPOCET | 0 | 0 | 0 | 0 | 0 | 1 | 0 | 16 | 911645437
| PP |  | hák protisněhový na tašky keramické drážkové velkoformátové krytiny | [15 empty] | PP | 2
58 | K | 765121014 | Montáž krytiny betonové sklonu do 30° na sucho přes 8 do 10 ks/m2 | m2 | 77.02 |  | 0 | CS ÚRS 2020 01 |  |  | základní |  | 0 | 0 | 0 | 0 | 0 | 16 | K | 2 |  |  |  | ROZPOCET | 0 | 0 | 0 | 0 | 0 | 1 | 0 | 16 | 301021524
| PP |  | Montáž krytiny betonové sklonu do 30° drážkové na sucho, počet kusů přes 8 do 10 ks/m2 | [15 empty] | PP | 2
| VV |  | 14,75+4,07+22,44+11,51+24,25 |  | 77.02 | [13 empty] | VV | 2 | 2 | True | 1 | ROZPOCET
59 | M | 765-01 | Betonová taška základní | ks | 896 |  | 0 |  |  |  | základní |  | 0 | 0 | 0 | 0 | 0 | 32 | M | 2 |  |  |  | ROZPOCET | 0 | 0 | 0 | 0 | 0 | 1 | 0 | 16 | 1636705959
| PP |  | Betonová taška základní | [15 empty] | PP | 2
60 | M | 765-02 | Betonová taška půlena | ks | 52 |  | 0 |  |  |  | základní |  | 0 | 0 | 0 | 0 | 0 | 32 | M | 2 |  |  |  | ROZPOCET | 0 | 0 | 0 | 0 | 0 | 1 | 0 | 16 | -600337188
| PP |  | Betonová taška půlena | [15 empty] | PP | 2
61 | M | 765-03 | Betonová taška odvětrávací | ks | 16 |  | 0 |  |  |  | základní |  | 0 | 0 | 0 | 0 | 0 | 32 | M | 2 |  |  |  | ROZPOCET | 0 | 0 | 0 | 0 | 0 | 1 | 0 | 16 | -730303858
| PP |  | Betonová taška odvětrávací | [15 empty] | PP | 2
62 | K | 765121202 | Montáž krytiny betonové okapní větrací mřížka | m | 30.94 |  | 0 | CS ÚRS 2020 01 |  |  | základní |  | 0 | 1e-05 | 0.0003094 | 0 | 0 | 16 | K | 2 |  |  |  | ROZPOCET | 0 | 0 | 0 | 0 | 0 | 1 | 0 | 16 | -253635080
| PP |  | Montáž krytiny betonové okapové hrany s větrací mřížkou | [15 empty] | PP | 2
| VV |  | 30,94 |  | 30.94 | [13 empty] | VV | 2 | 2 | True | 1 | ROZPOCET
63 | M | 59244033 | mřížka větrací střešní krytiny | m | 34.034 |  | 0 | CS ÚRS 2020 01 |  |  | základní |  | 0 | 0.0002 | 0.0068068 | 0 | 0 | 32 | M | 2 |  |  |  | ROZPOCET | 0 | 0 | 0 | 0 | 0 | 1 | 0 | 16 | 116476084
| PP |  | mřížka větrací střešní krytiny | [15 empty] | PP | 2
| VV |  | 30,94*1,1 'Přepočtené koeficientem množství |  | 34.034 | [13 empty] | VV | 2 | 2 | False | 1 | ROZPOCET
64 | M | 765-04 | Větrací pás okapní 100 mm | rol | 7 |  | 0 |  |  |  | základní |  | 0 | 0 | 0 | 0 | 0 | 32 | M | 2 |  |  |  | ROZPOCET | 0 | 0 | 0 | 0 | 0 | 1 | 0 | 16 | -167666234
| PP |  | Větrací pás okapní 100 mm | [15 empty] | PP | 2
65 | M | 765-05 | Utěsňovací klínový pás 30x60 mm | ks | 17 |  | 0 |  |  |  | základní |  | 0 | 0 | 0 | 0 | 0 | 32 | M | 2 |  |  |  | ROZPOCET | 0 | 0 | 0 | 0 | 0 | 1 | 0 | 16 | 1203795073
| PP |  | Utěsňovací klínový pás 30x60 mm | [15 empty] | PP | 2
66 | K | 765121221 | Montáž krytiny betonové nároží na sucho s větracím pásem lepícím | m | 17.3 |  | 0 | CS ÚRS 2020 01 |  |  | základní |  | 0 | 0.0013 | 0.02249 | 0 | 0 | 16 | K | 2 |  |  |  | ROZPOCET | 0 | 0 | 0 | 0 | 0 | 1 | 0 | 16 | -268422025
| PP |  | Montáž krytiny betonové nárožní hrany na sucho vkládaným větracím pásem lepícím | [15 empty] | PP | 2
| VV |  | 17,3 |  | 17.3 | [13 empty] | VV | 2 | 2 | True | 1 | ROZPOCET
67 | K | 765121251 | Montáž krytiny betonové hřeben na sucho s větracím pásem | m | 7.63 |  | 0 | CS ÚRS 2020 01 |  |  | základní |  | 0 | 0.00133 | 0.010148 | 0 | 0 | 16 | K | 2 |  |  |  | ROZPOCET | 0 | 0 | 0 | 0 | 0 | 1 | 0 | 16 | -765321480
| PP |  | Montáž krytiny betonové hřebene na sucho vkládaným větracím pásem | [15 empty] | PP | 2
| VV |  | 7,63 |  | 7.63 | [13 empty] | VV | 2 | 2 | True | 1 | ROZPOCET
68 | M | 765-06 | Betonový hřebenáč s příchytkou | ks | 61 |  | 0 |  |  |  | základní |  | 0 | 0 | 0 | 0 | 0 | 32 | M | 2 |  |  |  | ROZPOCET | 0 | 0 | 0 | 0 | 0 | 1 | 0 | 16 | -1897789916
| PP |  | Betonový hřebenáč s příchytkou | [15 empty] | PP | 2
69 | M | 765-07 | Betonový koncový hřebenáč s vrutem | ks | 3 |  | 0 |  |  |  | základní |  | 0 | 0 | 0 | 0 | 0 | 32 | M | 2 |  |  |  | ROZPOCET | 0 | 0 | 0 | 0 | 0 | 1 | 0 | 16 | -74390537
| PP |  | Betonový koncový hřebenáč s vrutem | [15 empty] | PP | 2
70 | M | 765-08 | Betonový rozdělovací hřebenáč s vrutem | ks | 2 |  | 0 |  |  |  | základní |  | 0 | 0 | 0 | 0 | 0 | 32 | M | 2 |  |  |  | ROZPOCET | 0 | 0 | 0 | 0 | 0 | 1 | 0 | 16 | 662517559
| PP |  | Betonový rozdělovací hřebenáč s vrutem | [15 empty] | PP | 2
71 | M | 765-09 | Držák hřebenové latě 40/210 s hřebem | ks | 39 |  | 0 |  |  |  | základní |  | 0 | 0 | 0 | 0 | 0 | 32 | M | 2 |  |  |  | ROZPOCET | 0 | 0 | 0 | 0 | 0 | 1 | 0 | 16 | 1254725186
| PP |  | Držák hřebenové latě 40/210 s hřebem | [15 empty] | PP | 2
72 | K | 765121301 | Montáž krytiny betonové úžlabí na plech na sucho na molitanové pásy | m | 8.31 |  | 0 | CS ÚRS 2020 01 |  |  | základní |  | 0 | 3e-05 | 0.0002493 | 0 | 0 | 16 | K | 2 |  |  |  | ROZPOCET | 0 | 0 | 0 | 0 | 0 | 1 | 0 | 16 | -1234772138
| PP |  | Montáž krytiny betonové úžlabí na sucho na plech s těsnícím pásem | [15 empty] | PP | 2
73 | M | 765-10 | Profilované úžlabí pozinkované | ks | 5 |  | 0 |  |  |  | základní |  | 0 | 0 | 0 | 0 | 0 | 32 | M | 2 |  |  |  | ROZPOCET | 0 | 0 | 0 | 0 | 0 | 1 | 0 | 16 | 1473733460
| PP |  | Profilované úžlabí pozinkované | [15 empty] | PP | 2
74 | K | 765125302 | Montáž střešního výlezu plochy jednotlivě přes 0,25 m2 pro betonovu krytinu | kus | 1 |  | 0 | CS ÚRS 2020 01 |  |  | základní |  | 0 | 0 | 0 | 0 | 0 | 16 | K | 2 |  |  |  | ROZPOCET | 0 | 0 | 0 | 0 | 0 | 1 | 0 | 16 | 1255244114
| PP |  | Montáž střešních doplňků krytiny betonové střešního výlezu plochy jednotlivě přes 0,25 m2 | [15 empty] | PP | 2
75 | M | 765-12 | Střešní výlez 600x600 mm | ks | 1 |  | 0 |  |  |  | základní |  | 0 | 0 | 0 | 0 | 0 | 32 | M | 2 |  |  |  | ROZPOCET | 0 | 0 | 0 | 0 | 0 | 1 | 0 | 16 | 286137161
| PP |  | Střešní výlez 600x600 mm | [15 empty] | PP | 2
76 | K | 765131061 | Montáž vláknocementové krytiny do 30° skládané ze šablon jednoduché krytí počtu do 20ks/m2 | m2 | 4 |  | 0 | CS ÚRS 2020 01 |  |  | základní |  | 0 | 0.00012 | 0.00048 | 0 | 0 | 16 | K | 2 |  |  |  | ROZPOCET | 0 | 0 | 0 | 0 | 0 | 1 | 0 | 16 | -1828877636
| PP |  | Montáž vláknocementové krytiny skládané sklonu střechy do 30° jednoduché krytí ze šablon, počet desek přes 10 do 20 ks/m2 | [15 empty] | PP | 2
77 | K | 765131811 | Demontáž vláknocementové skládané krytiny sklonu do 30° k dalšímu použití | m2 | 8 |  | 0 | CS ÚRS 2020 01 |  |  | základní |  | 0 | 0 | 0 | 0.01778 | 0.14224 | 16 | K | 2 |  |  |  | ROZPOCET | 0 | 0 | 0 | 0 | 0 | 1 | 0 | 16 | 1944853993
| PP |  | Demontáž vláknocementové krytiny skládané sklonu do 30° k dalšímu použití | [15 empty] | PP | 2
78 | K | 765131831 | Demontáž hřebene nebo nároží z hřebenáčů vláknocementové skládané krytiny sklonu do 30° k použití | m | 6 |  | 0 | CS ÚRS 2020 01 |  |  | základní |  | 0 | 0 | 0 | 0.00463 | 0.02778 | 16 | K | 2 |  |  |  | ROZPOCET | 0 | 0 | 0 | 0 | 0 | 1 | 0 | 16 | 2044932038
| PP |  | Demontáž vláknocementové krytiny skládané sklonu do 30° hřebene nebo nároží z hřebenáčů k dalšímu použití | [15 empty] | PP | 2
79 | K | 765191021 | Montáž pojistné hydroizolační nebo parotěsné fólie kladené ve sklonu přes 20° s lepenými spoji na krokve | m2 | 77.02 |  | 0 | CS ÚRS 2020 01 |  |  | základní |  | 0 | 0 | 0 | 0 | 0 | 16 | K | 2 |  |  |  | ROZPOCET | 0 | 0 | 0 | 0 | 0 | 1 | 0 | 16 | -2017213045
| PP |  | Montáž pojistné hydroizolační nebo parotěsné fólie kladené ve sklonu přes 20° s lepenými přesahy na krokve | [15 empty] | PP | 2
| VV |  | 14,75+4,07+22,44+11,51+24,25 |  | 77.02 | [13 empty] | VV | 2 | 2 | True | 1 | ROZPOCET
80 | M | 765-11 | Pojistná hydroizolační fólie DHV | m2 | 84.92 |  | 0 |  |  |  | základní |  | 0 | 0 | 0 | 0 | 0 | 32 | M | 2 |  |  |  | ROZPOCET | 0 | 0 | 0 | 0 | 0 | 1 | 0 | 16 | -1454199928
| PP |  | Pojistná hydroizolační fólie DHV | [15 empty] | PP | 2
| VV |  | 77,2*1,1 'Přepočtené koeficientem množství |  | 84.92 | [13 empty] | VV | 2 | 2 | False | 1 | ROZPOCET
81 | K | 765191031 | Lepení těsnících pásků pod kontralatě | m | 126.15 |  | 0 | CS ÚRS 2020 01 |  |  | základní |  | 0 | 0 | 0 | 0 | 0 | 16 | K | 2 |  |  |  | ROZPOCET | 0 | 0 | 0 | 0 | 0 | 1 | 0 | 16 | 402314482
| PP |  | Montáž pojistné hydroizolační nebo parotěsné fólie lepení těsnících pásků pod kontralatě | [15 empty] | PP | 2
| VV |  | 126,15 |  | 126.15 | [13 empty] | VV | 2 | 2 | True | 1 | ROZPOCET
82 | M | 28329303 | páska těsnící jednostranně lepící butylkaučuková pod kontralatě š 50mm | m | 138.765 |  | 0 | CS ÚRS 2020 01 |  |  | základní |  | 0 | 1e-05 | 0.0013877 | 0 | 0 | 32 | M | 2 |  |  |  | ROZPOCET | 0 | 0 | 0 | 0 | 0 | 1 | 0 | 16 | 403822409
| PP |  | páska těsnící jednostranně lepící butylkaučuková pod kontralatě š 50mm | [15 empty] | PP | 2
| VV |  | 126,15*1,1 'Přepočtené koeficientem množství |  | 138.765 | [13 empty] | VV | 2 | 2 | False | 1 | ROZPOCET
83 | K | 998765203 | Přesun hmot procentní pro krytiny skládané v objektech v do 24 m | % |  |  | 0 | CS ÚRS 2020 01 |  |  | základní |  | 0 | 0 | 0 | 0 | 0 | 16 | K | 2 |  |  |  | ROZPOCET | 0 | 0 | 0 | 0 | 0 | 1 | 0 | 16 | 1040277073
| PP |  | Přesun hmot pro krytiny skládané stanovený procentní sazbou (%) z ceny vodorovná dopravní vzdálenost do 50 m v objektech výšky přes 12 do 24 m | [15 empty] | PP | 2
| D | 767 | Konstrukce zámečnické |  |  |  | 0 | [5 empty] | 0 |  | 0 |  | 0 | 2 | D | 1 |  |  |  | ROZPOCET | [6 empty] | 0
84 | K | 767881132-01 | Montáž záchytného systému do šikmé střechy se střešní krytinou | kus | 1 |  | 0 |  |  |  | základní |  | 0 | 0 | 0 | 0 | 0 | 16 | K | 2 |  |  |  | ROZPOCET | 0 | 0 | 0 | 0 | 0 | 1 | 0 | 16 | -982975933
| PP |  | Montáž záchytného systému proti pádu bodů samostatných nebo v systému s poddajným kotvícím vedením na šikmé střechy (přes 15 °) se střešní krytinou drážkovanou | [15 empty] | PP | 2
| D | 783 | Dokončovací práce - nátěry |  |  |  | 0 | [5 empty] | 0 |  | 0.039253 |  | 0 | 2 | D | 1 |  |  |  | ROZPOCET | [6 empty] | 0
85 | K | 783201401 | Ometení tesařských konstrukcí před provedením nátěru | m2 | 178.423 |  | 0 | CS ÚRS 2020 01 |  |  | základní |  | 0 | 0 | 0 | 0 | 0 | 16 | K | 2 |  |  |  | ROZPOCET | 0 | 0 | 0 | 0 | 0 | 1 | 0 | 16 | -555934436
| PP |  | Příprava podkladu tesařských konstrukcí před provedením nátěru ometení | [15 empty] | PP | 2
| VV |  | (2,65+2,7)*(0,06*2+0,12*2)+0,06*0,12*2*2 "fošna 60x120 mm" |  | 1.955 | [13 empty] | VV | 2 | 2 | True | 0 | ROZPOCET
| VV |  | (1,9+3,2*5)*(0,06*2+0,12*2)+0,06*0,12*2*6 "kleština 60x120 mm" |  | 6.53 | [13 empty] | VV | 2 | 2 | True | 0 | ROZPOCET
| VV |  | (0,35+0,4+1,4*2)*(0,1*4)+0,1*0,1*2*4 "sloupek 100x100 mm" |  | 1.5 | [13 empty] | VV | 2 | 2 | True | 0 | ROZPOCET
| VV |  | (1,4+2,1)*(0,1*4)+0,1*0,1*2*2 "sloupek šikmý 100x100 mm" |  | 1.44 | [13 empty] | VV | 2 | 2 | True | 0 | ROZPOCET
| VV |  | Mezisoučet |  | 11.425 | [13 empty] | VV | 2 | 3 | True | 0 | ROZPOCET
| VV |  | (0,8+0,9+0,9+1,55+1,85+3,05+3,15+4,2*2+2,05*3+0,85*6+1,95*6+3,05*6+4,2*10)*(0,1*2+0,16*2)+0,1*0,16*2*40 "krokev 100x160 mm" |  | 55.282 | [13 empty] | VV | 2 | 2 | True | 0 | ROZPOCET
| VV |  | 5,55*3*(0,12*2+0,18*2)+0,12*0,18*2*3 "nárožní krokev 120x180 mm" |  | 10.12 | [13 empty] | VV | 2 | 2 | True | 0 | ROZPOCET
| VV |  | (6,35+6,75+9,8+10,1)*(0,16*2+0,1*2)+0,16*0,1*2*4 "pozednice 160x100 mm" |  | 17.288 | [13 empty] | VV | 2 | 2 | True | 0 | ROZPOCET
| VV |  | (2,7+2,95)*(0,1*2+0,16*2)+0,1*0,16*2*2 "úžlabní krokev 100x160 mm" |  | 3.002 | [13 empty] | VV | 2 | 2 | True | 0 | ROZPOCET
| VV |  | 4,3*(0,1*2+0,16*2)+0,1*0,16*2 " vaznice 100x160 mm" |  | 2.268 | [13 empty] | VV | 2 | 2 | True | 0 | ROZPOCET
| VV |  | 3,4*(0,1*2+0,16*2)+0,1*0,16*2 "vazný trám 100x160 mm" |  | 1.8 | [13 empty] | VV | 2 | 2 | True | 0 | ROZPOCET
| VV |  | Mezisoučet |  | 89.76 | [13 empty] | VV | 2 | 3 | True | 0 | ROZPOCET
| VV |  | 3,72*(0,16*2+0,2*2)+0,16*0,2*2 "vrcholová vaznice 160x200 mm" |  | 2.742 | [13 empty] | VV | 2 | 2 | True | 0 | ROZPOCET
| VV |  | Mezisoučet |  | 2.742 | [13 empty] | VV | 2 | 3 | True | 0 | ROZPOCET
| VV |  | (14,75+4,07+22,44+11,51+24,25)*(1,0/0,29)*(0,03*2+0,05*2)*1,1 |  | 46.743 | [13 empty] | VV | 2 | 2 | True | 0 | ROZPOCET
| VV |  | Mezisoučet |  | 46.743 | [13 empty] | VV | 2 | 3 | True | 0 | ROZPOCET
| VV |  | (0,8+0,9+0,9+1,55+1,85+3,05+3,15+4,2*2+2,05*3+0,85*6+1,95*6+3,05*6+4,2*10+5,55*3+2,7+2,95)*(0,04*2+0,06*2)*1,1 |  | 27.753 | [13 empty] | VV | 2 | 2 | True | 0 | ROZPOCET
| VV |  | Mezisoučet |  | 27.753 | [13 empty] | VV | 2 | 3 | True | 0 | ROZPOCET
| VV |  | Součet |  | 178.423 | [13 empty] | VV | 2 | 4 | True | 1 | ROZPOCET
86 | K | 783213121 | Napouštěcí dvojnásobný syntetický biocidní nátěr tesařských konstrukcí zabudovaných do konstrukce | m2 | 178.423 |  | 0 | CS ÚRS 2020 01 |  |  | základní |  | 0 | 0.00022 | 0.039253 | 0 | 0 | 16 | K | 2 |  |  |  | ROZPOCET | 0 | 0 | 0 | 0 | 0 | 1 | 0 | 16 | 702196245
| PP |  | Napouštěcí nátěr tesařských konstrukcí zabudovaných do konstrukce proti dřevokazným houbám, hmyzu a plísním dvojnásobný syntetický | [15 empty] | PP | 2
| VV |  | (2,65+2,7)*(0,06*2+0,12*2)+0,06*0,12*2*2 "fošna 60x120 mm" |  | 1.955 | [13 empty] | VV | 2 | 2 | True | 0 | ROZPOCET
| VV |  | (1,9+3,2*5)*(0,06*2+0,12*2)+0,06*0,12*2*6 "kleština 60x120 mm" |  | 6.53 | [13 empty] | VV | 2 | 2 | True | 0 | ROZPOCET
| VV |  | (0,35+0,4+1,4*2)*(0,1*4)+0,1*0,1*2*4 "sloupek 100x100 mm" |  | 1.5 | [13 empty] | VV | 2 | 2 | True | 0 | ROZPOCET
| VV |  | (1,4+2,1)*(0,1*4)+0,1*0,1*2*2 "sloupek šikmý 100x100 mm" |  | 1.44 | [13 empty] | VV | 2 | 2 | True | 0 | ROZPOCET
| VV |  | Mezisoučet |  | 11.425 | [13 empty] | VV | 2 | 3 | True | 0 | ROZPOCET
| VV |  | (0,8+0,9+0,9+1,55+1,85+3,05+3,15+4,2*2+2,05*3+0,85*6+1,95*6+3,05*6+4,2*10)*(0,1*2+0,16*2)+0,1*0,16*2*40 "krokev 100x160 mm" |  | 55.282 | [13 empty] | VV | 2 | 2 | True | 0 | ROZPOCET
| VV |  | 5,55*3*(0,12*2+0,18*2)+0,12*0,18*2*3 "nárožní krokev 120x180 mm" |  | 10.12 | [13 empty] | VV | 2 | 2 | True | 0 | ROZPOCET
| VV |  | (6,35+6,75+9,8+10,1)*(0,16*2+0,1*2)+0,16*0,1*2*4 "pozednice 160x100 mm" |  | 17.288 | [13 empty] | VV | 2 | 2 | True | 0 | ROZPOCET
| VV |  | (2,7+2,95)*(0,1*2+0,16*2)+0,1*0,16*2*2 "úžlabní krokev 100x160 mm" |  | 3.002 | [13 empty] | VV | 2 | 2 | True | 0 | ROZPOCET
| VV |  | 4,3*(0,1*2+0,16*2)+0,1*0,16*2 " vaznice 100x160 mm" |  | 2.268 | [13 empty] | VV | 2 | 2 | True | 0 | ROZPOCET
| VV |  | 3,4*(0,1*2+0,16*2)+0,1*0,16*2 "vazný trám 100x160 mm" |  | 1.8 | [13 empty] | VV | 2 | 2 | True | 0 | ROZPOCET
| VV |  | Mezisoučet |  | 89.76 | [13 empty] | VV | 2 | 3 | True | 0 | ROZPOCET
| VV |  | 3,72*(0,16*2+0,2*2)+0,16*0,2*2 "vrcholová vaznice 160x200 mm" |  | 2.742 | [13 empty] | VV | 2 | 2 | True | 0 | ROZPOCET
| VV |  | Mezisoučet |  | 2.742 | [13 empty] | VV | 2 | 3 | True | 0 | ROZPOCET
| VV |  | (14,75+4,07+22,44+11,51+24,25)*(1,0/0,29)*(0,03*2+0,05*2)*1,1 |  | 46.743 | [13 empty] | VV | 2 | 2 | True | 0 | ROZPOCET
| VV |  | Mezisoučet |  | 46.743 | [13 empty] | VV | 2 | 3 | True | 0 | ROZPOCET
| VV |  | (0,8+0,9+0,9+1,55+1,85+3,05+3,15+4,2*2+2,05*3+0,85*6+1,95*6+3,05*6+4,2*10+5,55*3+2,7+2,95)*(0,04*2+0,06*2)*1,1 |  | 27.753 | [13 empty] | VV | 2 | 2 | True | 0 | ROZPOCET
| VV |  | Mezisoučet |  | 27.753 | [13 empty] | VV | 2 | 3 | True | 0 | ROZPOCET
| VV |  | Součet |  | 178.423 | [13 empty] | VV | 2 | 4 | True | 1 | ROZPOCET
| D | VRN | Vedlejší rozpočtové náklady |  |  |  | 0 | [5 empty] | 0 |  | 0 |  | 0 | 5 | D | 0 |  |  |  | ROZPOCET | [6 empty] | 0
| D | VRN1 | Průzkumné, geodetické a projektové práce |  |  |  | 0 | [5 empty] | 0 |  | 0 |  | 0 | 5 | D | 1 |  |  |  | ROZPOCET | [6 empty] | 0
87 | K | 010001000 | Průzkumné, geodetické a projektové práce | kpl | 1 |  | 0 | CS ÚRS 2020 01 |  |  | základní |  | 0 | 0 | 0 | 0 | 0 | 1024 | K | 2 |  |  |  | ROZPOCET | 0 | 0 | 0 | 0 | 0 | 1 | 0 | 1024 | -458526606
| PP |  | Průzkumné, geodetické a projektové práce - vytyčení inženýrských sítí u výkopů | [15 empty] | PP | 2
| D | VRN3 | Zařízení staveniště |  |  |  | 0 | [5 empty] | 0 |  | 0 |  | 0 | 5 | D | 1 |  |  |  | ROZPOCET | [6 empty] | 0
88 | K | 030001000 | Zařízení staveniště | kpl | 1 |  | 0 | CS ÚRS 2020 01 |  |  | základní |  | 0 | 0 | 0 | 0 | 0 | 1024 | K | 2 |  |  |  | ROZPOCET | 0 | 0 | 0 | 0 | 0 | 1 | 0 | 1024 | -725321083
| PP |  | Zařízení staveniště | [15 empty] | PP | 2
| D | VRN4 | Inženýrská činnost |  |  |  | 0 | [5 empty] | 0 |  | 0 |  | 0 | 5 | D | 1 |  |  |  | ROZPOCET | [6 empty] | 0
89 | K | 045303000 | Koordinační činnost | kpl | 1 |  | 0 | CS ÚRS 2020 01 |  |  | základní |  | 0 | 0 | 0 | 0 | 0 | 1024 | K | 2 |  |  |  | ROZPOCET | 0 | 0 | 0 | 0 | 0 | 1 | 0 | 1024 | -215064289
| PP |  | Koordinační činnost | [15 empty] | PP | 2
90 | K | 049303000 | Náklady vzniklé v souvislosti s předáním stavby | kpl | 1 |  | 0 | CS ÚRS 2020 01 |  |  | základní |  | 0 | 0 | 0 | 0 | 0 | 1024 | K | 2 |  |  |  | ROZPOCET | 0 | 0 | 0 | 0 | 0 | 1 | 0 | 1024 | -2044461827
| PP |  | Náklady vzniklé v souvislosti s předáním stavby - předání a převzetí díla | [15 empty] | PP | 2

## 2020018-02 - Stavební úpr...
[9 empty] | >> skryté sloupce << | [9 empty] | {836af432-e024-45e7-917f-7bd23d891b77}
2
| KRYCÍ LIST SOUPISU PRACÍ | [8 empty] | v --- níže se nacházejí doplnkové a pomocné údaje k sestavám --- v | [8 empty] | False
Stavba:
Stavební úpravy části střechy ZŠ Karla IV.
Objekt:
2020018-02 - Stavební úpravy části střechy ZŠ Karla IV. - bleskosvod
| KSO: |  |  |  |  | CC-CZ:
| Místo: |  | Nový Bydžov |  |  | Datum: | 23. 3. 2020
| Zadavatel: |  |  |  |  | IČ:
DIČ:
| Uchazeč: |  |  |  |  | IČ: | Vyplň údaj
|  | Vyplň údaj |  |  |  | DIČ: | Vyplň údaj
| Projektant: |  |  |  |  | IČ: | 01600745
|  | Ing. Jiří Rejthárek |  |  |  | DIČ:
| Zpracovatel: |  |  |  |  | IČ: | 07535228
|  | Ing. Ladislav Kopecký |  |  |  | DIČ:
Poznámka:
| Cena bez DPH | [5 empty] | 0
|  |  | Základ daně |  |  | Sazba daně | Výše daně
| DPH | základní | 0 |  |  | 21% | 0
|  | snížená | 0 |  |  | 15% | 0
|  | zákl. přenesená | 0 |  |  | 21% | 0
|  | sníž. přenesená | 0 |  |  | 15% | 0
|  | nulová | 0 |  |  | 0% | 0
| Cena s DPH |  |  | v | CZK |  | 0
| Projektant |  |  | Zpracovatel
| Datum a podpis: |  | Razítko | Datum a podpis: |  |  | Razítko
| Objednavatel |  |  | Uchazeč
| Datum a podpis: |  | Razítko | Datum a podpis: |  |  | Razítko
REKAPITULACE ČLENĚNÍ SOUPISU PRACÍ
Stavba:
Stavební úpravy části střechy ZŠ Karla IV.
Objekt:
2020018-02 - Stavební úpravy části střechy ZŠ Karla IV. - bleskosvod
Místo: |  |  | Nový Bydžov |  |  | Datum: | 23. 3. 2020
Zadavatel: | [5 empty] | Projektant: | Ing. Jiří Rejthárek
Uchazeč: |  |  | Vyplň údaj |  |  | Zpracovatel: | Ing. Ladislav Kopecký
Kód dílu - Popis | [6 empty] | Cena celkem [CZK]
Náklady ze soupisu prací | [6 empty] | 0 | [12 empty] | -1
| PSV - Práce a dodávky PSV | [5 empty] | 0
| 741 - Elektroinstalace - silnoproud | [5 empty] | 0
SOUPIS PRACÍ
Stavba:
Stavební úpravy části střechy ZŠ Karla IV.
Objekt:
2020018-02 - Stavební úpravy části střechy ZŠ Karla IV. - bleskosvod
Místo: |  |  | Nový Bydžov |  |  | Datum: | 23. 3. 2020
Zadavatel: | [5 empty] | Projektant: | Ing. Jiří Rejthárek
Uchazeč: |  |  | Vyplň údaj |  |  | Zpracovatel: | Ing. Ladislav Kopecký
PČ | Typ | Kód | Popis | MJ | Množství | J.cena [CZK] | Cena celkem [CZK] | Cenová soustava |  |  | DPH | J. Nh [h] | Nh celkem [h] | J. hmotnost [t] | Hmotnost celkem [t] | J. suť [t] | Suť Celkem [t]
Náklady soupisu celkem | [6 empty] | 0 | [5 empty] | 0 |  | 0 |  | 0 |  | D | -1 | [7 empty] | 0
| D | PSV | Práce a dodávky PSV |  |  |  | 0 | [5 empty] | 0 |  | 0 |  | 0 | 2 | D | 0 | ROZPOCET | [6 empty] | 0
| D | 741 | Elektroinstalace - silnoproud |  |  |  | 0 | [5 empty] | 0 |  | 0 |  | 0 | 2 | D | 1 | ROZPOCET | [6 empty] | 0
1 | K | 741-01 | Bleskosvod, podrobná specifikace viz samostatný list - příloha č. 1 | kpl | 1 | 0 | 0 |  |  |  | základní |  | 0 | 0 | 0 | 0 | 0 | 16 | K | 2 | ROZPOCET | 0 | 0 | 0 | 0 | 0 | 1 | 0 | 16 | 1790330164
| PP |  | Bleskosvod, podrobná specifikace viz samostatný list - příloha č. 1 | [15 empty] | PP | 2
2 | K | 741-02 | Demontáž stávajícího bleskosvodu | kpl | 1 |  | 0 |  |  |  | základní |  | 0 | 0 | 0 | 0 | 0 | 16 | K | 2 | ROZPOCET | 0 | 0 | 0 | 0 | 0 | 1 | 0 | 16 | 478260766
| PP |  | Demontáž stávajícího bleskosvodu | [15 empty] | PP | 2

## Příloha č. 1 - bleskosvod
|  | Celkové náklady |  |  | Materiál |  | Montáž |  | Celkem
[6 empty] | 0 |  | 0 | 0
[5 empty] | Materiál celkem |  | Montáž celkem |  | Celkem
|  | Oddíl: Všeobecně | Celkem za oddíl |  |  | 0 |  | 0 | 0
P.č. | Výrobce/prodejce | Název | Počet | Jedno-tka | jednoka cena | Celkem | Cena montáž | Montáž celkem | Cena celkem
1 |  | Zařízení staveniště | 5 | hod | 0 | 0 | 0 | 0 | 0
2 |  | Koordinace s ostatními profesemi | 3 | hod |  | 0 | 0 | 0 | 0
3 |  | Projekt skutečného provedení | 4 | hod |  | 0 | 0 | 0 | 0
4 |  | Příplatek za práce ve výškách | 1 | set |  | 0 | 0 | 0 | 0
|  | Oddíl: Bleskosvod |  |  |  | 0 |  | 0 | 0
1 |  | pomocný materiál | 1 | ks | 0 | 0 | 0 | 0 | 0
2 |  | drát AlMgSi 8 | 85 | m | 0 | 0 | 0 | 0 | 0
3 |  | drát FeZn průměr 10 | 10 | m | 0 | 0 | 0 | 0 | 0
4 |  | pásek FeZn 30x4 | 10 | m | 0 | 0 | 0 | 0 | 0
5 |  | jímací tyč JP10-Rd 16Al D=16mm L=1000mm AlMgSi | 2 | ks | 0 | 0 | 0 | 0 | 0
6 |  | dvojitá podpěra PJT15 204 | 2 | ks | 0 | 0 | 0 | 0 | 0
7 |  | svorka SP1 | 6 | ks | 0 | 0 | 0 | 0 | 0
8 |  | podpěra vedení PV15 | 27 | ks | 0 | 0 | 0 | 0 | 0
9 |  | podpěra vedení PV17ppp | 30 | ks | 0 | 0 | 0 | 0 | 0
11 |  | svorka okapová Soc | 40 | ks | 0 | 0 | 0 | 0 | 0
12 |  | svorka okapová SOb | 4 | ks | 0 | 0 | 0 | 0 | 0
13 |  | svorka k zemnící tyči SJ2b | 2 | ks | 0 | 0 | 0 | 0 | 0
14 |  | zkušební svorka SZb | 3 | ks | 0 | 0 | 0 | 0 | 0
15 |  | svorka okapová SOa | 6 | ks | 0 | 0 | 0 | 0 | 0
16 |  | čísla svodů | 23 | ks | 0 | 0 | 0 | 0 | 0
17 |  | svorka SR 3a pásek - drát | 4 | ks | 0 | 0 | 0 | 0 | 0
19 |  | zkušební svorka SZb | 11 | ks | 0 | 0 | 0 | 0 | 0
21 |  | svorka SS | 10 | ks | 0 | 0 | 0 | 0 | 0
22 |  | svorka SSN nerez | 2 | ks | 0 | 0 | 0 | 0 | 0
24 |  | Bezpečnostní tabulka | 3 | ks | 0 | 0 | 0 | 0 | 0
25 |  | držák ochr. trubky DJT | 4 | ks | 0 | 0 | 0 | 0 | 0
26 |  | ochranná trubka OT 1,7m | 2 | ks | 0 | 0 | 0 | 0 | 0
27 |  | zemnící tyč TE20 1000 Z STTZN 1m | 3 | ks | 0 | 0 | 0 | 0 | 0
28 |  | izolace spoje v zemi | 2 | ks | 0 | 0 | 0 | 0 | 0
29 |  | výkop kabel. rýhy 35x70cm zemina 4 | 0 | m |  | 0 | 0 | 0 | 0
30 |  | zához kabel. rýhy 35x70cm zemina 4 | 0 | m |  | 0 | 0 | 0 | 0
37 |  | revizní technik | 7 | hod |  | 0 | 0 | 0 | 0
38 |  | spolupráce s revizním technikem | 3 | hod |  | 0 | 0 | 0 | 0
Rekapitulace
|  | Dodávka materiálu |  |  |  | 0
|  | Montáž |  |  |  | 0
|  | Celkem |  |  |  | 0
|  | DPH 21% |  |  |  | 0
|  | Celkem s DPH |  |  |  | 0