## Pokyny pro vyplnění
Pokyny pro vyplnění
Ve všech listech tohoto souboru můžete měnit pouze buňky s modrým pozadím. Jedná se o tyto údaje : - údaje o firmě - jednotkové ceny položek zadané na maximálně dvě desetinná místa

## Stavba
#RTSROZP# | Soupis stavebních prací, dodávek a služeb
| Stavba: |  | 029_2021 | Zvýšení bezpečnosti pěších v obci Nuzířov - místní část obce Malhostovice
| Objekt: |  | 01 | Komunikace
7607 | Rozpočet: |  | 1 | ASŘ
| Zadavatel | [5 empty] | IČO:
DIČ:
| Projektant: | [5 empty] | IČO:
DIČ:
| Zhotovitel: | [5 empty] | IČO:
DIČ:
| Vypracoval: |  | www.rozpocet-stavby.cz
| Rozpis ceny | [6 empty] | Celkem
HSV | HSV | [6 empty] | 0
PSV | PSV | [6 empty] | 0
MON | MON | [6 empty] | 0
VN | Vedlejší náklady | [6 empty] | 0
ON | Ostatní náklady | [6 empty] | 0
| Celkem | [6 empty] | 0
Rekapitulace daní
0 | Základ pro sníženou DPH |  |  | 15 | % | 0 |  |  | CZK
0 | Snížená DPH |  |  | 15 | % | 0 |  |  | CZK
0 | Základ pro základní DPH |  |  | 21 | % | 0 |  |  | CZK
0 | Základní DPH |  |  | 21 | % | 0 |  |  | CZK
0 | Zaokrouhlení |  |  |  |  | 0 |  |  | CZK
| Cena celkem bez DPH |  |  |  |  | 0 |  |  | CZK
0 | Cena celkem s DPH |  |  |  |  | 0 |  |  | CZK
|  | v |  |  | dne
|  |  | Za zhotovitele |  |  |  | Za objednatele
Rekapitulace dílčích částí
#CASTI>> | Číslo | Název |  |  | Základ pro sníženou DPH | Základ pro základní DPH | DPH celkem | Cena celkem | %
1 | Stavba |  |  |  | 0 | 0 | 0 | 0
2 |  | Stavební objekt |  |  |  |  | 0
2 | 01 | Komunikace |  |  | 0 | 0 | 0 | 0
3 | 1 | ASŘ |  |  | 0 | 0 | 0 | 0
| Celkem za stavbu |  |  |  | 0 | 0 | 0 | 0 | 0
Rekapitulace dílů
| Číslo | Název |  |  | Typ dílu |  |  | Celkem | %
| 1 | Zemní práce |  |  | HSV |  |  | 0
| 3 | Svislé a kompletní konstrukce |  |  | HSV |  |  | 0
| 5 | Komunikace |  |  | HSV |  |  | 0
| 8 | Trubní vedení |  |  | HSV |  |  | 0
| 91 | Doplňující práce na komunikaci |  |  | HSV |  |  | 0
| 95 | Dokončovací konstrukce na pozemních stavbách |  |  | HSV |  |  | 0
| 96 | Bourání konstrukcí |  |  | HSV |  |  | 0
| 99 | Staveništní přesun hmot |  |  | HSV |  |  | 0
| 711 | Izolace proti vodě |  |  | PSV |  |  | 0
| 767 | Konstrukce zámečnické |  |  | PSV |  |  | 0
| D96 | Přesuny suti a vybouraných hmot |  |  | PSU |  |  | 0
| VN | Vedlejší náklady |  |  | VN |  |  | 0
| ON | Ostatní náklady |  |  | ON |  |  | 0
| Cena celkem | [6 empty] | 0 | 0
Note on D11: Název
Note on I11: IČO
Note on D12: Ulice
Note on I12: DIČ
Note on D13: PSČ
Note on E13: Místo

## VzorPolozky (hidden)
Položkový rozpočet
S:
O:
R:

## 01 1 Pol
Položkový soupis prací a dodávek | [26 empty] | #TypZaznamu#
S: | 029_2021 | Zvýšení bezpečnosti pěších v obci Nuzířov - místní část obce Malhostovice | [24 empty] | STA
O: | 01 | Komunikace | [21 empty] | STA |  |  | OBJ
R: | 1 | ASŘ | [24 empty] | ROZ
P.č. | Číslo položky | Název položky | MJ | Množství | Cena / MJ | Celkem | Dodávka | Dodávka celk. | Montáž | Montáž celk. | DPH | Cena s DPH | Hmotnost / MJ | Hmotnost celk.(t) | Dem. hmotnost / MJ | Dem. hmotnost celk.(t) | Ceník | Cen. soustava / platnost | Cenová úroveň | Nhod / MJ | Nhod celk. | Dodavatel | Typ položky
Díl: | 1 | Zemní práce |  |  |  | 0 |  | 0 |  | 0 |  | 0 |  | 340.27 |  | 1061.76 |  |  |  |  | 586.64 | [5 empty] | DIL
1 | 113106231R00 | Rozebrání vozovek a ploch s jakoukoliv výplní spár v jakékoliv ploše, ze zámkové dlažky, kladených do lože z kameniva | m2 | 363.8 |  | 0 |  | 0 |  | 0 | 21 | 0 | 0 | 0 | 0.225 | 81.86 | 822-1 | RTS 21/ I | RTS 21/ I | 0.142 | 51.66 |  | Práce |  |  |  | POL1_
|  | s přemístěním hmot na skládku na vzdálenost do 3 m nebo s naložením na dopravní prostředek | [24 empty] | SPI
|  | Levá strana komunikace - směr Lipůvka : | [24 empty] | VV | 0
|  | bourání stáv.chodníků : 116,2 |  | 116.2 | [22 empty] | VV | 0
|  | bourání stáv.vjezdů : 41,7 |  | 41.7 | [22 empty] | VV | 0
|  | předláždění plochy pro kontejner : 5,3 |  | 5.3 | [22 empty] | VV | 0
|  | předláždění plochy stávající zastávky : 11,7 |  | 11.7 | [22 empty] | VV | 0
|  | Prava strana komunikace - směr Lipůvka : | [24 empty] | VV | 0
|  | bourání stáv.chodníků : 188,9 |  | 188.9 | [22 empty] | VV | 0
2 | 113106241R00 | Rozebrání vozovek a ploch s jakoukoliv výplní spár v jakékoliv ploše, ze silničních panelů jakýchkoliv rozměrů, kladených do jakéhokoliv lože a se spárami zalitými živicí nebo cementovou maltou | m2 | 10.5 |  | 0 |  | 0 |  | 0 | 21 | 0 | 0 | 0 | 0.408 | 4.28 | 822-1 | RTS 21/ I | RTS 21/ I | 0.062 | 0.65 |  | Práce |  |  |  | POL1_
|  | s přemístěním hmot na skládku na vzdálenost do 3 m nebo s naložením na dopravní prostředek | [24 empty] | SPI
|  | Prava strana komunikace - směr Lipůvka : 21*0,5 |  | 10.5 | [22 empty] | VV | 0
3 | 113107518R00 | Odstranění podkladů nebo krytů z kameniva hrubého drceného, v ploše jednotlivě do 50 m2, tloušťka vrstvy 180 mm | m2 | 41.7 |  | 0 |  | 0 |  | 0 | 21 | 0 | 0 | 0 | 0.396 | 16.51 | 822-1 | RTS 21/ I | RTS 21/ I | 0.5898 | 24.59 |  | Práce |  |  |  | POL1_
|  | Levá strana komunikace - směr Lipůvka : | [24 empty] | VV | 0
|  | bourání stáv.vjezdů : 41,7 |  | 41.7 | [22 empty] | VV | 0
4 | 113107615R00 | Odstranění podkladů nebo krytů z kameniva hrubého drceného, v ploše jednotlivě nad 50 m2, tloušťka vrstvy 150 mm | m2 | 720.9 |  | 0 |  | 0 |  | 0 | 21 | 0 | 0 | 0 | 0.33 | 237.9 | 822-1 | RTS 21/ I | RTS 21/ I | 0.06 | 43.25 |  | Práce |  |  |  | POL1_
|  | Levá strana komunikace - směr Lipůvka : | [24 empty] | VV | 0
|  | bourání stáv.chodníků : 116,2 |  | 116.2 | [22 empty] | VV | 0
|  | 360,2 |  | 360.2 | [22 empty] | VV | 0
|  | bourání stáv.vjezdů : 22,8 |  | 22.8 | [22 empty] | VV | 0
|  | 10,1 |  | 10.1 | [22 empty] | VV | 0
|  | Prava strana komunikace - směr Lipůvka : | [24 empty] | VV | 0
|  | bourání stáv.chodníků : 188,9+22,7 |  | 211.6 | [22 empty] | VV | 0
5 | 113107620R00 | Odstranění podkladů nebo krytů z kameniva hrubého drceného, v ploše jednotlivě nad 50 m2, tloušťka vrstvy 200 mm | m2 | 270 |  | 0 |  | 0 |  | 0 | 21 | 0 | 0 | 0 | 0.44 | 118.8 | 822-1 | RTS 21/ I | RTS 21/ I | 0.073 | 19.71 |  | Práce |  |  |  | POL1_
|  | Levá strana komunikace - směr Lipůvka : | [24 empty] | VV | 0
|  | vybourání stávající komunikace do hl. 0,50m : 144,1 |  | 144.1 | [22 empty] | VV | 0
|  | Prava strana komunikace - směr Lipůvka : | [24 empty] | VV | 0
|  | vybourání stávající komunikace do hl. 0,50m : 125,9 |  | 125.9 | [22 empty] | VV | 0
6 | 113108405R00 | Odstranění podkladů nebo krytů živičných, v ploše jednotlivě nad 50 m2, tloušťka vrstvy 50 mm | m2 | 859.55 |  | 0 |  | 0 |  | 0 | 21 | 0 | 0 | 0 | 0.11 | 94.55 | 822-1 | RTS 21/ I | RTS 21/ I | 0.043 | 36.96 |  | Práce |  |  |  | POL1_
|  | Levá strana komunikace - směr Lipůvka : | [24 empty] | VV | 0
|  | bourání stáv.chodníků tl.30mm : 360,2 |  | 360.2 | [22 empty] | VV | 0
|  | bourání stáv.vjezdů tl.40mm : 22,8 |  | 22.8 | [22 empty] | VV | 0
|  | vybourání stávající komunikace pro osazení nových obrubníků po zařezání styčné hrany do hloubky 200 mm ve vzdál. 0,30 m od stáv.obrub tl. 40 mm : 448,5*0,3 |  | 134.55 | [22 empty] | VV | 0
|  | vybourání stávající komunikace do hl. 0,50m : 144,1 |  | 144.1 | [22 empty] | VV | 0
|  | Prava strana komunikace - směr Lipůvka : | [24 empty] | VV | 0
|  | vybourání stávající komunikace pro osazení nových obrubníků po zařezání styčné hrany do hloubky 200 mm ve vzdál. 0,30 m od stáv.obrub : 72 |  | 72 | [22 empty] | VV | 0
|  | vybourání stávající komunikace do hl. 0,50m tl.40mm : 125,9 |  | 125.9 | [22 empty] | VV | 0
7 | 113108408R00 | Odstranění podkladů nebo krytů živičných, v ploše jednotlivě nad 50 m2, tloušťka vrstvy 80 mm | m2 | 509.5 |  | 0 |  | 0 |  | 0 | 21 | 0 | 0 | 0 | 0.176 | 89.67 | 822-1 | RTS 21/ I | RTS 21/ I | 0.0592 | 30.16 |  | Práce |  |  |  | POL1_
|  | Levá strana komunikace - směr Lipůvka : | [24 empty] | VV | 0
|  | bourání stáv.vjezdů obal kam. : 22,8 |  | 22.8 | [22 empty] | VV | 0
|  | 10,1 |  | 10.1 | [22 empty] | VV | 0
|  | vybourání stávající komunikace pro osazení nových obrubníků po zařezání styčné hrany do hloubky 200 mm ve vzdál. 0,30 m od stáv.obrub obal. kam. : 134,6 |  | 134.6 | [22 empty] | VV | 0
|  | vybourání stávající komunikace do hl. 0,50m : 144,1 |  | 144.1 | [22 empty] | VV | 0
|  | Prava strana komunikace - směr Lipůvka : | [24 empty] | VV | 0
|  | vybourání stávající komunikace pro osazení nových obrubníků po zařezání styčné hrany do hloubky 200 mm ve vzdál. 0,30 m od stáv.obrub : 72 |  | 72 | [22 empty] | VV | 0
|  | vybourání stávající komunikace do hl. 0,50m : 125,9 |  | 125.9 | [22 empty] | VV | 0
8 | 113109305R00 | Odstranění podkladů nebo krytů z betonu prostého, v ploše jednotlivě do 50 m2, tloušťka vrstvy 50 mm | m2 | 32.8 |  | 0 |  | 0 |  | 0 | 21 | 0 | 0 | 0 | 0.12 | 3.94 | 822-1 | RTS 21/ I | RTS 21/ I | 0.38125 | 12.51 |  | Práce |  |  |  | POL1_
|  | Levá strana komunikace - směr Lipůvka : | [24 empty] | VV | 0
|  | bourání stáv.vjezdů tl. 40mm : 10,1 |  | 10.1 | [22 empty] | VV | 0
|  | Prava strana komunikace - směr Lipůvka : | [24 empty] | VV | 0
|  | bourání stáv.chodníků tl. 30mm : 22,7 |  | 22.7 | [22 empty] | VV | 0
9 | 113109407R00 | Odstranění podkladů nebo krytů z betonu prostého, v ploše jednotlivě nad 50 m2, tloušťka vrstvy 70 mm | m2 | 382.9 |  | 0 |  | 0 |  | 0 | 21 | 0 | 0 | 0 | 0.168 | 64.33 | 822-1 | RTS 21/ I | RTS 21/ I | 0.012 | 4.59 |  | Práce |  |  |  | POL1_
|  | Levá strana komunikace - směr Lipůvka : | [24 empty] | VV | 0
|  | bourání stáv.chodníků : 360,2 |  | 360.2 | [22 empty] | VV | 0
|  | Prava strana komunikace - směr Lipůvka : | [24 empty] | VV | 0
|  | bourání stáv.chodníků : 22,7 |  | 22.7 | [22 empty] | VV | 0
10 | 113111120R00 | Odstranění podkladů nebo krytů z kameniva zpevněného cementem, v ploše jednotlivě do 50 m2, tloušťka vrstvy 200 mm | m2 | 41.7 |  | 0 |  | 0 |  | 0 | 21 | 0 | 0 | 0 | 0.51086 | 21.3 | 822-1 | RTS 21/ I | RTS 21/ I | 0.64 | 26.69 |  | Práce |  |  |  | POL1_
|  | Levá strana komunikace - směr Lipůvka : | [24 empty] | VV | 0
|  | bourání stáv.vjezdů : 41,7 |  | 41.7 | [22 empty] | VV | 0
11 | 113111212R00 | Odstranění podkladů nebo krytů z kameniva zpevněného cementem, v ploše jednotlivě nad 50 m2, tloušťka vrstvy 120 mm | m2 | 206.6 |  | 0 |  | 0 |  | 0 | 21 | 0 | 0 | 0 | 0.30651 | 63.32 | 822-1 | RTS 21/ I | RTS 21/ I | 0.014 | 2.89 |  | Práce |  |  |  | POL1_
|  | Levá strana komunikace - směr Lipůvka : | [24 empty] | VV | 0
|  | vybourání stávající komunikace pro osazení nových obrubníků po zařezání styčné hrany do hloubky 200 mm ve vzdál. 0,30 m od stáv.obrub tl. 80mm : 134,6 |  | 134.6 | [22 empty] | VV | 0
|  | Prava strana komunikace - směr Lipůvka : | [24 empty] | VV | 0
|  | vybourání stávající komunikace pro osazení nových obrubníků po zařezání styčné hrany do hloubky 200 mm ve vzdál. 0,30 m od stáv.obrub tl.80mm : 72 |  | 72 | [22 empty] | VV | 0
12 | 113111218R00 | Odstranění podkladů nebo krytů z kameniva zpevněného cementem, v ploše jednotlivě nad 50 m2, tloušťka vrstvy 180 mm | m2 | 302.9 |  | 0 |  | 0 |  | 0 | 21 | 0 | 0 | 0 | 0.45977 | 139.26 | 822-1 | RTS 21/ I | RTS 21/ I | 0.02 | 6.06 |  | Práce |  |  |  | POL1_
|  | Levá strana komunikace - směr Lipůvka : | [24 empty] | VV | 0
|  | bourání stáv.vjezdů : 22,8 |  | 22.8 | [22 empty] | VV | 0
|  | 10,1 |  | 10.1 | [22 empty] | VV | 0
|  | vybourání stávající komunikace do hl. 0,50m : 144,1 |  | 144.1 | [22 empty] | VV | 0
|  | Prava strana komunikace - směr Lipůvka : | [24 empty] | VV | 0
|  | vybourání stávající komunikace do hl. 0,50m : 125,9 |  | 125.9 | [22 empty] | VV | 0
13 | 113201111R00 | Vytrhání obrub chodníkových ležatých | m | 269.4 |  | 0 |  | 0 |  | 0 | 21 | 0 | 0 | 0 | 0.22 | 59.27 | 822-1 | RTS 21/ I | RTS 21/ I | 0.143 | 38.52 |  | Práce |  |  |  | POL1_
|  | s vybouráním lože, s přemístěním hmot na skládku na vzdálenost do 3 m nebo naložením na dopravní prostředek | [24 empty] | SPI |  | s vybouráním lože, s přemístěním hmot na skládku na vzdálenost do 3 m nebo naložením na dopravní prostředek
|  | Levá strana komunikace - směr Lipůvka : 111 |  | 111 | [22 empty] | VV | 0
|  | Prava strana komunikace - směr Lipůvka : 158,4 |  | 158.4 | [22 empty] | VV | 0
14 | 113202111R00 | Vytrhání obrub z krajníků nebo obrubníků stojatých | m | 197.3 |  | 0 |  | 0 |  | 0 | 21 | 0 | 0 | 0 | 0.27 | 53.27 | 822-1 | RTS 21/ I | RTS 21/ I | 0.123 | 24.27 |  | Práce |  |  |  | POL1_
|  | s vybouráním lože, s přemístěním hmot na skládku na vzdálenost do 3 m nebo naložením na dopravní prostředek | [24 empty] | SPI |  | s vybouráním lože, s přemístěním hmot na skládku na vzdálenost do 3 m nebo naložením na dopravní prostředek
|  | Levá strana komunikace - směr Lipůvka : 171,5 |  | 171.5 | [22 empty] | VV | 0
|  | Prava strana komunikace - směr Lipůvka : 25,8 |  | 25.8 | [22 empty] | VV | 0
15 | 122201101R00 | Odkopávky a prokopávky nezapažené v hornině 3 do 100 m3 | m3 | 116.62 |  | 0 |  | 0 |  | 0 | 21 | 0 | 0 | 0 | 0 | 0 | 800-1 | RTS 21/ I | RTS 21/ I | 0.368 | 42.92 |  | Práce |  |  |  | POL1_
|  | s přehozením výkopku na vzdálenost do 3 m nebo s naložením na dopravní prostředek, | [24 empty] | SPI
|  | Levá strana komunikace - směr Lipůvka : | [24 empty] | VV | 0
|  | pro nové chodníky : 183*0,25 |  | 45.75 | [22 empty] | VV | 0
|  | pro nové vjezdy : 22,6*0,45 |  | 10.17 | [22 empty] | VV | 0
|  | Prava strana komunikace - směr Lipůvka : | [24 empty] | VV | 0
|  | pro nové chodníky : 133,9*0,25 |  | 33.475 | [22 empty] | VV | 0
|  | pro nové vjezdy : 60,5*0,45 |  | 27.225 | [22 empty] | VV | 0
16 | 122201109R00 | Odkopávky a prokopávky nezapažené v hornině 3 příplatek k cenám za lepivost horniny | m3 | 58.31 |  | 0 |  | 0 |  | 0 | 21 | 0 | 0 | 0 | 0 | 0 | 800-1 | RTS 21/ I | RTS 21/ I | 0.058 | 3.38 |  | Práce |  |  |  | POL1_
|  | s přehozením výkopku na vzdálenost do 3 m nebo s naložením na dopravní prostředek, | [24 empty] | SPI
|  | Odkaz na mn. položky pořadí 15 : 116,62000 |  | 116.62 | [22 empty] | VV | 5
|  | Koeficient : -0,5 |  | -58.31 | [22 empty] | VV | 4
17 | 130901112R00 | Bourání konstrukcí v hloubených vykopávkách ze zdiva kamenného, na maltu vápenocementovou, pneumatickým kladivem | m3 | 6.75 |  | 0 |  | 0 |  | 0 | 21 | 0 | 0 | 0 | 2 | 13.5 | 800-1 | RTS 21/ I | RTS 21/ I | 4.393 | 29.65 |  | Práce |  |  |  | POL1_
|  | s přemístěním suti na hromady na vzdálenost do 20 m nebo s uložením na dopravní prostředek, | [24 empty] | SPI
|  | stávající revizní šachty : 1,5*1,5*1,5*2 |  | 6.75 | [22 empty] | VV | 0
18 | 131201110R00 | Hloubení nezapažených jam a zářezů do 50 m3, v hornině 3, hloubení strojně | m3 | 56.5 |  | 0 |  | 0 |  | 0 | 21 | 0 | 0 | 0 | 0 | 0 | 800-1 | RTS 21/ I | RTS 21/ I | 0.26666 | 15.07 |  | Práce |  |  |  | POL1_
|  | kromě zářezů se šikmými stěnami pro podzemní vedení, s urovnáním dna do předepsaného profilu a spádu, s případným nutným přemístěním ve výkopišti a dále buď s přemístěním výkopku na přilehlém terénu na vzdálenost do 3 m od okraje jámy nebo s naložením na dopravní prostředek, | [24 empty] | SPI |  | kromě zářezů se šikmými stěnami pro podzemní vedení, s urovnáním dna do předepsaného profilu a spádu, s případným nutným přemístěním ve výkopišti a dále buď s přemístěním výkopku na přilehlém terénu na vzdálenost do 3 m od okraje jámy nebo s naložením na dopravní prostředek,
|  | revizní šachta na potrubí DN 500 : 3,5*3,5*2 |  | 24.5 | [22 empty] | VV | 0
|  | revizní šachta na potrubí DN 1000 : 4*4*2 |  | 32 | [22 empty] | VV | 0
19 | 131201119R00 | Hloubení nezapažených jam a zářezů příplatek za lepivost, v hornině 3, | m3 | 28.25 |  | 0 |  | 0 |  | 0 | 21 | 0 | 0 | 0 | 0 | 0 | 800-1 | RTS 21/ I | RTS 21/ I | 0.0431 | 1.22 |  | Práce |  |  |  | POL1_
|  | kromě zářezů se šikmými stěnami pro podzemní vedení, s urovnáním dna do předepsaného profilu a spádu, s případným nutným přemístěním ve výkopišti a dále buď s přemístěním výkopku na přilehlém terénu na vzdálenost do 3 m od okraje jámy nebo s naložením na dopravní prostředek, | [24 empty] | SPI |  | kromě zářezů se šikmými stěnami pro podzemní vedení, s urovnáním dna do předepsaného profilu a spádu, s případným nutným přemístěním ve výkopišti a dále buď s přemístěním výkopku na přilehlém terénu na vzdálenost do 3 m od okraje jámy nebo s naložením na dopravní prostředek,
|  | Odkaz na mn. položky pořadí 18 : 56,50000 |  | 56.5 | [22 empty] | VV | 5
|  | Koeficient : -0,5 |  | -28.25 | [22 empty] | VV | 4
20 | 151101201R00 | Zřízení pažení stěn výkopu bez rozepření, vzepření příložné, hloubky do 4 m | m2 | 60 |  | 0 |  | 0 |  | 0 | 21 | 0 | 0.0007 | 0.04 | 0 | 0 | 800-1 | RTS 21/ I | RTS 21/ I | 0.156 | 9.36 |  | Práce |  |  |  | POL1_
|  | revizní šachta na potrubí DN 500 : 3,5*2*4 |  | 28 | [22 empty] | VV | 0
|  | revizní šachta na potrubí DN 1000 : 4*2*4 |  | 32 | [22 empty] | VV | 0
21 | 151101211R00 | Odstranění pažení stěn výkopu příložné, hloubky do 4 m | m2 | 60 |  | 0 |  | 0 |  | 0 | 21 | 0 | 0 | 0 | 0 | 0 | 800-1 | RTS 21/ I | RTS 21/ I | 0.095 | 5.7 |  | Práce |  |  |  | POL1_
|  | s uložením pažin na vzdálenost do 3 m od okraje výkopu, | [24 empty] | SPI
|  | Odkaz na mn. položky pořadí 20 : 60,00000 |  | 60 | [22 empty] | VV | 5
22 | 162701105R00 | Vodorovné přemístění výkopku z horniny 1 až 4, na vzdálenost přes 9 000 do 10 000 m | m3 | 307.2525 |  | 0 |  | 0 |  | 0 | 21 | 0 | 0 | 0 | 0 | 0 | 800-1 | RTS 21/ I | RTS 21/ I | 0.011 | 3.38 |  | Práce |  |  |  | POL1_
|  | po suchu, bez naložení výkopku, avšak se složením bez rozhrnutí, zpáteční cesta vozidla. | [24 empty] | SPI
|  | Odkaz na mn. položky pořadí 15 : 116,62000 |  | 116.62 | [22 empty] | VV | 5
|  | Odkaz na mn. položky pořadí 37 : 59,50500 |  | 59.505 | [22 empty] | VV | 5
|  | Odkaz na mn. položky pořadí 25 : 120,19000 |  | 120.19 | [22 empty] | VV | 5
|  | Odkaz na mn. položky pořadí 18 : 56,50000 |  | 56.5 | [22 empty] | VV | 5
|  | - zásyp : | [24 empty] | VV | 0
|  | Odkaz na mn. položky pořadí 26 : 45,56250*-1 |  | -45.5625 | [22 empty] | VV | 5
23 | 162701109R00 | Vodorovné přemístění výkopku příplatek k ceně za každých dalších i započatých 1 000 m přes 10 000 m z horniny 1 až 4 | m3 | 5223.2925 |  | 0 |  | 0 |  | 0 | 21 | 0 | 0 | 0 | 0 | 0 | 800-1 | RTS 21/ I | RTS 21/ I | 0 | 0 |  | Práce |  |  |  | POL1_
|  | po suchu, bez naložení výkopku, avšak se složením bez rozhrnutí, zpáteční cesta vozidla. | [24 empty] | SPI
|  | Odkaz na mn. položky pořadí 22 : 307,25250 |  | 307.2525 | [22 empty] | VV | 5
|  | Koeficient : 16 |  | 4916.04 | [22 empty] | VV | 4
24 | 167101102R00 | Nakládání, skládání, překládání neulehlého výkopku nakládání výkopku přes 100 m3, z horniny 1 až 4 | m3 | 179.695 |  | 0 |  | 0 |  | 0 | 21 | 0 | 0 | 0 | 0 | 0 | 800-1 | RTS 21/ I | RTS 21/ I | 0.053 | 9.52 |  | Práce |  |  |  | POL1_
|  | Odkaz na mn. položky pořadí 25 : 120,19000 |  | 120.19 | [22 empty] | VV | 5
|  | Odkaz na mn. položky pořadí 37 : 59,50500 |  | 59.505 | [22 empty] | VV | 5
25 | 171206111R00 | Uložení zemin do předepsaných tvarů uložení zemin schopných zúrodnění do násypů předepsaných tvarů s urovnáním | m3 | 120.19 |  | 0 |  | 0 |  | 0 | 21 | 0 | 0 | 0 | 0 | 0 | 823-2 | RTS 21/ I | RTS 21/ I | 0 | 0 |  | Práce |  |  |  | POL1_
|  | schopných zúrodnění nebo zemin výsypek do násypů | [24 empty] | SPI
|  | pod nové plochy zeleně : 343,4*0,35 |  | 120.19 | [22 empty] | VV | 0
26 | 174101101R00 | Zásyp sypaninou se zhutněním jam, šachet, rýh nebo kolem objektů v těchto vykopávkách | m3 | 45.5625 |  | 0 |  | 0 |  | 0 | 21 | 0 | 0 | 0 | 0 | 0 | 800-1 | RTS 21/ I | RTS 21/ I | 0.202 | 9.2 |  | Práce |  |  |  | POL1_
|  | z jakékoliv horniny s uložením výkopku po vrstvách, | [24 empty] | SPI
|  | včetně strojního přemístění materiálu pro zásyp ze vzdálenosti do 10 m od okraje zásypu | [24 empty] | POP
|  | Odkaz na mn. položky pořadí 18 : 56,50000 |  | 56.5 | [22 empty] | VV | 5
|  | - objem šachet : -1,5*1,5*1,75 |  | -3.9375 | [22 empty] | VV | 0
|  | -2*2*1,75 |  | -7 | [22 empty] | VV | 0
27 | 181101102R00 | Úprava pláně v zářezech v hornině 1 až 4, se zhutněním | m2 | 1248 |  | 0 |  | 0 |  | 0 | 21 | 0 | 0 | 0 | 0 | 0 | 800-1 | RTS 21/ I | RTS 21/ I | 0.018 | 22.46 |  | Práce |  |  |  | POL1_
|  | vyrovnáním výškových rozdílů, ploch vodorovných a ploch do sklonu 1 : 5. | [24 empty] | SPI
|  | Levá strana komunikace - směr Lipůvka : | [24 empty] | VV | 0
|  | nové chodníky : 736,5 |  | 736.5 | [22 empty] | VV | 0
|  | nové vjezdy : 91,9 |  | 91.9 | [22 empty] | VV | 0
|  | Prava strana komunikace - směr Lipůvka : | [24 empty] | VV | 0
|  | nové chodníky šedá : 419,6 |  | 419.6 | [22 empty] | VV | 0
28 | 181301102R00 | Rozprostření a urovnání ornice v rovině v souvislé ploše do 500 m2, tloušťka vrstvy přes 100 do 150 mm | m2 | 396.7 |  | 0 |  | 0 |  | 0 | 21 | 0 | 0 | 0 | 0 | 0 | 800-1 | RTS 21/ I | RTS 21/ I | 0.177 | 70.22 |  | Práce |  |  |  | POL1_
|  | s případným nutným přemístěním hromad nebo dočasných skládek na místo potřeby ze vzdálenosti do 30 m, v rovině nebo ve svahu do 1 : 5, | [24 empty] | SPI |  | s případným nutným přemístěním hromad nebo dočasných skládek na místo potřeby ze vzdálenosti do 30 m, v rovině nebo ve svahu do 1 : 5,
|  | 396,7 |  | 396.7 | [22 empty] | VV | 0
29 | 184102113R00 | Výsadba dřevin s balem průměr přes 300 do 400 mm, v rovině nebo na svahu do 1:5, | kus | 2 |  | 0 |  | 0 |  | 0 | 21 | 0 | 0 | 0 | 0 | 0 | 823-1 | RTS 21/ I | RTS 21/ I | 0.396 | 0.79 |  | Práce |  |  |  | POL1_
|  | do předem vyhloubené jamky se zalitím, | [24 empty] | SPI
|  | tavolník březolistý : 2 |  | 2 | [22 empty] | VV | 0
30 | 184201111R00 | Výsadba stromů bez balu výška do 1,8 m, v rovině nebo na svahu do 1:5 | kus | 2 |  | 0 |  | 0 |  | 0 | 21 | 0 | 0 | 0 | 0 | 0 | 823-1 | RTS 21/ I | RTS 21/ I | 0.342 | 0.68 |  | Práce |  |  |  | POL1_
|  | do předem vyhloubené jamky se zalitím, | [24 empty] | SPI
|  | javor klen : 2 |  | 2 | [22 empty] | VV | 0
31 | 184202111R00 | Ukotvení dřevin průměr do 100 mm, délka do 2 m | kus | 2 |  | 0 |  | 0 |  | 0 | 21 | 0 | 0.00045 | 0 | 0 | 0 | 823-1 | RTS 21/ I | RTS 21/ I | 0.571 | 1.14 |  | Práce |  |  |  | POL1_
|  | třemi a více kůly, s ochranou proti poškození v místě vzepření, (příloha č. 8) při průměru kůlů do 10 cm, | [24 empty] | SPI |  | třemi a více kůly, s ochranou proti poškození v místě vzepření, (příloha č. 8) při průměru kůlů do 10 cm,
|  | Odkaz na mn. položky pořadí 30 : 2,00000 |  | 2 | [22 empty] | VV | 5
32 | 199000002R00 | Poplatky za skládku horniny 1- 4, skupina 17 05 04 z Katalogu odpadů | m3 | 116.62 |  | 0 |  | 0 |  | 0 | 21 | 0 | 0 | 0 | 0 | 0 | 800-1 | RTS 21/ I | RTS 21/ I | 0 | 0 |  | Práce |  |  |  | POL1_
|  | Odkaz na mn. položky pořadí 15 : 116,62000 |  | 116.62 | [22 empty] | VV | 5
33 | 388993111R00 | Trubky tělesa trubkového kabelovodu chránička kabelu z PVC, 110/2,2 mm, v otevřeném výkopu | m | 112 |  | 0 |  | 0 |  | 0 | 21 | 0 | 0.00117 | 0.13 | 0 | 0 | 828-1 | RTS 21/ I | RTS 21/ I | 0.125 | 14 |  | Práce |  |  |  | POL1_
|  | Včetně spojovacího materiálu. | [24 empty] | POP
|  | rezervní chránička : 112 |  | 112 | [22 empty] | VV | 0
34 | 460620006RT1 | Osetí povrchu trávou, včetně dodávky osiva | m2 | 396.7 |  | 0 |  | 0 |  | 0 | 21 | 0 | 2e-05 | 0.01 | 0 | 0 |  | RTS 21/ I | RTS 21/ I | 0.05 | 19.84 |  | Práce |  |  |  | POL1_
|  | 396,7 |  | 396.7 | [22 empty] | VV | 0
35 | 460510321Rxx | Chránička kabelová dělená, DN 110 mm | m | 112 |  | 0 |  | 0 |  | 0 | 21 | 0 | 0.00242 | 0.27 | 0 | 0 |  | Vlastní | RTS 19/ II | 0.05 | 5.6 |  | Práce |  |  |  | POL1_
|  | chránička slaboproudu : 112 |  | 112 | [22 empty] | VV | 0
36 | 05217108R | tyč 70 až 80 mm; l = od 6 000 mm; tř. 1; kůra | m3 | 0.1024 |  | 0 |  | 0 |  | 0 | 21 | 0 | 0.65 | 0.07 | 0 | 0 | SPCM | RTS 21/ I | RTS 21/ I | 0 | 0 |  | Specifikace |  |  |  | POL3_
|  | pro ukotvení dřevin : 0,0064*8*2 |  | 0.1024 | [22 empty] | VV | 0
37 | 10364200R | ornice pro pozemkové úpravy | m3 | 59.505 |  | 0 |  | 0 |  | 0 | 21 | 0 | 1.67 | 99.37 | 0 | 0 | SPCM | RTS 21/ I | RTS 21/ I | 0 | 0 |  | Specifikace |  |  |  | POL3_
|  | 396,7*0,15 |  | 59.505 | [22 empty] | VV | 0
38 | 59691018.AR | zemina stabilizační | t | 240.38 |  | 0 |  | 0 |  | 0 | 21 | 0 | 1 | 240.38 | 0 | 0 | SPCM | RTS 21/ I | RTS 21/ I | 0 | 0 |  | Specifikace |  |  |  | POL3_
|  | 343,4*0,35*2 |  | 240.38 | [22 empty] | VV | 0
Díl: | 3 | Svislé a kompletní konstrukce |  |  |  | 0 |  | 0 |  | 0 |  | 0 |  | 27.63 |  | 0 |  |  |  |  | 133.23 | [5 empty] | DIL
39 | 894204161R00 | Ostatní konstrukce na trubním vedení z betonu prostého žlaby šachet z betonu třídy C 25/30, průřezu o poloměru do 500 mm | m3 | 1 |  | 0 |  | 0 |  | 0 | 21 | 0 | 2.55 | 2.55 | 0 | 0 | 827-1 | RTS 21/ I | RTS 21/ I | 9.272 | 9.27 |  | Práce |  |  |  | POL1_
|  | z cementu portlandského nebo struskoportlandského, | [24 empty] | SPI
|  | revizní šachta na potrubí DN 500 : 0,5 |  | 0.5 | [22 empty] | VV | 0
|  | revizní šachta na potrubí DN 1000 : 0,5 |  | 0.5 | [22 empty] | VV | 0
40 | 899304111R00 | Osazení poklopů železobetonových jakékoliv hmotnosti | kus | 2 |  | 0 |  | 0 |  | 0 | 21 | 0 | 0.00702 | 0.01 | 0 | 0 | 827-1 | RTS 21/ I | RTS 21/ I | 1.68 | 3.36 |  | Práce |  |  |  | POL1_
|  | osazení poklopů železobetonových včetně rámů, | [24 empty] | SPI
|  | Včetně rámů. | [24 empty] | POP
|  | revizní šachta na potrubí DN 500 : 1 |  | 1 | [22 empty] | VV | 0
|  | revizní šachta na potrubí DN 1000 : 1 |  | 1 | [22 empty] | VV | 0
41 | 899521111RT1 | Stupadla do šachet a drobných objektů ocelplastová osazovaná při zdění nebo betonáži | kus | 8 |  | 0 |  | 0 |  | 0 | 21 | 0 | 0.0015 | 0.01 | 0 | 0 | 827-1 | RTS 21/ I | RTS 21/ I | 0.14 | 1.12 |  | Práce |  |  |  | POL1_
|  | revizní šachta na potrubí DN 500 : 4 |  | 4 | [22 empty] | VV | 0
|  | revizní šachta na potrubí DN 1000 : 4 |  | 4 | [22 empty] | VV | 0
42 | 380320040RAB | Kompletní konstrukce ze železobetonu beton C 25/30, bednění a odbednění, výztuž 120 kg/m3 | m3 | 8.0625 |  | 0 |  | 0 |  | 0 | 21 | 0 | 3.0847 | 24.87 | 0 | 0 | AP-HSV | RTS 21/ I | RTS 21/ I | 14.8188 | 119.48 |  | Agregovaná položka |  |  |  | POL2_
|  | nádrží, vodojemů, žlabů nebo kanálů včetně bednění, odbednění a výztuže. | [24 empty] | SPI
|  | revizní šachta na potrubí DN 500 : | [24 empty] | VV | 0
|  | dno : 1,5*1,5*0,25 |  | 0.5625 | [22 empty] | VV | 0
|  | stěny : (1,5+1,5)*2*1,5*0,25 |  | 2.25 | [22 empty] | VV | 0
|  | strop : 1,5*1,5*0,2 |  | 0.45 | [22 empty] | VV | 0
|  | revizní šachta na potrubí DN 1000 : | [24 empty] | VV | 0
|  | dno : 2*2*0,25 |  | 1 | [22 empty] | VV | 0
|  | stěny : (2+2)*2*1,5*0,25 |  | 3 | [22 empty] | VV | 0
|  | strop : 2*2*0,2 |  | 0.8 | [22 empty] | VV | 0
43 | 592238675R | poklop uliční TBV; betonový; vnější rozměr 600 mm; výška 45 mm | kus | 2 |  | 0 |  | 0 |  | 0 | 21 | 0 | 0.04 | 0.08 | 0 | 0 | SPCM | RTS 21/ I | RTS 21/ I | 0 | 0 |  | Specifikace |  |  |  | POL3_
|  | revizní šachta na potrubí DN 500 : 1 |  | 1 | [22 empty] | VV | 0
|  | revizní šachta na potrubí DN 1000 : 1 |  | 1 | [22 empty] | VV | 0
44 | 59224013R | prstenec betonový; DN = 625,0 mm; h = 100,0 mm; s = 100,00 mm; beton C 35/45 | kus | 2 |  | 0 |  | 0 |  | 0 | 21 | 0 | 0.053 | 0.11 | 0 | 0 | SPCM | RTS 21/ I | RTS 21/ I | 0 | 0 |  | Specifikace |  |  |  | POL3_
|  | revizní šachta na potrubí DN 500 : 1 |  | 1 | [22 empty] | VV | 0
|  | revizní šachta na potrubí DN 1000 : 1 |  | 1 | [22 empty] | VV | 0
Díl: | 5 | Komunikace |  |  |  | 0 |  | 0 |  | 0 |  | 0 |  | 959.93 |  | 0 |  |  |  |  | 992.36 | [5 empty] | DIL
45 | 564851111RT2 | Podklad ze štěrkodrti s rozprostřením a zhutněním frakce 0-32 mm, tloušťka po zhutnění 150 mm | m2 | 1156.1 |  | 0 |  | 0 |  | 0 | 21 | 0 | 0.378 | 437.01 | 0 | 0 | 822-1 | RTS 21/ I | RTS 21/ I | 0.026 | 30.06 |  | Práce |  |  |  | POL1_
|  | Levá strana komunikace - směr Lipůvka : | [24 empty] | VV | 0
|  | nové chodníky šedá : 719,1 |  | 719.1 | [22 empty] | VV | 0
|  | červená signální : 17,4 |  | 17.4 | [22 empty] | VV | 0
|  | Prava strana komunikace - směr Lipůvka : | [24 empty] | VV | 0
|  | nové chodníky šedá : 403,3 |  | 403.3 | [22 empty] | VV | 0
|  | červená signální : 16,3 |  | 16.3 | [22 empty] | VV | 0
46 | 564851111RT4 | Podklad ze štěrkodrti s rozprostřením a zhutněním frakce 0-63 mm, tloušťka po zhutnění 150 mm | m2 | 153.9 |  | 0 |  | 0 |  | 0 | 21 | 0 | 0.378 | 58.17 | 0 | 0 | 822-1 | RTS 21/ I | RTS 21/ I | 0.026 | 4 |  | Práce |  |  |  | POL1_
|  | Levá strana komunikace - směr Lipůvka : | [24 empty] | VV | 0
|  | nové vjezdy : 91,9 |  | 91.9 | [22 empty] | VV | 0
|  | Prava strana komunikace - směr Lipůvka : | [24 empty] | VV | 0
|  | nové vjezdy : 62 |  | 62 | [22 empty] | VV | 0
47 | 564851114RT2 | Podklad ze štěrkodrti s rozprostřením a zhutněním frakce 0-32 mm, tloušťka po zhutnění 180 mm | m2 | 153.9 |  | 0 |  | 0 |  | 0 | 21 | 0 | 0.4536 | 69.81 | 0 | 0 | 822-1 | RTS 21/ I | RTS 21/ I | 0.026 | 4 |  | Práce |  |  |  | POL1_
|  | Levá strana komunikace - směr Lipůvka : | [24 empty] | VV | 0
|  | nové vjezdy : 91,9 |  | 91.9 | [22 empty] | VV | 0
|  | Prava strana komunikace - směr Lipůvka : | [24 empty] | VV | 0
|  | nové vjezdy : 62 |  | 62 | [22 empty] | VV | 0
48 | 565161111R00 | Podklad z kameniva obaleného asfaltem ACP 16+ až ACP 22+, v pruhu šířky do 3 m, třídy 1, tloušťka po zhutnění 80 mm | m2 | 206.6 |  | 0 |  | 0 |  | 0 | 21 | 0 | 0.211 | 43.59 | 0 | 0 | 822-1 | RTS 21/ I | RTS 21/ I | 0.072 | 14.88 |  | Práce |  |  |  | POL1_
|  | s rozprostřením a zhutněním | [24 empty] | SPI
|  | Levá strana komunikace - směr Lipůvka : | [24 empty] | VV | 0
|  | zapravení komunikace podél osazených nových obrubníků : 134,6 |  | 134.6 | [22 empty] | VV | 0
|  | Prava strana komunikace - směr Lipůvka : | [24 empty] | VV | 0
|  | zapravení komunikace podél osazených nových obrubníků : 72 |  | 72 | [22 empty] | VV | 0
49 | 573231110R00 | Postřik živičný spojovací bez posypu kamenivem z emulze, v množství od 0,3 do 0,5 kg/m2 | m2 | 413.2 |  | 0 |  | 0 |  | 0 | 21 | 0 | 0.0005 | 0.21 | 0 | 0 | 822-1 | RTS 21/ I | RTS 21/ I | 0.002 | 0.83 |  | Práce |  |  |  | POL1_
|  | Levá strana komunikace - směr Lipůvka : | [24 empty] | VV | 0
|  | zapravení komunikace podél osazených nových obrubníků : 134,6*2 |  | 269.2 | [22 empty] | VV | 0
|  | Prava strana komunikace - směr Lipůvka : | [24 empty] | VV | 0
|  | zapravení komunikace podél osazených nových obrubníků : 72*2 |  | 144 | [22 empty] | VV | 0
50 | 577131111RT2 | Beton asfaltový s rozprostřením a zhutněním v pruhu šířky do 3 m, ACO 11+, tloušťky 40 mm, plochy od 201 do 1000 m2 | m2 | 206.6 |  | 0 |  | 0 |  | 0 | 21 | 0 | 0.10373 | 21.43 | 0 | 0 | 822-1 | RTS 21/ I | RTS 21/ I | 0.064 | 13.22 |  | Práce |  |  |  | POL1_
|  | Levá strana komunikace - směr Lipůvka : | [24 empty] | VV | 0
|  | zapravení komunikace podél osazených nových obrubníků : 134,6 |  | 134.6 | [22 empty] | VV | 0
|  | Prava strana komunikace - směr Lipůvka : | [24 empty] | VV | 0
|  | zapravení komunikace podél osazených nových obrubníků : 72 |  | 72 | [22 empty] | VV | 0
51 | 577171125RT2 | Beton asfaltový s rozprostřením a zhutněním v pruhu šířky do 3 m, ACL 16+, tloušťky 80 mm, plochy od 201 do 1000 m2 | m2 | 206.6 |  | 0 |  | 0 |  | 0 | 21 | 0 | 0.20746 | 42.86 | 0 | 0 | 822-1 | RTS 21/ I | RTS 21/ I | 0.1 | 20.66 |  | Práce |  |  |  | POL1_
|  | Levá strana komunikace - směr Lipůvka : | [24 empty] | VV | 0
|  | zapravení komunikace podél osazených nových obrubníků : 134,6 |  | 134.6 | [22 empty] | VV | 0
|  | Prava strana komunikace - směr Lipůvka : | [24 empty] | VV | 0
|  | zapravení komunikace podél osazených nových obrubníků : 72 |  | 72 | [22 empty] | VV | 0
52 | 596215021R00 | Kladení zámkové dlažby do drtě tloušťka dlažby 60 mm, tloušťka lože 40 mm | m2 | 1173.1 |  | 0 |  | 0 |  | 0 | 21 | 0 | 0.0739 | 86.69 | 0 | 0 | 822-1 | RTS 21/ I | RTS 21/ I | 0.452 | 530.24 |  | Práce |  |  |  | POL1_
|  | s provedením lože z kameniva drceného, s vyplněním spár, s dvojitým hutněním a se smetením přebytečného materiálu na krajnici. S dodáním hmot pro lože a výplň spár. | [24 empty] | SPI |  | s provedením lože z kameniva drceného, s vyplněním spár, s dvojitým hutněním a se smetením přebytečného materiálu na krajnici. S dodáním hmot pro lože a výplň spár.
|  | Levá strana komunikace - směr Lipůvka : | [24 empty] | VV | 0
|  | nové chodníky šedá : 719,1 |  | 719.1 | [22 empty] | VV | 0
|  | červená signální : 17,4 |  | 17.4 | [22 empty] | VV | 0
|  | předláždění plochy pro kontejner : 5,3 |  | 5.3 | [22 empty] | VV | 0
|  | předláždění plochy stávající zastávky : 11,7 |  | 11.7 | [22 empty] | VV | 0
|  | Prava strana komunikace - směr Lipůvka : | [24 empty] | VV | 0
|  | nové chodníky šedá : 403,3 |  | 403.3 | [22 empty] | VV | 0
|  | červená signální : 16,3 |  | 16.3 | [22 empty] | VV | 0
53 | 596215040R00 | Kladení zámkové dlažby do drtě tloušťka dlažby 80 mm, tloušťka lože 40 mm | m2 | 153.9 |  | 0 |  | 0 |  | 0 | 21 | 0 | 0.0739 | 11.37 | 0 | 0 | 822-1 | RTS 21/ I | RTS 21/ I | 0.478 | 73.56 |  | Práce |  |  |  | POL1_
|  | s provedením lože z kameniva drceného, s vyplněním spár, s dvojitým hutněním a se smetením přebytečného materiálu na krajnici. S dodáním hmot pro lože a výplň spár. | [24 empty] | SPI |  | s provedením lože z kameniva drceného, s vyplněním spár, s dvojitým hutněním a se smetením přebytečného materiálu na krajnici. S dodáním hmot pro lože a výplň spár.
|  | Levá strana komunikace - směr Lipůvka : | [24 empty] | VV | 0
|  | nové vjezdy červená : 70,5 |  | 70.5 | [22 empty] | VV | 0
|  | nové vjezdy signální šedá : 21,4 |  | 21.4 | [22 empty] | VV | 0
|  | Prava strana komunikace - směr Lipůvka : | [24 empty] | VV | 0
|  | nová vjezdy červená : 51,2 |  | 51.2 | [22 empty] | VV | 0
|  | nové vjezdy signální šedá : 10,8 |  | 10.8 | [22 empty] | VV | 0
54 | 596215028R00 | Kladení zámkové dlažby do drtě příplatek za více barev dlažby tloušťky 60 mm | m2 | 1173.1 |  | 0 |  | 0 |  | 0 | 21 | 0 | 0 | 0 | 0 | 0 | 822-1 | RTS 21/ I | RTS 21/ I | 0.055 | 64.52 |  | Práce |  |  |  | POL1_
|  | s provedením lože z kameniva drceného, s vyplněním spár, s dvojitým hutněním a se smetením přebytečného materiálu na krajnici. S dodáním hmot pro lože a výplň spár. | [24 empty] | SPI |  | s provedením lože z kameniva drceného, s vyplněním spár, s dvojitým hutněním a se smetením přebytečného materiálu na krajnici. S dodáním hmot pro lože a výplň spár.
|  | Odkaz na mn. položky pořadí 52 : 1173,10000 |  | 1173.1 | [22 empty] | VV | 5
55 | 596215048R00 | Kladení zámkové dlažby do drtě příplatek za více barev dlažby tloušťky 80 mm | m2 | 153.9 |  | 0 |  | 0 |  | 0 | 21 | 0 | 0 | 0 | 0 | 0 | 822-1 | RTS 21/ I | RTS 21/ I | 0.06 | 9.23 |  | Práce |  |  |  | POL1_
|  | s provedením lože z kameniva drceného, s vyplněním spár, s dvojitým hutněním a se smetením přebytečného materiálu na krajnici. S dodáním hmot pro lože a výplň spár. | [24 empty] | SPI |  | s provedením lože z kameniva drceného, s vyplněním spár, s dvojitým hutněním a se smetením přebytečného materiálu na krajnici. S dodáním hmot pro lože a výplň spár.
|  | Odkaz na mn. položky pořadí 53 : 153,90000 |  | 153.9 | [22 empty] | VV | 5
56 | 596291111R00 | Řezání zámkové dlažby tloušťky 60 mm | m | 503.7 |  | 0 |  | 0 |  | 0 | 21 | 0 | 0.00033 | 0.17 | 0 | 0 | 822-1 | RTS 21/ I | RTS 21/ I | 0.41 | 206.52 |  | Práce |  |  |  | POL1_
|  | Levá strana komunikace - směr Lipůvka : | [24 empty] | VV | 0
|  | nové chodníky : 203,5 |  | 203.5 | [22 empty] | VV | 0
|  | předláždění plochy pro kontejner : 2,2+2,2 |  | 4.4 | [22 empty] | VV | 0
|  | předláždění plochy stávající zastávky : 3,4+3,4 |  | 6.8 | [22 empty] | VV | 0
|  | Prava strana komunikace - směr Lipůvka : | [24 empty] | VV | 0
|  | nové chodníky : 289 |  | 289 | [22 empty] | VV | 0
57 | 596291113R00 | Řezání zámkové dlažby tloušťky 80 mm | m | 48 |  | 0 |  | 0 |  | 0 | 21 | 0 | 0.00036 | 0.02 | 0 | 0 | 822-1 | RTS 21/ I | RTS 21/ I | 0.43 | 20.64 |  | Práce |  |  |  | POL1_
|  | Levá strana komunikace - směr Lipůvka : 25 |  | 25 | [22 empty] | VV | 0
|  | Prava strana komunikace - směr Lipůvka : 23 |  | 23 | [22 empty] | VV | 0
58 | 59245110R | dlažba betonová dvouvrstvá, skladebná; obdélník; šedá; l = 200 mm; š = 100 mm; tl. 60,0 mm | m2 | 1196.37 |  | 0 |  | 0 |  | 0 | 21 | 0 | 0.129 | 154.33 | 0 | 0 | SPCM | RTS 21/ I | RTS 21/ I | 0 | 0 |  | Specifikace |  |  |  | POL3_
|  | Levá strana komunikace - směr Lipůvka : | [24 empty] | VV | 0
|  | nové chodníky : 719,1 |  | 719.1 | [22 empty] | VV | 0
|  | předláždění plochy pro kontejner : 5,3 |  | 5.3 | [22 empty] | VV | 0
|  | předláždění plochy stávající zastávky : 11,7 |  | 11.7 | [22 empty] | VV | 0
|  | Prava strana komunikace - směr Lipůvka : | [24 empty] | VV | 0
|  | nové chodníky : 403,3 |  | 403.3 | [22 empty] | VV | 0
|  | Koeficient prořez: 0,05 |  | 56.97 | [22 empty] | VV | 4
59 | 592451151R | dlažba betonová dvouvrstvá, skladebná; obdélník; dlaždice pro nevidomé; červená; l = 200 mm; š = 100 mm; tl. 60,0 mm | m2 | 37.07 |  | 0 |  | 0 |  | 0 | 21 | 0 | 0.1315 | 4.87 | 0 | 0 | SPCM | RTS 21/ I | RTS 21/ I | 0 | 0 |  | Specifikace |  |  |  | POL3_
|  | Levá strana komunikace - směr Lipůvka : 17,4 |  | 17.4 | [22 empty] | VV | 0
|  | Prava strana komunikace - směr Lipůvka : 16,3 |  | 16.3 | [22 empty] | VV | 0
|  | Koeficient prořez: 0,1 |  | 3.37 | [22 empty] | VV | 4
60 | 592451157R | dlažba betonová dvouvrstvá, skladebná; obdélník; dlaždice pro nevidomé; šedá; l = 200 mm; š = 100 mm; tl. 80,0 mm | m2 | 35.42 |  | 0 |  | 0 |  | 0 | 21 | 0 | 0.17824 | 6.31 | 0 | 0 | SPCM | RTS 21/ I | RTS 21/ I | 0 | 0 |  | Specifikace |  |  |  | POL3_
|  | Levá strana komunikace - směr Lipůvka : | [24 empty] | VV | 0
|  | nové vjezdy signální šedá : 21,4 |  | 21.4 | [22 empty] | VV | 0
|  | Prava strana komunikace - směr Lipůvka : | [24 empty] | VV | 0
|  | nové vjezdy signální šedá : 10,8 |  | 10.8 | [22 empty] | VV | 0
|  | Koeficient prořez: 0,1 |  | 3.22 | [22 empty] | VV | 4
61 | 592451171R | dlažba betonová dvouvrstvá; obdélník; červená; l = 200 mm; š = 100 mm; tl. 80,0 mm | m2 | 133.87 |  | 0 |  | 0 |  | 0 | 21 | 0 | 0.17245 | 23.09 | 0 | 0 | SPCM | RTS 21/ I | RTS 21/ I | 0 | 0 |  | Specifikace |  |  |  | POL3_
|  | Levá strana komunikace - směr Lipůvka : | [24 empty] | VV | 0
|  | nové vjezdy červená : 70,5 |  | 70.5 | [22 empty] | VV | 0
|  | Prava strana komunikace - směr Lipůvka : | [24 empty] | VV | 0
|  | nové vjezdy červená : 51,2 |  | 51.2 | [22 empty] | VV | 0
|  | Koeficient prořez: 0,1 |  | 12.17 | [22 empty] | VV | 4
Díl: | 8 | Trubní vedení |  |  |  | 0 |  | 0 |  | 0 |  | 0 |  | 9.23 |  | 0 |  |  |  |  | 34.26 | [5 empty] | DIL
62 | 895941311RT2 | Zřízení vpusti kanalizační uliční z betonových dílců včetně dodávky dílců pro uliční vpusti TBV pro typ UVB-50 | kus | 1 |  | 0 |  | 0 |  | 0 | 21 | 0 | 3.0597 | 3.06 | 0 | 0 | 827-1 | RTS 21/ I | RTS 21/ I | 5.024 | 5.02 |  | Práce |  |  |  | POL1_
|  | včetně zřízení lože ze štěrkopísku, | [24 empty] | SPI
63 | 899431111R00 | Výšková úprava uličního vstupu nebo vpustě do 20 cm zvýšením krytu šoupěte | kus | 8 |  | 0 |  | 0 |  | 0 | 21 | 0 | 0.3159 | 2.53 | 0 | 0 | 822-1 | RTS 21/ I | RTS 21/ I | 1.551 | 12.41 |  | Práce |  |  |  | POL1_
|  | odbouráním dosavadního krytu, podkladu, nadezdívky nebo prstence s odklizením vybouraných hmot do 3 m, zarovnání plochy nadezdívky cementovou maltou, podbetonování nebo podezdění rámu, odstranění a znovuosazení rámu, poklopu, mříže, krycího hrnce nebo hydrantu, úpravy a doplnění krytu popř. podkladu vozovky v místě provedené výškové úpravy, | [24 empty] | SPI |  | odbouráním dosavadního krytu, podkladu, nadezdívky nebo prstence s odklizením vybouraných hmot do 3 m, zarovnání plochy nadezdívky cementovou maltou, podbetonování nebo podezdění rámu, odstranění a znovuosazení rámu, poklopu, mříže, krycího hrnce nebo hydrantu, úpravy a doplnění krytu popř. podkladu vozovky v místě provedené výškové úpravy,
64 | 72130094xxx | Opravy odpadního potrubí hrdlového vpustí | kus | 5 |  | 0 |  | 0 |  | 0 | 21 | 0 | 0 | 0 | 0 | 0 | 800-721 | Vlastní | Indiv | 0.796 | 3.98 |  | Práce |  |  |  | POL1_
|  | 5 |  | 5 | [22 empty] | VV | 0
65 | 721262107R00 | Koncové klapky DN 150, litinové, hrdlové, včetně dodávky materiálu | kus | 1 |  | 0 |  | 0 |  | 0 | 21 | 0 | 0.0095 | 0.01 | 0 | 0 | 800-721 | RTS 21/ I | RTS 21/ I | 1.513 | 1.51 |  | Práce |  |  |  | POL1_
|  | na přípojce uliční vpusti : 1 |  | 1 | [22 empty] | VV | 0
66 | 831350012RAB | Kanalizace z trub plastových D 160 mm, hloubka 1,5 m | m | 4 |  | 0 |  | 0 |  | 0 | 21 | 0 | 0.90803 | 3.63 | 0 | 0 | AP-HSV | RTS 21/ I | RTS 21/ I | 2.8351 | 11.34 |  | Agregovaná položka |  |  |  | POL2_
|  | hloubení rýh zapažených, šířky do 200 cm, hloubky 2 m, v hornině 3 (včetně příplatku za lepivost), pažení a rozepření rýh příložné (pro jakoukoliv mezerovitost) včetně přepažování rozepření a odstranění, s uložením materiálu do 3 m od okraje výkopu, svislé přemístění výkopku, s naložením přebytku po zásypu (0,08 - 2,22 m3/m rýhy) na dopravní prostředek, s odvozem do 6 km a uložením na skládku, lože pod potrubí z písku a štěrkopísku do 63 mm, dodávka a montáž potrubí z trub PVC hrdlových, obsyp potrubí kamenivem fr. 4-8 mm, zhutnění, zásyp rýhy vytěženou zeminou, s uložením ve vrstvách, se zhutněním. | [24 empty] | SPI |  | hloubení rýh zapažených, šířky do 200 cm, hloubky 2 m, v hornině 3 (včetně příplatku za lepivost), pažení a rozepření rýh příložné (pro jakoukoliv mezerovitost) včetně přepažování rozepření a odstranění, s uložením materiálu do 3 m od okraje výkopu, svislé přemístění výkopku, s naložením přebytku po zásypu (0,08 - 2,22 m3/m rýhy) na dopravní prostředek, s odvozem do 6 km a uložením na skládku, lože pod potrubí z písku a štěrkopísku do 63 mm, dodávka a montáž potrubí z trub PVC hrdlových, obsyp potrubí kamenivem fr. 4-8 mm, zhutnění, zásyp rýhy vytěženou zeminou, s uložením ve vrstvách, se zhutněním.
|  | přípojka uliční vpusti : 4 |  | 4 | [22 empty] | VV | 0
Díl: | 91 | Doplňující práce na komunikaci |  |  |  | 0 |  | 0 |  | 0 |  | 0 |  | 309.05 |  | 0 |  |  |  |  | 524.12 | [5 empty] | DIL
67 | 914001121R00 | Osazení a montáž svislých dopravních značek sloupek, do betonového základu a AL patky, | kus | 1 |  | 0 |  | 0 |  | 0 | 21 | 0 | 0.1133 | 0.11 | 0 | 0 | 822-1 | RTS 21/ I | RTS 21/ I | 0.918 | 0.92 |  | Práce |  |  |  | POL1_
|  | přemístění stávající dopravní značky : 1 |  | 1 | [22 empty] | VV | 0
68 | 915721122R00 | Vodorovné značení krytů plastem zvučící, stopčar, zeber, stínů, šipek, nápisů, přechodů apod. | m2 | 57.3 |  | 0 |  | 0 |  | 0 | 21 | 0 | 0.0042 | 0.24 | 0 | 0 | 822-1 | RTS 21/ I | RTS 21/ I | 0.361 | 20.69 |  | Práce |  |  |  | POL1_
|  | přechod : 21,3 |  | 21.3 | [22 empty] | VV | 0
|  | značení zastávky V 11a : 12*2 |  | 24 | [22 empty] | VV | 0
|  | pismena bus : 3*4 |  | 12 | [22 empty] | VV | 0
69 | 915791112R00 | Předznačení pro vodorovné značení pro stopčáry, zebry,stíny, šipky, nápisy, přechody | m2 | 57.3 |  | 0 |  | 0 |  | 0 | 21 | 0 | 0 | 0 | 0 | 0 | 822-1 | RTS 21/ I | RTS 21/ I | 0.125 | 7.16 |  | Práce |  |  |  | POL1_
|  | stříkané barvou nebo prováděné z nátěrových hmot | [24 empty] | SPI
|  | Odkaz na mn. položky pořadí 68 : 57,30000 |  | 57.3 | [22 empty] | VV | 5
70 | 917862111R00 | Osazení silničního nebo chodníkového betonového obrubníku stojatého, s boční opěrou z betonu prostého, do lože z betonu prostého C 12/15 | m | 52 |  | 0 |  | 0 |  | 0 | 21 | 0 | 0.188 | 9.78 | 0 | 0 | 822-1 | RTS 21/ I | RTS 21/ I | 0.272 | 14.14 |  | Práce |  |  |  | POL1_
|  | S dodáním hmot pro lože tl. 80-100 mm. | [24 empty] | SPI
|  | Levá strana komunikace - směr Lipůvka : | [24 empty] | VV | 0
|  | nové vjezdy přechodový L : 16 |  | 16 | [22 empty] | VV | 0
|  | přechodový P : 16 |  | 16 | [22 empty] | VV | 0
|  | Prava strana komunikace - směr Lipůvka : | [24 empty] | VV | 0
|  | nové vjezdy přechodový L : 10 |  | 10 | [22 empty] | VV | 0
|  | přechodový P : 10 |  | 10 | [22 empty] | VV | 0
71 | 917862111RT5 | Osazení silničního nebo chodníkového betonového obrubníku včetně dodávky obrubníku stojatého, rozměru 1000/100/250 mm, s boční opěrou z betonu prostého, do lože z betonu prostého C 12/15 | m | 492.5 |  | 0 |  | 0 |  | 0 | 21 | 0 | 0.22133 | 109.01 | 0 | 0 | 822-1 | RTS 21/ I | RTS 21/ I | 0.272 | 133.96 |  | Práce |  |  |  | POL1_
|  | S dodáním hmot pro lože tl. 80-100 mm. | [24 empty] | SPI
|  | Levá strana komunikace - směr Lipůvka : | [24 empty] | VV | 0
|  | nové vjezdy : 203,5 |  | 203.5 | [22 empty] | VV | 0
|  | Prava strana komunikace - směr Lipůvka : | [24 empty] | VV | 0
|  | nové vjezdy : 289 |  | 289 | [22 empty] | VV | 0
72 | 917862111RT7 | Osazení silničního nebo chodníkového betonového obrubníku včetně dodávky obrubníku stojatého, rozměru 1000/150/250 mm, s boční opěrou z betonu prostého, do lože z betonu prostého C 12/15 | m | 516.3 |  | 0 |  | 0 |  | 0 | 21 | 0 | 0.26981 | 139.3 | 0 | 0 | 822-1 | RTS 21/ I | RTS 21/ I | 0.272 | 140.43 |  | Práce |  |  |  | POL1_
|  | S dodáním hmot pro lože tl. 80-100 mm. | [24 empty] | SPI
|  | Levá strana komunikace - směr Lipůvka : | [24 empty] | VV | 0
|  | nové vjezdy : 357,3 |  | 357.3 | [22 empty] | VV | 0
|  | Prava strana komunikace - směr Lipůvka : | [24 empty] | VV | 0
|  | nové vjezdy : 159 |  | 159 | [22 empty] | VV | 0
73 | 917862111RV3 | Osazení silničního nebo chodníkového betonového obrubníku včetně dodávky obrubníku stojatého, nájezdového 1000/150/150 mm, s boční opěrou z betonu prostého, do lože z betonu prostého C 12/15 | m | 120 |  | 0 |  | 0 |  | 0 | 21 | 0 | 0.1952 | 23.42 | 0 | 0 | 822-1 | RTS 21/ I | RTS 21/ I | 0.272 | 32.64 |  | Práce |  |  |  | POL1_
|  | S dodáním hmot pro lože tl. 80-100 mm. | [24 empty] | SPI
|  | Levá strana komunikace - směr Lipůvka : | [24 empty] | VV | 0
|  | nové vjezdy : 59 |  | 59 | [22 empty] | VV | 0
|  | Prava strana komunikace - směr Lipůvka : | [24 empty] | VV | 0
|  | nové vjezdy : 61 |  | 61 | [22 empty] | VV | 0
74 | 917882111RT2 | Osazení silničního nebo chodníkového betonového obrubníku včetně dodávky obrubníku zastávkového přímého, délky 1000 mm, výšky 350 mm, , do lože z betonu prostého C 12/15 | kus | 28 |  | 0 |  | 0 |  | 0 | 21 | 0 | 0.628 | 17.58 | 0 | 0 | 822-1 | RTS 21/ I | RTS 21/ I | 0.424 | 11.87 |  | Práce |  |  |  | POL1_
|  | S dodáním hmot pro lože tl. 80-100 mm. | [24 empty] | SPI
|  | 15+13 |  | 28 | [22 empty] | VV | 0
75 | 917882123RT2 | Osazení sady zastávkových náběhových obrubníků celková délka sady 4,0 m, včetně dodávky 4 kusů náběhových obrubníků (2 levé a dva pravé) | sada | 1 |  | 0 |  | 0 |  | 0 | 21 | 0 | 2.2999 | 2.3 | 0 | 0 | 822-1 | RTS 21/ I | RTS 21/ I | 1.756 | 1.76 |  | Práce |  |  |  | POL1_
76 | 919723212R00 | Dilatační spáry řezané v cementobetonovém krytu podélné, zalití spár za tepla s těsněním, šířka přes 3 do 9 mm | m | 1377 |  | 0 |  | 0 |  | 0 | 21 | 0 | 2e-05 | 0.03 | 0 | 0 | 822-1 | RTS 21/ I | RTS 21/ I | 0.031 | 42.69 |  | Práce |  |  |  | POL1_
|  | vyčištění spár po řezání, vyčištění spár před zálivkou a impregnace spár před zálivkou, | [24 empty] | SPI
|  | Levá strana komunikace - směr Lipůvka : | [24 empty] | VV | 0
|  | vybourání stávající komunikace pro osazení nových obrubníků po zařezání styčné hrany do hloubky 200 mm ve vzdál. 0,30 m od stáv.obrub : 448,5 |  | 448.5 | [22 empty] | VV | 0
|  | zapravení komunikace podél osazených nových obrubníků : 448,5 |  | 448.5 | [22 empty] | VV | 0
|  | Prava strana komunikace - směr Lipůvka : | [24 empty] | VV | 0
|  | vybourání stávající komunikace pro osazení nových obrubníků po zařezání styčné hrany do hloubky 200 mm ve vzdál. 0,30 m od stáv.obrub : 240 |  | 240 | [22 empty] | VV | 0
|  | zapravení komunikace podél osazených nových obrubníků : 240 |  | 240 | [22 empty] | VV | 0
77 | 919735114R00 | Řezání stávajících krytů nebo podkladů živičných, hloubky přes 150 do 200 mm | m | 1466.4 |  | 0 |  | 0 |  | 0 | 21 | 0 | 0 | 0 | 0 | 0 | 822-1 | RTS 21/ I | RTS 21/ I | 0.074 | 108.51 |  | Práce |  |  |  | POL1_
|  | včetně spotřeby vody | [24 empty] | SPI
|  | Levá strana komunikace - směr Lipůvka : | [24 empty] | VV | 0
|  | vybourání stávající komunikace pro osazení nových obrubníků po zařezání styčné hrany do hloubky 200 mm ve vzdál. 0,30 m od stáv.obrub : 448,5 |  | 448.5 | [22 empty] | VV | 0
|  | vybourání stávající komunikace do hl. 0,50m : 42,1 |  | 42.1 | [22 empty] | VV | 0
|  | zapravení komunikace podél osazených nových obrubníků : 448,5 |  | 448.5 | [22 empty] | VV | 0
|  | Prava strana komunikace - směr Lipůvka : | [24 empty] | VV | 0
|  | vybourání stávající komunikace pro osazení nových obrubníků po zařezání styčné hrany do hloubky 200 mm ve vzdál. 0,30 m od stáv.obrub : 240 |  | 240 | [22 empty] | VV | 0
|  | vybourání stávající komunikace do hl. 0,50m : 47,3 |  | 47.3 | [22 empty] | VV | 0
|  | zapravení komunikace podél osazených nových obrubníků : 240 |  | 240 | [22 empty] | VV | 0
78 | 911231111xxx | Dodávka a montáž zábradlí ocelového, 2 madla, žárově zinkováno | m | 7.5 |  | 0 |  | 0 |  | 0 | 21 | 0 | 0.03 | 0.23 | 0 | 0 |  | Vlastní | Indiv | 0.89 | 6.68 |  | Práce |  |  |  | POL1_
79 | 911231111xxxx | Dodávka a montáž zábrany ( zábradlí ) ocelové trubkové , 1 madlo, žárově zinkováno, s výplní z polykarbonátové desky ( výška desek 1,10 m ) | m | 3 |  | 0 |  | 0 |  | 0 | 21 | 0 | 0.03 | 0.09 | 0 | 0 |  | Vlastní | Indiv | 0.89 | 2.67 |  | Práce |  |  |  | POL1_
80 | 59217480R | obrubník silniční přechodový levý; materiál beton; l = 1000,0 mm; š = 150,0 mm; výškový rozsah h = 150 až 250 mm; barva šedá | kus | 52 |  | 0 |  | 0 |  | 0 | 21 | 0 | 0.067 | 3.48 | 0 | 0 | SPCM | RTS 21/ I | RTS 21/ I | 0 | 0 |  | Specifikace |  |  |  | POL3_
|  | Levá strana komunikace - směr Lipůvka : | [24 empty] | VV | 0
|  | nové vjezdy : 16 |  | 16 | [22 empty] | VV | 0
|  | Prava strana komunikace - směr Lipůvka : | [24 empty] | VV | 0
|  | nové vjezdy : 10 |  | 10 | [22 empty] | VV | 0
|  | Koeficient prořez: 1 |  | 26 | [22 empty] | VV | 4
81 | 59217481R | obrubník silniční přechodový pravý; materiál beton; l = 1000,0 mm; š = 150,0 mm; výškový rozsah h = 150 až 250 mm; barva šedá | kus | 52 |  | 0 |  | 0 |  | 0 | 21 | 0 | 0.067 | 3.48 | 0 | 0 | SPCM | RTS 21/ I | RTS 21/ I | 0 | 0 |  | Specifikace |  |  |  | POL3_
|  | Levá strana komunikace - směr Lipůvka : | [24 empty] | VV | 0
|  | nové vjezdy : 16 |  | 16 | [22 empty] | VV | 0
|  | Prava strana komunikace - směr Lipůvka : | [24 empty] | VV | 0
|  | nové vjezdy : 10 |  | 10 | [22 empty] | VV | 0
|  | Koeficient prořez: 1 |  | 26 | [22 empty] | VV | 4
Díl: | 95 | Dokončovací konstrukce na pozemních stavbách |  |  |  | 0 |  | 0 |  | 0 |  | 0 |  | 0.1 |  | 0 |  |  |  |  | 0.89 | [5 empty] | DIL
82 | 953171002R00 | Osazování kov. předmětů - poklopů a stupadel hmotnosti přes 50 do 100 kg | kus | 1 |  | 0 |  | 0 |  | 0 | 21 | 0 | 0.00713 | 0.01 | 0 | 0 | 801-5 | RTS 21/ I | RTS 21/ I | 0.89 | 0.89 |  | Práce |  |  |  | POL1_
|  | uliční vpust : 1 |  | 1 | [22 empty] | VV | 0
83 | 55243094R | mříž vtoková; litina; rozměr 500x500 mm; únosnost D 400 kN | kus | 1 |  | 0 |  | 0 |  | 0 | 21 | 0 | 0.085 | 0.09 | 0 | 0 | SPCM | RTS 21/ I | RTS 21/ I | 0 | 0 |  | Specifikace |  |  |  | POL3_
Díl: | 96 | Bourání konstrukcí |  |  |  | 0 |  | 0 |  | 0 |  | 0 |  | 0 |  | 0.08 |  |  |  |  | 0.59 | [5 empty] | DIL
84 | 966006132R00 | Odstranění značek pro staničení nebo dopravních značek dopravních nebo orientačních s betonovými patkami | kus | 1 |  | 0 |  | 0 |  | 0 | 21 | 0 | 0 | 0 | 0.082 | 0.08 | 822-1 | RTS 21/ I | RTS 21/ I | 0.588 | 0.59 |  | Práce |  |  |  | POL1_
|  | s uložením hmot na skládku na vzdálenost do 3 m nebo s naložením na dopravní prostředek, se zásypem jam a jeho zhutněním | [24 empty] | SPI |  | s uložením hmot na skládku na vzdálenost do 3 m nebo s naložením na dopravní prostředek, se zásypem jam a jeho zhutněním
|  | přemístění dopr. značky : 1 |  | 1 | [22 empty] | VV | 0
Díl: | 99 | Staveništní přesun hmot |  |  |  | 0 |  | 0 |  | 0 |  | 0 |  | 0 |  | 0 |  |  |  |  | 630.91 | [5 empty] | DIL
85 | 998223011R00 | Přesun hmot pozemních komunikací, kryt dlážděný jakékoliv délky objektu | t | 1617.7142 |  | 0 |  | 0 |  | 0 | 21 | 0 | 0 | 0 | 0 | 0 | 822-1 | RTS 21/ I | RTS 21/ I | 0.39 | 630.91 |  | Přesun hmot |  |  |  | POL7_
|  | vodorovně do 200 m | [24 empty] | SPI
|  | Hmotnosti z položek s pořadovými čísly: : | [24 empty] | VV | 0
|  | 20,31,33,34,35,36,37,38,39,40,41,43,44,45,46,47,48,49,50,51,52,53,56,57,58,59,60,61,62,63,65,67,68, : | [24 empty] | VV | 0
|  | 70,71,72,73,74,75,76,78,79,80,81,82,83, : | [24 empty] | VV | 0
|  | Součet: : 1617,71416 |  | 1617.7142 | [22 empty] | VV | 0
Díl: | 711 | Izolace proti vodě |  |  |  | 0 |  | 0 |  | 0 |  | 0 |  | 0.04 |  | 0 |  |  |  |  | 10.33 | [5 empty] | DIL
86 | 711823121RT5 | Ochrana konstrukcí nopovou fólií svisle, výška nopu 8 mm, včetně dodávky fólie | m2 | 64.2 |  | 0 |  | 0 |  | 0 | 21 | 0 | 0.00063 | 0.04 | 0 | 0 | 800-711 | RTS 21/ I | RTS 21/ I | 0.16 | 10.27 |  | Práce |  |  |  | POL1_
|  | Levá strana komunikace - směr Lipůvka : | [24 empty] | VV | 0
|  | nové vjezdy : 24,8 |  | 24.8 | [22 empty] | VV | 0
|  | Prava strana komunikace - směr Lipůvka : | [24 empty] | VV | 0
|  | nové vjezdy : 39,4 |  | 39.4 | [22 empty] | VV | 0
87 | 998711101R00 | Přesun hmot pro izolace proti vodě svisle do 6 m | t | 0.04045 |  | 0 |  | 0 |  | 0 | 21 | 0 | 0 | 0 | 0 | 0 | 800-711 | RTS 21/ I | RTS 21/ I | 1.567 | 0.06 |  | Přesun hmot |  |  |  | POL7_
|  | 50 m vodorovně měřeno od těžiště půdorysné plochy skládky do těžiště půdorysné plochy objektu | [24 empty] | SPI
|  | Hmotnosti z položek s pořadovými čísly: : | [24 empty] | VV | 0
|  | 86, : | [24 empty] | VV | 0
|  | Součet: : 0,04045 |  | 0.04045 | [22 empty] | VV | 0
Díl: | 767 | Konstrukce zámečnické |  |  |  | 0 |  | 0 |  | 0 |  | 0 |  | 1 |  | 0 |  |  |  |  | 3.33 | [5 empty] | DIL
88 | 767001 | Přemístění stávajícího přístřešku zastávky, demontáž a zpětná montáž | ks | 1 |  | 0 |  | 0 |  | 0 | 21 | 0 | 1 | 1 | 0 | 0 |  | Vlastní | Indiv | 0 | 0 |  | Práce |  |  |  | POL1_
89 | 998767101R00 | Přesun hmot pro kovové stavební doplňk. konstrukce v objektech výšky do 6 m | t | 1 |  | 0 |  | 0 |  | 0 | 21 | 0 | 0 | 0 | 0 | 0 | 800-767 | RTS 21/ I | RTS 21/ I | 3.327 | 3.33 |  | Přesun hmot |  |  |  | POL7_
|  | 50 m vodorovně | [24 empty] | SPI
|  | Hmotnosti z položek s pořadovými čísly: : | [24 empty] | VV | 0
|  | 88, : | [24 empty] | VV | 0
|  | Součet: : 1,00000 |  | 1 | [22 empty] | VV | 0
Díl: | D96 | Přesuny suti a vybouraných hmot |  |  |  | 0 |  | 0 |  | 0 |  | 0 |  | 0 |  | 0 |  |  |  |  | 520.31 | [5 empty] | DIL
90 | 979990001R00 | Poplatek za skládku stavební suti | t | 877.6256 |  | 0 |  | 0 |  | 0 | 21 | 0 | 0 | 0 | 0 | 0 | 801-3 | RTS 20/ I | RTS 20/ I | 0 | 0 |  | Práce |  |  |  | POL1_
|  | Demontážní hmotnosti z položek s pořadovými čísly: : | [24 empty] | VV | 0
|  | 1,2,3,4,5,6,7,8,9,10,11,12,13,14,17,84, : | [24 empty] | VV | 0
|  | Součet: : 1061,84806 |  | 1061.8481 | [22 empty] | VV | 0
|  | -asfalt : | [24 empty] | VV | 0
|  | Odkaz na mn. položky pořadí 91 : 184,22250*-1 |  | -184.2225 | [22 empty] | VV | 5
91 | 979990112R00 | Poplatek za skládku obalovaný asfalt , skupina 17 09 04 z Katalogu odpadů | t | 184.2225 |  | 0 |  | 0 |  | 0 | 21 | 0 | 0 | 0 | 0 | 0 | 801-3 | RTS 21/ I | RTS 21/ I | 0 | 0 |  | Práce |  |  |  | POL1_
|  | Odkaz na dem. hmot. položky pořadí 6 : 94,55050 |  | 94.5505 | [22 empty] | VV | 7
|  | Odkaz na dem. hmot. položky pořadí 7 : 89,67200 |  | 89.672 | [22 empty] | VV | 7
92 | 979081111R00 | Odvoz suti a vybouraných hmot na skládku do 1 km | t | 1061.8481 |  | 0 |  | 0 |  | 0 | 21 | 0 | 0 | 0 | 0 | 0 | 801-3 | RTS 21/ I | RTS 21/ I | 0.49 | 520.31 |  | Přesun suti |  |  |  | POL8_
|  | Včetně naložení na dopravní prostředek a složení na skládku, bez poplatku za skládku. | [24 empty] | POP
|  | Demontážní hmotnosti z položek s pořadovými čísly: : | [24 empty] | VV | 0
|  | 1,2,3,4,5,6,7,8,9,10,11,12,13,14,17,84, : | [24 empty] | VV | 0
|  | Součet: : 1061,84806 |  | 1061.8481 | [22 empty] | VV | 0
93 | 979081121R00 | Odvoz suti a vybouraných hmot na skládku příplatek za každý další 1 km | t | 27608.0496 |  | 0 |  | 0 |  | 0 | 21 | 0 | 0 | 0 | 0 | 0 | 801-3 | RTS 21/ I | RTS 21/ I | 0 | 0 |  | Přesun suti |  |  |  | POL8_
|  | Demontážní hmotnosti z položek s pořadovými čísly: : | [24 empty] | VV | 0
|  | 1,2,3,4,5,6,7,8,9,10,11,12,13,14,17,84, : | [24 empty] | VV | 0
|  | Součet: : 27608,04959 |  | 27608.0496 | [22 empty] | VV | 0
Díl: | VN | Vedlejší náklady |  |  |  | 0 |  | 0 |  | 0 |  | 0 |  | 0 |  | 0 |  |  |  |  | 0 | [5 empty] | DIL
94 | 005111021R | Vytyčení inženýrských sítí | Soubor | 1 |  | 0 |  | 0 |  | 0 | 21 | 0 | 0 | 0 | 0 | 0 |  | RTS 21/ I | Indiv | 0 | 0 |  | VRN |  |  |  | POL99_8
|  | Zaměření a vytýčení stávajících inženýrských sítí v místě stavby z hlediska jejich ochrany při provádění stavby. | [24 empty] | POP |  | Zaměření a vytýčení stávajících inženýrských sítí v místě stavby z hlediska jejich ochrany při provádění stavby.
95 | 005121 R | Zařízení staveniště | Soubor | 1 |  | 0 |  | 0 |  | 0 | 21 | 0 | 0 | 0 | 0 | 0 |  | RTS 21/ I | Indiv | 0 | 0 |  | VRN |  |  |  | POL99_2
|  | Veškeré náklady spojené s vybudováním, provozem a odstraněním zařízení staveniště. | [24 empty] | POP
96 | 005124010R | Koordinační činnost | Soubor | 1 |  | 0 |  | 0 |  | 0 | 21 | 0 | 0 | 0 | 0 | 0 |  | RTS 21/ I | Indiv | 0 | 0 |  | VRN |  |  |  | POL99_2
|  | Koordinace stavebních a technologických dodávek stavby. | [24 empty] | POP
Díl: | ON | Ostatní náklady |  |  |  | 0 |  | 0 |  | 0 |  | 0 |  | 0 |  | 0 |  |  |  |  | 0 | [5 empty] | DIL
97 | 005211030R | Dočasná dopravní opatření | Soubor | 1 |  | 0 |  | 0 |  | 0 | 21 | 0 | 0 | 0 | 0 | 0 |  | RTS 21/ I | Indiv | 0 | 0 |  | VRN |  |  |  | POL99_8
|  | Náklady na vyhotovení návrhu dočasného dopravního značení, jeho projednání s dotčenými orgány a organizacemi, dodání dopravních značek a světelné signalizace, jejich rozmístění a přemísťování a jejich údržba v průběhu výstavby včetně následného odstranění po ukončení stavebních prací. | [24 empty] | POP |  | Náklady na vyhotovení návrhu dočasného dopravního značení, jeho projednání s dotčenými orgány a organizacemi, dodání dopravních značek a světelné signalizace, jejich rozmístění a přemísťování a jejich údržba v průběhu výstavby včetně následného odstranění po ukončení stavebních prací.
98 | 005241010R | Dokumentace skutečného provedení | Soubor | 1 |  | 0 |  | 0 |  | 0 | 21 | 0 | 0 | 0 | 0 | 0 |  | RTS 21/ I | Indiv | 0 | 0 |  | VRN |  |  |  | POL99_8
|  | Náklady na vyhotovení dokumentace skutečného provedení stavby a její předání objednateli v požadované formě a požadovaném počtu. | [24 empty] | POP |  | Náklady na vyhotovení dokumentace skutečného provedení stavby a její předání objednateli v požadované formě a požadovaném počtu.
99 | 005241020R | Geodetické zaměření skutečného provedení | Soubor | 1 |  | 0 |  | 0 |  | 0 | 21 | 0 | 0 | 0 | 0 | 0 |  | RTS 21/ I | Indiv | 0 | 0 |  | VRN |  |  |  | POL99_8
|  | Náklady na provedení skutečného zaměření stavby v rozsahu nezbytném pro zápis změny do katastru nemovitostí. | [24 empty] | POP |  | Náklady na provedení skutečného zaměření stavby v rozsahu nezbytném pro zápis změny do katastru nemovitostí.
100 | 005281010R | Propagace | Soubor | 1 |  | 0 |  | 0 |  | 0 | 21 | 0 | 0 | 0 | 0 | 0 |  | RTS 21/ I | Indiv | 0 | 0 |  | VRN |  |  |  | POL99_8
|  | Náklady spojené s povinnou publicitou, pokud ji objednatel požaduje. Zahrnuje zejména náklady na propagační a informační billboardy, tabule, internetovou propagaci, tiskoviny apod. | [24 empty] | POP |  | Náklady spojené s povinnou publicitou, pokud ji objednatel požaduje. Zahrnuje zejména náklady na propagační a informační billboardy, tabule, internetovou propagaci, tiskoviny apod.
|  | cedule publicity : 1 |  | 1 | [22 empty] | VV | 0
[25 empty] | 15 | 21 | DPH
| Celkem |  |  |  |  | 0 | [18 empty] | 0 | 0 | SUM
END
Note on S6: Jedná se o informaci, zda se jedná o položku, která je do rozpočtu zadána z cenové soustavy RTS, nebo vlastní.
Note on T6: Jedná se o název CÚ, která je zadána u položky rozpočtu