## TECHNOLOGIE
TECHNOLOGICKÝ KUSOVNÍK - VÝKAZ VÝMĚR
INVESTOR
DŽV Rychnov nad Kněžnou a.s.
FARMA SEMECHNICE
TECHNOLOGICKÉ VYBAVENÍ HALY PRO NOSNICE (79,73 x 11,48m) - kapacita 16 350 ks nosnic
OBSAH | MN. | JEDN. | JEDNOTKOVÁ CENA DODÁVKY (Kč bez DPH) | CENA DODÁVKY (Kč bez DPH) | CENA MONTÁŽE (Kč bez DPH) | CENA CELKEM (Kč bez DPH)
VOLIÉROVÝ SYSTÉM PRO CHOV NOSNIC
Kapacita stáje 16 350 ks, při zatížení do 9 nosnic na/m2 podlahové plochy a plochy v sytému. Hnízda – maximálně 120 nosnic/m2 plochy hnízda.
Systém se skládá ze tří řad. Pod každým patrem užitné plochy systému je umístěn dopravník trusu.
Do systému jsou integrovaná snášková hnízda. Snáškové hnízdo se na noc uzavírá za pomoci výklopné podlahy.
Podlaha hnízda je vybavena plastovou podlážkou s kolíčky, které minimalizují plochu dotyku vejce s podlážkou.
Z hnízda se vejce dostávají na pás pro dopravu vajec.
Každá řada voliérového systému je vybavena hřady, které umožňují nosnicím stoupat v rámci systému směrem na horu a dolů a dále poskytují dostatek prostoru pro přirozené hřadování v noci. Hřady jsou zinkované. V systému je integrováno LED stmívatelné osvětlení.
Voliéra s integrovanýmí hnízdy uvnitř systému, 31 modulú o délce 2,3 m - celková délka systému je 71,3 m | 2 | KPL |  | 0
Voliéra bez integrovaných hnízd uvnitř systému, 31 modulú o délce 2,3 m - celková délka systému je 71,3 m | 1 | KPL |  | 0
Systém krmení řetězové - minimálně 10 cm krmné hrany/nosnici; na každém okruhu krmná násypka pro krmení dopravené ze sil, kapacta cca 120 litrů | 1 | KPL |  | 0
Systém napájení niplové napaječky - maximálně 10 nosnic/1 napájecí nipl | 1 | KPL |  | 0
Hřady - pozinkované trubky - minimálně 15 cm/nosnici. | 1 | KPL |  | 0
LED osvětlení v systému voliér a pod ním | 1 | KPL |  | 0
LED osvětlení v hale | 1 | KPL |  | 0
Odkliz trusu z pod systému volier | 1 | KPL |  | 0
Dělící stěny pro rozdělení stáje na menší části | 1 | KPL |  | 0
Příčný podlahový trusný pás pro vynesení trusu z haly na vynašecí dopravník | 1 | KPL |  | 0
Příčný vynašecí trusný dopravník | 1 | KPL |  | 0
Sběrný vaječný pás pro sběr vajec ze systému volier | 1 | KPL |  | 0
Elektrické ovládání technologie volierového chovu | 1 | KPL |  | 0
Elektroinstlace pro zapojení technologie voliérového chovu nosnic | 1 | KPL |  | 0
Medikační uzel 1" vč. vodoměru a medikátoru 0,2-2%, komplet | 1 | KS |  | 0
Doprava na farmu a zprovoznění systému | 1 | KPL |  | 0
CENA CELKEM |  |  |  | 0 |  | 0
SYSTÉM PODTLAKOVÉ VENTILACE VE STÁJI
PŘÍVOD VZDUCHU, STĚNOVÉ PODTLAKOVÉ KLAPKY
Přívodní stěnová klapka s mřížkou s malými oky, izolovaná, vyztužená, hloubka = 33 cm, rozměr klapky 586 x 300 mm | 65 | KS |  | 0
Směrovka krátká pro ventilační klapku | 65 | KS |  | 0
Sada šroubů pro mřížku | 7 | KS |  | 0
Servomotor pro ovládání podtlakových ventilačních klapek Napájení 24V DC (maximálně 128 klapek) | 2 | KS |  | 0
Montážní sada ventilace | 2 | KS |  | 0
Táhlo M8x5500mm pozink vč. spojky | 26 | KS |  | 0
Lano ocelové 5 mm, 7x19, N | 20 | M |  | 0
Držák víceúčelový pro táhlo | 60 | KS |  | 0
ODTAH VZDUCHU, STROPNÍ VENTILÁTORY
Ventilátor průměr 630 mm, plynule řízený - 230V, 50Hz, výkon min 14 500 m3/hod. při -10 Pa, při použití světelné pasti | 2 | KS |  | 0
Ventilátor průměr 630 mm, skokově řízený ON/OFF - 3x400V, 50Hz, výkon min 15 500 m3/hod. při -10 Pa, při použití světelné pasti | 2 | KS |  | 0
Stykač 3-pólový 400V, 230V 50/60 Hz | 2 | KS |  | 0
Kónus odtahového komínu o prům. 650 mm, černý | 4 | KS |  | 0
Přechod konus-potrubí, černý | 4 | KS |  | 0
Přechod stranový pro odtahový komín, černý | 4 | KS |  | 0
Odtahové potrubí 500 mm, černé | 8 | KS |  | 0
Potrubí pro ventilátor, černé | 4 | KS |  | 0
Nasávací ústí plynulé, černé | 2 | KS |  | 0
Nasávací ústí on/off, černé | 2 | KS |  | 0
Ventilační clona/miska světelná 1350, černá | 4 | KS |  | 0
TUNELOVÉ KLAPKY
Servomotor pro ovládání podtlakových ventilačních klapek Napájení 24V DC (maximálně 128 klapek) | 2 | KS |  | 0
Platle pod servomotor - nerezové včetně šroubů | 2 | KS |  | 0
Platle pod servomotor bez zahloubení - nerezová | 2 | KS |  | 0
Clona světelná pro tunelovou klapku | 4 | KS |  | 0
Přívodní klapka s žaluziemi, pro tunelovou ventilaci, zesílená izolace, rozměry min. 1250 x 1 250 mm | 4 | KS |  | 0
Kotvící sada pro tunelovou klapku | 4 | KS |  | 0
Montážní sada ventilace, 1 táhlo | 2 | KS |  | 0
Táhlo M8x5500mm pozink vč. spojky | 4 | KS |  | 0
ŠTÍTOVÉ VENTILÁTORY
Ventilátor štítový 3x400V 50Hz, materiál termoplast + nerez, vč. servem ovládané klapky, velikost příruby 1380x1380mm, výkon min. 29 000 m3/hod při -10 Pa, při použití světelné pasti | 3 | KS |  | 0
Bezpečnostní mřížka k ventilátoru - venkovní | 3 | KS |  | 0
Kónus štítového ventilátoru | 3 | KS |  | 0
Izolační deska štítového ventilátoru | 3 | KS |  | 0
Clona světelná pro štítové ventilátory - komplet | 3 | KS |  | 0
Polyuretanový tmel 600ml | 3 | KS |  | 0
KLIMAPOČÍTAČ, NOUZOVÉ OTEVÍRÁNÍ A MEDIKAČNÍ UZEL
Klima a produkční počítač s dotykovým displejem 10" určený pro zabudování do řídícího rozvaděče, 32 relé, PID regulace | 1 | KS |  | 0
Klima PC - SW, ventilace + produkce | 1 | KS |  | 0
Klima PC - nosnice SW | 1 | KS |  | 0
Senzor vlhkostní a teplotní | 2 | KS |  | 0
Podtlakový senzor, 100 Pa | 1 | KS |  | 0
Sada hadiček pro podtlakový senzor | 1 | KS |  | 0
CO2 senzor 5000/10000 PPM | 1 | KS |  | 0
Kryt klima senzorů, ochrana před zářením | 1 | KS |  | 0
Mini UPS pro klimapočítač | 1 | KS |  | 0
Senzor teplotní | 2 | KS |  | 0
Záložní zdroj 24V, sledování teploty v 1 sekci, samodobíjecí modul, 8 A | 1 | KS |  | 0
SOFTWARE PRO OVLÁDÁNÍ VENTILACE A VÁHY NA NOSNICE
SW - Klima Drůbež, 1-stáj. licence | 1 | KS |  | 0
SW - Nosnice, 1-stáj. licence | 1 | KS |  | 0
SW -Web Access, lic. pro 1 stáj | 1 | KS |  | 0
SW - Service Access 1-stáj licence | 2 | KS |  | 0
SW - Alarm, 1-poč. licence | 1 | KS |  | 0
Váha pro drůbež, závěsná, nášlapná | 2 | KS |  | 0
GSM ALARM
Jednotka alarmu 7" Basic | 1 | KS |  | 0
Modem 4G EU | 1 | KS |  | 0
Senzor teplotní | 2 | KS |  | 0
Externí GSM anténa - 10m | 1 | KS |  | 0
Elektroinstlace pro zapojení technologie ventilace ve stáji - silová i ovladací část | 1 | KPL |  | 0
CENA CELKEM |  |  |  | 0 |  | 0
DOPRAVNÍK KRMIVA A TENZOMETRY K SILŮM
TENZOMETRY
Modul pro tenzometry | 1 | KS |  | 0
Modul síťový CAN-BUS | 1 | KS |  | 0
Zdroj 24 V 2,1A v krabici | 1 | KS |  | 0
Tenzometr pod silo vč. ulož. 10t, komplet vč. nivelační desky | 8 | KS |  | 0
DOPRAVNÍKY A NAPOJENÍ NA STÁVAJÍCÍ SILA
Redukce výpusti pod silo pr.440 - 250x160 | 2 | KS |  | 0
Výpusť pod silo 780x440x270 | 2 | KS |  | 0
Mezikus redukce/výpad | 2 | KS |  | 0
Šubr plech nad výpad | 2 | KS |  | 0
Plech vymezovací šubru výpadu | 2 | KS |  | 0
Spodek koncový 90 mm | 1 | KS |  | 0
Spodek průběžný 90 mm | 1 | KS |  | 0
Motor s výp. pro spir. dopr. 90mm, 1,1kW | 1 | KS |  | 0
Potrubí PVC 90 x 4,3mm, délka 3m | 10 | KS |  | 0
Oblouk prof. 75 x 3,6-5,0mm, radius 1,5m | 3 | KS |  | 0
Spojka s drážkami, 90mm | 4 | KS |  | 0
Spirála 75x53x47 mm - 20m | 1 | KS |  | 0
Spona had. GBS M 97-104/25 nerez | 12 | KS |  | 0
Hák napínací lana M6x100 Z | 4 | KS |  | 0
Karabina 6x60 pozink | 8 | KS |  | 0
Řetěz, 3 mm., pozink. | 20 | M |  | 0
Vstup pro přímé plnění | 1 | KS |  | 0
Senzor kapacitní 20-280V AC/DC | 6 | KS |  | 0
Výpad 90-74-90 vč. otvoru pro čidlo | 5 | KS |  | 0
Přechod z 6"na 75mm | 1 | KS |  | 0
Rychlospojka, OK 160 mm, pozink. | 1 | KS |  | 0
Trubka spádová 75 mm,průhledná 5m | 2 | KS |  | 0
Elektroinstlace pro zapojení technologie dopravy krmiva do stáje | 1 | KPL |  | 0
CENA CELKEM |  |  |  | 0 |  | 0
KAMEROVÝ SYSTÉM
IP kamera, PTZ, dome, 4Mpix, 1/3" CMOS, f=2,8-12mm, zoom 4x, H.265, IP66, IK10, IR až 20m, WDR, microSD slot, hliník + plast, bílo-černá | 3 | KS |  | 0
Propojovací a montážní materiál | 1 | KS |  | 0
CENA CELKEM |  |  |  | 0 |  | 0
TECHNOLOGIE CELKEM |  |  |  | 0 | 0 | 0
Poznámky:
vyplňovat pouze žluté buňky