## List2
D.1.4.4 Fotovoltaika - položkový rozpočet
Fotovoltaické panely |  | 52 | ks
Nom.výkon | 460 Wp (lze i panely s jiný výkonem a počtem panelů při zachování minimálního inst. Výkonu 23,92 kWp)
Rozměry: | 2094 x 1038 x 35 mm (případně jiný rozměr)
Záruka: | min. 10letá produktová záruka
min. 20letá linární záruka na výkon s max.poklesem na 80 % výkonu
min. 19 % účinnost
Střídač |  | 2 | ks
Počet fáz | 3
DC:AC ratio | 150%
Asymetrický
Možnost připojení wallboxu
EURO účinnost | min. 97.0 %
Baterie o celkové nominální kapacitě minimálně 23,2 kWh |  | 1 | kpl
Vysokonapětové
Životnost: | > 6 000 cyklú
LiFePo technologie
Rozměry 1 kusu
Montážní systém |  | 52 | ks
Záruka | 12 let
Hliníková
Plně certifikovaná TUV
Elektromateriál |  |  |  | 0
DC solární kabel |  | 200 | m
AC CYKY-J 5x6 |  | 60 | m
DC přepěťová ochrana |  | 4 | ks
DC pojistkový odpojovač + 12A pojistky |  | 8 | ks
AC přepěťová ochrana |  | 2 | ks
Monitorovací kábel |  | 100 | m
Zemnění |  | 1 | ks
Kabelové trasy a příslušenství |  | 30 | m
Lišty, chráničky, rozváděče, drobný materiál |  | 1 | ks
Práce |  |  |  |  | 0
Instalace panelů |  | 1 | ks
Instalace baterie |  | 1 | ks
Zemnení konstrukce |  | 1 | ks
Elektroinstalace |  | 1 | ks
Připojení do HDR |  | 1 | ks
Revize |  | 1 | ks
Zřízení staveniště |  | 1 | ks
Celková cena bez DPH |  |  |  |  | 0
DPH 21% |  |  |  |  | 0
Celková cena vč. DPH |  |  |  |  | 0