## Rekapitulace stavby
Export Komplet | [28 empty] | 2.0 | [5 empty] | False | False | {a369f14e-92e6-4cd0-b88b-17b7f0870d8c}
[20 empty] | >> skryté sloupce << | [13 empty] | 0,01 | 21
[34 empty] | 0,01 | 15
|  | REKAPITULACE STAVBY | [18 empty] | v --- níže se nacházejí doplnkové a pomocné údaje k sestavám --- v | [11 empty] | Návod na vyplnění | 0,001
|  | Kód: |  |  |  |  | 1049 | [25 empty] | Měnit lze pouze buňky se žlutým podbarvením! 1) na prvním listu Rekapitulace stavby vyplňte v sestavě a) Souhrnný list - údaje o Uchazeči (přenesou se do ostatních sestav i v jiných listech) b) Rekapitulace objektů - potřebné Ostatní náklady 2) na vybraných listech vyplňte v sestavě a) Krycí list - údaje o Uchazeči, pokud se liší od údajů o Uchazeči na Souhrnném listu (údaje se přenesou do ostatních sestav v daném listu) b) Rekapitulace rozpočtu - potřebné Ostatní náklady c) Celkové náklady za stavbu - ceny u položek - množství, pokud má žluté podbarvení - a v případě potřeby poznámku (ta je ve skrytém sloupci) | 0,01
|  | Stavba: |  |  |  |  | Žirovnice - ZTV Starý dvůr | [26 empty] | 0,01
|  | KSO: | [13 empty] | CC-CZ: | [17 empty] | 0,01
|  | Místo: |  |  |  |  | Žirovnice | [8 empty] | Datum: |  | 9. 6. 2020 | [15 empty] | 0,01
0,01
|  | Zadavatel: | [13 empty] | IČ: |  | 00249505 | [15 empty] | 0,01
|  |  | Město Žirovnice | [12 empty] | DIČ: | [17 empty] | 0,01
0,01
|  | Uchazeč: | [13 empty] | IČ: |  | Vyplň údaj | [15 empty] | 0,01
|  |  | Vyplň údaj | [12 empty] | DIČ: |  | Vyplň údaj | [15 empty] | 0,01
False
|  | Projektant: | [13 empty] | IČ: |  | 63906601 | [15 empty] | False
|  |  | WAY project s.r.o. | [12 empty] | DIČ: | [17 empty] | True
0,01
|  | Zpracovatel: | [13 empty] | IČ: | [17 empty] | 0,01
[16 empty] | DIČ: | [17 empty] | False
Poznámka:
|  | Cena bez DPH | [13 empty] | 0
[8 empty] | Sazba daně |  |  | Základ daně |  |  |  |  | Výše daně
|  | DPH |  | základní |  |  |  | 21% |  |  | 0 |  |  |  |  | 0
|  |  |  | snížená |  |  |  | 15% |  |  | 0 |  |  |  |  | 0
|  |  |  | zákl. přenesená |  |  |  | 21% |  |  | 0 |  |  |  |  | 0
|  |  |  | sníž. přenesená |  |  |  | 15% |  |  | 0 |  |  |  |  | 0
|  |  |  | nulová |  |  |  | 0% |  |  | 0 |  |  |  |  | 0
|  | Cena s DPH | [6 empty] | v |  |  | CZK |  |  |  | 0
|  | Projektant | [11 empty] | Zpracovatel
|  | Datum a podpis: | [7 empty] | Razítko |  |  |  | Datum a podpis: |  |  | Razítko
|  | Objednavatel | [11 empty] | Uchazeč
|  | Datum a podpis: | [7 empty] | Razítko |  |  |  | Datum a podpis: |  |  | Razítko
REKAPITULACE OBJEKTŮ STAVBY A SOUPISŮ PRACÍ
| Kód: | [6 empty] | 1049
| Stavba: | [6 empty] | Žirovnice - ZTV Starý dvůr
| Místo: | [6 empty] | Žirovnice | [6 empty] | Datum: |  | 9. 6. 2020
| Zadavatel: | [6 empty] | Město Žirovnice | [6 empty] | Projektant: |  | WAY project s.r.o. |  |  |  | Informatívní údaje z listů zakázek
| Uchazeč: | [13 empty] | Zpracovatel:
| Kód |  |  |  | Popis | [7 empty] | Cena bez DPH [CZK] |  |  |  |  | Cena s DPH [CZK] | Typ |  | z toho Ostat. náklady [CZK] | DPH [CZK] | Normohodiny [h] | DPH základní [CZK] | DPH snížená [CZK] | DPH základní přenesená [CZK] | DPH snížená přenesená [CZK] | Základna DPH základní | Základna DPH snížená | Základna DPH zákl. přenesená | Základna DPH sníž. přenesená | Základna DPH nulová
| Náklady z rozpočtů | [11 empty] | 0 |  |  |  |  | 0 |  |  | 0 | 0 | 0 | 0 | 0 | 0 | 0 | 0 | 0 | 0 | 0 | 0 |  | D | 0 | ###NOIMPORT### | IMPORT | {a369f14e-92e6-4cd0-b88b-17b7f0870d8c} | {00000000-0000-0000-0000-000000000000}
/ |  | 02 |  |  |  | Ostatní a vedlejší náklady | [6 empty] | 0 |  |  |  |  | 0 | STA |  | 0 | 0 | 0 | 0 | 0 | 0 | 0 | 0 | 0 | 0 | 0 | 0 |  |  | 1 |  | IMPORT | {08db9822-b6bf-4ae5-a974-d8f378482c68} | {a369f14e-92e6-4cd0-b88b-17b7f0870d8c} |  | 2
/ |  | 101 |  |  |  | Pozemní komunikace | [6 empty] | 0 |  |  |  |  | 0 | STA |  | 0 | 0 | 0 | 0 | 0 | 0 | 0 | 0 | 0 | 0 | 0 | 0 |  |  | 1 |  | IMPORT | {bc129d9e-cca4-4f7e-8a1a-4bc1db252917} | {a369f14e-92e6-4cd0-b88b-17b7f0870d8c} | 822 27 72 | 2
/ |  | 301 |  |  |  | Vodovod | [6 empty] | 0 |  |  |  |  | 0 | STA |  | 0 | 0 | 0 | 0 | 0 | 0 | 0 | 0 | 0 | 0 | 0 | 0 |  |  | 1 |  | IMPORT | {ad596409-4797-47eb-8d44-11913994f189} | {a369f14e-92e6-4cd0-b88b-17b7f0870d8c} | 827 11 12 | 2
/ |  | 302 |  |  |  | Dešťová kanalizace | [6 empty] | 0 |  |  |  |  | 0 | STA |  | 0 | 0 | 0 | 0 | 0 | 0 | 0 | 0 | 0 | 0 | 0 | 0 |  |  | 1 |  | IMPORT | {ad044065-2d3d-46d8-9d8f-e7760eadb99a} | {a369f14e-92e6-4cd0-b88b-17b7f0870d8c} |  | 2
|  | 303 |  |  |  | Splašková kanalizace | [6 empty] | 0 |  |  |  |  | 0 | STA |  | 0 | 0 | 0 | 0 | 0 | 0 | 0 | 0 | 0 | 0 | 0 | 0 |  | D | 1 |  | IMPORT | {cd2d2834-a341-43b6-8408-6b19ad61e6e5} | {a369f14e-92e6-4cd0-b88b-17b7f0870d8c} |  | 2
/ |  |  | 303 |  |  |  | Splašková kanalizace | [5 empty] | 0 |  |  |  |  | 0 | Soupis |  | 0 | 0 | 0 | 0 | 0 | 0 | 0 | 0 | 0 | 0 | 0 | 0 |  |  | 2 | ###NOINSERT### | IMPORT | {cd2d2834-a341-43b6-8408-6b19ad61e6e5} | {a369f14e-92e6-4cd0-b88b-17b7f0870d8c} |  | 2
/ |  |  | 303_1 |  |  |  | Vystrojení ČS | [5 empty] | 0 |  |  |  |  | 0 | Soupis |  | 0 | 0 | 0 | 0 | 0 | 0 | 0 | 0 | 0 | 0 | 0 | 0 |  |  | 2 |  | IMPORT | {6a55bfba-cc72-4100-b45f-e186fca14c3d} | {cd2d2834-a341-43b6-8408-6b19ad61e6e5}
/ |  |  | 303_2 |  |  |  | ČS Technologická elektroinstalace, MaR | [5 empty] | 0 |  |  |  |  | 0 | Soupis |  | 0 | 0 | 0 | 0 | 0 | 0 | 0 | 0 | 0 | 0 | 0 | 0 |  |  | 2 |  | IMPORT | {e10f23bd-d154-44d1-be5e-7cb76845c2bb} | {cd2d2834-a341-43b6-8408-6b19ad61e6e5}
/ |  | 304 |  |  |  | Přípojky vodovodu a kanalizace | [6 empty] | 0 |  |  |  |  | 0 | STA |  | 0 | 0 | 0 | 0 | 0 | 0 | 0 | 0 | 0 | 0 | 0 | 0 |  |  | 1 |  | IMPORT | {ed1044bd-ae34-4a37-b897-cd85cdd27c49} | {a369f14e-92e6-4cd0-b88b-17b7f0870d8c} |  | 2
/ |  | 401 |  |  |  | Veřejné osvětlení | [6 empty] | 0 |  |  |  |  | 0 | STA |  | 0 | 0 | 0 | 0 | 0 | 0 | 0 | 0 | 0 | 0 | 0 | 0 |  |  | 1 |  | IMPORT | {9e33b1b5-4bc9-4ba2-8d19-5628fbdd75c8} | {a369f14e-92e6-4cd0-b88b-17b7f0870d8c} |  | 2
/ |  | 801 |  |  |  | Vegetační úpravy | [6 empty] | 0 |  |  |  |  | 0 | STA |  | 0 | 0 | 0 | 0 | 0 | 0 | 0 | 0 | 0 | 0 | 0 | 0 |  |  | 1 |  | IMPORT | {17cb5887-141c-41e6-ab98-9cb93febfac4} | {a369f14e-92e6-4cd0-b88b-17b7f0870d8c} |  | 2

## 02 - Ostatní a vedlejší n...
[9 empty] | >> skryté sloupce << | [9 empty] | {08db9822-b6bf-4ae5-a974-d8f378482c68}
2
| KRYCÍ LIST SOUPISU PRACÍ | [8 empty] | v --- níže se nacházejí doplnkové a pomocné údaje k sestavám --- v | [8 empty] | False
Stavba:
Žirovnice - ZTV Starý dvůr
Objekt:
02 - Ostatní a vedlejší náklady
| KSO: |  |  |  |  | CC-CZ:
| Místo: |  | Žirovnice |  |  | Datum: | 9. 6. 2020
| Zadavatel: |  |  |  |  | IČ: | 00249505
|  | Město Žirovnice |  |  |  | DIČ:
| Uchazeč: |  |  |  |  | IČ: | Vyplň údaj
|  | Vyplň údaj |  |  |  | DIČ: | Vyplň údaj
| Projektant: |  |  |  |  | IČ: | 63906601
|  | WAY project s.r.o. |  |  |  | DIČ:
| Zpracovatel: |  |  |  |  | IČ:
DIČ:
Poznámka:
| Cena bez DPH | [5 empty] | 0
|  |  | Základ daně |  |  | Sazba daně | Výše daně
| DPH | základní | 0 |  |  | 21% | 0
|  | snížená | 0 |  |  | 15% | 0
|  | zákl. přenesená | 0 |  |  | 21% | 0
|  | sníž. přenesená | 0 |  |  | 15% | 0
|  | nulová | 0 |  |  | 0% | 0
| Cena s DPH |  |  | v | CZK |  | 0
| Projektant |  |  | Zpracovatel
| Datum a podpis: |  | Razítko | Datum a podpis: |  |  | Razítko
| Objednavatel |  |  | Uchazeč
| Datum a podpis: |  | Razítko | Datum a podpis: |  |  | Razítko
REKAPITULACE ČLENĚNÍ SOUPISU PRACÍ
Stavba:
Žirovnice - ZTV Starý dvůr
Objekt:
02 - Ostatní a vedlejší náklady
Místo: |  |  | Žirovnice |  |  | Datum: | 9. 6. 2020
Zadavatel: |  |  | Město Žirovnice |  |  | Projektant: | WAY project s.r.o.
Uchazeč: |  |  | Vyplň údaj |  |  | Zpracovatel:
Kód dílu - Popis | [6 empty] | Cena celkem [CZK]
Náklady ze soupisu prací | [6 empty] | 0 | [12 empty] | -1
| OST - Ostatní | [5 empty] | 0
SOUPIS PRACÍ
Stavba:
Žirovnice - ZTV Starý dvůr
Objekt:
02 - Ostatní a vedlejší náklady
Místo: |  |  | Žirovnice |  |  | Datum: | 9. 6. 2020
Zadavatel: |  |  | Město Žirovnice |  |  | Projektant: | WAY project s.r.o.
Uchazeč: |  |  | Vyplň údaj |  |  | Zpracovatel:
PČ | Typ | Kód | Popis | MJ | Množství | J.cena [CZK] | Cena celkem [CZK] | Cenová soustava |  |  | DPH | J. Nh [h] | Nh celkem [h] | J. hmotnost [t] | Hmotnost celkem [t] | J. suť [t] | Suť Celkem [t]
Náklady soupisu celkem | [6 empty] | 0 | [5 empty] | 0 |  | 0 |  | 0 |  | D | -1 | [10 empty] | 0
| D | OST | Ostatní |  |  |  | 0 | [5 empty] | 0 |  | 0 |  | 0 | 4 | D | 0 |  |  |  | ROZPOCET | [6 empty] | 0
1 | K | 053002000 | Poplatky | kpl | 1 |  | 0 | CS ÚRS 2020 01 |  |  | základní |  | 0 | 0 | 0 | 0 | 0 | 512 | K | 1 |  |  |  | ROZPOCET | 0 | 0 | 0 | 0 | 0 | 1 | 0 | 512 | -1803026739
| VV |  | "za vytýčení inženýrský sítí pro stavbu jako celek" 1 |  | 1 | [13 empty] | VV | 1 | 2 | True | 1 | ROZPOCET
2 | K | 043103000w | Zkoušky bez rozlišení | kpl | 1 |  | 0 |  |  |  | základní |  | 0 | 0 | 0 | 0 | 0 | 512 | K | 1 |  |  |  | ROZPOCET | 0 | 0 | 0 | 0 | 0 | 1 | 0 | 512 | -631003639
| VV |  | zajištění všech zkoušek materiálů dle požadavků TKP a ZTKP | [15 empty] | VV | 1 | 1 | True | 0 | ROZPOCET
| VV |  | "Zkoušky materiálů zhotovitelem, pro stavbu jako celek" 1 |  | 1 | [13 empty] | VV | 1 | 2 | True | 1 | ROZPOCET
3 | K | 043103000w1 | Zkoušky bez rozlišení | Kč | 15000 |  | 0 |  |  |  | základní |  | 0 | 0 | 0 | 0 | 0 | 512 | K | 1 |  |  |  | ROZPOCET | 0 | 0 | 0 | 0 | 0 | 1 | 0 | 512 | -828958501
4 | K | 043194000w | Ostatní zkoušky | kpl | 1 |  | 0 |  |  |  | základní |  | 0 | 0 | 0 | 0 | 0 | 512 | K | 1 |  |  |  | ROZPOCET | 0 | 0 | 0 | 0 | 0 | 1 | 0 | 512 | 583666159
| VV |  | zajištění všech zkoušek konstrukcí a prací dle požadavků TKP a ZTKP | [15 empty] | VV | 1 | 1 | True | 0 | ROZPOCET
| VV |  | "Pro stavbu jako celek" 1 |  | 1 | [13 empty] | VV | 1 | 2 | True | 1 | ROZPOCET
5 | K | 043194000w1 | Ostatní zkoušky | Kč | 15000 |  | 0 |  |  |  | základní |  | 0 | 0 | 0 | 0 | 0 | 512 | K | 1 |  |  |  | ROZPOCET | 0 | 0 | 0 | 0 | 0 | 1 | 0 | 512 | -1265643410
6 | K | 034303000 | Dopravní značení na staveništi | kpl… | 1 |  | 0 | CS ÚRS 2020 01 |  |  | základní |  | 0 | 0 | 0 | 0 | 0 | 512 | K | 1 |  |  |  | ROZPOCET | 0 | 0 | 0 | 0 | 0 | 1 | 0 | 512 | -1599670676
| VV |  | dopravně inženýrské opatření | [15 empty] | VV | 1 | 1 | True | 0 | ROZPOCET
| VV |  | označení omezení provozu, vč. přeznačování v průběhu stavby | [15 empty] | VV | 1 | 1 | True | 0 | ROZPOCET
| VV |  | "bere se pro stavbu jako celek" 1 |  | 1 | [13 empty] | VV | 1 | 2 | True | 1 | ROZPOCET
7 | K | 011103000 | Geologický průzkum bez rozlišení | kpl | 1 |  | 0 | CS ÚRS 2020 01 |  |  | základní |  | 0 | 0 | 0 | 0 | 0 | 512 | K | 1 |  |  |  | ROZPOCET | 0 | 0 | 0 | 0 | 0 | 1 | 0 | 512 | -1680787531
| VV |  | prohlídka a posouzení podloží chodníků a vozovky geotechnikem včetně návrhu opatření | [15 empty] | VV | 1 | 1 | True | 0 | ROZPOCET
| VV |  | "pro stavbu jako celek" 1 |  | 1 | [13 empty] | VV | 1 | 2 | True | 1 | ROZPOCET
8 | K | 012203000 | Geodetické práce při provádění stavby | kpl | 1 |  | 0 | CS ÚRS 2020 01 |  |  | základní |  | 0 | 0 | 0 | 0 | 0 | 512 | K | 1 |  |  |  | ROZPOCET | 0 | 0 | 0 | 0 | 0 | 1 | 0 | 512 | -519015433
| VV |  | podrobné vytýčení podle vytyčovacích protokolů | [15 empty] | VV | 1 | 1 | True | 0 | ROZPOCET
| VV |  | podrobné vytýčení výšek povrchu podle příčných řezů | [15 empty] | VV | 1 | 1 | True | 0 | ROZPOCET
| VV |  | "pro stavbu jako celek" 1 |  | 1 | [13 empty] | VV | 1 | 2 | True | 1 | ROZPOCET
9 | K | 012303000 | Geodetické práce po výstavbě | kpl | 1 |  | 0 | CS ÚRS 2020 01 |  |  | základní |  | 0 | 0 | 0 | 0 | 0 | 512 | K | 1 |  |  |  | ROZPOCET | 0 | 0 | 0 | 0 | 0 | 1 | 0 | 512 | 2101929908
| VV |  | Zaměření skutečného provedení stavby | [15 empty] | VV | 1 | 1 | True | 0 | ROZPOCET
| VV |  | "pro stavbu jako celek" 1 |  | 1 | [13 empty] | VV | 1 | 2 | True | 1 | ROZPOCET
10 | K | 012303000w | Geodetické práce po výstavbě | ks | 1 |  | 0 |  |  |  | základní |  | 0 | 0 | 0 | 0 | 0 | 1024 | K | 1 |  |  |  | ROZPOCET | 0 | 0 | 0 | 0 | 0 | 1 | 0 | 1024 | -142931747
| VV |  | náklady spojené se znovuosazením (obnovou) geodetického bodu PPBP | [15 empty] | VV | 1 | 1 | True | 0 | ROZPOCET
| VV |  | "dle výk. výměr" 1 |  | 1 | [13 empty] | VV | 1 | 2 | True | 1 | ROZPOCET
11 | K | 013254000 | Dokumentace skutečného provedení stavby | kpl | 1 |  | 0 | CS ÚRS 2020 01 |  |  | základní |  | 0 | 0 | 0 | 0 | 0 | 512 | K | 1 |  |  |  | ROZPOCET | 0 | 0 | 0 | 0 | 0 | 1 | 0 | 512 | 773017539
| VV |  | vypracování dokumentace skutečného provedení | [15 empty] | VV | 1 | 1 | True | 0 | ROZPOCET
| VV |  | "pro stavbu jako celek, PD ve 4 vyhotoveních" 1 |  | 1 | [13 empty] | VV | 1 | 2 | True | 1 | ROZPOCET
12 | K | 042503000 | Plán BOZP na staveništi | kpl | 1 |  | 0 | CS ÚRS 2020 01 |  |  | základní |  | 0 | 0 | 0 | 0 | 0 | 512 | K | 1 |  |  |  | ROZPOCET | 0 | 0 | 0 | 0 | 0 | 1 | 0 | 512 | 121459794
| VV |  | opatření pro zajištění BOZP na staveništi | [15 empty] | VV | 1 | 1 | True | 0 | ROZPOCET
| VV |  | oplocení a ohrazení staveniště, vytýčení bezp. koridoru pro pěší a cyklisty | [15 empty] | VV | 1 | 1 | True | 0 | ROZPOCET
| VV |  | "pro stavbu jako celek" 1 |  | 1 | [13 empty] | VV | 1 | 2 | True | 1 | ROZPOCET
13 | K | 044002000 | Revize | kpl | 1 |  | 0 | CS ÚRS 2020 01 |  |  | základní |  | 0 | 0 | 0 | 0 | 0 | 512 | K | 1 |  |  |  | ROZPOCET | 0 | 0 | 0 | 0 | 0 | 1 | 0 | 512 | -356995165
| VV |  | uvažovat potřebné revize dle požadavků správce vodohospodářských objektů | [15 empty] | VV | 1 | 1 | True | 0 | ROZPOCET
| VV |  | "pro stavbu jako celek" 1 |  | 1 | [13 empty] | VV | 1 | 2 | True | 1 | ROZPOCET

## 101 - Pozemní komunikace
[9 empty] | >> skryté sloupce << | [9 empty] | {bc129d9e-cca4-4f7e-8a1a-4bc1db252917}
2
| KRYCÍ LIST SOUPISU PRACÍ | [8 empty] | v --- níže se nacházejí doplnkové a pomocné údaje k sestavám --- v | [8 empty] | False
Stavba:
Žirovnice - ZTV Starý dvůr
Objekt:
101 - Pozemní komunikace
| KSO: |  | 822 27 72 |  |  | CC-CZ:
| Místo: |  | Žirovnice |  |  | Datum: | 9. 6. 2020
| Zadavatel: |  |  |  |  | IČ: | 00249505
|  | Město Žirovnice |  |  |  | DIČ:
| Uchazeč: |  |  |  |  | IČ: | Vyplň údaj
|  | Vyplň údaj |  |  |  | DIČ: | Vyplň údaj
| Projektant: |  |  |  |  | IČ: | 63906601
|  | WAY project s.r.o. |  |  |  | DIČ:
| Zpracovatel: |  |  |  |  | IČ:
DIČ:
Poznámka:
| Cena bez DPH | [5 empty] | 0
|  |  | Základ daně |  |  | Sazba daně | Výše daně
| DPH | základní | 0 |  |  | 21% | 0
|  | snížená | 0 |  |  | 15% | 0
|  | zákl. přenesená | 0 |  |  | 21% | 0
|  | sníž. přenesená | 0 |  |  | 15% | 0
|  | nulová | 0 |  |  | 0% | 0
| Cena s DPH |  |  | v | CZK |  | 0
| Projektant |  |  | Zpracovatel
| Datum a podpis: |  | Razítko | Datum a podpis: |  |  | Razítko
| Objednavatel |  |  | Uchazeč
| Datum a podpis: |  | Razítko | Datum a podpis: |  |  | Razítko
REKAPITULACE ČLENĚNÍ SOUPISU PRACÍ
Stavba:
Žirovnice - ZTV Starý dvůr
Objekt:
101 - Pozemní komunikace
Místo: |  |  | Žirovnice |  |  | Datum: | 9. 6. 2020
Zadavatel: |  |  | Město Žirovnice |  |  | Projektant: | WAY project s.r.o.
Uchazeč: |  |  | Vyplň údaj |  |  | Zpracovatel:
Kód dílu - Popis | [6 empty] | Cena celkem [CZK]
Náklady ze soupisu prací | [6 empty] | 0 | [12 empty] | -1
| HSV - Práce a dodávky HSV | [5 empty] | 0
| 1 - Zemní práce | [5 empty] | 0
| 2 - Zakládání | [5 empty] | 0
| 4 - Vodorovné konstrukce | [5 empty] | 0
| 5 - Komunikace pozemní | [5 empty] | 0
| 8 - Trubní vedení | [5 empty] | 0
| 9 - Ostatní konstrukce a práce, bourání | [5 empty] | 0
| 997 - Přesun sutě | [5 empty] | 0
| 998 - Přesun hmot | [5 empty] | 0
SOUPIS PRACÍ
Stavba:
Žirovnice - ZTV Starý dvůr
Objekt:
101 - Pozemní komunikace
Místo: |  |  | Žirovnice |  |  | Datum: | 9. 6. 2020
Zadavatel: |  |  | Město Žirovnice |  |  | Projektant: | WAY project s.r.o.
Uchazeč: |  |  | Vyplň údaj |  |  | Zpracovatel:
PČ | Typ | Kód | Popis | MJ | Množství | J.cena [CZK] | Cena celkem [CZK] | Cenová soustava |  |  | DPH | J. Nh [h] | Nh celkem [h] | J. hmotnost [t] | Hmotnost celkem [t] | J. suť [t] | Suť Celkem [t]
Náklady soupisu celkem | [6 empty] | 0 | [5 empty] | 0 |  | 3260.5553 |  | 53.865 |  | D | -1 | [10 empty] | 0
| D | HSV | Práce a dodávky HSV |  |  |  | 0 | [5 empty] | 0 |  | 3260.5553 |  | 53.865 | 1 | D | 0 |  |  |  | ROZPOCET | [6 empty] | 0
| D | 1 | Zemní práce |  |  |  | 0 | [5 empty] | 0 |  | 2253.61 |  | 52.013 | 1 | D | 1 |  |  |  | ROZPOCET | [6 empty] | 0
1 | K | 113106134 | Rozebrání dlažeb komunikací pro pěší s přemístěním hmot na skládku na vzdálenost do 3 m nebo s naložením na dopravní prostředek s ložem z kameniva nebo živice a s jakoukoliv výplní spár strojně plochy jednotlivě do 50 m2 ze zámkové dlažby | m2 | 3 |  | 0 | CS ÚRS 2020 01 |  |  | základní |  | 0 | 0 | 0 | 0.26 | 0.78 | 4 | K | 2 |  |  |  | ROZPOCET | 0 | 0 | 0 | 0 | 0 | 1 | 0 | 4 | -552862434
| VV |  | "odstranění kce chodníku,ZD, dle výk.výměr" 3,0 |  | 3 | [13 empty] | VV | 2 | 2 | True | 1 | ROZPOCET
2 | K | 113107341 | Odstranění podkladů nebo krytů strojně plochy jednotlivě do 50 m2 s přemístěním hmot na skládku na vzdálenost do 3 m nebo s naložením na dopravní prostředek živičných, o tl. vrstvy do 50 mm | m2 | 17 |  | 0 | CS ÚRS 2020 01 |  |  | základní |  | 0 | 0 | 0 | 0.098 | 1.666 | 4 | K | 2 |  |  |  | ROZPOCET | 0 | 0 | 0 | 0 | 0 | 1 | 0 | 4 | 267744748
| VV |  | "odstranění krytu kce vozovky z AB pro osaz. obrub, dle výk. výměr" 17,0 |  | 17 | [13 empty] | VV | 2 | 2 | True | 1 | ROZPOCET
3 | K | 113107342 | Odstranění podkladů nebo krytů strojně plochy jednotlivě do 50 m2 s přemístěním hmot na skládku na vzdálenost do 3 m nebo s naložením na dopravní prostředek živičných, o tl. vrstvy přes 50 do 100 mm | m2 | 59.1 |  | 0 | CS ÚRS 2020 01 |  |  | základní |  | 0 | 0 | 0 | 0.22 | 13.002 | 4 | K | 2 |  |  |  | ROZPOCET | 0 | 0 | 0 | 0 | 0 | 1 | 0 | 4 | 600242457
| VV |  | "odstranění kce vozovky z AB pro osaz. obrub podél sil. II/132, dle výk. výměr" 17,0 |  | 17 | [13 empty] | VV | 2 | 2 | True | 0 | ROZPOCET
| VV |  | "odstranění kce vozovky z AB v místech překopů, dle pl. ACL a ACP dle výk. výměr" 42,1 |  | 42.1 | [13 empty] | VV | 2 | 2 | True | 0 | ROZPOCET
| VV |  | Součet |  | 59.1 | [13 empty] | VV | 2 | 4 | True | 1 | ROZPOCET
4 | K | 113107321 | Odstranění podkladů nebo krytů strojně plochy jednotlivě do 50 m2 s přemístěním hmot na skládku na vzdálenost do 3 m nebo s naložením na dopravní prostředek z kameniva hrubého drceného, o tl. vrstvy do 100 mm | m2 | 20 |  | 0 | CS ÚRS 2020 01 |  |  | základní |  | 0 | 0 | 0 | 0.17 | 3.4 | 4 | K | 2 |  |  |  | ROZPOCET | 0 | 0 | 0 | 0 | 0 | 1 | 0 | 4 | 961994456
| VV |  | "odstranění kce chodníku,ZD, dle výk.výměr" 3,0 |  | 3 | [13 empty] | VV | 2 | 2 | True | 0 | ROZPOCET
| VV |  | "odstranění kce vozovky z AB pro osaz. obrub, dle výk. výměr" 17,0 |  | 17 | [13 empty] | VV | 2 | 2 | True | 0 | ROZPOCET
| VV |  | Součet |  | 20 | [13 empty] | VV | 2 | 4 | True | 1 | ROZPOCET
5 | K | 113107162 | Odstranění podkladů nebo krytů strojně plochy jednotlivě přes 50 m2 do 200 m2 s přemístěním hmot na skládku na vzdálenost do 20 m nebo s naložením na dopravní prostředek z kameniva hrubého drceného, o tl. vrstvy přes 100 do 200 mm | m2 | 30.2 |  | 0 | CS ÚRS 2019 01 |  |  | základní |  | 0 | 0 | 0 | 0.29 | 8.758 | 4 | K | 2 |  |  |  | ROZPOCET | 0 | 0 | 0 | 0 | 0 | 1 | 0 | 4 | -146084836
| VV |  | "odstranění kce vozovky z AB v místech překopů, tl. 0.15 m, dle pl. SC a ŠD dle výk. výměr" 30,2 |  | 30.2 | [13 empty] | VV | 2 | 2 | True | 1 | ROZPOCET
6 | K | 113154113 | Frézování živičného podkladu nebo krytu s naložením na dopravní prostředek plochy do 500 m2 bez překážek v trase pruhu šířky do 0,5 m, tloušťky vrstvy 50 mm | m2 | 54 |  | 0 | CS ÚRS 2020 01 |  |  | základní |  | 0 | 4e-05 | 0.00216 | 0.128 | 6.912 | 4 | K | 2 |  |  |  | ROZPOCET | 0 | 0 | 0 | 0 | 0 | 1 | 0 | 4 | 590669120
| VV |  | frézování krytu vozovky v místech překopů v tl. 50 mm | [15 empty] | VV | 2 | 1 | True | 0 | ROZPOCET
| VV |  | "dle plochy nového krytu dle výk. výměr" 54,0 |  | 54 | [13 empty] | VV | 2 | 2 | True | 1 | ROZPOCET
7 | K | 113154112 | Frézování živičného podkladu nebo krytu s naložením na dopravní prostředek plochy do 500 m2 bez překážek v trase pruhu šířky do 0,5 m, tloušťky vrstvy 40 mm | m2 | 17 |  | 0 | CS ÚRS 2020 01 |  |  | základní |  | 0 | 3e-05 | 0.00051 | 0.103 | 1.751 | 4 | K | 2 |  |  |  | ROZPOCET | 0 | 0 | 0 | 0 | 0 | 1 | 0 | 4 | 1497671706
| VV |  | "frézování pro povrch. úpr. vozovky II/132 podél obrub dle výk. výměr" 17,0 |  | 17 | [13 empty] | VV | 2 | 2 | True | 1 | ROZPOCET
8 | K | 113202111 | Vytrhání obrub s vybouráním lože, s přemístěním hmot na skládku na vzdálenost do 3 m nebo s naložením na dopravní prostředek z krajníků nebo obrubníků stojatých | m | 76.8 |  | 0 | CS ÚRS 2020 01 |  |  | základní |  | 0 | 0 | 0 | 0.205 | 15.744 | 4 | K | 2 |  |  |  | ROZPOCET | 0 | 0 | 0 | 0 | 0 | 1 | 0 | 4 | 1045617037
| VV |  | "Vytrhání betonových obrubníků silničních dle výk. výměr" 7,0 |  | 7 | [13 empty] | VV | 2 | 2 | True | 0 | ROZPOCET
| VV |  | "Vytrhání betonových obrubníků chodníkových dle výk. výměr" 69,8 |  | 69.8 | [13 empty] | VV | 2 | 2 | True | 0 | ROZPOCET
| VV |  | Součet |  | 76.8 | [13 empty] | VV | 2 | 4 | True | 1 | ROZPOCET
9 | K | 121151123 | Sejmutí ornice strojně při souvislé ploše přes 500 m2, tl. vrstvy do 200 mm | m2 | 815.92 |  | 0 | CS ÚRS 2020 01 |  |  | základní |  | 0 | 0 | 0 | 0 | 0 | 4 | K | 2 |  |  |  | ROZPOCET | 0 | 0 | 0 | 0 | 0 | 1 | 0 | 4 | -579185262
| VV |  | "odhumusování tl.100 mm dle výk. výměr" 815,92 |  | 815.92 | [13 empty] | VV | 2 | 2 | True | 1 | ROZPOCET
10 | K | 121151125 | Sejmutí ornice strojně při souvislé ploše přes 500 m2, tl. vrstvy přes 250 do 300 mm | m2 | 5896.2 |  | 0 | CS ÚRS 2020 01 |  |  | základní |  | 0 | 0 | 0 | 0 | 0 | 4 | K | 2 |  |  |  | ROZPOCET | 0 | 0 | 0 | 0 | 0 | 1 | 0 | 4 | 1137504209
| VV |  | "odhumusování tl. 300 mm dle výk. výměr" 5896,2 |  | 5896.2 | [13 empty] | VV | 2 | 2 | True | 1 | ROZPOCET
11 | K | 122251106 | Odkopávky a prokopávky nezapažené strojně v hornině třídy těžitelnosti I skupiny 3 přes 1 000 do 5 000 m3 | m3 | 1294.728 |  | 0 | CS ÚRS 2020 01 |  |  | základní |  | 0 | 0 | 0 | 0 | 0 | 4 | K | 2 |  |  |  | ROZPOCET | 0 | 0 | 0 | 0 | 0 | 1 | 0 | 4 | -328410005
| VV |  | uvažuje se 80% v tř. těžitelnosti I. sk. 3 a 20% v tř. těžitelnosti II. sk. 4 | [15 empty] | VV | 2 | 1 | True | 0 | ROZPOCET
| VV |  | vykazovat dle skutečnosti | [15 empty] | VV | 2 | 1 | True | 0 | ROZPOCET
| VV |  | "výkop pro nové konstrukce dle výk. výměr" 522,3*0,8 |  | 417.84 | [13 empty] | VV | 2 | 2 | True | 0 | ROZPOCET
| VV |  | "výkop pro výměnu zeminy dle výk. výměr" 1096,11*0,8 |  | 876.888 | [13 empty] | VV | 2 | 2 | True | 0 | ROZPOCET
| VV |  | Součet |  | 1294.728 | [13 empty] | VV | 2 | 4 | True | 1 | ROZPOCET
12 | K | 122351106 | Odkopávky a prokopávky nezapažené strojně v hornině třídy těžitelnosti II skupiny 4 přes 1 000 do 5 000 m3 | m3 | 323.682 |  | 0 | CS ÚRS 2020 01 |  |  | základní |  | 0 | 0 | 0 | 0 | 0 | 4 | K | 2 |  |  |  | ROZPOCET | 0 | 0 | 0 | 0 | 0 | 1 | 0 | 4 | -1465737203
| VV |  | uvažuje se 80% v tř. těžitelnosti I. sk. 3 a 20% v tř. těžitelnosti II. sk. 4 | [15 empty] | VV | 2 | 1 | True | 0 | ROZPOCET
| VV |  | vykazovat dle skutečnosti | [15 empty] | VV | 2 | 1 | True | 0 | ROZPOCET
| VV |  | "výkop pro nové konstrukce dle výk. výměr" 522,3*0,2 |  | 104.46 | [13 empty] | VV | 2 | 2 | True | 0 | ROZPOCET
| VV |  | "výkop pro výměnu zeminy dle výk. výměr" 1096,11*0,2 |  | 219.222 | [13 empty] | VV | 2 | 2 | True | 0 | ROZPOCET
| VV |  | Součet |  | 323.682 | [13 empty] | VV | 2 | 4 | True | 1 | ROZPOCET
13 | K | 129001101 | Příplatek k cenám vykopávek za ztížení vykopávky v blízkosti podzemního vedení nebo výbušnin v horninách jakékoliv třídy | m3 | 16.184 |  | 0 | CS ÚRS 2020 01 |  |  | základní |  | 0 | 0 | 0 | 0 | 0 | 4 | K | 2 |  |  |  | ROZPOCET | 0 | 0 | 0 | 0 | 0 | 1 | 0 | 4 | 738686993
| VV |  | "bere se cca 1% z odkopávky" (522,33+1096,11)*0,01 |  | 16.184 | [13 empty] | VV | 2 | 2 | True | 1 | ROZPOCET
14 | K | 132251103 | Hloubení nezapažených rýh šířky do 800 mm strojně s urovnáním dna do předepsaného profilu a spádu v hornině třídy těžitelnosti I skupiny 3 přes 50 do 100 m3 | m3 | 64.9 |  | 0 | CS ÚRS 2020 01 |  |  | základní |  | 0 | 0 | 0 | 0 | 0 | 4 | K | 2 |  |  |  | ROZPOCET | 0 | 0 | 0 | 0 | 0 | 1 | 0 | 4 | 666211055
| VV |  | pro drenáž v místě nových komunikací ZTV | [15 empty] | VV | 2 | 1 | True | 0 | ROZPOCET
| VV |  | "š. 0.5 m, hl. pod výměmou zeminy 0.1 m, délka dle výk. výměr" 0,5*0,1*606,2 |  | 30.31 | [13 empty] | VV | 2 | 2 | True | 0 | ROZPOCET
| VV |  | podél silnice II/132 místo příkopu | [15 empty] | VV | 2 | 1 | True | 0 | ROZPOCET
| VV |  | "š. 0.5 m, hl. 0.6 m, délka dle výk. výměr" 0,5*0,6*115,3 |  | 34.59 | [13 empty] | VV | 2 | 2 | True | 0 | ROZPOCET
| VV |  | Součet |  | 64.9 | [13 empty] | VV | 2 | 4 | True | 1 | ROZPOCET
15 | K | 132254204 | Hloubení zapažených rýh šířky přes 800 do 2 000 mm strojně s urovnáním dna do předepsaného profilu a spádu v hornině třídy těžitelnosti I skupiny 3 přes 100 do 500 m3 | m3 | 40.896 |  | 0 | CS ÚRS 2020 01 |  |  | základní |  | 0 | 0 | 0 | 0 | 0 | 4 | K | 2 |  |  |  | ROZPOCET | 0 | 0 | 0 | 0 | 0 | 1 | 0 | 4 | -1599175315
| VV |  | uvažuje se 40% v tř. těžitelnosti I. sk. 3, 40% v tř. těžitelnosti II. sk. 4 a 20% v tř. těžitelnosti II. sk. 5 | [15 empty] | VV | 2 | 1 | True | 0 | ROZPOCET
| VV |  | výkop pro přípojky uliční vpusti, šířka rýhy 0.9 m | [15 empty] | VV | 2 | 1 | True | 0 | ROZPOCET
| VV |  | vykazovat dle skutečnosti | [15 empty] | VV | 2 | 1 | True | 0 | ROZPOCET
| VV |  | "hl. prům. 1,6 m pod plání " 71,0*0,9*1,6*0,4 |  | 40.896 | [13 empty] | VV | 2 | 2 | True | 1 | ROZPOCET
16 | K | 132354204 | Hloubení zapažených rýh šířky přes 800 do 2 000 mm strojně s urovnáním dna do předepsaného profilu a spádu v hornině třídy těžitelnosti II skupiny 4 přes 100 do 500 m3 | m3 | 40.896 |  | 0 | CS ÚRS 2020 01 |  |  | základní |  | 0 | 0 | 0 | 0 | 0 | 4 | K | 2 |  |  |  | ROZPOCET | 0 | 0 | 0 | 0 | 0 | 1 | 0 | 4 | -1448794890
| VV |  | uvažuje se 40% v tř. těžitelnosti I. sk. 3, 40% v tř. těžitelnosti II. sk. 4 a 20% v tř. těžitelnosti II. sk. 5 | [15 empty] | VV | 2 | 1 | True | 0 | ROZPOCET
| VV |  | výkop pro přípojky uliční vpusti, šířka rýhy 0.9 m | [15 empty] | VV | 2 | 1 | True | 0 | ROZPOCET
| VV |  | vykazovat dle skutečnosti | [15 empty] | VV | 2 | 1 | True | 0 | ROZPOCET
| VV |  | "hl. prům. 1,6 m pod plání " 71,0*0,9*1,6*0,4 |  | 40.896 | [13 empty] | VV | 2 | 2 | True | 1 | ROZPOCET
17 | K | 132454204 | Hloubení zapažených rýh šířky přes 800 do 2 000 mm strojně s urovnáním dna do předepsaného profilu a spádu v hornině třídy těžitelnosti II skupiny 5 přes 100 do 500 m3 | m3 | 20.448 |  | 0 | CS ÚRS 2020 01 |  |  | základní |  | 0 | 0 | 0 | 0 | 0 | 4 | K | 2 |  |  |  | ROZPOCET | 0 | 0 | 0 | 0 | 0 | 1 | 0 | 4 | -1364489046
| VV |  | uvažuje se 40% v tř. těžitelnosti I. sk. 3, 40% v tř. těžitelnosti II. sk. 4 a 20% v tř. těžitelnosti II. sk. 5 | [15 empty] | VV | 2 | 1 | True | 0 | ROZPOCET
| VV |  | výkop pro přípojky uliční vpusti, šířka rýhy 0.9 m | [15 empty] | VV | 2 | 1 | True | 0 | ROZPOCET
| VV |  | vykazovat dle skutečnosti | [15 empty] | VV | 2 | 1 | True | 0 | ROZPOCET
| VV |  | "hl. prům. 1,6 m pod plání " 71,0*0,9*1,6*0,2 |  | 20.448 | [13 empty] | VV | 2 | 2 | True | 1 | ROZPOCET
18 | K | 133254102 | Hloubení zapažených šachet strojně v hornině třídy těžitelnosti I skupiny 3 přes 20 do 50 m3 | m3 | 27.056 |  | 0 | CS ÚRS 2020 01 |  |  | základní |  | 0 | 0 | 0 | 0 | 0 | 4 | K | 2 |  |  |  | ROZPOCET | 0 | 0 | 0 | 0 | 0 | 1 | 0 | 4 | 1262779968
| VV |  | uvažuje se 40% v tř. těžitelnosti I. sk. 3, 40% v tř. těžitelnosti II. sk. 4 a 20% v tř. těžitelnosti II. sk. 5 | [15 empty] | VV | 2 | 1 | True | 0 | ROZPOCET
| VV |  | vykazovat dle skutečnosti | [15 empty] | VV | 2 | 1 | True | 0 | ROZPOCET
| VV |  | "pro jednoduché ul. vpusti, půdor. 1,2x1,2 m, cca hl. 2.0 m pod plání " 1,2*1,2*2,0*(18+3)*0,4 |  | 24.192 | [13 empty] | VV | 2 | 2 | True | 0 | ROZPOCET
| VV |  | "pro drenážní šachty, půdor. 1,4x1,4 m, cca hl. 1.0 m pod plání " 1,4*1,4*1,0*1,0*0,4 |  | 0.784 | [13 empty] | VV | 2 | 2 | True | 0 | ROZPOCET
| VV |  | "pro lapač splavenin, půdor. 2,0x2,0 m, cca hl. 1.3 m" 2,0*2,0*1,3*1,0*0,4 |  | 2.08 | [13 empty] | VV | 2 | 2 | True | 0 | ROZPOCET
| VV |  | Součet |  | 27.056 | [13 empty] | VV | 2 | 4 | True | 1 | ROZPOCET
19 | K | 133354103 | Hloubení zapažených šachet strojně v hornině třídy těžitelnosti II skupiny 4 přes 50 do 100 m3 | m3 | 27.056 |  | 0 | CS ÚRS 2020 01 |  |  | základní |  | 0 | 0 | 0 | 0 | 0 | 4 | K | 2 |  |  |  | ROZPOCET | 0 | 0 | 0 | 0 | 0 | 1 | 0 | 4 | -803177352
| VV |  | uvažuje se 40% v tř. těžitelnosti I. sk. 3, 40% v tř. těžitelnosti II. sk. 4 a 20% v tř. těžitelnosti II. sk. 5 | [15 empty] | VV | 2 | 1 | True | 0 | ROZPOCET
| VV |  | vykazovat dle skutečnosti | [15 empty] | VV | 2 | 1 | True | 0 | ROZPOCET
| VV |  | "pro jednoduché ul. vpusti, půdor. 1,2x1,2 m, cca hl. 2.0 m pod plání " 1,2*1,2*2,0*(18+3)*0,4 |  | 24.192 | [13 empty] | VV | 2 | 2 | True | 0 | ROZPOCET
| VV |  | "pro drenážní šachty, půdor. 1,4x1,4 m, cca hl. 1.0 m pod plání " 1,4*1,4*1,0*1,0*0,4 |  | 0.784 | [13 empty] | VV | 2 | 2 | True | 0 | ROZPOCET
| VV |  | "pro lapač splavenin, půdor. 2,0x2,0 m, cca hl. 1.3 m" 2,0*2,0*1,3*1,0*0,4 |  | 2.08 | [13 empty] | VV | 2 | 2 | True | 0 | ROZPOCET
| VV |  | Součet |  | 27.056 | [13 empty] | VV | 2 | 4 | True | 1 | ROZPOCET
20 | K | 133454103 | Hloubení zapažených šachet strojně v hornině třídy těžitelnosti II skupiny 5 přes 50 do 100 m3 | m3 | 13.528 |  | 0 | CS ÚRS 2020 01 |  |  | základní |  | 0 | 0 | 0 | 0 | 0 | 4 | K | 2 |  |  |  | ROZPOCET | 0 | 0 | 0 | 0 | 0 | 1 | 0 | 4 | 334594301
| VV |  | uvažuje se 40% v tř. těžitelnosti I. sk. 3, 40% v tř. těžitelnosti II. sk. 4 a 20% v tř. těžitelnosti II. sk. 5 | [15 empty] | VV | 2 | 1 | True | 0 | ROZPOCET
| VV |  | vykazovat dle skutečnosti | [15 empty] | VV | 2 | 1 | True | 0 | ROZPOCET
| VV |  | "pro jednoduché ul. vpusti, půdor. 1,2x1,2 m, cca hl. 2.0 m pod plání " 1,2*1,2*2,0*(18+3)*0,2 |  | 12.096 | [13 empty] | VV | 2 | 2 | True | 0 | ROZPOCET
| VV |  | "pro drenážní šachty, půdor. 1,4x1,4 m, cca hl. 1.0 m pod plání " 1,4*1,4*1,0*1,0*0,2 |  | 0.392 | [13 empty] | VV | 2 | 2 | True | 0 | ROZPOCET
| VV |  | "pro lapač splavenin, půdor. 2,0x2,0 m, cca hl. 1.3 m" 2,0*2,0*1,3*1,0*0,2 |  | 1.04 | [13 empty] | VV | 2 | 2 | True | 0 | ROZPOCET
| VV |  | Součet |  | 13.528 | [13 empty] | VV | 2 | 4 | True | 1 | ROZPOCET
21 | K | 151101101 | Zřízení pažení a rozepření stěn rýh pro podzemní vedení příložné pro jakoukoliv mezerovitost, hloubky do 2 m | m2 | 439.2 |  | 0 | CS ÚRS 2020 01 |  |  | základní |  | 0 | 0.00084 | 0.36893 | 0 | 0 | 4 | K | 2 |  |  |  | ROZPOCET | 0 | 0 | 0 | 0 | 0 | 1 | 0 | 4 | -1558145004
| VV |  | "Pro přípojky uličních vpustí" 71,0*1,6*2 |  | 227.2 | [13 empty] | VV | 2 | 2 | True | 0 | ROZPOCET
| VV |  | "Pro šachty uličních vpustí" 1,2*4*2,0*(18+3) |  | 201.6 | [13 empty] | VV | 2 | 2 | True | 0 | ROZPOCET
| VV |  | "Pro šachtu lapače splavenin" 2,0*4*1,3*1,0 |  | 10.4 | [13 empty] | VV | 2 | 2 | True | 0 | ROZPOCET
| VV |  | Součet |  | 439.2 | [13 empty] | VV | 2 | 4 | True | 1 | ROZPOCET
22 | K | 151101111 | Odstranění pažení a rozepření stěn rýh pro podzemní vedení s uložením materiálu na vzdálenost do 3 m od kraje výkopu příložné, hloubky do 2 m | m2 | 439.2 |  | 0 | CS ÚRS 2020 01 |  |  | základní |  | 0 | 0 | 0 | 0 | 0 | 4 | K | 2 |  |  |  | ROZPOCET | 0 | 0 | 0 | 0 | 0 | 1 | 0 | 4 | -240507331
| VV |  | "dle zřízení" 439,2 |  | 439.2 | [13 empty] | VV | 2 | 2 | True | 1 | ROZPOCET
23 | K | 162451106 | Vodorovné přemístění výkopku nebo sypaniny po suchu na obvyklém dopravním prostředku, bez naložení výkopku, avšak se složením bez rozhrnutí z horniny třídy těžitelnosti I skupiny 1 až 3 na vzdálenost přes 1 500 do 2 000 m | m3 | 831.366 |  | 0 | CS ÚRS 2020 01 |  |  | základní |  | 0 | 0 | 0 | 0 | 0 | 4 | K | 2 |  |  |  | ROZPOCET | 0 | 0 | 0 | 0 | 0 | 1 | 0 | 4 | 209572800
| VV |  | "odvoz přebytečné ornice na deponii stevebníka" (5896,2*0,3)+(815,92*0,1)-((2181,88+363,98)*0,1) |  | 1595.866 | [13 empty] | VV | 2 | 2 | True | 0 | ROZPOCET
| VV |  | "odečte se ornice pro zesílení kulturní vrstvy půdy na p.č. 2694/1 dle ÚR 764,5 m3" -764,5 |  | -764.5 | [13 empty] | VV | 2 | 2 | True | 0 | ROZPOCET
| VV |  | Součet |  | 831.366 | [13 empty] | VV | 2 | 4 | True | 1 | ROZPOCET
24 | K | 162651111 | Vodorovné přemístění výkopku nebo sypaniny po suchu na obvyklém dopravním prostředku, bez naložení výkopku, avšak se složením bez rozhrnutí z horniny třídy těžitelnosti I skupiny 1 až 3 na vzdálenost přes 3 000 do 4 000 m | m3 | 780.744 |  | 0 | CS ÚRS 2020 01 |  |  | základní |  | 0 | 0 | 0 | 0 | 0 | 4 | K | 2 |  |  |  | ROZPOCET | 0 | 0 | 0 | 0 | 0 | 1 | 0 | 4 | 1443379047
| VV |  | přebytečná zemina z výkopu na deponii dle určení stavebníka do 4 km | [15 empty] | VV | 2 | 1 | True | 0 | ROZPOCET
| VV |  | "odkopávka sk.3" 1294,728 |  | 1294.728 | [13 empty] | VV | 2 | 2 | True | 0 | ROZPOCET
| VV |  | "rýhy sk. 3" 64,9+40,896 |  | 105.796 | [13 empty] | VV | 2 | 2 | True | 0 | ROZPOCET
| VV |  | "šachty sk.3" 27,056 |  | 27.056 | [13 empty] | VV | 2 | 2 | True | 0 | ROZPOCET
| VV |  | "odečte se zásyp" -116,316 |  | -116.316 | [13 empty] | VV | 2 | 2 | True | 0 | ROZPOCET
| VV |  | "odečte se násyp" -66,93 |  | -66.93 | [13 empty] | VV | 2 | 2 | True | 0 | ROZPOCET
| VV |  | "odečte se dod. násyp" -463,59 |  | -463.59 | [13 empty] | VV | 2 | 2 | True | 0 | ROZPOCET
| VV |  | Součet |  | 780.744 | [13 empty] | VV | 2 | 4 | True | 1 | ROZPOCET
25 | K | 162651131 | Vodorovné přemístění výkopku nebo sypaniny po suchu na obvyklém dopravním prostředku, bez naložení výkopku, avšak se složením bez rozhrnutí z horniny třídy těžitelnosti II na vzdálenost skupiny 4 a 5 na vzdálenost přes 3 000 do 4 000 m | m3 | 425.61 |  | 0 | CS ÚRS 2020 01 |  |  | základní |  | 0 | 0 | 0 | 0 | 0 | 4 | K | 2 |  |  |  | ROZPOCET | 0 | 0 | 0 | 0 | 0 | 1 | 0 | 4 | -1866927409
| VV |  | přebytečná zemina z výkopu na deponii dle určení stavebníka do 4 km | [15 empty] | VV | 2 | 1 | True | 0 | ROZPOCET
| VV |  | "odkopávky sk.4" 323,682 |  | 323.682 | [13 empty] | VV | 2 | 2 | True | 0 | ROZPOCET
| VV |  | "rýhy sk.4 a sk.5" 40,896+20,448 |  | 61.344 | [13 empty] | VV | 2 | 2 | True | 0 | ROZPOCET
| VV |  | "šachty sk.4 a sk.5" 27,056+13,528 |  | 40.584 | [13 empty] | VV | 2 | 2 | True | 0 | ROZPOCET
| VV |  | Součet |  | 425.61 | [13 empty] | VV | 2 | 4 | True | 1 | ROZPOCET
26 | K | 171251201 | Uložení sypaniny na skládky nebo meziskládky bez hutnění s upravením uložené sypaniny do předepsaného tvaru | m3 | 2037.72 |  | 0 | CS ÚRS 2020 01 |  |  | základní |  | 0 | 0 | 0 | 0 | 0 | 4 | K | 2 |  |  |  | ROZPOCET | 0 | 0 | 0 | 0 | 0 | 1 | 0 | 4 | 1855243398
| VV |  | "uložení sypaniny na deponii dle určení stavebníka" 831,366+780,744+425,61 |  | 2037.72 | [13 empty] | VV | 2 | 2 | True | 1 | ROZPOCET
27 | K | 171152111 | Uložení sypaniny do zhutněných násypů pro silnice, dálnice a letiště s rozprostřením sypaniny ve vrstvách, s hrubým urovnáním a uzavřením povrchu násypu z hornin nesoudržných sypkých v aktivní zóně | m3 | 1096.86 |  | 0 | CS ÚRS 2020 01 |  |  | základní |  | 0 | 0 | 0 | 0 | 0 | 4 | K | 2 |  |  |  | ROZPOCET | 0 | 0 | 0 | 0 | 0 | 1 | 0 | 4 | 1663374560
| VV |  | "násyp výměny aktivní zóny dle výk výměr" 1096,86 |  | 1096.86 | [13 empty] | VV | 2 | 2 | True | 1 | ROZPOCET
28 | M | 583442290 | štěrkodrť frakce 0/125 | t | 2193.72 |  | 0 | CS ÚRS 2020 01 |  |  | základní |  | 0 | 1 | 2193.72 | 0 | 0 | 8 | M | 2 |  |  |  | ROZPOCET | 0 | 0 | 0 | 0 | 0 | 1 | 0 | 4 | 1535309411
| VV |  | Vhodná nenamrzavá zemina do aktivní zóny dle ČSN 736133 | [15 empty] | VV | 2 | 1 | True | 0 | ROZPOCET
| VV |  | "materiál pro výměnu zeminy a násyp, dle uložení" 1096,86*2,0 |  | 2193.72 | [13 empty] | VV | 2 | 2 | True | 1 | ROZPOCET
29 | K | 171151111 | Uložení sypanin do násypů s rozprostřením sypaniny ve vrstvách a s hrubým urovnáním zhutněných z hornin nesoudržných sypkých | m3 | 463.59 |  | 0 | CS ÚRS 2020 01 |  |  | základní |  | 0 | 0 | 0 | 0 | 0 | 4 | K | 2 |  |  |  | ROZPOCET | 0 | 0 | 0 | 0 | 0 | 1 | 0 | 4 | -1151528357
| VV |  | "pro dodatečný násyp dle výk. výměr" 463,59 |  | 463.59 | [13 empty] | VV | 2 | 2 | True | 1 | ROZPOCET
30 | K | 171152112 | Uložení sypaniny do zhutněných násypů pro silnice, dálnice a letiště s rozprostřením sypaniny ve vrstvách, s hrubým urovnáním a uzavřením povrchu násypu z hornin nesoudržných sypkých mimo aktivní zónu | m3 | 66.93 |  | 0 | CS ÚRS 2020 01 |  |  | základní |  | 0 | 0 | 0 | 0 | 0 | 4 | K | 2 |  |  |  | ROZPOCET | 0 | 0 | 0 | 0 | 0 | 1 | 0 | 4 | -2142317063
| VV |  | "násyp vozovky dle výk. výměr" 66,93 |  | 66.93 | [13 empty] | VV | 2 | 2 | True | 1 | ROZPOCET
31 | K | 174101101 | Zásyp sypaninou z jakékoliv horniny strojně s uložením výkopku ve vrstvách se zhutněním jam, šachet, rýh nebo kolem objektů v těchto vykopávkách | m3 | 116.316 |  | 0 | CS ÚRS 2020 01 |  |  | základní |  | 0 | 0 | 0 | 0 | 0 | 4 | K | 2 |  |  |  | ROZPOCET | 0 | 0 | 0 | 0 | 0 | 1 | 0 | 4 | 100568210
| VV |  | "výkop rýh do 2 m" 40,896+40,896+20,448 |  | 102.24 | [13 empty] | VV | 2 | 2 | True | 0 | ROZPOCET
| VV |  | "výkop šachet" 27,056+27,056+13,528 |  | 67.64 | [13 empty] | VV | 2 | 2 | True | 0 | ROZPOCET
| VV |  | "odečte se obsyp vč. potrubí" -31,95 |  | -31.95 | [13 empty] | VV | 2 | 2 | True | 0 | ROZPOCET
| VV |  | odečte se zemina vytlačená tělesy ul. vpustí | [15 empty] | VV | 2 | 1 | True | 0 | ROZPOCET
| VV |  | -0,3*0,3*3,14*2,0*(18+3) |  | -11.869 | [13 empty] | VV | 2 | 2 | True | 0 | ROZPOCET
| VV |  | odečte se lože pro potrubí | [15 empty] | VV | 2 | 1 | True | 0 | ROZPOCET
| VV |  | -0,9*71,0*0,1 |  | -6.39 | [13 empty] | VV | 2 | 2 | True | 0 | ROZPOCET
| VV |  | odečte se zemina vytlačená tělesem dren. šachty | [15 empty] | VV | 2 | 1 | True | 0 | ROZPOCET
| VV |  | -0,37*0,37*3,14*1,0*1 |  | -0.43 | [13 empty] | VV | 2 | 2 | True | 0 | ROZPOCET
| VV |  | odečte se zemina vytlačená tělesem lapače splavenin | [15 empty] | VV | 2 | 1 | True | 0 | ROZPOCET
| VV |  | -1,5*1,5*1,3*1 |  | -2.925 | [13 empty] | VV | 2 | 2 | True | 0 | ROZPOCET
| VV |  | Součet |  | 116.316 | [13 empty] | VV | 2 | 4 | True | 1 | ROZPOCET
32 | K | 175111101 | Obsypání potrubí ručně sypaninou z vhodných hornin třídy těžitelnosti I a II, skupiny 1 až 4 nebo materiálem připraveným podél výkopu ve vzdálenosti do 3 m od jeho kraje pro jakoukoliv hloubku výkopu a míru zhutnění bez prohození sypaniny | m3 | 29.721 |  | 0 | CS ÚRS 2020 01 |  |  | základní |  | 0 | 0 | 0 | 0 | 0 | 4 | K | 2 |  |  |  | ROZPOCET | 0 | 0 | 0 | 0 | 0 | 1 | 0 | 4 | -472783130
| VV |  | přípojky z PVC De 200 do výšky 0,3 m nad povrch potrubí | [15 empty] | VV | 2 | 1 | True | 0 | ROZPOCET
| VV |  | (0,20+0,3)*0,9*71,0 |  | 31.95 | [13 empty] | VV | 2 | 2 | True | 0 | ROZPOCET
| VV |  | odečte se zemina vytlačená potrubím DN 200 | [15 empty] | VV | 2 | 1 | True | 0 | ROZPOCET
| VV |  | -(0,1*0,1)*3,14*71 |  | -2.229 | [13 empty] | VV | 2 | 2 | True | 0 | ROZPOCET
| VV |  | Součet |  | 29.721 | [13 empty] | VV | 2 | 4 | True | 1 | ROZPOCET
33 | M | 583313450 | kamenivo těžené drobné frakce 0/4 | t | 59.442 |  | 0 | CS ÚRS 2020 01 |  |  | základní |  | 0 | 1 | 59.442 | 0 | 0 | 8 | M | 2 |  |  |  | ROZPOCET | 0 | 0 | 0 | 0 | 0 | 1 | 0 | 4 | 73887226
| VV |  | "pro obsyp, cca 2,0 t/m3" 29,721*2,0 |  | 59.442 | [13 empty] | VV | 2 | 2 | True | 1 | ROZPOCET
34 | K | 181351113 | Rozprostření a urovnání ornice v rovině nebo ve svahu sklonu do 1:5 strojně při souvislé ploše přes 500 m2, tl. vrstvy do 200 mm | m2 | 6004.38 |  | 0 | CS ÚRS 2020 01 |  |  | základní |  | 0 | 0 | 0 | 0 | 0 | 4 | K | 2 |  |  |  | ROZPOCET | 0 | 0 | 0 | 0 | 0 | 1 | 0 | 4 | 590308626
| VV |  | "ohumusování v rovině tl.100 mm dle výk. výměr" 2181,88 |  | 2181.88 | [13 empty] | VV | 2 | 2 | True | 0 | ROZPOCET
| VV |  | "zesílení kulturní vrstvy půdy na p.č. 2694/1 dle ÚR 764,5 m3" 764,5/0,2 |  | 3822.5 | [13 empty] | VV | 2 | 2 | True | 0 | ROZPOCET
| VV |  | Součet |  | 6004.38 | [13 empty] | VV | 2 | 4 | True | 1 | ROZPOCET
35 | K | 182351123 | Rozprostření a urovnání ornice ve svahu sklonu přes 1:5 strojně při souvislé ploše přes 100 do 500 m2, tl. vrstvy do 200 mm | m2 | 363.98 |  | 0 | CS ÚRS 2020 01 |  |  | základní |  | 0 | 0 | 0 | 0 | 0 | 4 | K | 2 |  |  |  | ROZPOCET | 0 | 0 | 0 | 0 | 0 | 1 | 0 | 4 | 2044846150
| VV |  | "ohumusování ve svahu dle výk.výměr" 363,98 |  | 363.98 | [13 empty] | VV | 2 | 2 | True | 1 | ROZPOCET
36 | K | 181451131 | Založení trávníku na půdě předem připravené plochy přes 1000 m2 výsevem včetně utažení parkového v rovině nebo na svahu do 1:5 | m2 | 2181.88 |  | 0 | CS ÚRS 2020 01 |  |  | základní |  | 0 | 0 | 0 | 0 | 0 | 4 | K | 2 |  |  |  | ROZPOCET | 0 | 0 | 0 | 0 | 0 | 1 | 0 | 4 | 998714460
| VV |  | "dle ohumusování v rovině dle výk. výměr" 2181,88 |  | 2181.88 | [13 empty] | VV | 2 | 2 | True | 1 | ROZPOCET
37 | K | 181411132 | Založení trávníku na půdě předem připravené plochy do 1000 m2 výsevem včetně utažení parkového na svahu přes 1:5 do 1:2 | m2 | 363.98 |  | 0 | CS ÚRS 2020 01 |  |  | základní |  | 0 | 0 | 0 | 0 | 0 | 4 | K | 2 |  |  |  | ROZPOCET | 0 | 0 | 0 | 0 | 0 | 1 | 0 | 4 | 1697989827
| VV |  | "dle rozprostření ornice ve svahu, dle výk.výměr" 363,98 |  | 363.98 | [13 empty] | VV | 2 | 2 | True | 1 | ROZPOCET
38 | M | 00572410 | osivo směs travní parková | kg | 76.376 |  | 0 | CS ÚRS 2020 01 |  |  | základní |  | 0 | 0.001 | 0.076376 | 0 | 0 | 8 | M | 2 |  |  |  | ROZPOCET | 0 | 0 | 0 | 0 | 0 | 1 | 0 | 4 | -1124438157
| VV |  | dle ohumusování dle výk. výměr, cca 0,03 kg/m2 | [15 empty] | VV | 2 | 1 | True | 0 | ROZPOCET
| VV |  | (2181,88+363,98)*0,03 |  | 76.376 | [13 empty] | VV | 2 | 2 | True | 1 | ROZPOCET
39 | K | 181951112 | Úprava pláně vyrovnáním výškových rozdílů strojně v hornině třídy těžitelnosti I, skupiny 1 až 3 se zhutněním | m2 | 8512.82 |  | 0 | CS ÚRS 2020 01 |  |  | základní |  | 0 | 0 | 0 | 0 | 0 | 4 | K | 2 |  |  |  | ROZPOCET | 0 | 0 | 0 | 0 | 0 | 1 | 0 | 4 | -746915973
| VV |  | "dle pl. pláně, dle výk. výměr" 4553,51 |  | 4553.51 | [13 empty] | VV | 2 | 2 | True | 0 | ROZPOCET
| VV |  | "parapláně, dle pl. výměny zeminy dle výk. výměr" 3959,31 |  | 3959.31 | [13 empty] | VV | 2 | 2 | True | 0 | ROZPOCET
| VV |  | Součet |  | 8512.82 | [13 empty] | VV | 2 | 4 | True | 1 | ROZPOCET
40 | K | 181951111 | Úprava pláně vyrovnáním výškových rozdílů strojně v hornině třídy těžitelnosti I, skupiny 1 až 3 bez zhutnění | m2 | 2181.88 |  | 0 | CS ÚRS 2020 01 |  |  | základní |  | 0 | 0 | 0 | 0 | 0 | 4 | K | 2 |  |  |  | ROZPOCET | 0 | 0 | 0 | 0 | 0 | 1 | 0 | 4 | -1341785599
| VV |  | "uvažuje se pod ohumusování v rovině, dle výk výměr" 2181,88 |  | 2181.88 | [13 empty] | VV | 2 | 2 | True | 1 | ROZPOCET
41 | K | 182201101 | Svahování trvalých svahů do projektovaných profilů strojně s potřebným přemístěním výkopku při svahování násypů v jakékoliv hornině | m2 | 363.98 |  | 0 | CS ÚRS 2020 01 |  |  | základní |  | 0 | 0 | 0 | 0 | 0 | 4 | K | 2 |  |  |  | ROZPOCET | 0 | 0 | 0 | 0 | 0 | 1 | 0 | 4 | -1285957672
| VV |  | "dle ohumusování ve svahu, dle výk.výměr" 363,98 |  | 363.98 | [13 empty] | VV | 2 | 2 | True | 1 | ROZPOCET
42 | K | 185804312 | Zalití rostlin vodou plochy záhonů jednotlivě přes 20 m2 | m3 | 254.586 |  | 0 | CS ÚRS 2020 01 |  |  | základní |  | 0 | 0 | 0 | 0 | 0 | 4 | K | 2 |  |  |  | ROZPOCET | 0 | 0 | 0 | 0 | 0 | 1 | 0 | 4 | 458163185
| VV |  | uvažuje se 10x po 10 l na 1 m2 travnatých ploch | [15 empty] | VV | 2 | 1 | True | 0 | ROZPOCET
| VV |  | (2181,88+363,98)*10*10*0,001 |  | 254.586 | [13 empty] | VV | 2 | 2 | True | 1 | ROZPOCET
| D | 2 | Zakládání |  |  |  | 0 | [5 empty] | 0 |  | 147.6838 |  | 0 | 1 | D | 1 |  |  |  | ROZPOCET | [6 empty] | 0
43 | K | 211561111 | Výplň kamenivem do rýh odvodňovacích žeber nebo trativodů bez zhutnění, s úpravou povrchu výplně kamenivem hrubým drceným frakce 4 až 16 mm | m3 | 83.449 |  | 0 | CS ÚRS 2020 01 |  |  | základní |  | 0 | 0 | 0 | 0 | 0 | 4 | K | 2 |  |  |  | ROZPOCET | 0 | 0 | 0 | 0 | 0 | 1 | 0 | 4 | -1929041752
| VV |  | doplnění chybějícího obsypu položky trativodu | [15 empty] | VV | 2 | 1 | True | 0 | ROZPOCET
| VV |  | pro drenáž v místě nových komunikací ZTV cca 50% | [15 empty] | VV | 2 | 1 | True | 0 | ROZPOCET
| VV |  | "š. 0.5 m, hl. pod výměmou zeminy 0.1 m, délka dle výk. výměr" 0,5*0,4*606,2*0,5 |  | 60.62 | [13 empty] | VV | 2 | 2 | True | 0 | ROZPOCET
| VV |  | pro drenáž podél silnice II/162 místo příkopu cca 66% | [15 empty] | VV | 2 | 1 | True | 0 | ROZPOCET
| VV |  | "š. 0.5 m, hl. 0.6 m, délka dle výk. výměr" 0,5*0,6*115,3*0,66 |  | 22.829 | [13 empty] | VV | 2 | 2 | True | 0 | ROZPOCET
| VV |  | Součet |  | 83.449 | [13 empty] | VV | 2 | 4 | True | 1 | ROZPOCET
44 | K | 212752101 | Trativody z drenážních trubek pro liniové stavby a komunikace se zřízením štěrkového lože pod trubky a s jejich obsypem v otevřeném výkopu trubka korugovaná sendvičová PE-HD SN 4 celoperforovaná 360° DN 100 | m | 721.5 |  | 0 | CS ÚRS 2020 01 |  |  | základní |  | 0 | 0.20469 | 147.6838 | 0 | 0 | 4 | K | 2 |  |  |  | ROZPOCET | 0 | 0 | 0 | 0 | 0 | 1 | 0 | 4 | -272916013
| VV |  | "drenáž DN100 dle výk.výměr" 115,3+606,2 |  | 721.5 | [13 empty] | VV | 2 | 2 | True | 1 | ROZPOCET
| D | 4 | Vodorovné konstrukce |  |  |  | 0 | [5 empty] | 0 |  | 19.1772 |  | 0 | 1 | D | 1 |  |  |  | ROZPOCET | [6 empty] | 0
45 | K | 451572111 | Lože pod potrubí, stoky a drobné objekty v otevřeném výkopu z kameniva drobného těženého 0 až 4 mm | m3 | 6.39 |  | 0 | CS ÚRS 2020 01 |  |  | základní |  | 0 | 1.8908 | 12.082 | 0 | 0 | 4 | K | 2 |  |  |  | ROZPOCET | 0 | 0 | 0 | 0 | 0 | 1 | 0 | 4 | 1178178458
| VV |  | pod přípojky dle výkazu výměr | [15 empty] | VV | 2 | 1 | True | 0 | ROZPOCET
| VV |  | "kubatura" 0,9*71,0*0,1 |  | 6.39 | [13 empty] | VV | 2 | 2 | True | 1 | ROZPOCET
46 | K | 452112121 | Osazení betonových dílců prstenců nebo rámů pod poklopy a mříže, výšky přes 100 do 200 mm | kus | 42 |  | 0 | CS ÚRS 2020 01 |  |  | základní |  | 0 | 0.0066 | 0.2772 | 0 | 0 | 4 | K | 2 |  |  |  | ROZPOCET | 0 | 0 | 0 | 0 | 0 | 1 | 0 | 4 | 1076914426
| VV |  | pro nové uliční vpusti, 2 ks/vpust | [15 empty] | VV | 2 | 1 | True | 0 | ROZPOCET
| VV |  | "dle výk. výměr" 2*(18+3) |  | 42 | [13 empty] | VV | 2 | 2 | True | 1 | ROZPOCET
47 | M | 592238640 | prstenec pro uliční vpusť vyrovnávací betonový 390x60x130mm | kus | 21 |  | 0 | CS ÚRS 2020 01 |  |  | základní |  | 0 | 0.027 | 0.567 | 0 | 0 | 8 | M | 2 |  |  |  | ROZPOCET | 0 | 0 | 0 | 0 | 0 | 1 | 0 | 4 | -923924228
48 | M | 592238210 | vpusť uliční prstenec betonový 180x660x100mm | kus | 21 |  | 0 | CS ÚRS 2020 01 |  |  | základní |  | 0 | 0.103 | 2.163 | 0 | 0 | 8 | M | 2 |  |  |  | ROZPOCET | 0 | 0 | 0 | 0 | 0 | 1 | 0 | 4 | 1392327799
49 | K | 451317111 | Podklad pod dlažbu z betonu prostého pro prostředí s mrazovými cykly tř. C 25/30 tl. do 100 mm | m2 | 5.5 |  | 0 | CS ÚRS 2020 01 |  |  | základní |  | 0 | 0 | 0 | 0 | 0 | 4 | K | 2 |  |  |  | ROZPOCET | 0 | 0 | 0 | 0 | 0 | 1 | 0 | 4 | -607569109
| VV |  | "pro dl. z lom. kamene výtok do rybníka, dle výk. výměr" 2,0 |  | 2 | [13 empty] | VV | 2 | 2 | True | 0 | ROZPOCET
| VV |  | "pro lapač splavenin dle typ. výkresu" 3,5 |  | 3.5 | [13 empty] | VV | 2 | 2 | True | 0 | ROZPOCET
| VV |  | Součet |  | 5.5 | [13 empty] | VV | 2 | 4 | True | 1 | ROZPOCET
50 | K | 452318510 | Zajišťovací práh z betonu prostého se zvýšenými nároky na prostředí na dně a ve svahu melioračních kanálů s patkami nebo bez patek | m3 | 0.384 |  | 0 | CS ÚRS 2020 01 |  |  | základní |  | 0 | 0 | 0 | 0 | 0 | 4 | K | 2 |  |  |  | ROZPOCET | 0 | 0 | 0 | 0 | 0 | 1 | 0 | 4 | 751891641
| VV |  | bet.práh dl. 1.2 m, š. 0,4 m, hl. 0.8 m | [15 empty] | VV | 2 | 1 | True | 0 | ROZPOCET
| VV |  | 1,2*0,4*0,8 |  | 0.384 | [13 empty] | VV | 2 | 2 | True | 1 | ROZPOCET
51 | K | 465513127 | Dlažba z lomového kamene lomařsky upraveného na cementovou maltu, s vyspárováním cementovou maltou, tl. kamene 200 mm | m2 | 5.5 |  | 0 | CS ÚRS 2020 01 |  |  | základní |  | 0 | 0.74327 | 4.088 | 0 | 0 | 4 | K | 2 |  |  |  | ROZPOCET | 0 | 0 | 0 | 0 | 0 | 1 | 0 | 4 | 135140574
| VV |  | "pro dl. z lom. kamene výtok do rybníka, dle výk. výměr" 2,0 |  | 2 | [13 empty] | VV | 2 | 2 | True | 0 | ROZPOCET
| VV |  | "pro lapač splavenin dle typ. výkresu" 3,5 |  | 3.5 | [13 empty] | VV | 2 | 2 | True | 0 | ROZPOCET
| VV |  | Součet |  | 5.5 | [13 empty] | VV | 2 | 4 | True | 1 | ROZPOCET
| D | 5 | Komunikace pozemní |  |  |  | 0 | [5 empty] | 0 |  | 299.0072 |  | 0 | 1 | D | 1 |  |  |  | ROZPOCET | [6 empty] | 0
52 | K | 564851111 | Podklad ze štěrkodrti ŠD s rozprostřením a zhutněním, po zhutnění tl. 150 mm | m2 | 2985.8 |  | 0 | CS ÚRS 2020 01 |  |  | základní |  | 0 | 0 | 0 | 0 | 0 | 4 | K | 2 |  |  |  | ROZPOCET | 0 | 0 | 0 | 0 | 0 | 1 | 0 | 4 | -1365440881
| VV |  | Pro konstrukci vozovek MK v tl. 150 mm ŠDa 0/32 | [15 empty] | VV | 2 | 1 | True | 0 | ROZPOCET
| VV |  | "dle výk. výměr" 2985,8 |  | 2985.8 | [13 empty] | VV | 2 | 2 | True | 1 | ROZPOCET
53 | K | 564851114 | Podklad ze štěrkodrti ŠD s rozprostřením a zhutněním, po zhutnění tl. 180 mm | m2 | 3404 |  | 0 | CS ÚRS 2020 01 |  |  | základní |  | 0 | 0 | 0 | 0 | 0 | 4 | K | 2 |  |  |  | ROZPOCET | 0 | 0 | 0 | 0 | 0 | 1 | 0 | 4 | -310895971
| VV |  | Pro konstrukci v tl. min 150 mm, prům 180 mm, ŠDa 0/32, ochranná vrstva | [15 empty] | VV | 2 | 1 | True | 0 | ROZPOCET
| VV |  | "dle výk. výměr plocha vozovek MK" 2985,8 |  | 2985.8 | [13 empty] | VV | 2 | 2 | True | 0 | ROZPOCET
| VV |  | Pro konstrukci v tl. min 150 mm, prům 180 mm, ŠDa 0/32, ochranná vrstva | [15 empty] | VV | 2 | 1 | True | 0 | ROZPOCET
| VV |  | "dle výk. výměr plocha parkovacích ploch" 418,2 |  | 418.2 | [13 empty] | VV | 2 | 2 | True | 0 | ROZPOCET
| VV |  | Součet |  | 3404 | [13 empty] | VV | 2 | 4 | True | 1 | ROZPOCET
54 | K | 564861112 | Podklad ze štěrkodrti ŠD s rozprostřením a zhutněním, po zhutnění tl. 210 mm | m2 | 564 |  | 0 | CS ÚRS 2020 01 |  |  | základní |  | 0 | 0 | 0 | 0 | 0 | 4 | K | 2 |  |  |  | ROZPOCET | 0 | 0 | 0 | 0 | 0 | 1 | 0 | 4 | 2122779592
| VV |  | Pro konstrukci chodníků a sjezdů v min. tl. 200 mm, prům. 210 mm | [15 empty] | VV | 2 | 1 | True | 0 | ROZPOCET
| VV |  | "pro sjezdy, Šd 0/32, dle výk výměr" 203,0 |  | 203 | [13 empty] | VV | 2 | 2 | True | 0 | ROZPOCET
| VV |  | "pro chodník, Šd 0/32, dle výk výměr" 361,0 |  | 361 | [13 empty] | VV | 2 | 2 | True | 0 | ROZPOCET
| VV |  | Součet |  | 564 | [13 empty] | VV | 2 | 4 | True | 1 | ROZPOCET
55 | K | 564871115 | Podklad ze štěrkodrti ŠD s rozprostřením a zhutněním, po zhutnění tl. 290 mm | m2 | 21.8 |  | 0 | CS ÚRS 2020 01 |  |  | základní |  | 0 | 0 | 0 | 0 | 0 | 4 | K | 2 |  |  |  | ROZPOCET | 0 | 0 | 0 | 0 | 0 | 1 | 0 | 4 | -530036489
| VV |  | Pro konstrukci v tl. min 150 mm, prům 290 mm, ŠDa 0/32, ochranná vrstva | [15 empty] | VV | 2 | 1 | True | 0 | ROZPOCET
| VV |  | "dle výk. výměr plocha středového ostrova" 21,8 |  | 21.8 | [13 empty] | VV | 2 | 2 | True | 1 | ROZPOCET
56 | K | 565135121 | Asfaltový beton vrstva podkladní ACP 16 (obalované kamenivo střednězrnné - OKS) s rozprostřením a zhutněním v pruhu šířky přes 3 m, po zhutnění tl. 50 mm | m2 | 2985.8 |  | 0 | CS ÚRS 2020 01 |  |  | základní |  | 0 | 0 | 0 | 0 | 0 | 4 | K | 2 |  |  |  | ROZPOCET | 0 | 0 | 0 | 0 | 0 | 1 | 0 | 4 | -53286752
| VV |  | uvažováno ACP16+, tl 50 mm | [15 empty] | VV | 2 | 1 | True | 0 | ROZPOCET
| VV |  | "dle výk. výměr plocha vozovek MK" 2985,8 |  | 2985.8 | [13 empty] | VV | 2 | 2 | True | 1 | ROZPOCET
57 | K | 566901173 | Vyspravení podkladu po překopech inženýrských sítí plochy do 15 m2 s rozprostřením a zhutněním směsí zpevněnou cementem SC C 20/25 (PB I) tl. 200 mm | m2 | 30.2 |  | 0 | CS ÚRS 2020 01 |  |  | základní |  | 0 | 0.49985 | 15.0955 | 0 | 0 | 4 | K | 2 |  |  |  | ROZPOCET | 0 | 0 | 0 | 0 | 0 | 1 | 0 | 4 | 762017320
| VV |  | nová kce vozovky silnice II/132 v místech překopů | [15 empty] | VV | 2 | 1 | True | 0 | ROZPOCET
| VV |  | "uvažovat SC 0/32 C8/10, tl. 200 mm, dle výk. výměr" 30,2 |  | 30.2 | [13 empty] | VV | 2 | 2 | True | 1 | ROZPOCET
58 | K | 566901233 | Vyspravení podkladu po překopech inženýrských sítí plochy přes 15 m2 s rozprostřením a zhutněním štěrkodrtí tl. 200 mm | m2 | 57.2 |  | 0 | CS ÚRS 2020 01 |  |  | základní |  | 0 | 0.46 | 26.312 | 0 | 0 | 4 | K | 2 |  |  |  | ROZPOCET | 0 | 0 | 0 | 0 | 0 | 1 | 0 | 4 | -1591478076
| VV |  | nová kce vozovky silnice II/132 v místech překopů | [15 empty] | VV | 2 | 1 | True | 0 | ROZPOCET
| VV |  | "ŠDa 0/32, tl. 200 mm, dle výk. výměr" 30,2 |  | 30.2 | [13 empty] | VV | 2 | 2 | True | 0 | ROZPOCET
| VV |  | nová kce stezky v místě překopu | [15 empty] | VV | 2 | 1 | True | 0 | ROZPOCET
| VV |  | "ŠDa 0/32, tl. 200 mm, dle výk. výměr" 15,0 |  | 15 | [13 empty] | VV | 2 | 2 | True | 0 | ROZPOCET
| VV |  | nová kce sjezdu v místě překopu | [15 empty] | VV | 2 | 1 | True | 0 | ROZPOCET
| VV |  | "ŠDa 0/32, tl. 200 mm, dle výk. výměr" 12,0 |  | 12 | [13 empty] | VV | 2 | 2 | True | 0 | ROZPOCET
| VV |  | Součet |  | 57.2 | [13 empty] | VV | 2 | 4 | True | 1 | ROZPOCET
59 | K | 566901261 | Vyspravení podkladu po překopech inženýrských sítí plochy přes 15 m2 s rozprostřením a zhutněním obalovaným kamenivem ACP (OK) tl. 100 mm | m2 | 42.1 |  | 0 | CS ÚRS 2020 01 |  |  | základní |  | 0 | 0.26376 | 11.1043 | 0 | 0 | 4 | K | 2 |  |  |  | ROZPOCET | 0 | 0 | 0 | 0 | 0 | 1 | 0 | 4 | -336766806
| VV |  | nová kce vozovky silnice II/132 v místech překopů | [15 empty] | VV | 2 | 1 | True | 0 | ROZPOCET
| VV |  | "uvažovat ACP 16+, tl. 50 mm, dle výk. výměr" 42,1 |  | 42.1 | [13 empty] | VV | 2 | 2 | True | 1 | ROZPOCET
60 | K | 567921111 | Podklad z mezerovitého betonu MCB tl. 120 mm | m2 | 440 |  | 0 | CS ÚRS 2020 01 |  |  | základní |  | 0 | 0 | 0 | 0 | 0 | 4 | K | 2 |  |  |  | ROZPOCET | 0 | 0 | 0 | 0 | 0 | 1 | 0 | 4 | 1539341823
| VV |  | Pro dlážděné konstrukce park. ploch a střed. ostrova | [15 empty] | VV | 2 | 1 | True | 0 | ROZPOCET
| VV |  | "dle výk. výměr plocha parkovacích ploch" 418,2 |  | 418.2 | [13 empty] | VV | 2 | 2 | True | 0 | ROZPOCET
| VV |  | "dle výk. výměr plocha středového ostrova" 21,8 |  | 21.8 | [13 empty] | VV | 2 | 2 | True | 0 | ROZPOCET
| VV |  | Součet |  | 440 | [13 empty] | VV | 2 | 4 | True | 1 | ROZPOCET
61 | K | 572341111 | Vyspravení krytu komunikací po překopech inženýrských sítí plochy přes 15 m2 asfaltovým betonem ACO (AB), po zhutnění tl. přes 30 do 50 mm | m2 | 30.4 |  | 0 | CS ÚRS 2020 01 |  |  | základní |  | 0 | 0.12966 | 3.9417 | 0 | 0 | 4 | K | 2 |  |  |  | ROZPOCET | 0 | 0 | 0 | 0 | 0 | 1 | 0 | 4 | -1517627982
| VV |  | pro povrch. úpravu st. vozovky podél obrub, ACO 11 tl. 40 mm | [15 empty] | VV | 2 | 1 | True | 0 | ROZPOCET
| VV |  | "dle výk. výměr" 30,4 |  | 30.4 | [13 empty] | VV | 2 | 2 | True | 1 | ROZPOCET
62 | K | 572341111 | Vyspravení krytu komunikací po překopech inženýrských sítí plochy přes 15 m2 asfaltovým betonem ACO (AB), po zhutnění tl. přes 30 do 50 mm | m2 | 96.1 |  | 0 | CS ÚRS 2020 01 |  |  | základní |  | 0 | 0.12966 | 12.4603 | 0 | 0 | 4 | K | 2 |  |  |  | ROZPOCET | 0 | 0 | 0 | 0 | 0 | 1 | 0 | 4 | 1892259922
| VV |  | nová kce vozovky silnice II/132 v místech překopů | [15 empty] | VV | 2 | 1 | True | 0 | ROZPOCET
| VV |  | "ACO 11+, tl. 50 mm, dle výk. výměr" 54,0 |  | 54 | [13 empty] | VV | 2 | 2 | True | 0 | ROZPOCET
| VV |  | "ACL 16+, tl. 50 mm, dle výk. výměr" 42,1 |  | 42.1 | [13 empty] | VV | 2 | 2 | True | 0 | ROZPOCET
| VV |  | Součet |  | 96.1 | [13 empty] | VV | 2 | 4 | True | 1 | ROZPOCET
63 | K | 573211107 | Postřik spojovací PS bez posypu kamenivem z asfaltu silničního, v množství 0,30 kg/m2 | m2 | 3081.9 |  | 0 | CS ÚRS 2020 01 |  |  | základní |  | 0 | 0 | 0 | 0 | 0 | 4 | K | 2 |  |  |  | ROZPOCET | 0 | 0 | 0 | 0 | 0 | 1 | 0 | 4 | 85487110
| VV |  | PS-B v množství 0,3 kg/m2 | [15 empty] | VV | 2 | 1 | True | 0 | ROZPOCET
| VV |  | "nová kce vozovky MK, pod ACO dle výk. výměr" 2985,8 |  | 2985.8 | [13 empty] | VV | 2 | 2 | True | 0 | ROZPOCET
| VV |  | "nová kce překopu sil II/132, pod ACO dle výk. výměr" 54,0 |  | 54 | [13 empty] | VV | 2 | 2 | True | 0 | ROZPOCET
| VV |  | "nová kce překopu sil II/132, pod ACL dle výk. výměr" 42,1 |  | 42.1 | [13 empty] | VV | 2 | 2 | True | 0 | ROZPOCET
| VV |  | Součet |  | 3081.9 | [13 empty] | VV | 2 | 4 | True | 1 | ROZPOCET
64 | K | 573211109 | Postřik spojovací PS bez posypu kamenivem z asfaltu silničního, v množství 0,50 kg/m2 | m2 | 30.4 |  | 0 | CS ÚRS 2020 01 |  |  | základní |  | 0 | 0 | 0 | 0 | 0 | 4 | K | 2 |  |  |  | ROZPOCET | 0 | 0 | 0 | 0 | 0 | 1 | 0 | 4 | -528675387
| VV |  | PS-B, pod ACO v množství 0,5 kg/m2, v místě povrch. úpravy podél obrub | [15 empty] | VV | 2 | 1 | True | 0 | ROZPOCET
| VV |  | "dle výk. výměr" 30,4 |  | 30.4 | [13 empty] | VV | 2 | 2 | True | 1 | ROZPOCET
65 | K | 577134221 | Asfaltový beton vrstva obrusná ACO 11 (ABS) s rozprostřením a se zhutněním z nemodifikovaného asfaltu v pruhu šířky přes 3 m tř. II, po zhutnění tl. 40 mm | m2 | 2985.8 |  | 0 | CS ÚRS 2020 01 |  |  | základní |  | 0 | 0 | 0 | 0 | 0 | 4 | K | 2 |  |  |  | ROZPOCET | 0 | 0 | 0 | 0 | 0 | 1 | 0 | 4 | 465320705
| VV |  | uvažováno ACO 11, tl 40 mm | [15 empty] | VV | 2 | 1 | True | 0 | ROZPOCET
| VV |  | "Konstrukce nové vozovky MK,dle výk. výměr" 2985,80 |  | 2985.8 | [13 empty] | VV | 2 | 2 | True | 1 | ROZPOCET
66 | K | 596211110 | Kladení dlažby z betonových zámkových dlaždic komunikací pro pěší s ložem z kameniva těženého nebo drceného tl. do 40 mm, s vyplněním spár s dvojitým hutněním, vibrováním a se smetením přebytečného materiálu na krajnici tl. 60 mm skupiny A, pro plochy do | m2 | 564 |  | 0 | CS ÚRS 2020 01 |  |  | základní |  | 0 | 0.08425 | 47.517 | 0 | 0 | 4 | K | 2 |  |  |  | ROZPOCET | 0 | 0 | 0 | 0 | 0 | 1 | 0 | 4 | 1389041563
| VV |  | "nová kce sjezdů dle výk. výměr" 203,0 |  | 203 | [13 empty] | VV | 2 | 2 | True | 0 | ROZPOCET
| VV |  | "nová kce chodníků dle výk. výměr" 361,0 |  | 361 | [13 empty] | VV | 2 | 2 | True | 0 | ROZPOCET
| VV |  | Součet |  | 564 | [13 empty] | VV | 2 | 4 | True | 1 | ROZPOCET
67 | M | 59245018 | dlažba tvar obdélník betonová 200x100x60mm přírodní | m2 | 554.49 |  | 0 | CS ÚRS 2020 01 |  |  | základní |  | 0 | 0.131 | 72.6382 | 0 | 0 | 8 | M | 2 |  |  |  | ROZPOCET | 0 | 0 | 0 | 0 | 0 | 1 | 0 | 4 | -972660646
| VV |  | "dle kladení" 564,0 |  | 564 | [13 empty] | VV | 2 | 2 | True | 0 | ROZPOCET
| VV |  | "odečtou se var. + sig. pásy" -15,0 |  | -15 | [13 empty] | VV | 2 | 2 | True | 0 | ROZPOCET
| VV |  | Součet |  | 549 | [13 empty] | VV | 2 | 4 | True | 1 | ROZPOCET
| VV |  | přičteno ztratné 1% | [15 empty] | VV | 2 | 1 | True | 0 | ROZPOCET
| VV |  | 549*1,01 'Přepočtené koeficientem množství |  | 554.49 | [13 empty] | VV | 2 | 2 | False | 1 | ROZPOCET
68 | M | 59245006 | dlažba tvar obdélník betonová pro nevidomé 200x100x60mm barevná | m2 | 15.45 |  | 0 | CS ÚRS 2020 01 |  |  | základní |  | 0 | 0.131 | 2.024 | 0 | 0 | 8 | M | 2 |  |  |  | ROZPOCET | 0 | 0 | 0 | 0 | 0 | 1 | 0 | 4 | -996474798
| VV |  | "dlažba var. + sig. pásů, barva červená, dle výk.výměr" 15,0 |  | 15 | [13 empty] | VV | 2 | 2 | True | 1 | ROZPOCET
| VV |  | přičteno ztratné 3% | [15 empty] | VV | 2 | 1 | True | 0 | ROZPOCET
| VV |  | 15*1,03 'Přepočtené koeficientem množství |  | 15.45 | [13 empty] | VV | 2 | 2 | False | 1 | ROZPOCET
69 | K | 596212213 | Kladení dlažby z betonových zámkových dlaždic pozemních komunikací s ložem z kameniva těženého nebo drceného tl. do 50 mm, s vyplněním spár, s dvojitým hutněním vibrováním a se smetením přebytečného materiálu na krajnici tl. 80 mm skupiny A, pro plochy př | m2 | 442.2 |  | 0 | CS ÚRS 2020 01 |  |  | základní |  | 0 | 0.10362 | 45.8208 | 0 | 0 | 4 | K | 2 |  |  |  | ROZPOCET | 0 | 0 | 0 | 0 | 0 | 1 | 0 | 4 | -1507975092
| VV |  | "nová kce střed. ostrova a rampy dle výk. výměr" 21,8 |  | 21.8 | [13 empty] | VV | 2 | 2 | True | 0 | ROZPOCET
| VV |  | "nová kce parkovacích ploch dle výk. výměr" 418,2 |  | 418.2 | [13 empty] | VV | 2 | 2 | True | 0 | ROZPOCET
| VV |  | "plocha var. + sig. pásů ve vozovce" 2,2 |  | 2.2 | [13 empty] | VV | 2 | 2 | True | 0 | ROZPOCET
| VV |  | Součet |  | 442.2 | [13 empty] | VV | 2 | 4 | True | 1 | ROZPOCET
70 | M | 000592275900 | Dlažba zatravňovací, obdélníky s nálisky a širokou sprárou 30 mm, tl. 80 mm, červená | m2 | 418.342 |  | 0 |  |  |  | základní |  | 0 | 0.1363 | 57.02 | 0 | 0 | 8 | M | 2 |  |  |  | ROZPOCET | 0 | 0 | 0 | 0 | 0 | 1 | 0 | 4 | -269134161
| VV |  | "dlažba park. zálivu dle výk. výměr" 418,2 |  | 418.2 | [13 empty] | VV | 2 | 2 | True | 0 | ROZPOCET
| VV |  | "odečte se DZ V10a - šedá barva " -4,0 |  | -4 | [13 empty] | VV | 2 | 2 | True | 0 | ROZPOCET
| VV |  | Součet |  | 414.2 | [13 empty] | VV | 2 | 4 | True | 1 | ROZPOCET
| VV |  | přičteno ztratné 1% | [15 empty] | VV | 2 | 1 | True | 0 | ROZPOCET
| VV |  | 414,2*1,01 'Přepočtené koeficientem množství |  | 418.342 | [13 empty] | VV | 2 | 2 | False | 1 | ROZPOCET
71 | M | 59245020 | dlažba tvar obdélník betonová 200x100x80mm přírodní | m2 | 26.574 |  | 0 | CS ÚRS 2020 01 |  |  | základní |  | 0 | 0.176 | 4.677 | 0 | 0 | 8 | M | 2 |  |  |  | ROZPOCET | 0 | 0 | 0 | 0 | 0 | 1 | 0 | 4 | 1271819871
| VV |  | "dlažba středového ostrova a rampy dle výk. výměr" 21,8 |  | 21.8 | [13 empty] | VV | 2 | 2 | True | 0 | ROZPOCET
| VV |  | "dlažba pro vyznačení park. míst dle výk. výměr" 4,0 |  | 4 | [13 empty] | VV | 2 | 2 | True | 0 | ROZPOCET
| VV |  | Součet |  | 25.8 | [13 empty] | VV | 2 | 4 | True | 1 | ROZPOCET
| VV |  | přičteno ztratné 3% | [15 empty] | VV | 2 | 1 | True | 0 | ROZPOCET
| VV |  | 25,8*1,03 'Přepočtené koeficientem množství |  | 26.574 | [13 empty] | VV | 2 | 2 | False | 1 | ROZPOCET
72 | M | 59245226 | dlažba tvar obdélník betonová pro nevidomé 200x100x80mm barevná | m2 | 2.266 |  | 0 | CS ÚRS 2020 01 |  |  | základní |  | 0 | 0.175 | 0.39655 | 0 | 0 | 8 | M | 2 |  |  |  | ROZPOCET | 0 | 0 | 0 | 0 | 0 | 1 | 0 | 4 | 1688801033
| VV |  | "dlažba var. + sig. pásů ve vozovce, barva červená, dle výk.výměr" 2,2 |  | 2.2 | [13 empty] | VV | 2 | 2 | True | 1 | ROZPOCET
| VV |  | přičteno ztratné 3% | [15 empty] | VV | 2 | 1 | True | 0 | ROZPOCET
| VV |  | 2,2*1,03 'Přepočtené koeficientem množství |  | 2.266 | [13 empty] | VV | 2 | 2 | False | 1 | ROZPOCET
| D | 8 | Trubní vedení |  |  |  | 0 | [5 empty] | 0 |  | 22.1311 |  | 0 | 1 | D | 1 |  |  |  | ROZPOCET | [6 empty] | 0
73 | K | 871355231 | Kanalizační potrubí z tvrdého PVC v otevřeném výkopu ve sklonu do 20 %, hladkého plnostěnného jednovrstvého, tuhost třídy SN 10 DN 200 | m | 71 |  | 0 | CS ÚRS 2020 01 |  |  | základní |  | 0 | 0.00393 | 0.27903 | 0 | 0 | 4 | K | 2 |  |  |  | ROZPOCET | 0 | 0 | 0 | 0 | 0 | 1 | 0 | 4 | 1051622060
| VV |  | "přípojky DN200, SN10, dle výk. výměr" 71 |  | 71 | [13 empty] | VV | 2 | 2 | True | 1 | ROZPOCET
| VV |  | včetně dodání veškerých trub a tvarovek | [15 empty] | VV | 2 | 1 | True | 0 | ROZPOCET
74 | K | 895111121 | Drenážní šachtice normální z betonových dílců typ Šn 60 hl. do 1 m | kus | 1 |  | 0 | CS ÚRS 2020 01 |  |  | základní |  | 0 | 1.2929 | 1.2929 | 0 | 0 | 4 | K | 2 |  |  |  | ROZPOCET | 0 | 0 | 0 | 0 | 0 | 1 | 0 | 4 | -1212547156
| VV |  | "dle výk. výměr" 1 |  | 1 | [13 empty] | VV | 2 | 2 | True | 1 | ROZPOCET
75 | K | 895941311 | Zřízení vpusti kanalizační uliční z betonových dílců typ UVB-50 | kus | 21 |  | 0 | CS ÚRS 2020 01 |  |  | základní |  | 0 | 0.14494 | 3.0437 | 0 | 0 | 4 | K | 2 |  |  |  | ROZPOCET | 0 | 0 | 0 | 0 | 0 | 1 | 0 | 4 | 343965383
| VV |  | nové uliční vpusti dle výk. výměr | [15 empty] | VV | 2 | 1 | True | 0 | ROZPOCET
| VV |  | "jednoduché UV" 18 |  | 18 | [13 empty] | VV | 2 | 2 | True | 0 | ROZPOCET
| VV |  | "obrubníkové UV" 3 |  | 3 | [13 empty] | VV | 2 | 2 | True | 0 | ROZPOCET
| VV |  | Součet |  | 21 | [13 empty] | VV | 2 | 4 | True | 1 | ROZPOCET
| VV |  | dle typových výkresů | [15 empty] | VV | 2 | 1 | True | 0 | ROZPOCET
76 | M | 59223820 | vpusť uliční skruž betonová 290x500x50mm s osazením na kalový koš pro těžké naplaveniny | kus | 21 |  | 0 | CS ÚRS 2020 01 |  |  | základní |  | 0 | 0.087 | 1.827 | 0 | 0 | 8 | M | 2 |  |  |  | ROZPOCET | 0 | 0 | 0 | 0 | 0 | 1 | 0 | 4 | 52765687
| VV |  | "dle zřízení UV" 21 |  | 21 | [13 empty] | VV | 2 | 2 | True | 1 | ROZPOCET
77 | M | 59223826 | vpusť uliční skruž betonová 590x500x50mm | kus | 21 |  | 0 | CS ÚRS 2020 01 |  |  | základní |  | 0 | 0.12 | 2.52 | 0 | 0 | 8 | M | 2 |  |  |  | ROZPOCET | 0 | 0 | 0 | 0 | 0 | 1 | 0 | 4 | -1162511207
| VV |  | "dle zřízení UV" 21 |  | 21 | [13 empty] | VV | 2 | 2 | True | 1 | ROZPOCET
78 | M | 59223824w | vpusť betonová uliční /skruž/ 59x50x5 cm | kus | 21 |  | 0 |  |  |  | základní |  | 0 | 0.17 | 3.57 | 0 | 0 | 8 | M | 2 |  |  |  | ROZPOCET | 0 | 0 | 0 | 0 | 0 | 1 | 0 | 4 | 1716440148
| VV |  | "dle zřízení UV" 21 |  | 21 | [13 empty] | VV | 2 | 2 | True | 1 | ROZPOCET
79 | M | 59223823 | vpusť uliční dno betonové 626x495x50mm | kus | 21 |  | 0 | CS ÚRS 2020 01 |  |  | základní |  | 0 | 0.175 | 3.675 | 0 | 0 | 8 | M | 2 |  |  |  | ROZPOCET | 0 | 0 | 0 | 0 | 0 | 1 | 0 | 4 | 1414038806
| VV |  | "dle zřízení UV" 21 |  | 21 | [13 empty] | VV | 2 | 2 | True | 1 | ROZPOCET
80 | K | 899204112 | Osazení mříží litinových včetně rámů a košů na bahno pro třídu zatížení D400, E600 | kus | 21 |  | 0 | CS ÚRS 2020 01 |  |  | základní |  | 0 | 0.21734 | 4.5641 | 0 | 0 | 4 | K | 2 |  |  |  | ROZPOCET | 0 | 0 | 0 | 0 | 0 | 1 | 0 | 4 | 900376448
| VV |  | "Pro nové uliční vpusti dle zřízení" 21 |  | 21 | [13 empty] | VV | 2 | 2 | True | 1 | ROZPOCET
81 | M | 28661789 | koš kalový ocelový pro silniční vpusť 425mm vč. madla | kus | 21 |  | 0 | CS ÚRS 2020 01 |  |  | základní |  | 0 | 0.0085 | 0.1785 | 0 | 0 | 8 | M | 2 |  |  |  | ROZPOCET | 0 | 0 | 0 | 0 | 0 | 1 | 0 | 4 | -589425733
| VV |  | "dle osazení" 21 |  | 21 | [13 empty] | VV | 2 | 2 | True | 1 | ROZPOCET
82 | M | 55242320 | mříž vtoková litinová plochá 500x500mm | kus | 18 |  | 0 | CS ÚRS 2020 01 |  |  | základní |  | 0 | 0.0506 | 0.9108 | 0 | 0 | 8 | M | 2 |  |  |  | ROZPOCET | 0 | 0 | 0 | 0 | 0 | 1 | 0 | 4 | -1449390567
| VV |  | "pro zatížení D s pantem, jednoduché UV dle výk. výměr" 18 |  | 18 | [13 empty] | VV | 2 | 2 | True | 1 | ROZPOCET
83 | M | 000552421390 | Obrubníková vtoková mříž zkosená litinová, B125 | ks | 3 |  | 0 |  |  |  | základní |  | 0 | 0.09 | 0.27 | 0 | 0 | 8 | M | 2 |  |  |  | ROZPOCET | 0 | 0 | 0 | 0 | 0 | 1 | 0 | 4 | -810209962
| VV |  | "pro obrubníkové UV dle výk. výměr" 3 |  | 3 | [13 empty] | VV | 2 | 2 | True | 1 | ROZPOCET
| D | 9 | Ostatní konstrukce a práce, bourání |  |  |  | 0 | [5 empty] | 0 |  | 518.9459 |  | 1.852 | 1 | D | 1 |  |  |  | ROZPOCET | [6 empty] | 0
84 | K | 914111111 | Montáž svislé dopravní značky základní velikosti do 1 m2 objímkami na sloupky nebo konzoly | kus | 2 |  | 0 | CS ÚRS 2020 01 |  |  | základní |  | 0 | 0.0007 | 0.0014 | 0 | 0 | 4 | K | 2 |  |  |  | ROZPOCET | 0 | 0 | 0 | 0 | 0 | 1 | 0 | 4 | 1327677659
| VV |  | "nové svislé dopravní značky P2 a P4 dle TZ" 2 |  | 2 | [13 empty] | VV | 2 | 2 | True | 1 | ROZPOCET
85 | M | 40445611 | značky upravující přednost P2, P3, P8 500mm | kus | 1 |  | 0 | CS ÚRS 2020 01 |  |  | základní |  | 0 | 0.0025 | 0.0025 | 0 | 0 | 8 | M | 2 |  |  |  | ROZPOCET | 0 | 0 | 0 | 0 | 0 | 1 | 0 | 4 | 945593926
| VV |  | "dle montáže" 1 |  | 1 | [13 empty] | VV | 2 | 2 | True | 1 | ROZPOCET
86 | M | 40445608 | značky upravující přednost P1, P4 700mm | kus | 1 |  | 0 | CS ÚRS 2020 01 |  |  | základní |  | 0 | 0.004 | 0.004 | 0 | 0 | 8 | M | 2 |  |  |  | ROZPOCET | 0 | 0 | 0 | 0 | 0 | 1 | 0 | 4 | 94585646
| VV |  | "dle montáže" 1 |  | 1 | [13 empty] | VV | 2 | 2 | True | 1 | ROZPOCET
87 | K | 914111121 | Montáž svislé dopravní značky základní velikosti do 2 m2 objímkami na sloupky nebo konzoly | kus | 4 |  | 0 | CS ÚRS 2020 01 |  |  | základní |  | 0 | 0.00105 | 0.0042 | 0 | 0 | 4 | K | 2 |  |  |  | ROZPOCET | 0 | 0 | 0 | 0 | 0 | 1 | 0 | 4 | -337679660
| VV |  | "DZ IZ5a a IZ5b, dle TZ" 4 |  | 4 | [13 empty] | VV | 2 | 2 | True | 1 | ROZPOCET
88 | M | 40445635 | informativní značky směrové IS9-IS11a 1000x1500mm | kus | 4 |  | 0 | CS ÚRS 2020 01 |  |  | základní |  | 0 | 0.0156 | 0.0624 | 0 | 0 | 8 | M | 2 |  |  |  | ROZPOCET | 0 | 0 | 0 | 0 | 0 | 1 | 0 | 4 | -1787155439
| VV |  | "uvažovat DZ IZ5a a IZ5b, dle TZ" 4 |  | 4 | [13 empty] | VV | 2 | 2 | True | 1 | ROZPOCET
89 | K | 914511112 | Montáž sloupku dopravních značek délky do 3,5 m do hliníkové patky | kus | 8 |  | 0 | CS ÚRS 2020 01 |  |  | základní |  | 0 | 0.11241 | 0.89928 | 0 | 0 | 4 | K | 2 |  |  |  | ROZPOCET | 0 | 0 | 0 | 0 | 0 | 1 | 0 | 4 | 1914541090
| VV |  | "nové sloupky pro svislé dopravní značky dle výk. výměr" 6 |  | 6 | [13 empty] | VV | 2 | 2 | True | 0 | ROZPOCET
| VV |  | "přemístěné svislé dopravní značky dle výk. výměr" 2 |  | 2 | [13 empty] | VV | 2 | 2 | True | 0 | ROZPOCET
| VV |  | Součet |  | 8 | [13 empty] | VV | 2 | 4 | True | 1 | ROZPOCET
90 | M | 40445225 | sloupek pro dopravní značku Zn D 60mm v 3,5m | kus | 6 |  | 0 | CS ÚRS 2020 01 |  |  | základní |  | 0 | 0.0061 | 0.0366 | 0 | 0 | 8 | M | 2 |  |  |  | ROZPOCET | 0 | 0 | 0 | 0 | 0 | 1 | 0 | 4 | 1435601729
| VV |  | "dle montáže" 6 |  | 6 | [13 empty] | VV | 2 | 2 | True | 1 | ROZPOCET
91 | K | 915111112 | Vodorovné dopravní značení stříkané barvou dělící čára šířky 125 mm souvislá bílá retroreflexní | m | 132.7 |  | 0 | CS ÚRS 2020 01 |  |  | základní |  | 0 | 0.00011 | 0.014597 | 0 | 0 | 4 | K | 2 |  |  |  | ROZPOCET | 0 | 0 | 0 | 0 | 0 | 1 | 0 | 4 | -278571118
| VV |  | "doplnění VDZ V4 (0.125), dle výk. výměr" 132,7 |  | 132.7 | [13 empty] | VV | 2 | 2 | True | 1 | ROZPOCET
92 | K | 915121122 | Vodorovné dopravní značení stříkané barvou vodící čára bílá šířky 250 mm přerušovaná retroreflexní | m | 45.2 |  | 0 | CS ÚRS 2020 01 |  |  | základní |  | 0 | 0.00011 | 0.004972 | 0 | 0 | 4 | K | 2 |  |  |  | ROZPOCET | 0 | 0 | 0 | 0 | 0 | 1 | 0 | 4 | 480973166
| VV |  | "VDZ V7b (0.5/0.5/0.25), dle výk. výměr" 11,5 |  | 11.5 | [13 empty] | VV | 2 | 2 | True | 0 | ROZPOCET
| VV |  | "VDZ V2b (1.5/1.5/0.25), dle výk. výměr" 33,7 |  | 33.7 | [13 empty] | VV | 2 | 2 | True | 0 | ROZPOCET
| VV |  | Součet |  | 45.2 | [13 empty] | VV | 2 | 4 | True | 1 | ROZPOCET
93 | K | 915611111 | Předznačení pro vodorovné značení stříkané barvou nebo prováděné z nátěrových hmot liniové dělicí čáry, vodicí proužky | m | 177.9 |  | 0 | CS ÚRS 2020 01 |  |  | základní |  | 0 | 0 | 0 | 0 | 0 | 4 | K | 2 |  |  |  | ROZPOCET | 0 | 0 | 0 | 0 | 0 | 1 | 0 | 4 | 1672828457
| VV |  | "dle liniového VDZ" 132,7+45,2 |  | 177.9 | [13 empty] | VV | 2 | 2 | True | 1 | ROZPOCET
94 | K | 916131213 | Osazení silničního obrubníku betonového se zřízením lože, s vyplněním a zatřením spár cementovou maltou stojatého s boční opěrou z betonu prostého, do lože z betonu prostého | m | 1421.4 |  | 0 | CS ÚRS 2020 01 |  |  | základní |  | 0 | 0.1554 | 220.8856 | 0 | 0 | 4 | K | 2 |  |  |  | ROZPOCET | 0 | 0 | 0 | 0 | 0 | 1 | 0 | 4 | 391426279
| VV |  | "osazení bet. silničních obrubníků do lože z betonu C20/25n XF3 dle výk. výměr" 1421,4 |  | 1421.4 | [13 empty] | VV | 2 | 2 | True | 1 | ROZPOCET
95 | M | 59217031 | obrubník betonový silniční 1000x150x250mm | m | 1421.4 |  | 0 | CS ÚRS 2020 01 |  |  | základní |  | 0 | 0.08 | 113.712 | 0 | 0 | 8 | M | 2 |  |  |  | ROZPOCET | 0 | 0 | 0 | 0 | 0 | 1 | 0 | 4 | -323639300
| VV |  | "bet. silniční obrubníky dle osazení" 1421,4 |  | 1421.4 | [13 empty] | VV | 2 | 2 | True | 1 | ROZPOCET
| VV |  | včetně dodání obloukových obrubníků v množství: | [15 empty] | VV | 2 | 1 | True | 0 | ROZPOCET
| VV |  | R 2.0 m vnější 137.51 m, R 1.0 m vnější 81.55 m, R 0.5 m vnější 0.58 m | [15 empty] | VV | 2 | 1 | True | 0 | ROZPOCET
96 | K | 916231213 | Osazení chodníkového obrubníku betonového se zřízením lože, s vyplněním a zatřením spár cementovou maltou stojatého s boční opěrou z betonu prostého, do lože z betonu prostého | m | 958.9 |  | 0 | CS ÚRS 2020 01 |  |  | základní |  | 0 | 0.1295 | 124.1775 | 0 | 0 | 4 | K | 2 |  |  |  | ROZPOCET | 0 | 0 | 0 | 0 | 0 | 1 | 0 | 4 | -1212233582
| VV |  | "osazení bet. chodníkových obrubníků do lože z betonu C20/25n XF3 dle výk. výměr" 489,7 |  | 489.7 | [13 empty] | VV | 2 | 2 | True | 0 | ROZPOCET
| VV |  | "znovuosazení bet. chodníkových obrubníků do lože z betonu C20/25n XF3 dle výk. výměr" 10,6 |  | 10.6 | [13 empty] | VV | 2 | 2 | True | 0 | ROZPOCET
| VV |  | "osazení bet. parkových obrubníků do lože z betonu C20/25n XF3 dle výk. výměr" 458,6 |  | 458.6 | [13 empty] | VV | 2 | 2 | True | 0 | ROZPOCET
| VV |  | Součet |  | 958.9 | [13 empty] | VV | 2 | 4 | True | 1 | ROZPOCET
97 | M | 59217017 | obrubník betonový chodníkový 1000x100x250mm | m | 489.7 |  | 0 | CS ÚRS 2020 01 |  |  | základní |  | 0 | 0.05612 | 27.482 | 0 | 0 | 8 | M | 2 |  |  |  | ROZPOCET | 0 | 0 | 0 | 0 | 0 | 1 | 0 | 4 | 710352959
| VV |  | "bet. chodníkové obrubníky dle osazení" 489,7 |  | 489.7 | [13 empty] | VV | 2 | 2 | True | 1 | ROZPOCET
98 | M | 59217016 | obrubník betonový chodníkový 1000x80x250mm | m | 458.6 |  | 0 | CS ÚRS 2020 01 |  |  | základní |  | 0 | 0.045 | 20.637 | 0 | 0 | 8 | M | 2 |  |  |  | ROZPOCET | 0 | 0 | 0 | 0 | 0 | 1 | 0 | 4 | -582151132
| VV |  | "bet. parkové obrubníky dle osazení" 458,6 |  | 458.6 | [13 empty] | VV | 2 | 2 | True | 1 | ROZPOCET
99 | K | 919112213 | Řezání dilatačních spár v živičném krytu vytvoření komůrky pro těsnící zálivku šířky 10 mm, hloubky 25 mm | m | 177.3 |  | 0 | CS ÚRS 2020 01 |  |  | základní |  | 0 | 0 | 0 | 0 | 0 | 4 | K | 2 |  |  |  | ROZPOCET | 0 | 0 | 0 | 0 | 0 | 1 | 0 | 4 | -1690523126
| VV |  | "dle řezání živ. krytu" 177,3 |  | 177.3 | [13 empty] | VV | 2 | 2 | True | 1 | ROZPOCET
100 | K | 919121213 | Utěsnění dilatačních spár zálivkou za studena v cementobetonovém nebo živičném krytu včetně adhezního nátěru bez těsnicího profilu pod zálivkou, pro komůrky šířky 10 mm, hloubky 25 mm | m | 177.3 |  | 0 | CS ÚRS 2020 01 |  |  | základní |  | 0 | 0.00028 | 0.049644 | 0 | 0 | 4 | K | 2 |  |  |  | ROZPOCET | 0 | 0 | 0 | 0 | 0 | 1 | 0 | 4 | 1863658957
| VV |  | "dle řezání živ. krytu" 177,3 |  | 177.3 | [13 empty] | VV | 2 | 2 | True | 1 | ROZPOCET
101 | K | 919413111 | Vtoková jímka propustku z betonu prostého tř. C 12/15, propustku z trub DN do 800 mm | kus | 1 |  | 0 | CS ÚRS 2020 01 |  |  | základní |  | 0 | 9.2262 | 9.2262 | 0 | 0 | 4 | K | 2 |  |  |  | ROZPOCET | 0 | 0 | 0 | 0 | 0 | 1 | 0 | 4 | 20327029
| VV |  | uvažuje se pro lapač splavenin dle typového výkresu | [15 empty] | VV | 2 | 1 | True | 0 | ROZPOCET
| VV |  | "dle výk. výměr" 1 |  | 1 | [13 empty] | VV | 2 | 2 | True | 1 | ROZPOCET
| VV |  | komplet včetně dodání a osazení ocel. pozink. rámu a mříže | [15 empty] | VV | 2 | 1 | True | 0 | ROZPOCET
102 | K | 919721293 | Vyztužení stávajícího asfaltového povrchu geomříží ze skelných vláken s geotextilií, podélná pevnost v tahu 100 kN/m | m2 | 54 |  | 0 | CS ÚRS 2020 01 |  |  | základní |  | 0 | 0.00198 | 0.10692 | 0 | 0 | 4 | K | 2 |  |  |  | ROZPOCET | 0 | 0 | 0 | 0 | 0 | 1 | 0 | 4 | -1950143641
| VV |  | uvažuje se pro výspravu překopů silnice II/132 pod kryt | [15 empty] | VV | 2 | 1 | True | 0 | ROZPOCET
| VV |  | "dle plochy krytu překopu dle výk. výměr" 54,0 |  | 54 | [13 empty] | VV | 2 | 2 | True | 1 | ROZPOCET
| VV |  | uvažovat skelný geokompozit s min. tahovou pevností 100 kN/m viz. vzor. řezy | [15 empty] | VV | 2 | 1 | True | 0 | ROZPOCET
| VV |  | včetně postřiku podkladu živ. emulzí | [15 empty] | VV | 2 | 1 | True | 0 | ROZPOCET
103 | K | 919726121 | Geotextilie netkaná pro ochranu, separaci nebo filtraci měrná hmotnost do 200 g/m2 | m2 | 4553.207 |  | 0 | CS ÚRS 2020 01 |  |  | základní |  | 0 | 0.00036 | 1.6392 | 0 | 0 | 4 | K | 2 |  |  |  | ROZPOCET | 0 | 0 | 0 | 0 | 0 | 1 | 0 | 4 | 469897062
| VV |  | separační geotextilie na parapláň | [15 empty] | VV | 2 | 1 | True | 0 | ROZPOCET
| VV |  | "plocha parapláně dle výk. výměr" 3959,31 |  | 3959.31 | [13 empty] | VV | 2 | 2 | True | 0 | ROZPOCET
| VV |  | "přičtou se svislé plochy (cca 15%)" 3959,31*0,15 |  | 593.897 | [13 empty] | VV | 2 | 2 | True | 0 | ROZPOCET
| VV |  | včetně přesahů | [15 empty] | VV | 2 | 1 | True | 0 | ROZPOCET
| VV |  | Součet |  | 4553.207 | [13 empty] | VV | 2 | 4 | True | 1 | ROZPOCET
104 | K | 919735111 | Řezání stávajícího živičného krytu nebo podkladu hloubky do 50 mm | m | 177.3 |  | 0 | CS ÚRS 2020 01 |  |  | základní |  | 0 | 0 | 0 | 0 | 0 | 4 | K | 2 |  |  |  | ROZPOCET | 0 | 0 | 0 | 0 | 0 | 1 | 0 | 4 | -1843732894
| VV |  | "řezání dle výk. výměr" 177,3 |  | 177.3 | [13 empty] | VV | 2 | 2 | True | 1 | ROZPOCET
105 | K | 966006132 | Odstranění dopravních nebo orientačních značek se sloupkem s uložením hmot na vzdálenost do 20 m nebo s naložením na dopravní prostředek, se zásypem jam a jeho zhutněním s betonovou patkou | kus | 2 |  | 0 | CS ÚRS 2020 01 |  |  | základní |  | 0 | 0 | 0 | 0.082 | 0.164 | 4 | K | 2 |  |  |  | ROZPOCET | 0 | 0 | 0 | 0 | 0 | 1 | 0 | 4 | 217172655
| VV |  | "přemisťované svislé DZ se sloupky dle výk. výměr" 2 |  | 2 | [13 empty] | VV | 2 | 2 | True | 1 | ROZPOCET
106 | K | 966007111 | Odstranění vodorovného dopravního značení frézováním značeného barvou čáry šířky do 125 mm | m | 33.7 |  | 0 | CS ÚRS 2020 01 |  |  | základní |  | 0 | 0 | 0 | 0 | 0 | 4 | K | 2 |  |  |  | ROZPOCET | 0 | 0 | 0 | 0 | 0 | 1 | 0 | 4 | -705092784
| VV |  | stávajícího vodícího proužku v místě křižovatky | [15 empty] | VV | 2 | 1 | True | 0 | ROZPOCET
| VV |  | "dle výk. výměr" 33,7 |  | 33.7 | [13 empty] | VV | 2 | 2 | True | 1 | ROZPOCET
107 | K | 938908411 | Čištění vozovek splachováním vodou povrchu podkladu nebo krytu živičného, betonového nebo dlážděného | m2 | 84.4 |  | 0 | CS ÚRS 2020 01 |  |  | základní |  | 0 | 0 | 0 | 0.02 | 1.688 | 4 | K | 2 |  |  |  | ROZPOCET | 0 | 0 | 0 | 0 | 0 | 1 | 0 | 4 | -1380608841
| VV |  | očištění vyfrézovaného povrchu vozovky překopů a povrch. úpravy | [15 empty] | VV | 2 | 1 | True | 0 | ROZPOCET
| VV |  | "dle výk. výměr" 30,4+54,0 |  | 84.4 | [13 empty] | VV | 2 | 2 | True | 1 | ROZPOCET
| D | 997 | Přesun sutě |  |  |  | 0 | [5 empty] | 0 |  | 0 |  | 0 | 1 | D | 1 |  |  |  | ROZPOCET | [6 empty] | 0
108 | K | 997221551 | Vodorovná doprava suti bez naložení, ale se složením a s hrubým urovnáním ze sypkých materiálů, na vzdálenost do 1 km | t | 20.821 |  | 0 | CS ÚRS 2020 01 |  |  | základní |  | 0 | 0 | 0 | 0 | 0 | 4 | K | 2 |  |  |  | ROZPOCET | 0 | 0 | 0 | 0 | 0 | 1 | 0 | 4 | 504217502
| VV |  | Na deponii dle určení stavebníka do 4 km | [15 empty] | VV | 2 | 1 | True | 0 | ROZPOCET
| VV |  | "Kamenivo drcené" 3,4+8,758 |  | 12.158 | [13 empty] | VV | 2 | 2 | True | 0 | ROZPOCET
| VV |  | "Vyfrézovaný materiál (předpokládaá se ZAS-T1)" 6,912+1,751 |  | 8.663 | [13 empty] | VV | 2 | 2 | True | 0 | ROZPOCET
| VV |  | Součet |  | 20.821 | [13 empty] | VV | 2 | 4 | True | 1 | ROZPOCET
109 | K | 997221559 | Vodorovná doprava suti bez naložení, ale se složením a s hrubým urovnáním Příplatek k ceně za každý další i započatý 1 km přes 1 km | t | 62.463 |  | 0 | CS ÚRS 2020 01 |  |  | základní |  | 0 | 0 | 0 | 0 | 0 | 4 | K | 2 |  |  |  | ROZPOCET | 0 | 0 | 0 | 0 | 0 | 1 | 0 | 4 | 410898835
| VV |  | Na deponii dle určení stavebníka do 4 km | [15 empty] | VV | 2 | 1 | True | 0 | ROZPOCET
| VV |  | "Kamenivo drcené" (3,4+8,758)*(4-1) |  | 36.474 | [13 empty] | VV | 2 | 2 | True | 0 | ROZPOCET
| VV |  | "Vyfrézovaný materiál" (6,912+1,751)*(4-1) |  | 25.989 | [13 empty] | VV | 2 | 2 | True | 0 | ROZPOCET
| VV |  | Součet |  | 62.463 | [13 empty] | VV | 2 | 4 | True | 1 | ROZPOCET
110 | K | 997221561 | Vodorovná doprava suti bez naložení, ale se složením a s hrubým urovnáním z kusových materiálů, na vzdálenost do 1 km | t | 0.78 |  | 0 | CS ÚRS 2020 01 |  |  | základní |  | 0 | 0 | 0 | 0 | 0 | 4 | K | 2 |  |  |  | ROZPOCET | 0 | 0 | 0 | 0 | 0 | 1 | 0 | 4 | -655474892
| VV |  | Na skládku odpadů do 25 km | [15 empty] | VV | 2 | 1 | True | 0 | ROZPOCET
| VV |  | "Rozebraná ZD" 0,78 |  | 0.78 | [13 empty] | VV | 2 | 2 | True | 1 | ROZPOCET
111 | K | 997221569 | Vodorovná doprava suti bez naložení, ale se složením a s hrubým urovnáním Příplatek k ceně za každý další i započatý 1 km přes 1 km | t | 18.72 |  | 0 | CS ÚRS 2020 01 |  |  | základní |  | 0 | 0 | 0 | 0 | 0 | 4 | K | 2 |  |  |  | ROZPOCET | 0 | 0 | 0 | 0 | 0 | 1 | 0 | 4 | -624541160
| VV |  | Na skládku odpadů do 25 km | [15 empty] | VV | 2 | 1 | True | 0 | ROZPOCET
| VV |  | "Rozebraná ZD" 0,78*(25-1) |  | 18.72 | [13 empty] | VV | 2 | 2 | True | 1 | ROZPOCET
112 | K | 997221571 | Vodorovná doprava vybouraných hmot bez naložení, ale se složením a s hrubým urovnáním na vzdálenost do 1 km | t | 15.744 |  | 0 | CS ÚRS 2020 01 |  |  | základní |  | 0 | 0 | 0 | 0 | 0 | 4 | K | 2 |  |  |  | ROZPOCET | 0 | 0 | 0 | 0 | 0 | 1 | 0 | 4 | 1048772981
| VV |  | Na skládku odpadů do 25 km | [15 empty] | VV | 2 | 1 | True | 0 | ROZPOCET
| VV |  | "vytrhané obrubníky betonové" 15,744 |  | 15.744 | [13 empty] | VV | 2 | 2 | True | 1 | ROZPOCET
113 | K | 997221579 | Vodorovná doprava vybouraných hmot bez naložení, ale se složením a s hrubým urovnáním na vzdálenost Příplatek k ceně za každý další i započatý 1 km přes 1 km | t | 377.856 |  | 0 | CS ÚRS 2020 01 |  |  | základní |  | 0 | 0 | 0 | 0 | 0 | 4 | K | 2 |  |  |  | ROZPOCET | 0 | 0 | 0 | 0 | 0 | 1 | 0 | 4 | -217373764
| VV |  | Na skládku odpadů do 25 km | [15 empty] | VV | 2 | 1 | True | 0 | ROZPOCET
| VV |  | "vytrhané obrubníky betonové" 15,744*(25-1) |  | 377.856 | [13 empty] | VV | 2 | 2 | True | 1 | ROZPOCET
114 | K | 997221615 | Poplatek za uložení stavebního odpadu na skládce (skládkovné) z prostého betonu zatříděného do Katalogu odpadů pod kódem 17 01 01 | t | 16.524 |  | 0 | CS ÚRS 2020 01 |  |  | základní |  | 0 | 0 | 0 | 0 | 0 | 4 | K | 2 |  |  |  | ROZPOCET | 0 | 0 | 0 | 0 | 0 | 1 | 0 | 4 | -1499601886
| VV |  | "Rozebraná ZD" 0,78 |  | 0.78 | [13 empty] | VV | 2 | 2 | True | 0 | ROZPOCET
| VV |  | "vytrhané obrubníky betonové" 15,744 |  | 15.744 | [13 empty] | VV | 2 | 2 | True | 0 | ROZPOCET
| VV |  | Součet |  | 16.524 | [13 empty] | VV | 2 | 4 | True | 1 | ROZPOCET
115 | K | 997013847 | Poplatek za uložení stavebního odpadu na skládce (skládkovné) asfaltového s obsahem dehtu zatříděného do Katalogu odpadů pod kódem 17 03 01 | t | 14.668 |  | 0 | CS ÚRS 2020 01 |  |  | základní |  | 0 | 0 | 0 | 0 | 0 | 4 | K | 2 |  |  |  | ROZPOCET | 0 | 0 | 0 | 0 | 0 | 1 | 0 | 4 | 2033845149
| VV |  | poplatek za likvidaci odstraněných asf. směsí z překopů vozovky dle platné legislativy | [15 empty] | VV | 2 | 1 | True | 0 | ROZPOCET
| VV |  | předpokládá se směs ZAS-T4, v případě jiného zatřídění možno navrhnout jiný způsob likvidace | [15 empty] | VV | 2 | 1 | True | 0 | ROZPOCET
| VV |  | "vybouraný asfalt" 1,666+13,002 |  | 14.668 | [13 empty] | VV | 2 | 2 | True | 0 | ROZPOCET
| VV |  | uvažovat včetně přepravy | [15 empty] | VV | 2 | 1 | True | 0 | ROZPOCET
| VV |  | Součet |  | 14.668 | [13 empty] | VV | 2 | 4 | True | 1 | ROZPOCET
| D | 998 | Přesun hmot |  |  |  | 0 | [5 empty] | 0 |  | 0 |  | 0 | 1 | D | 1 |  |  |  | ROZPOCET | [6 empty] | 0
116 | K | 998225111 | Přesun hmot pro komunikace s krytem z kameniva, monolitickým betonovým nebo živičným dopravní vzdálenost do 200 m jakékoliv délky objektu | t | 3260.555 |  | 0 | CS ÚRS 2020 01 |  |  | základní |  | 0 | 0 | 0 | 0 | 0 | 4 | K | 2 |  |  |  | ROZPOCET | 0 | 0 | 0 | 0 | 0 | 1 | 0 | 4 | -649799546
117 | M | 000Překl 24 | Úprava polohy kabelu, včetně doplnění ochrany | m | 19.2 |  | 0 |  |  |  | základní |  | 0 | 0 | 0 | 0 | 0 | 32 | M | 2 |  |  |  | ROZPOCET | 0 | 0 | 0 | 0 | 0 | 1 | 0 | 16 | -1454947050
| VV |  | zahloubení sděl. kabelů + doplnění chráničky, včetně zemních prací | [15 empty] | VV | 2 | 1 | True | 0 | ROZPOCET
| VV |  | "dle výk. výměr" 19,2 |  | 19.2 | [13 empty] | VV | 2 | 2 | True | 1 | ROZPOCET

## 301 - Vodovod
[9 empty] | >> skryté sloupce << | [9 empty] | {ad596409-4797-47eb-8d44-11913994f189}
2
| KRYCÍ LIST SOUPISU PRACÍ | [8 empty] | v --- níže se nacházejí doplnkové a pomocné údaje k sestavám --- v | [8 empty] | False
Stavba:
Žirovnice - ZTV Starý dvůr
Objekt:
301 - Vodovod
| KSO: |  | 827 11 12 |  |  | CC-CZ:
| Místo: |  | Žirovnice |  |  | Datum: | 9. 6. 2020
| Zadavatel: |  |  |  |  | IČ: | 00249505
|  | Město Žirovnice |  |  |  | DIČ:
| Uchazeč: |  |  |  |  | IČ: | Vyplň údaj
|  | Vyplň údaj |  |  |  | DIČ: | Vyplň údaj
| Projektant: |  |  |  |  | IČ: | 63906601
|  | WAY project s.r.o. |  |  |  | DIČ:
| Zpracovatel: |  |  |  |  | IČ:
DIČ:
Poznámka:
| Cena bez DPH | [5 empty] | 0
|  |  | Základ daně |  |  | Sazba daně | Výše daně
| DPH | základní | 0 |  |  | 21% | 0
|  | snížená | 0 |  |  | 15% | 0
|  | zákl. přenesená | 0 |  |  | 21% | 0
|  | sníž. přenesená | 0 |  |  | 15% | 0
|  | nulová | 0 |  |  | 0% | 0
| Cena s DPH |  |  | v | CZK |  | 0
| Projektant |  |  | Zpracovatel
| Datum a podpis: |  | Razítko | Datum a podpis: |  |  | Razítko
| Objednavatel |  |  | Uchazeč
| Datum a podpis: |  | Razítko | Datum a podpis: |  |  | Razítko
REKAPITULACE ČLENĚNÍ SOUPISU PRACÍ
Stavba:
Žirovnice - ZTV Starý dvůr
Objekt:
301 - Vodovod
Místo: |  |  | Žirovnice |  |  | Datum: | 9. 6. 2020
Zadavatel: |  |  | Město Žirovnice |  |  | Projektant: | WAY project s.r.o.
Uchazeč: |  |  | Vyplň údaj |  |  | Zpracovatel:
Kód dílu - Popis | [6 empty] | Cena celkem [CZK]
Náklady ze soupisu prací | [6 empty] | 0 | [12 empty] | -1
| HSV - Práce a dodávky HSV | [5 empty] | 0
| 1 - Zemní práce | [5 empty] | 0
| 4 - Vodorovné konstrukce | [5 empty] | 0
| 8 - Trubní vedení | [5 empty] | 0
| 997 - Přesun sutě | [5 empty] | 0
| 998 - Přesun hmot | [5 empty] | 0
SOUPIS PRACÍ
Stavba:
Žirovnice - ZTV Starý dvůr
Objekt:
301 - Vodovod
Místo: |  |  | Žirovnice |  |  | Datum: | 9. 6. 2020
Zadavatel: |  |  | Město Žirovnice |  |  | Projektant: | WAY project s.r.o.
Uchazeč: |  |  | Vyplň údaj |  |  | Zpracovatel:
PČ | Typ | Kód | Popis | MJ | Množství | J.cena [CZK] | Cena celkem [CZK] | Cenová soustava |  |  | DPH | J. Nh [h] | Nh celkem [h] | J. hmotnost [t] | Hmotnost celkem [t] | J. suť [t] | Suť Celkem [t]
Náklady soupisu celkem | [6 empty] | 0 | [5 empty] | 0 |  | 440.7633 |  | 0.0346 |  | D | -1 | [10 empty] | 0
| D | HSV | Práce a dodávky HSV |  |  |  | 0 | [5 empty] | 0 |  | 440.7633 |  | 0.0346 | 1 | D | 0 |  |  |  | ROZPOCET | [6 empty] | 0
| D | 1 | Zemní práce |  |  |  | 0 | [5 empty] | 0 |  | 433.8314 |  | 0 | 1 | D | 1 |  |  |  | ROZPOCET | [6 empty] | 0
1 | K | 115101201 | Čerpání vody na dopravní výšku do 10 m s uvažovaným průměrným přítokem do 500 l/min | hod | 80 |  | 0 | CS ÚRS 2020 01 |  |  | základní |  | 0 | 3e-05 | 0.0024 | 0 | 0 | 4 | K | 2 |  |  |  | ROZPOCET | 0 | 0 | 0 | 0 | 0 | 1 | 0 | 4 | -999526539
| VV |  | pro případ potřeby čerpání spodní vody, po odsouhlasení zadavatelem | [15 empty] | VV | 2 | 1 | True | 0 | ROZPOCET
| VV |  | "uvažuje se 10 prac. dní po 8 hod" 10*8 |  | 80 | [13 empty] | VV | 2 | 2 | True | 1 | ROZPOCET
2 | K | 120001101 | Příplatek k cenám vykopávek za ztížení vykopávky v blízkosti podzemního vedení nebo výbušnin v horninách jakékoliv třídy | m3 | 41.318 |  | 0 | CS ÚRS 2020 01 |  |  | základní |  | 0 | 0 | 0 | 0 | 0 | 4 | K | 2 |  |  |  | ROZPOCET | 0 | 0 | 0 | 0 | 0 | 1 | 0 | 4 | 596255736
| VV |  | uvažováno 5% z výkopu rýhy řadu A | [15 empty] | VV | 2 | 1 | True | 0 | ROZPOCET
| VV |  | "dle výkaz výměr" (762,32+64,04)*0,05 |  | 41.318 | [13 empty] | VV | 2 | 2 | True | 1 | ROZPOCET
3 | K | 132254205 | Hloubení zapažených rýh šířky přes 800 do 2 000 mm strojně s urovnáním dna do předepsaného profilu a spádu v hornině třídy těžitelnosti I skupiny 3 přes 500 do 1 000 m3 | m3 | 495.816 |  | 0 | CS ÚRS 2020 01 |  |  | základní |  | 0 | 0 | 0 | 0 | 0 | 4 | K | 2 |  |  |  | ROZPOCET | 0 | 0 | 0 | 0 | 0 | 1 | 0 | 4 | 760835508
| VV |  | uvažováno z úrovně parapláně v místech nových komunikací nebo z odhumusovaného povrchu | [15 empty] | VV | 2 | 1 | True | 0 | ROZPOCET
| VV |  | "dle výkazu výměr, sk. 3 uvažováno 60%" (762,32+64,04)*0,6 |  | 495.816 | [13 empty] | VV | 2 | 2 | True | 1 | ROZPOCET
| VV |  | vykazovat dle skutečnosti | [15 empty] | VV | 2 | 1 | True | 0 | ROZPOCET
4 | K | 132354205 | Hloubení zapažených rýh šířky přes 800 do 2 000 mm strojně s urovnáním dna do předepsaného profilu a spádu v hornině třídy těžitelnosti II skupiny 4 přes 500 do 1 000 m3 | m3 | 206.59 |  | 0 | CS ÚRS 2020 01 |  |  | základní |  | 0 | 0 | 0 | 0 | 0 | 4 | K | 2 |  |  |  | ROZPOCET | 0 | 0 | 0 | 0 | 0 | 1 | 0 | 4 | 743535131
| VV |  | uvažováno z úrovně parapláně v místech nových komunikací nebo z odhumusovaného povrchu | [15 empty] | VV | 2 | 1 | True | 0 | ROZPOCET
| VV |  | "dle výkazu výměr, sk. 4 uvažováno 25%" (762,32+64,04)*0,25 |  | 206.59 | [13 empty] | VV | 2 | 2 | True | 1 | ROZPOCET
| VV |  | vykazovat dle skutečnosti | [15 empty] | VV | 2 | 1 | True | 0 | ROZPOCET
5 | K | 132454205 | Hloubení zapažených rýh šířky přes 800 do 2 000 mm strojně s urovnáním dna do předepsaného profilu a spádu v hornině třídy těžitelnosti II skupiny 5 přes 500 do 1 000 m3 | m3 | 82.636 |  | 0 | CS ÚRS 2020 01 |  |  | základní |  | 0 | 0 | 0 | 0 | 0 | 4 | K | 2 |  |  |  | ROZPOCET | 0 | 0 | 0 | 0 | 0 | 1 | 0 | 4 | -412300662
| VV |  | uvažováno z úrovně parapláně v místech nových komunikací nebo z odhumusovaného povrchu | [15 empty] | VV | 2 | 1 | True | 0 | ROZPOCET
| VV |  | "dle výkazu výměr, sk. 5 uvažováno 10%" (762,32+64,04)*0,10 |  | 82.636 | [13 empty] | VV | 2 | 2 | True | 1 | ROZPOCET
| VV |  | vykazovat dle skutečnosti | [15 empty] | VV | 2 | 1 | True | 0 | ROZPOCET
6 | K | 132554205 | Hloubení zapažených rýh šířky přes 800 do 2 000 mm strojně s urovnáním dna do předepsaného profilu a spádu v hornině třídy těžitelnosti III skupiny 6 přes 500 do 1 000 m3 | m3 | 41.318 |  | 0 | CS ÚRS 2020 01 |  |  | základní |  | 0 | 0 | 0 | 0 | 0 | 4 | K | 2 |  |  |  | ROZPOCET | 0 | 0 | 0 | 0 | 0 | 1 | 0 | 4 | -156126671
| VV |  | uvažováno z úrovně parapláně v místech nových komunikací nebo z odhumusovaného povrchu | [15 empty] | VV | 2 | 1 | True | 0 | ROZPOCET
| VV |  | "dle výkazu výměr, sk. 6 uvažováno 5%" (762,32+64,04)*0,05 |  | 41.318 | [13 empty] | VV | 2 | 2 | True | 1 | ROZPOCET
| VV |  | vykazovat dle skutečnosti | [15 empty] | VV | 2 | 1 | True | 0 | ROZPOCET
7 | K | 151101101 | Zřízení pažení a rozepření stěn rýh pro podzemní vedení příložné pro jakoukoliv mezerovitost, hloubky do 2 m | m2 | 1745.38 |  | 0 | CS ÚRS 2020 01 |  |  | základní |  | 0 | 0.00084 | 1.4661 | 0 | 0 | 4 | K | 2 |  |  |  | ROZPOCET | 0 | 0 | 0 | 0 | 0 | 1 | 0 | 4 | 64116741
| VV |  | "dle výk. výměr" 1745,38 |  | 1745.38 | [13 empty] | VV | 2 | 2 | True | 1 | ROZPOCET
8 | K | 151101102 | Zřízení pažení a rozepření stěn rýh pro podzemní vedení příložné pro jakoukoliv mezerovitost, hloubky do 4 m | m2 | 1005.78 |  | 0 | CS ÚRS 2020 01 |  |  | základní |  | 0 | 0.00085 | 0.85491 | 0 | 0 | 4 | K | 2 |  |  |  | ROZPOCET | 0 | 0 | 0 | 0 | 0 | 1 | 0 | 4 | 896937400
| VV |  | "dle výk.výměr" 1005,78 |  | 1005.78 | [13 empty] | VV | 2 | 2 | True | 1 | ROZPOCET
9 | K | 151101111 | Odstranění pažení a rozepření stěn rýh pro podzemní vedení s uložením materiálu na vzdálenost do 3 m od kraje výkopu příložné, hloubky do 2 m | m2 | 1745.38 |  | 0 | CS ÚRS 2020 01 |  |  | základní |  | 0 | 0 | 0 | 0 | 0 | 4 | K | 2 |  |  |  | ROZPOCET | 0 | 0 | 0 | 0 | 0 | 1 | 0 | 4 | -1726112972
10 | K | 151101112 | Odstranění pažení a rozepření stěn rýh pro podzemní vedení s uložením materiálu na vzdálenost do 3 m od kraje výkopu příložné, hloubky přes 2 do 4 m | m2 | 1005.78 |  | 0 | CS ÚRS 2020 01 |  |  | základní |  | 0 | 0 | 0 | 0 | 0 | 4 | K | 2 |  |  |  | ROZPOCET | 0 | 0 | 0 | 0 | 0 | 1 | 0 | 4 | -1808373433
| VV |  | "dle zřízení" 1005,78 |  | 1005.78 | [13 empty] | VV | 2 | 2 | True | 1 | ROZPOCET
11 | K | 162651131 | Vodorovné přemístění výkopku nebo sypaniny po suchu na obvyklém dopravním prostředku, bez naložení výkopku, avšak se složením bez rozhrnutí z horniny třídy těžitelnosti II na vzdálenost skupiny 4 a 5 na vzdálenost přes 3 000 do 4 000 m | m3 | 230.768 |  | 0 | CS ÚRS 2020 01 |  |  | základní |  | 0 | 0 | 0 | 0 | 0 | 4 | K | 2 |  |  |  | ROZPOCET | 0 | 0 | 0 | 0 | 0 | 1 | 0 | 4 | -1722256065
| VV |  | přebytečná zemina z výkopů na deponii dle určení stavebníka do 4 km | [15 empty] | VV | 2 | 1 | True | 0 | ROZPOCET
| VV |  | "výkop rýh" 762,32+64,04 |  | 826.36 | [13 empty] | VV | 2 | 2 | True | 0 | ROZPOCET
| VV |  | "odečte se zemina tež. sk.3, která se ponechaná pro zásyp" -495,816 |  | -495.816 | [13 empty] | VV | 2 | 2 | True | 0 | ROZPOCET
| VV |  | "odečte se zásyp" -554,274+495,816 |  | -58.458 | [13 empty] | VV | 2 | 2 | True | 0 | ROZPOCET
| VV |  | "odečte se zemina tež. sk.6" -41,318 |  | -41.318 | [13 empty] | VV | 2 | 2 | True | 0 | ROZPOCET
| VV |  | Součet |  | 230.768 | [13 empty] | VV | 2 | 4 | True | 1 | ROZPOCET
12 | K | 162651151 | Vodorovné přemístění výkopku nebo sypaniny po suchu na obvyklém dopravním prostředku, bez naložení výkopku, avšak se složením bez rozhrnutí z horniny třídy těžitelnosti III na vzdálenost skupiny 6 a 7 na vzdálenost přes 3 000 do 4 000 m | m3 | 41.318 |  | 0 | CS ÚRS 2020 01 |  |  | základní |  | 0 | 0 | 0 | 0 | 0 | 4 | K | 2 |  |  |  | ROZPOCET | 0 | 0 | 0 | 0 | 0 | 1 | 0 | 4 | 1565948542
| VV |  | "zemina tež. sk.6" 41,318 |  | 41.318 | [13 empty] | VV | 2 | 2 | True | 1 | ROZPOCET
13 | K | 171251201 | Uložení sypaniny na skládky nebo meziskládky bez hutnění s upravením uložené sypaniny do předepsaného tvaru | m3 | 271.786 |  | 0 | CS ÚRS 2020 01 |  |  | základní |  | 0 | 0 | 0 | 0 | 0 | 4 | K | 2 |  |  |  | ROZPOCET | 0 | 0 | 0 | 0 | 0 | 1 | 0 | 4 | -2057777861
| VV |  | "dle vodorovného přemístění" 230,468+41,318 |  | 271.786 | [13 empty] | VV | 2 | 2 | True | 1 | ROZPOCET
14 | K | 174101101 | Zásyp sypaninou z jakékoliv horniny strojně s uložením výkopku ve vrstvách se zhutněním jam, šachet, rýh nebo kolem objektů v těchto vykopávkách | m3 | 554.274 |  | 0 | CS ÚRS 2020 01 |  |  | základní |  | 0 | 0 | 0 | 0 | 0 | 4 | K | 2 |  |  |  | ROZPOCET | 0 | 0 | 0 | 0 | 0 | 1 | 0 | 4 | -1229880877
| VV |  | zásyp uvažován zeminou z výkopu rýh | [15 empty] | VV | 2 | 1 | True | 0 | ROZPOCET
| VV |  | "celkový výkop rýh" 762,32+64,04 |  | 826.36 | [13 empty] | VV | 2 | 2 | True | 0 | ROZPOCET
| VV |  | pro zásyp rýh budou použity zeminy třídy těžitlnosti I. a II., sk. 3 a 4 | [15 empty] | VV | 2 | 1 | True | 0 | ROZPOCET
| VV |  | "odečte se obsyp potrubí" -215,754 |  | -215.754 | [13 empty] | VV | 2 | 2 | True | 0 | ROZPOCET
| VV |  | "odečte se lože pod potrubí řadů" -0,1*0,8*(406,1+277,3+20,75) |  | -56.332 | [13 empty] | VV | 2 | 2 | True | 0 | ROZPOCET
| VV |  | Součet |  | 554.274 | [13 empty] | VV | 2 | 4 | True | 1 | ROZPOCET
15 | K | 175111101 | Obsypání potrubí ručně sypaninou z vhodných hornin třídy těžitelnosti I a II, skupiny 1 až 4 nebo materiálem připraveným podél výkopu ve vzdálenosti do 3 m od jeho kraje pro jakoukoliv hloubku výkopu a míru zhutnění bez prohození sypaniny | m3 | 215.754 |  | 0 | CS ÚRS 2020 01 |  |  | základní |  | 0 | 0 | 0 | 0 | 0 | 4 | K | 2 |  |  |  | ROZPOCET | 0 | 0 | 0 | 0 | 0 | 1 | 0 | 4 | 1836998666
| VV |  | "řady A, A1, De 90" 0,80*(0,09+0,3)*(409,1+277,3) |  | 214.157 | [13 empty] | VV | 2 | 2 | True | 0 | ROZPOCET
| VV |  | "řady A1-1, De 63" 0,80*(0,063+0,3)*20,75 |  | 6.026 | [13 empty] | VV | 2 | 2 | True | 0 | ROZPOCET
| VV |  | Mezisoučet |  | 220.183 | [13 empty] | VV | 2 | 3 | True | 0 | ROZPOCET
| VV |  | odečte se zemina vytlačená potrubím řadů | [15 empty] | VV | 2 | 1 | True | 0 | ROZPOCET
| VV |  | "De 90" -3,14*0,045*0,045*(409,1+277,3) |  | -4.364 | [13 empty] | VV | 2 | 2 | True | 0 | ROZPOCET
| VV |  | "De 63" -3,14*0,0315*0,0315*20,75 |  | -0.065 | [13 empty] | VV | 2 | 2 | True | 0 | ROZPOCET
| VV |  | Součet |  | 215.754 | [13 empty] | VV | 2 | 4 | True | 1 | ROZPOCET
16 | M | 58331351 | kamenivo těžené drobné frakce 0/4 | t | 431.508 |  | 0 | CS ÚRS 2020 01 |  |  | základní |  | 0 | 1 | 431.508 | 0 | 0 | 8 | M | 2 |  |  |  | ROZPOCET | 0 | 0 | 0 | 0 | 0 | 1 | 0 | 4 | -2124721596
| VV |  | "pro obsyp" 215,754*2,0 |  | 431.508 | [13 empty] | VV | 2 | 2 | True | 1 | ROZPOCET
| D | 4 | Vodorovné konstrukce |  |  |  | 0 | [5 empty] | 0 |  | 0.07029 |  | 0 | 1 | D | 1 |  |  |  | ROZPOCET | [6 empty] | 0
17 | K | 451572111 | Lože pod potrubí, stoky a drobné objekty v otevřeném výkopu z kameniva drobného těženého 0 až 4 mm | m3 | 56.332 |  | 0 | CS ÚRS 2020 01 |  |  | základní |  | 0 | 0 | 0 | 0 | 0 | 4 | K | 2 |  |  |  | ROZPOCET | 0 | 0 | 0 | 0 | 0 | 1 | 0 | 4 | -1516010730
| VV |  | "lože pod potrubí, tl. 0.1 m" 0,1*0,8*(406,1+277,3+20,75) |  | 56.332 | [13 empty] | VV | 2 | 2 | True | 1 | ROZPOCET
18 | K | 452313131 | Podkladní a zajišťovací konstrukce z betonu prostého v otevřeném výkopu bloky pro potrubí z betonu tř. C 12/15 | m3 | 1.1 |  | 0 | CS ÚRS 2020 01 |  |  | základní |  | 0 | 0 | 0 | 0 | 0 | 4 | K | 2 |  |  |  | ROZPOCET | 0 | 0 | 0 | 0 | 0 | 1 | 0 | 4 | 246282165
| VV |  | betonové bloky -1 blok cca á 0,1 m3 | [15 empty] | VV | 2 | 1 | True | 0 | ROZPOCET
| VV |  | "dle klad. schéma" 11*0,1 |  | 1.1 | [13 empty] | VV | 2 | 2 | True | 1 | ROZPOCET
19 | K | 452353101 | Bednění podkladních a zajišťovacích konstrukcí v otevřeném výkopu bloků pro potrubí | m2 | 11 |  | 0 | CS ÚRS 2020 01 |  |  | základní |  | 0 | 0.00639 | 0.07029 | 0 | 0 | 4 | K | 2 |  |  |  | ROZPOCET | 0 | 0 | 0 | 0 | 0 | 1 | 0 | 4 | -42838390
| VV |  | "uvažuje se 1 m2/blok" 11*1 |  | 11 | [13 empty] | VV | 2 | 2 | True | 1 | ROZPOCET
| D | 8 | Trubní vedení |  |  |  | 0 | [5 empty] | 0 |  | 6.8616 |  | 0.0346 | 1 | D | 1 |  |  |  | ROZPOCET | [6 empty] | 0
20 | M | 0008Provizor | Provizorní zajištění odběratelů pitnou vodou | ks | 1 |  | 0 |  |  |  | základní |  | 0 | 0 | 0 | 0 | 0 | 8 | M | 2 |  |  |  | ROZPOCET | 0 | 0 | 0 | 0 | 0 | 1 | 0 | 4 | -903764071
| VV |  | "zajištění zásobování vodou po dobu odstávky veřejného vodovodu" | [15 empty] | VV | 2 | 1 | True | 0 | ROZPOCET
| VV |  | "řešeno cisternou, uvažovat po dobu odstavky jako celek" 1 |  | 1 | [13 empty] | VV | 2 | 2 | True | 1 | ROZPOCET
21 | K | 871211141 | Montáž vodovodního potrubí z plastů v otevřeném výkopu z polyetylenu PE 100 svařovaných na tupo SDR 11/PN16 D 63 x 5,8 mm | m | 20.5 |  | 0 | CS ÚRS 2020 01 |  |  | základní |  | 0 | 0 | 0 | 0 | 0 | 4 | K | 2 |  |  |  | ROZPOCET | 0 | 0 | 0 | 0 | 0 | 1 | 0 | 4 | 1110667209
| VV |  | "pro řad A1-1, dle klad. schéma" 20,5 |  | 20.5 | [13 empty] | VV | 2 | 2 | True | 1 | ROZPOCET
| VV |  | včetně úpravy st. potrubí v místech napojení | [15 empty] | VV | 2 | 1 | True | 0 | ROZPOCET
| VV |  | včetně montáže přírub a spojek | [15 empty] | VV | 2 | 1 | True | 0 | ROZPOCET
22 | M | 28613527 | potrubí třívrstvé PE100 RC SDR11 63x5,80 dl 12m | m | 20.808 |  | 0 | CS ÚRS 2020 01 |  |  | základní |  | 0 | 0.00106 | 0.022056 | 0 | 0 | 8 | M | 2 |  |  |  | ROZPOCET | 0 | 0 | 0 | 0 | 0 | 1 | 0 | 4 | 1895715363
| VV |  | "potrubí PE100 RC, dle montáže" 20,5 |  | 20.5 | [13 empty] | VV | 2 | 2 | True | 1 | ROZPOCET
| VV |  | přičteno ztratné 1.5% | [15 empty] | VV | 2 | 1 | True | 0 | ROZPOCET
| VV |  | 20,5*1,015 'Přepočtené koeficientem množství |  | 20.808 | [13 empty] | VV | 2 | 2 | False | 1 | ROZPOCET
23 | M | 550005006316 | PŘÍRUBA ISO 50/63 | kus | 1 |  | 0 |  |  |  | základní |  | 0 | 0.0032 | 0.0032 | 0 | 0 | 8 | M | 2 |  |  |  | ROZPOCET | 0 | 0 | 0 | 0 | 0 | 1 | 0 | 4 | -1372382371
| VV |  | "dle klad. schéma" 1 |  | 1 | [13 empty] | VV | 2 | 2 | True | 1 | ROZPOCET
24 | K | 871241141 | Montáž vodovodního potrubí z plastů v otevřeném výkopu z polyetylenu PE 100 svařovaných na tupo SDR 11/PN16 D 90 x 8,2 mm | m | 683.1 |  | 0 | CS ÚRS 2020 01 |  |  | základní |  | 0 | 0 | 0 | 0 | 0 | 4 | K | 2 |  |  |  | ROZPOCET | 0 | 0 | 0 | 0 | 0 | 1 | 0 | 4 | -1364260264
| VV |  | "dle klad. schéma" 683,1 |  | 683.1 | [13 empty] | VV | 2 | 2 | True | 1 | ROZPOCET
| VV |  | včetně úpravy st. potrubí v místech napojení | [15 empty] | VV | 2 | 1 | True | 0 | ROZPOCET
| VV |  | včetně montáže přírub a spojek | [15 empty] | VV | 2 | 1 | True | 0 | ROZPOCET
| VV |  | včetně zatažení potrubí do ocel. chráničky dl. 8.0 m | [15 empty] | VV | 2 | 1 | True | 0 | ROZPOCET
25 | M | 28613556 | potrubí dvouvrstvé PE100 RC SDR11 90x8,2 dl 12m | m | 693.347 |  | 0 | CS ÚRS 2020 01 |  |  | základní |  | 0 | 0.00214 | 1.4838 | 0 | 0 | 8 | M | 2 |  |  |  | ROZPOCET | 0 | 0 | 0 | 0 | 0 | 1 | 0 | 4 | -866895570
| VV |  | "dle montáže " 683,1 |  | 683.1 | [13 empty] | VV | 2 | 2 | True | 1 | ROZPOCET
| VV |  | přičteno ztratné 1.5% | [15 empty] | VV | 2 | 1 | True | 0 | ROZPOCET
| VV |  | 683,1*1,015 'Přepočtené koeficientem množství |  | 693.347 | [13 empty] | VV | 2 | 2 | False | 1 | ROZPOCET
26 | M | 550008009016 | VODA+KANAL Přírubová spojení PŘÍRUBA ISO 80/90 | KS | 10 |  | 0 |  |  |  | základní |  | 0 | 0.0042 | 0.042 | 0 | 0 | 8 | M | 2 |  |  |  | ROZPOCET | 0 | 0 | 0 | 0 | 0 | 1 | 0 | 4 | -1740601045
| VV |  | "dle klad. schéma" 10 |  | 10 | [13 empty] | VV | 2 | 2 | True | 1 | ROZPOCET
27 | K | 857242122 | Montáž litinových tvarovek na potrubí litinovém tlakovém jednoosých na potrubí z trub přírubových v otevřeném výkopu, kanálu nebo v šachtě DN 80 | kus | 5 |  | 0 | CS ÚRS 2020 01 |  |  | základní |  | 0 | 0.00167 | 0.00835 | 0 | 0 | 4 | K | 2 |  |  |  | ROZPOCET | 0 | 0 | 0 | 0 | 0 | 1 | 0 | 4 | -1535732946
| VV |  | "přírubové koleno s patkou dle klad. schéma" 4 |  | 4 | [13 empty] | VV | 2 | 2 | True | 0 | ROZPOCET
| VV |  | "koleno 90° dle klad. schéma" 1 |  | 1 | [13 empty] | VV | 2 | 2 | True | 0 | ROZPOCET
| VV |  | Součet |  | 5 | [13 empty] | VV | 2 | 4 | True | 1 | ROZPOCET
28 | M | 504908000010 | VODA+KANAL Trubní tvarovky 4/4 DÍRY KOLENO PATNÍ PŘÍRUBOVÉ 80 - 4/4 DÍRY | KS | 4 |  | 0 |  |  |  | základní |  | 0 | 0.0134 | 0.0536 | 0 | 0 | 8 | M | 2 |  |  |  | ROZPOCET | 0 | 0 | 0 | 0 | 0 | 1 | 0 | 4 | 482623423
| VV |  | "dle montáže" 4 |  | 4 | [13 empty] | VV | 2 | 2 | True | 1 | ROZPOCET
29 | M | 853509000016 | TVAROVKA S2000 OBLOUK 90° 90 | kus | 1 |  | 0 |  |  |  | základní |  | 0 | 0.0071 | 0.0071 | 0 | 0 | 8 | M | 2 |  |  |  | ROZPOCET | 0 | 0 | 0 | 0 | 0 | 1 | 0 | 4 | -789887318
| VV |  | "dle montáže" 1 |  | 1 | [13 empty] | VV | 2 | 2 | True | 1 | ROZPOCET
30 | K | 857244122 | Montáž litinových tvarovek na potrubí litinovém tlakovém odbočných na potrubí z trub přírubových v otevřeném výkopu, kanálu nebo v šachtě DN 80 | kus | 6 |  | 0 | CS ÚRS 2020 01 |  |  | základní |  | 0 | 0.00171 | 0.01026 | 0 | 0 | 4 | K | 2 |  |  |  | ROZPOCET | 0 | 0 | 0 | 0 | 0 | 1 | 0 | 4 | 1952562307
| VV |  | "T kus DN 80/80, dle klad. schema" 3 |  | 3 | [13 empty] | VV | 2 | 2 | True | 0 | ROZPOCET
| VV |  | "T kus DN 80/50, dle klad. schema" 1 |  | 1 | [13 empty] | VV | 2 | 2 | True | 0 | ROZPOCET
| VV |  | "A kus DN 90/80, dle klad. schema" 2 |  | 2 | [13 empty] | VV | 2 | 2 | True | 0 | ROZPOCET
| VV |  | Součet |  | 6 | [13 empty] | VV | 2 | 4 | True | 1 | ROZPOCET
31 | M | 851008008016 | TVAROVKA T KUS 80-80 | kus | 3 |  | 0 |  |  |  | základní |  | 0 | 0.016 | 0.048 | 0 | 0 | 8 | M | 2 |  |  |  | ROZPOCET | 0 | 0 | 0 | 0 | 0 | 1 | 0 | 4 | -1580706974
| VV |  | "T kus DN80/80, dle klad. schema" 3 |  | 3 | [13 empty] | VV | 2 | 2 | True | 1 | ROZPOCET
32 | M | 851008005016 | TVAROVKA T KUS 80-50 | kus | 1 |  | 0 |  |  |  | základní |  | 0 | 0.014 | 0.014 | 0 | 0 | 8 | M | 2 |  |  |  | ROZPOCET | 0 | 0 | 0 | 0 | 0 | 1 | 0 | 4 | -1820628402
| VV |  | "T kus DN80/80, dle klad. schema" 1 |  | 1 | [13 empty] | VV | 2 | 2 | True | 1 | ROZPOCET
33 | M | 852509008016 | TVAROVKA S2000 HRDLA / PŘÍRUBA 90-80 | kus | 2 |  | 0 |  |  |  | základní |  | 0 | 0.011 | 0.022 | 0 | 0 | 8 | M | 2 |  |  |  | ROZPOCET | 0 | 0 | 0 | 0 | 0 | 1 | 0 | 4 | 1145909327
| VV |  | "A kus DN90/80, dle klad. schema" 2 |  | 2 | [13 empty] | VV | 2 | 2 | True | 1 | ROZPOCET
34 | K | 891211112 | Montáž vodovodních armatur na potrubí šoupátek nebo klapek uzavíracích v otevřeném výkopu nebo v šachtách s osazením zemní soupravy (bez poklopů) DN 50 | kus | 1 |  | 0 | CS ÚRS 2020 01 |  |  | základní |  | 0 | 0.00072 | 0.00072 | 0 | 0 | 4 | K | 2 |  |  |  | ROZPOCET | 0 | 0 | 0 | 0 | 0 | 1 | 0 | 4 | 1790628650
| VV |  | "šoupě DN 50, dle klad. schéma" 1 |  | 1 | [13 empty] | VV | 2 | 2 | True | 1 | ROZPOCET
35 | M | 400205000016 | ŠOUPĚ E2 PŘÍRUBOVÉ KRÁTKÉ 50 | kus | 1 |  | 0 |  |  |  | základní |  | 0 | 0.01097 | 0.01097 | 0 | 0 | 8 | M | 2 |  |  |  | ROZPOCET | 0 | 0 | 0 | 0 | 0 | 1 | 0 | 4 | -345638287
| VV |  | "dle montáže" 1 |  | 1 | [13 empty] | VV | 2 | 2 | True | 1 | ROZPOCET
36 | K | 891241112 | Montáž vodovodních armatur na potrubí šoupátek nebo klapek uzavíracích v otevřeném výkopu nebo v šachtách s osazením zemní soupravy (bez poklopů) DN 80 | kus | 9 |  | 0 | CS ÚRS 2020 01 |  |  | základní |  | 0 | 0.00162 | 0.01458 | 0 | 0 | 4 | K | 2 |  |  |  | ROZPOCET | 0 | 0 | 0 | 0 | 0 | 1 | 0 | 4 | -1958995748
| VV |  | "šoupě DN80, dle klad. schema" 9 |  | 9 | [13 empty] | VV | 2 | 2 | True | 1 | ROZPOCET
37 | M | 400208000016 | ŠOUPĚ E2 PŘÍRUBOVÉ KRÁTKÉ 80 | kus | 9 |  | 0 |  |  |  | základní |  | 0 | 0.0185 | 0.1665 | 0 | 0 | 8 | M | 2 |  |  |  | ROZPOCET | 0 | 0 | 0 | 0 | 0 | 1 | 0 | 4 | -112248232
| VV |  | "dle montáže" 9 |  | 9 | [13 empty] | VV | 2 | 2 | True | 1 | ROZPOCET
38 | M | 950205010003 | VODA+PLYN Zemní soupravy SOUPRAVA ZEMNÍ TELESKOPICKÁ E2-1,3 -1,8 50-100 (1,3-1,8m) | KS | 10 |  | 0 |  |  |  | základní |  | 0 | 0.0073 | 0.073 | 0 | 0 | 8 | M | 2 |  |  |  | ROZPOCET | 0 | 0 | 0 | 0 | 0 | 1 | 0 | 4 | -121054946
| VV |  | "pro šoupata DN80 a DN50 dle klad. schéma" 10 |  | 10 | [13 empty] | VV | 2 | 2 | True | 1 | ROZPOCET
39 | K | 891247111 | Montáž vodovodních armatur na potrubí hydrantů podzemních (bez osazení poklopů) DN 80 | kus | 5 |  | 0 | CS ÚRS 2020 01 |  |  | základní |  | 0 | 0.00034 | 0.0017 | 0 | 0 | 4 | K | 2 |  |  |  | ROZPOCET | 0 | 0 | 0 | 0 | 0 | 1 | 0 | 4 | -969896410
| VV |  | "hydrant dle klad. schema" 4 |  | 4 | [13 empty] | VV | 2 | 2 | True | 0 | ROZPOCET
| VV |  | "odběrová souprava dle klad. schema" 1 |  | 1 | [13 empty] | VV | 2 | 2 | True | 0 | ROZPOCET
| VV |  | Součet |  | 5 | [13 empty] | VV | 2 | 4 | True | 1 | ROZPOCET
40 | M | D49008012516 | HYDRANT PODZEMNÍ PLNOPRŮTOKOVÝ 80/1,25 m | KS | 6 |  | 0 |  |  |  | základní |  | 0 | 0.0373 | 0.2238 | 0 | 0 | 8 | M | 2 |  |  |  | ROZPOCET | 0 | 0 | 0 | 0 | 0 | 1 | 0 | 4 | 227248686
41 | M | 50800215016 | SOUPRAVA ODBĚROVÁ S ODVODNĚNÍM NOVÁ 2"/63-1,5 m | kus | 1 |  | 0 |  |  |  | základní |  | 0 | 0.014 | 0.014 | 0 | 0 | 8 | M | 2 |  |  |  | ROZPOCET | 0 | 0 | 0 | 0 | 0 | 1 | 0 | 4 | 1864062709
| VV |  | "dle montáže" 1 |  | 1 | [13 empty] | VV | 2 | 2 | True | 1 | ROZPOCET
42 | K | 891241811 | Demontáž vodovodních armatur na potrubí šoupátek nebo klapek uzavíracích v otevřeném výkopu nebo v šachtách DN 80 | kus | 2 |  | 0 | CS ÚRS 2020 01 |  |  | základní |  | 0 | 0 | 0 | 0.0173 | 0.0346 | 4 | K | 2 |  |  |  | ROZPOCET | 0 | 0 | 0 | 0 | 0 | 1 | 0 | 4 | 1073468288
| VV |  | "hydrantů dle výk. výměr" 1 |  | 1 | [13 empty] | VV | 2 | 2 | True | 0 | ROZPOCET
| VV |  | "šooupě před hydrantem" 1 |  | 1 | [13 empty] | VV | 2 | 2 | True | 0 | ROZPOCET
| VV |  | Součet |  | 2 | [13 empty] | VV | 2 | 4 | True | 1 | ROZPOCET
43 | K | 892233122 | Proplach a dezinfekce vodovodního potrubí DN od 40 do 70 | m | 20.75 |  | 0 | CS ÚRS 2020 01 |  |  | základní |  | 0 | 0 | 0 | 0 | 0 | 4 | K | 2 |  |  |  | ROZPOCET | 0 | 0 | 0 | 0 | 0 | 1 | 0 | 4 | -156157005
| VV |  | "pro řad A1-1, De 63, dle výk. výměr" 20,75 |  | 20.75 | [13 empty] | VV | 2 | 2 | True | 1 | ROZPOCET
44 | K | 892273122 | Proplach a dezinfekce vodovodního potrubí DN od 80 do 125 | m | 686.4 |  | 0 | CS ÚRS 2020 01 |  |  | základní |  | 0 | 0 | 0 | 0 | 0 | 4 | K | 2 |  |  |  | ROZPOCET | 0 | 0 | 0 | 0 | 0 | 1 | 0 | 4 | 1213089359
| VV |  | "pro řad A a A1, De 90, dle výk. výměr" 409,1+277,3 |  | 686.4 | [13 empty] | VV | 2 | 2 | True | 1 | ROZPOCET
45 | K | 892241111 | Tlakové zkoušky vodou na potrubí DN do 80 | m | 707.15 |  | 0 | CS ÚRS 2020 01 |  |  | základní |  | 0 | 0 | 0 | 0 | 0 | 4 | K | 2 |  |  |  | ROZPOCET | 0 | 0 | 0 | 0 | 0 | 1 | 0 | 4 | -1330723857
| VV |  | "pro řad A1-1, De 63, dle výk. výměr" 20,75 |  | 20.75 | [13 empty] | VV | 2 | 2 | True | 0 | ROZPOCET
| VV |  | "pro řad A a A1, De 90, dle výk. výměr" 409,1+277,3 |  | 686.4 | [13 empty] | VV | 2 | 2 | True | 0 | ROZPOCET
| VV |  | Součet |  | 707.15 | [13 empty] | VV | 2 | 4 | True | 1 | ROZPOCET
46 | K | 892372111 | Tlakové zkoušky vodou zabezpečení konců potrubí při tlakových zkouškách DN do 300 | kus | 3 |  | 0 | CS ÚRS 2020 01 |  |  | základní |  | 0 | 0.45937 | 1.3781 | 0 | 0 | 4 | K | 2 |  |  |  | ROZPOCET | 0 | 0 | 0 | 0 | 0 | 1 | 0 | 4 | -1503562027
| VV |  | "uvažuje se" 3 |  | 3 | [13 empty] | VV | 2 | 2 | True | 1 | ROZPOCET
47 | K | 899401112 | Osazení poklopů litinových šoupátkových | kus | 10 |  | 0 | CS ÚRS 2020 01 |  |  | základní |  | 0 | 0.12303 | 1.2303 | 0 | 0 | 4 | K | 2 |  |  |  | ROZPOCET | 0 | 0 | 0 | 0 | 0 | 1 | 0 | 4 | -1451245018
| VV |  | "dle počtu šoupat" 9+1 |  | 10 | [13 empty] | VV | 2 | 2 | True | 1 | ROZPOCET
48 | M | 422913520 | poklop litinový šoupátkový pro zemní soupravy osazení do terénu a do vozovky | kus | 10 |  | 0 | CS ÚRS 2020 01 |  |  | základní |  | 0 | 0.0133 | 0.133 | 0 | 0 | 8 | M | 2 |  |  |  | ROZPOCET | 0 | 0 | 0 | 0 | 0 | 1 | 0 | 4 | -1861131453
| VV |  | "dle osazení" 9+1 |  | 10 | [13 empty] | VV | 2 | 2 | True | 1 | ROZPOCET
49 | M | 00040504 | Betonová deska pod poklop - šoupátková |  | 10 |  | 0 |  |  |  | základní |  | 0 | 0 | 0 | 0 | 0 | 8 | M | 2 |  |  |  | ROZPOCET | 0 | 0 | 0 | 0 | 0 | 1 | 0 | 4 | -1575510184
| VV |  | "dle osazení" 9+1 |  | 10 | [13 empty] | VV | 2 | 2 | True | 1 | ROZPOCET
50 | K | 899401113 | Osazení poklopů litinových hydrantových | kus | 4 |  | 0 | CS ÚRS 2020 01 |  |  | základní |  | 0 | 0.32906 | 1.3162 | 0 | 0 | 4 | K | 2 |  |  |  | ROZPOCET | 0 | 0 | 0 | 0 | 0 | 1 | 0 | 4 | -1527547420
| VV |  | "dle počtu hydrantů" 4 |  | 4 | [13 empty] | VV | 2 | 2 | True | 1 | ROZPOCET
51 | M | 42291452 | poklop litinový hydrantový DN 80 | kus | 4 |  | 0 | CS ÚRS 2020 01 |  |  | základní |  | 0 | 0.0295 | 0.118 | 0 | 0 | 8 | M | 2 |  |  |  | ROZPOCET | 0 | 0 | 0 | 0 | 0 | 1 | 0 | 4 | -155189734
| VV |  | "dle osazení" 4 |  | 4 | [13 empty] | VV | 2 | 2 | True | 1 | ROZPOCET
52 | M | 000452200 | Betonová deska pod poklop - hydrantová | kus | 4 |  | 0 |  |  |  | základní |  | 0 | 0 | 0 | 0 | 0 | 8 | M | 2 |  |  |  | ROZPOCET | 0 | 0 | 0 | 0 | 0 | 1 | 0 | 4 | -1063261958
| VV |  | "dle osazení" 4 |  | 4 | [13 empty] | VV | 2 | 2 | True | 1 | ROZPOCET
53 | K | 899713111 | Orientační tabulky na vodovodních a kanalizačních řadech na sloupku ocelovém nebo betonovém | kus | 8 |  | 0 | CS ÚRS 2020 01 |  |  | základní |  | 0 | 0.00016 | 0.00128 | 0 | 0 | 4 | K | 2 |  |  |  | ROZPOCET | 0 | 0 | 0 | 0 | 0 | 1 | 0 | 4 | -1329024871
| VV |  | pro označení hydrantů, šoupat a odběrové soupravy | [15 empty] | VV | 2 | 1 | True | 0 | ROZPOCET
| VV |  | včetně dodání a montáže ocelových sloupků | [15 empty] | VV | 2 | 1 | True | 0 | ROZPOCET
| VV |  | "uvažuje se" 8 |  | 8 | [13 empty] | VV | 2 | 2 | True | 1 | ROZPOCET
54 | K | 899721111 | Signalizační vodič na potrubí DN do 150 mm | m | 707.15 |  | 0 | CS ÚRS 2020 01 |  |  | základní |  | 0 | 0.00019 | 0.13436 | 0 | 0 | 4 | K | 2 |  |  |  | ROZPOCET | 0 | 0 | 0 | 0 | 0 | 1 | 0 | 4 | 705507658
| VV |  | "dle délky řadů dle výk. výměr " 409,1+277,3+20,75 |  | 707.15 | [13 empty] | VV | 2 | 2 | True | 1 | ROZPOCET
| VV |  | dle požadavku správce vodič CY 6 mm2 | [15 empty] | VV | 2 | 1 | True | 0 | ROZPOCET
| VV |  | včetně vyvedení do poklopů šoupat | [15 empty] | VV | 2 | 1 | True | 0 | ROZPOCET
55 | K | 899722113 | Krytí potrubí z plastů výstražnou fólií z PVC šířky 34 cm | m | 707.15 |  | 0 | CS ÚRS 2020 01 |  |  | základní |  | 0 | 9e-05 | 0.063644 | 0 | 0 | 4 | K | 2 |  |  |  | ROZPOCET | 0 | 0 | 0 | 0 | 0 | 1 | 0 | 4 | -1359424892
| VV |  | "dle délky řadů dle výk. výměr " 409,1+277,3+20,75 |  | 707.15 | [13 empty] | VV | 2 | 2 | True | 1 | ROZPOCET
56 | K | 899911101 | Kluzné objímky (pojízdná sedla) pro zasunutí potrubí do chráničky výšky 25 mm vnějšího průměru potrubí do 183 mm | kus | 6 |  | 0 | CS ÚRS 2020 01 |  |  | základní |  | 0 | 8e-05 | 0.00048 | 0 | 0 | 4 | K | 2 |  |  |  | ROZPOCET | 0 | 0 | 0 | 0 | 0 | 1 | 0 | 4 | -1385500064
| VV |  | "uvažuje se 6ks v chráničce" 6 |  | 6 | [13 empty] | VV | 2 | 2 | True | 1 | ROZPOCET
57 | K | 899913141 | Koncové uzavírací manžety chrániček DN potrubí x DN chráničky DN 100 x 150 | kus | 2 |  | 0 | CS ÚRS 2020 01 |  |  | základní |  | 0 | 0.0004 | 0.0008 | 0 | 0 | 4 | K | 2 |  |  |  | ROZPOCET | 0 | 0 | 0 | 0 | 0 | 1 | 0 | 4 | -2025637203
| VV |  | "na začátku a konci chráničky" 2 |  | 2 | [13 empty] | VV | 2 | 2 | True | 1 | ROZPOCET
58 | K | 899914111 | Montáž ocelové chráničky v otevřeném výkopu vnějšího průměru D 159 x 10 mm | m | 8 |  | 0 | CS ÚRS 2020 01 |  |  | základní |  | 0 | 0.00047 | 0.00376 | 0 | 0 | 4 | K | 2 |  |  |  | ROZPOCET | 0 | 0 | 0 | 0 | 0 | 1 | 0 | 4 | -958472732
| VV |  | "chránička vodovodu dle výk. výměr" 8 |  | 8 | [13 empty] | VV | 2 | 2 | True | 1 | ROZPOCET
59 | M | 55283924 | trubka ocelová bezešvá hladká jakost 11 353 159x8,0mm | m | 8 |  | 0 | CS ÚRS 2020 01 |  |  | základní |  | 0 | 0.03275 | 0.262 | 0 | 0 | 8 | M | 2 |  |  |  | ROZPOCET | 0 | 0 | 0 | 0 | 0 | 1 | 0 | 4 | -726426571
| VV |  | "dle montáže chráničky" 8,0 |  | 8 | [13 empty] | VV | 2 | 2 | True | 1 | ROZPOCET
| D | 997 | Přesun sutě |  |  |  | 0 | [5 empty] | 0 |  | 0 |  | 0 | 1 | D | 1 |  |  |  | ROZPOCET | [6 empty] | 0
60 | K | 997221571 | Vodorovná doprava vybouraných hmot bez naložení, ale se složením a s hrubým urovnáním na vzdálenost do 1 km | t | 0.034 |  | 0 | CS ÚRS 2020 01 |  |  | základní |  | 0 | 0 | 0 | 0 | 0 | 4 | K | 2 |  |  |  | ROZPOCET | 0 | 0 | 0 | 0 | 0 | 1 | 0 | 4 | 1455328916
| VV |  | na deponii dle určení stavebníka do 2 km | [15 empty] | VV | 2 | 1 | True | 0 | ROZPOCET
| VV |  | "demontovaný hydrant a šoupě" 2*0,017 |  | 0.034 | [13 empty] | VV | 2 | 2 | True | 1 | ROZPOCET
61 | K | 997221579 | Vodorovná doprava vybouraných hmot bez naložení, ale se složením a s hrubým urovnáním na vzdálenost Příplatek k ceně za každý další i započatý 1 km přes 1 km | t | 0.034 |  | 0 | CS ÚRS 2020 01 |  |  | základní |  | 0 | 0 | 0 | 0 | 0 | 4 | K | 2 |  |  |  | ROZPOCET | 0 | 0 | 0 | 0 | 0 | 1 | 0 | 4 | -1479606450
| VV |  | na deponii dle určení stavebníka do 2 km | [15 empty] | VV | 2 | 1 | True | 0 | ROZPOCET
| VV |  | "demontovaný hydrant" 2*0,017*(2-1) |  | 0.034 | [13 empty] | VV | 2 | 2 | True | 1 | ROZPOCET
| D | 998 | Přesun hmot |  |  |  | 0 | [5 empty] | 0 |  | 0 |  | 0 | 1 | D | 1 |  |  |  | ROZPOCET | [6 empty] | 0
62 | K | 998276101 | Přesun hmot pro trubní vedení hloubené z trub z plastických hmot nebo sklolaminátových pro vodovody nebo kanalizace v otevřeném výkopu dopravní vzdálenost do 15 m | t | 440.763 |  | 0 | CS ÚRS 2020 01 |  |  | základní |  | 0 | 0 | 0 | 0 | 0 | 4 | K | 2 |  |  |  | ROZPOCET | 0 | 0 | 0 | 0 | 0 | 1 | 0 | 4 | -384745524

## 302 - Dešťová kanalizace
[9 empty] | >> skryté sloupce << | [9 empty] | {ad044065-2d3d-46d8-9d8f-e7760eadb99a}
2
| KRYCÍ LIST SOUPISU PRACÍ | [8 empty] | v --- níže se nacházejí doplnkové a pomocné údaje k sestavám --- v | [8 empty] | False
Stavba:
Žirovnice - ZTV Starý dvůr
Objekt:
302 - Dešťová kanalizace
| KSO: |  |  |  |  | CC-CZ:
| Místo: |  | Žirovnice |  |  | Datum: | 9. 6. 2020
| Zadavatel: |  |  |  |  | IČ: | 00249505
|  | Město Žirovnice |  |  |  | DIČ:
| Uchazeč: |  |  |  |  | IČ: | Vyplň údaj
|  | Vyplň údaj |  |  |  | DIČ: | Vyplň údaj
| Projektant: |  |  |  |  | IČ: | 63906601
|  | WAY project s.r.o. |  |  |  | DIČ:
| Zpracovatel: |  |  |  |  | IČ:
DIČ:
Poznámka:
| Cena bez DPH | [5 empty] | 0
|  |  | Základ daně |  |  | Sazba daně | Výše daně
| DPH | základní | 0 |  |  | 21% | 0
|  | snížená | 0 |  |  | 15% | 0
|  | zákl. přenesená | 0 |  |  | 21% | 0
|  | sníž. přenesená | 0 |  |  | 15% | 0
|  | nulová | 0 |  |  | 0% | 0
| Cena s DPH |  |  | v | CZK |  | 0
| Projektant |  |  | Zpracovatel
| Datum a podpis: |  | Razítko | Datum a podpis: |  |  | Razítko
| Objednavatel |  |  | Uchazeč
| Datum a podpis: |  | Razítko | Datum a podpis: |  |  | Razítko
REKAPITULACE ČLENĚNÍ SOUPISU PRACÍ
Stavba:
Žirovnice - ZTV Starý dvůr
Objekt:
302 - Dešťová kanalizace
Místo: |  |  | Žirovnice |  |  | Datum: | 9. 6. 2020
Zadavatel: |  |  | Město Žirovnice |  |  | Projektant: | WAY project s.r.o.
Uchazeč: |  |  | Vyplň údaj |  |  | Zpracovatel:
Kód dílu - Popis | [6 empty] | Cena celkem [CZK]
Náklady ze soupisu prací | [6 empty] | 0 | [12 empty] | -1
| HSV - Práce a dodávky HSV | [5 empty] | 0
| 1 - Zemní práce | [5 empty] | 0
| 3 - Svislé a kompletní konstrukce | [5 empty] | 0
| 4 - Vodorovné konstrukce | [5 empty] | 0
| 8 - Trubní vedení | [5 empty] | 0
| 998 - Přesun hmot | [5 empty] | 0
SOUPIS PRACÍ
Stavba:
Žirovnice - ZTV Starý dvůr
Objekt:
302 - Dešťová kanalizace
Místo: |  |  | Žirovnice |  |  | Datum: | 9. 6. 2020
Zadavatel: |  |  | Město Žirovnice |  |  | Projektant: | WAY project s.r.o.
Uchazeč: |  |  | Vyplň údaj |  |  | Zpracovatel:
PČ | Typ | Kód | Popis | MJ | Množství | J.cena [CZK] | Cena celkem [CZK] | Cenová soustava |  |  | DPH | J. Nh [h] | Nh celkem [h] | J. hmotnost [t] | Hmotnost celkem [t] | J. suť [t] | Suť Celkem [t]
Náklady soupisu celkem | [6 empty] | 0 | [5 empty] | 0 |  | 1017.9147 |  | 0 |  | D | -1 | [10 empty] | 0
| D | HSV | Práce a dodávky HSV |  |  |  | 0 | [5 empty] | 0 |  | 1017.9147 |  | 0 | 1 | D | 0 |  |  |  | ROZPOCET | [6 empty] | 0
| D | 1 | Zemní práce |  |  |  | 0 | [5 empty] | 0 |  | 884.3343 |  | 0 | 1 | D | 1 |  |  |  | ROZPOCET | [6 empty] | 0
1 | K | 115101201 | Čerpání vody na dopravní výšku do 10 m s uvažovaným průměrným přítokem do 500 l/min | hod | 160 |  | 0 | CS ÚRS 2020 01 |  |  | základní |  | 0 | 3e-05 | 0.0048 | 0 | 0 | 4 | K | 2 |  |  |  | ROZPOCET | 0 | 0 | 0 | 0 | 0 | 1 | 0 | 4 | -177567322
| VV |  | pro přečerpávání splaškových vod a spodní vody | [15 empty] | VV | 2 | 1 | True | 0 | ROZPOCET
| VV |  | "uvažuje se 20 prac. dní po 8 hod" 20*8 |  | 160 | [13 empty] | VV | 2 | 2 | True | 1 | ROZPOCET
2 | K | 120001101 | Příplatek k cenám vykopávek za ztížení vykopávky v blízkosti podzemního vedení nebo výbušnin v horninách jakékoliv třídy | m3 | 50.41 |  | 0 | CS ÚRS 2020 01 |  |  | základní |  | 0 | 0 | 0 | 0 | 0 | 4 | K | 2 |  |  |  | ROZPOCET | 0 | 0 | 0 | 0 | 0 | 1 | 0 | 4 | 1015579821
| VV |  | uvažováno 5% z výkopu sběračů B a B1 | [15 empty] | VV | 2 | 1 | True | 0 | ROZPOCET
| VV |  | (241,4+569,35+147,63+49,81)*0,05 |  | 50.41 | [13 empty] | VV | 2 | 2 | True | 1 | ROZPOCET
3 | K | 132254206 | Hloubení zapažených rýh šířky přes 800 do 2 000 mm strojně s urovnáním dna do předepsaného profilu a spádu v hornině třídy těžitelnosti I skupiny 3 přes 1 000 do 5 000 m3 | m3 | 1014.564 |  | 0 | CS ÚRS 2020 01 |  |  | základní |  | 0 | 0 | 0 | 0 | 0 | 4 | K | 2 |  |  |  | ROZPOCET | 0 | 0 | 0 | 0 | 0 | 1 | 0 | 4 | -1535261179
| VV |  | uvažováno z úrovně parapláně v místech nových komunikací nebo z odhumusovaného povrchu | [15 empty] | VV | 2 | 1 | True | 0 | ROZPOCET
| VV |  | "dle výkazu výměr, sk. 3 uvažováno 60%" (593,66+1097,28)*0,6 |  | 1014.564 | [13 empty] | VV | 2 | 2 | True | 1 | ROZPOCET
| VV |  | vykazovat dle skutečnosti | [15 empty] | VV | 2 | 1 | True | 0 | ROZPOCET
| VV |  | včetně rozšíření a prohloubení rýhy v místech šachet | [15 empty] | VV | 2 | 1 | True | 0 | ROZPOCET
4 | K | 132354206 | Hloubení zapažených rýh šířky přes 800 do 2 000 mm strojně s urovnáním dna do předepsaného profilu a spádu v hornině třídy těžitelnosti II skupiny 4 přes 1 000 do 5 000 m3 | m3 | 422.735 |  | 0 | CS ÚRS 2020 01 |  |  | základní |  | 0 | 0 | 0 | 0 | 0 | 4 | K | 2 |  |  |  | ROZPOCET | 0 | 0 | 0 | 0 | 0 | 1 | 0 | 4 | 1465449512
| VV |  | uvažováno z úrovně parapláně v místech nových komunikací nebo z odhumusovaného povrchu | [15 empty] | VV | 2 | 1 | True | 0 | ROZPOCET
| VV |  | "dle výkazu výměr, sk. 4 uvažováno 25%" (593,66+1097,28)*0,25 |  | 422.735 | [13 empty] | VV | 2 | 2 | True | 1 | ROZPOCET
| VV |  | vykazovat dle skutečnosti | [15 empty] | VV | 2 | 1 | True | 0 | ROZPOCET
| VV |  | včetně rozšíření a prohloubení rýhy v místech šachet | [15 empty] | VV | 2 | 1 | True | 0 | ROZPOCET
5 | K | 132454206 | Hloubení zapažených rýh šířky přes 800 do 2 000 mm strojně s urovnáním dna do předepsaného profilu a spádu v hornině třídy těžitelnosti II skupiny 5 přes 1 000 do 5 000 m3 | m3 | 169.094 |  | 0 | CS ÚRS 2020 01 |  |  | základní |  | 0 | 0 | 0 | 0 | 0 | 4 | K | 2 |  |  |  | ROZPOCET | 0 | 0 | 0 | 0 | 0 | 1 | 0 | 4 | -1905863611
| VV |  | uvažováno z úrovně parapláně v místech nových komunikací nebo z odhumusovaného povrchu | [15 empty] | VV | 2 | 1 | True | 0 | ROZPOCET
| VV |  | "dle výkazu výměr, sk. 5 uvažováno 10%" (593,66+1097,28)*0,10 |  | 169.094 | [13 empty] | VV | 2 | 2 | True | 1 | ROZPOCET
| VV |  | vykazovat dle skutečnosti | [15 empty] | VV | 2 | 1 | True | 0 | ROZPOCET
| VV |  | včetně rozšíření a prohloubení rýhy v místech šachet | [15 empty] | VV | 2 | 1 | True | 0 | ROZPOCET
6 | K | 132554206 | Hloubení zapažených rýh šířky přes 800 do 2 000 mm strojně s urovnáním dna do předepsaného profilu a spádu v hornině třídy těžitelnosti III skupiny 6 přes 1 000 do 5 000 m3 | m3 | 84.547 |  | 0 | CS ÚRS 2020 01 |  |  | základní |  | 0 | 0 | 0 | 0 | 0 | 4 | K | 2 |  |  |  | ROZPOCET | 0 | 0 | 0 | 0 | 0 | 1 | 0 | 4 | -55018808
| VV |  | uvažováno z úrovně parapláně v místech nových komunikací nebo z odhumusovaného povrchu | [15 empty] | VV | 2 | 1 | True | 0 | ROZPOCET
| VV |  | "dle výkazu výměr, sk. 6 uvažováno 5%" (593,66+1097,28)*0,05 |  | 84.547 | [13 empty] | VV | 2 | 2 | True | 1 | ROZPOCET
| VV |  | vykazovat dle skutečnosti | [15 empty] | VV | 2 | 1 | True | 0 | ROZPOCET
| VV |  | včetně rozšíření a prohloubení rýhy v místech šachet | [15 empty] | VV | 2 | 1 | True | 0 | ROZPOCET
7 | K | 151101101 | Zřízení pažení a rozepření stěn rýh pro podzemní vedení příložné pro jakoukoliv mezerovitost, hloubky do 2 m | m2 | 127.74 |  | 0 | CS ÚRS 2020 01 |  |  | základní |  | 0 | 0.00084 | 0.1073 | 0 | 0 | 4 | K | 2 |  |  |  | ROZPOCET | 0 | 0 | 0 | 0 | 0 | 1 | 0 | 4 | 663858719
| VV |  | "dle výk. výměr" 127,74 |  | 127.74 | [13 empty] | VV | 2 | 2 | True | 1 | ROZPOCET
| VV |  | včetně pažení v místech šachet | [15 empty] | VV | 2 | 1 | True | 0 | ROZPOCET
8 | K | 151101111 | Odstranění pažení a rozepření stěn rýh pro podzemní vedení s uložením materiálu na vzdálenost do 3 m od kraje výkopu příložné, hloubky do 2 m | m2 | 127.74 |  | 0 | CS ÚRS 2020 01 |  |  | základní |  | 0 | 0 | 0 | 0 | 0 | 4 | K | 2 |  |  |  | ROZPOCET | 0 | 0 | 0 | 0 | 0 | 1 | 0 | 4 | -1736810607
| VV |  | "dle zřízení" 127,74 |  | 127.74 | [13 empty] | VV | 2 | 2 | True | 1 | ROZPOCET
9 | K | 151101102 | Zřízení pažení a rozepření stěn rýh pro podzemní vedení příložné pro jakoukoliv mezerovitost, hloubky do 4 m | m2 | 3748.51 |  | 0 | CS ÚRS 2020 01 |  |  | základní |  | 0 | 0.00085 | 3.1862 | 0 | 0 | 4 | K | 2 |  |  |  | ROZPOCET | 0 | 0 | 0 | 0 | 0 | 1 | 0 | 4 | -587266124
| VV |  | "dle výk. výměr" 3748,51 |  | 3748.51 | [13 empty] | VV | 2 | 2 | True | 1 | ROZPOCET
| VV |  | včetně pažení v místech šachet | [15 empty] | VV | 2 | 1 | True | 0 | ROZPOCET
10 | K | 151101112 | Odstranění pažení a rozepření stěn rýh pro podzemní vedení s uložením materiálu na vzdálenost do 3 m od kraje výkopu příložné, hloubky přes 2 do 4 m | m2 | 3748.51 |  | 0 | CS ÚRS 2020 01 |  |  | základní |  | 0 | 0 | 0 | 0 | 0 | 4 | K | 2 |  |  |  | ROZPOCET | 0 | 0 | 0 | 0 | 0 | 1 | 0 | 4 | -1828887630
| VV |  | "dle zřízení" 3748,51 |  | 3748.51 | [13 empty] | VV | 2 | 2 | True | 1 | ROZPOCET
11 | K | 162651131 | Vodorovné přemístění výkopku nebo sypaniny po suchu na obvyklém dopravním prostředku, bez naložení výkopku, avšak se složením bez rozhrnutí z horniny třídy těžitelnosti II na vzdálenost skupiny 4 a 5 na vzdálenost přes 3 000 do 4 000 m | m3 | 575.122 |  | 0 | CS ÚRS 2020 01 |  |  | základní |  | 0 | 0 | 0 | 0 | 0 | 4 | K | 2 |  |  |  | ROZPOCET | 0 | 0 | 0 | 0 | 0 | 1 | 0 | 4 | 225410101
| VV |  | přebytečná zemina z výkopů na deponii dle určení stavebníka do 4 km | [15 empty] | VV | 2 | 1 | True | 0 | ROZPOCET
| VV |  | "výkop rýh" 593,66+1097,28 |  | 1690.94 | [13 empty] | VV | 2 | 2 | True | 0 | ROZPOCET
| VV |  | "odečte se zemina tež. sk.3, která se ponechaná pro zásyp" -1014,564 |  | -1014.564 | [13 empty] | VV | 2 | 2 | True | 0 | ROZPOCET
| VV |  | "odečte se zásyp" -1031,253+1014,546 |  | -16.707 | [13 empty] | VV | 2 | 2 | True | 0 | ROZPOCET
| VV |  | "odečte se zemina tež. sk.6" -84,547 |  | -84.547 | [13 empty] | VV | 2 | 2 | True | 0 | ROZPOCET
| VV |  | Součet |  | 575.122 | [13 empty] | VV | 2 | 4 | True | 1 | ROZPOCET
12 | K | 162651151 | Vodorovné přemístění výkopku nebo sypaniny po suchu na obvyklém dopravním prostředku, bez naložení výkopku, avšak se složením bez rozhrnutí z horniny třídy těžitelnosti III na vzdálenost skupiny 6 a 7 na vzdálenost přes 3 000 do 4 000 m | m3 | 84.547 |  | 0 | CS ÚRS 2020 01 |  |  | základní |  | 0 | 0 | 0 | 0 | 0 | 4 | K | 2 |  |  |  | ROZPOCET | 0 | 0 | 0 | 0 | 0 | 1 | 0 | 4 | 1648884792
| VV |  | přebytečná zemina z výkopů na deponii dle určení stavebníka do 4 km | [15 empty] | VV | 2 | 1 | True | 0 | ROZPOCET
| VV |  | "výkop rýhy, těžitelnost sk. 6" 84,547 |  | 84.547 | [13 empty] | VV | 2 | 2 | True | 1 | ROZPOCET
13 | K | 171251201 | Uložení sypaniny na skládky nebo meziskládky bez hutnění s upravením uložené sypaniny do předepsaného tvaru | m3 | 659.669 |  | 0 | CS ÚRS 2020 01 |  |  | základní |  | 0 | 0 | 0 | 0 | 0 | 4 | K | 2 |  |  |  | ROZPOCET | 0 | 0 | 0 | 0 | 0 | 1 | 0 | 4 | 1274976779
| VV |  | "dle vodorovného přemístění" 575,122+84,547 |  | 659.669 | [13 empty] | VV | 2 | 2 | True | 1 | ROZPOCET
14 | K | 174101101 | Zásyp sypaninou z jakékoliv horniny strojně s uložením výkopku ve vrstvách se zhutněním jam, šachet, rýh nebo kolem objektů v těchto vykopávkách | m3 | 1031.253 |  | 0 | CS ÚRS 2020 01 |  |  | základní |  | 0 | 0 | 0 | 0 | 0 | 4 | K | 2 |  |  |  | ROZPOCET | 0 | 0 | 0 | 0 | 0 | 1 | 0 | 4 | -650795464
| VV |  | zásyp uvažován zeminou z výkopu rýh | [15 empty] | VV | 2 | 1 | True | 0 | ROZPOCET
| VV |  | pro zásyp rýh budou použity zeminy třídy těžitlnosti I. a II., sk. 3 a 4 | [15 empty] | VV | 2 | 1 | True | 0 | ROZPOCET
| VV |  | "rýhy" 593,66+1097,28 |  | 1690.94 | [13 empty] | VV | 2 | 2 | True | 0 | ROZPOCET
| VV |  | "odečte se obsyp včetně potrubí" -508,474 |  | -508.474 | [13 empty] | VV | 2 | 2 | True | 0 | ROZPOCET
| VV |  | odečte se lože pod potrubí | [15 empty] | VV | 2 | 1 | True | 0 | ROZPOCET
| VV |  | "DN400" -0,1*1,35*(66,9-1,8) |  | -8.789 | [13 empty] | VV | 2 | 2 | True | 0 | ROZPOCET
| VV |  | "DN300" -0,1*1,05*(353,3-66,9-10,0+278,4-8,0) |  | -57.414 | [13 empty] | VV | 2 | 2 | True | 0 | ROZPOCET
| VV |  | "DN250" -0,1*1,0*(88,05-1,75+29,0-1,0+16,0-0,5) |  | -12.98 | [13 empty] | VV | 2 | 2 | True | 0 | ROZPOCET
| VV |  | odečtou se tělesa bet. šachet DN 1000, 22 ks, prům. stav. výška 2.7 m | [15 empty] | VV | 2 | 1 | True | 0 | ROZPOCET
| VV |  | -0,62*0,62*3,14*(2,70*22) |  | -71.697 | [13 empty] | VV | 2 | 2 | True | 0 | ROZPOCET
| VV |  | odečtou se tělesa plast. šachet DN600, 1 ks, výška 1,18 m | [15 empty] | VV | 2 | 1 | True | 0 | ROZPOCET
| VV |  | -0,3*0,3*3,14*1,18 |  | -0.333 | [13 empty] | VV | 2 | 2 | True | 0 | ROZPOCET
| VV |  | Součet |  | 1031.253 | [13 empty] | VV | 2 | 4 | True | 1 | ROZPOCET
15 | K | 175111101 | Obsypání potrubí ručně sypaninou z vhodných hornin třídy těžitelnosti I a II, skupiny 1 až 4 nebo materiálem připraveným podél výkopu ve vzdálenosti do 3 m od jeho kraje pro jakoukoliv hloubku výkopu a míru zhutnění bez prohození sypaniny | m3 | 440.518 |  | 0 | CS ÚRS 2020 01 |  |  | základní |  | 0 | 0 | 0 | 0 | 0 | 4 | K | 2 |  |  |  | ROZPOCET | 0 | 0 | 0 | 0 | 0 | 1 | 0 | 4 | 761820191
| VV |  | 0,3 m nad povrch potrubí DN 400 | [15 empty] | VV | 2 | 1 | True | 0 | ROZPOCET
| VV |  | "sběrač B" 1,35*(0,45+0,3)*(66,9-1,8) |  | 65.914 | [13 empty] | VV | 2 | 2 | True | 0 | ROZPOCET
| VV |  | 0,3 m nad povrch potrubí DN 300 | [15 empty] | VV | 2 | 1 | True | 0 | ROZPOCET
| VV |  | "sběrač B" 1,05*(0,34+0,3)*(353,3-66,9-10,0) |  | 185.741 | [13 empty] | VV | 2 | 2 | True | 0 | ROZPOCET
| VV |  | "sběrač B3" 1,05*(0,34+0,3)*(278,4-8,0) |  | 181.709 | [13 empty] | VV | 2 | 2 | True | 0 | ROZPOCET
| VV |  | 0,3 m nad povrch potrubí DN 250 | [15 empty] | VV | 2 | 1 | True | 0 | ROZPOCET
| VV |  | "sběrač B1" 1,0*(0,28+0,3)*(88,05-1,75) |  | 50.054 | [13 empty] | VV | 2 | 2 | True | 0 | ROZPOCET
| VV |  | "sběrač B2" 1,0*(0,28+0,3)*(29,0-1,0) |  | 16.24 | [13 empty] | VV | 2 | 2 | True | 0 | ROZPOCET
| VV |  | "sběrač B3-1" 1,0*(0,28+0,3)*(16,0-0,8) |  | 8.816 | [13 empty] | VV | 2 | 2 | True | 0 | ROZPOCET
| VV |  | Mezisoučet |  | 508.474 | [13 empty] | VV | 2 | 3 | True | 0 | ROZPOCET
| VV |  | odečte se zemina vytlačená potrubím DN 400 | [15 empty] | VV | 2 | 1 | True | 0 | ROZPOCET
| VV |  | "sběrač B" -3,14*0,225*0,225*(66,9-1,8) |  | -10.348 | [13 empty] | VV | 2 | 2 | True | 0 | ROZPOCET
| VV |  | odečte se zemina vytlačená potrubím DN 300 | [15 empty] | VV | 2 | 1 | True | 0 | ROZPOCET
| VV |  | "sběrač B" -3,14*0,17*0,17*(353,3-66,9-10,0) |  | -25.082 | [13 empty] | VV | 2 | 2 | True | 0 | ROZPOCET
| VV |  | "sběrač B3" -3,14*0,17*0,17*(278,4-8,0) |  | -24.538 | [13 empty] | VV | 2 | 2 | True | 0 | ROZPOCET
| VV |  | odečte se zemina vytlačená potrubím DN 250 | [15 empty] | VV | 2 | 1 | True | 0 | ROZPOCET
| VV |  | "sběrač B1" -3,14*0,14*0,14*(88,05-1,75) |  | -5.311 | [13 empty] | VV | 2 | 2 | True | 0 | ROZPOCET
| VV |  | "sběrač B2" -3,14*0,14*0,14*(29,0-1,0) |  | -1.723 | [13 empty] | VV | 2 | 2 | True | 0 | ROZPOCET
| VV |  | "sběrač B3-1" -3,14*0,14*0,14*(16,0-0,5) |  | -0.954 | [13 empty] | VV | 2 | 2 | True | 0 | ROZPOCET
| VV |  | Součet |  | 440.518 | [13 empty] | VV | 2 | 4 | True | 1 | ROZPOCET
16 | M | 58331351 | kamenivo těžené drobné frakce 0/4 | t | 881.036 |  | 0 | CS ÚRS 2020 01 |  |  | základní |  | 0 | 1 | 881.036 | 0 | 0 | 8 | M | 2 |  |  |  | ROZPOCET | 0 | 0 | 0 | 0 | 0 | 1 | 0 | 4 | -1834109991
| VV |  | "pro obsyp" 440,518*2,0 |  | 881.036 | [13 empty] | VV | 2 | 2 | True | 1 | ROZPOCET
| D | 3 | Svislé a kompletní konstrukce |  |  |  | 0 | [5 empty] | 0 |  | 0 |  | 0 | 1 | D | 1 |  |  |  | ROZPOCET | [6 empty] | 0
17 | K | 359901211 | Monitoring stok (kamerový systém) jakékoli výšky nová kanalizace | m | 764.75 |  | 0 | CS ÚRS 2020 01 |  |  | základní |  | 0 | 0 | 0 | 0 | 0 | 4 | K | 2 |  |  |  | ROZPOCET | 0 | 0 | 0 | 0 | 0 | 1 | 0 | 4 | -1650669494
| VV |  | "kamerová prohlídka dle délky sběračů" 353,3+88,05+29,0+278,4+16,0 |  | 764.75 | [13 empty] | VV | 2 | 2 | True | 1 | ROZPOCET
| D | 4 | Vodorovné konstrukce |  |  |  | 0 | [5 empty] | 0 |  | 2.2098 |  | 0 | 1 | D | 1 |  |  |  | ROZPOCET | [6 empty] | 0
18 | K | 451572111 | Lože pod potrubí, stoky a drobné objekty v otevřeném výkopu z kameniva drobného těženého 0 až 4 mm | m3 | 79.183 |  | 0 | CS ÚRS 2020 01 |  |  | základní |  | 0 | 0 | 0 | 0 | 0 | 4 | K | 2 |  |  |  | ROZPOCET | 0 | 0 | 0 | 0 | 0 | 1 | 0 | 4 | -1893679246
| VV |  | lože pod potrubí DN400 | [15 empty] | VV | 2 | 1 | True | 0 | ROZPOCET
| VV |  | 0,1*1,35*(66,9-1,8) |  | 8.789 | [13 empty] | VV | 2 | 2 | True | 0 | ROZPOCET
| VV |  | lože pod potrubí DN300 | [15 empty] | VV | 2 | 1 | True | 0 | ROZPOCET
| VV |  | 0,1*1,05*(353,3-66,9-10,0+278,4-8,0) |  | 57.414 | [13 empty] | VV | 2 | 2 | True | 0 | ROZPOCET
| VV |  | lože pod potrubí DN250 | [15 empty] | VV | 2 | 1 | True | 0 | ROZPOCET
| VV |  | 0,1*1,0*(88,05-1,75+29,0-1,0+16,0-0,5) |  | 12.98 | [13 empty] | VV | 2 | 2 | True | 0 | ROZPOCET
| VV |  | Součet |  | 79.183 | [13 empty] | VV | 2 | 4 | True | 1 | ROZPOCET
19 | K | 452112111 | Osazení betonových dílců prstenců nebo rámů pod poklopy a mříže, výšky do 100 mm | kus | 38 |  | 0 | CS ÚRS 2020 01 |  |  | základní |  | 0 | 0.0066 | 0.2508 | 0 | 0 | 4 | K | 2 |  |  |  | ROZPOCET | 0 | 0 | 0 | 0 | 0 | 1 | 0 | 4 | -541026864
| VV |  | "dle tabulky šachet" 13+13+11+1 |  | 38 | [13 empty] | VV | 2 | 2 | True | 1 | ROZPOCET
20 | M | 59224184 | prstenec šachtový vyrovnávací betonový 625x120x40mm | kus | 1 |  | 0 | CS ÚRS 2020 01 |  |  | základní |  | 0 | 0.028 | 0.028 | 0 | 0 | 8 | M | 2 |  |  |  | ROZPOCET | 0 | 0 | 0 | 0 | 0 | 1 | 0 | 4 | 669386873
| VV |  | "dle tabulky šachet" 1 |  | 1 | [13 empty] | VV | 2 | 2 | True | 1 | ROZPOCET
21 | M | 59224185 | prstenec šachtový vyrovnávací betonový 625x120x60mm | kus | 13 |  | 0 | CS ÚRS 2020 01 |  |  | základní |  | 0 | 0.04 | 0.52 | 0 | 0 | 8 | M | 2 |  |  |  | ROZPOCET | 0 | 0 | 0 | 0 | 0 | 1 | 0 | 4 | -831506997
| VV |  | "dle tabulky šachet" 13 |  | 13 | [13 empty] | VV | 2 | 2 | True | 1 | ROZPOCET
22 | M | 59224176 | prstenec šachtový vyrovnávací betonový 625x120x80mm | kus | 13 |  | 0 | CS ÚRS 2020 01 |  |  | základní |  | 0 | 0.051 | 0.663 | 0 | 0 | 8 | M | 2 |  |  |  | ROZPOCET | 0 | 0 | 0 | 0 | 0 | 1 | 0 | 4 | -619278399
| VV |  | "dle tabulky šachet" 13 |  | 13 | [13 empty] | VV | 2 | 2 | True | 1 | ROZPOCET
23 | M | 59224187 | prstenec šachtový vyrovnávací betonový 625x120x100mm | kus | 11 |  | 0 | CS ÚRS 2020 01 |  |  | základní |  | 0 | 0.068 | 0.748 | 0 | 0 | 8 | M | 2 |  |  |  | ROZPOCET | 0 | 0 | 0 | 0 | 0 | 1 | 0 | 4 | 218153788
| VV |  | "dle tabulky šachet" 11 |  | 11 | [13 empty] | VV | 2 | 2 | True | 1 | ROZPOCET
| D | 8 | Trubní vedení |  |  |  | 0 | [5 empty] | 0 |  | 131.3705 |  | 0 | 1 | D | 1 |  |  |  | ROZPOCET | [6 empty] | 0
24 | K | 871360420 | Montáž kanalizačního potrubí z plastů z polypropylenu PP korugovaného nebo žebrovaného SN 12 DN 250 | m | 128.82 |  | 0 | CS ÚRS 2020 01 |  |  | základní |  | 0 | 2e-05 | 0.0025764 | 0 | 0 | 4 | K | 2 |  |  |  | ROZPOCET | 0 | 0 | 0 | 0 | 0 | 1 | 0 | 4 | -481760947
| VV |  | "potrubí DN 250 dle výk. výměr" 88,05+29,0+16,0 |  | 133.05 | [13 empty] | VV | 2 | 2 | True | 0 | ROZPOCET
| VV |  | "odečtou se šachty" -1,75-1-0,8 |  | -3.55 | [13 empty] | VV | 2 | 2 | True | 0 | ROZPOCET
| VV |  | "odečte se délka odboček" -2*0,34 |  | -0.68 | [13 empty] | VV | 2 | 2 | True | 0 | ROZPOCET
| VV |  | Součet |  | 128.82 | [13 empty] | VV | 2 | 4 | True | 1 | ROZPOCET
25 | M | 28617268 | trubka kanalizační PP korugovaná DN 250x6000mm SN12 | m | 130.752 |  | 0 | CS ÚRS 2020 01 |  |  | základní |  | 0 | 0.0031 | 0.40533 | 0 | 0 | 8 | M | 2 |  |  |  | ROZPOCET | 0 | 0 | 0 | 0 | 0 | 1 | 0 | 4 | -1266890344
| VV |  | "dle montáže" 128,82 |  | 128.82 | [13 empty] | VV | 2 | 2 | True | 1 | ROZPOCET
| VV |  | přičteno ztratné 1.5% | [15 empty] | VV | 2 | 1 | True | 0 | ROZPOCET
| VV |  | 128,82*1,015 'Přepočtené koeficientem množství |  | 130.752 | [13 empty] | VV | 2 | 2 | False | 1 | ROZPOCET
26 | K | 871370420 | Montáž kanalizačního potrubí z plastů z polypropylenu PP korugovaného nebo žebrovaného SN 12 DN 300 | m | 534.183 |  | 0 | CS ÚRS 2020 01 |  |  | základní |  | 0 | 2e-05 | 0.010684 | 0 | 0 | 4 | K | 2 |  |  |  | ROZPOCET | 0 | 0 | 0 | 0 | 0 | 1 | 0 | 4 | -1136186895
| VV |  | "potrubí DN 300 dle výk. výměr" 353,3-66,9+278,4 |  | 564.8 | [13 empty] | VV | 2 | 2 | True | 0 | ROZPOCET
| VV |  | "odečtou se šachty" -10,0-8,0 |  | -18 | [13 empty] | VV | 2 | 2 | True | 0 | ROZPOCET
| VV |  | "odečte se délka odboček" -(23+14)*0,341 |  | -12.617 | [13 empty] | VV | 2 | 2 | True | 0 | ROZPOCET
| VV |  | Součet |  | 534.183 | [13 empty] | VV | 2 | 4 | True | 1 | ROZPOCET
27 | M | 28617269 | trubka kanalizační PP korugovaná DN 300x6000mm SN12 | m | 542.196 |  | 0 | CS ÚRS 2020 01 |  |  | základní |  | 0 | 0.00484 | 2.6242 | 0 | 0 | 8 | M | 2 |  |  |  | ROZPOCET | 0 | 0 | 0 | 0 | 0 | 1 | 0 | 4 | -1986245876
| VV |  | "dle montáže" 534,183 |  | 534.183 | [13 empty] | VV | 2 | 2 | True | 1 | ROZPOCET
| VV |  | přičteno ztratné 1.5% | [15 empty] | VV | 2 | 1 | True | 0 | ROZPOCET
| VV |  | 534,183*1,015 'Přepočtené koeficientem množství |  | 542.196 | [13 empty] | VV | 2 | 2 | False | 1 | ROZPOCET
28 | K | 871390420 | Montáž kanalizačního potrubí z plastů z polypropylenu PP korugovaného nebo žebrovaného SN 12 DN 400 | m | 64.046 |  | 0 | CS ÚRS 2020 01 |  |  | základní |  | 0 | 3e-05 | 0.0019214 | 0 | 0 | 4 | K | 2 |  |  |  | ROZPOCET | 0 | 0 | 0 | 0 | 0 | 1 | 0 | 4 | -1673158161
| VV |  | "potrubí DN 400 dle výk. výměr" 66,9 |  | 66.9 | [13 empty] | VV | 2 | 2 | True | 0 | ROZPOCET
| VV |  | "odečtou se šachty" -1,8 |  | -1.8 | [13 empty] | VV | 2 | 2 | True | 0 | ROZPOCET
| VV |  | "odečte se délka odboček" -2*0,527 |  | -1.054 | [13 empty] | VV | 2 | 2 | True | 0 | ROZPOCET
| VV |  | Součet |  | 64.046 | [13 empty] | VV | 2 | 4 | True | 1 | ROZPOCET
29 | M | 28617270 | trubka kanalizační PP korugovaná DN 400x6000mm SN12 | m | 65.007 |  | 0 | CS ÚRS 2020 01 |  |  | základní |  | 0 | 0.00819 | 0.53241 | 0 | 0 | 8 | M | 2 |  |  |  | ROZPOCET | 0 | 0 | 0 | 0 | 0 | 1 | 0 | 4 | -1703072189
| VV |  | "dle montáže" 64,046 |  | 64.046 | [13 empty] | VV | 2 | 2 | True | 1 | ROZPOCET
| VV |  | přičteno ztratné 1.5% | [15 empty] | VV | 2 | 1 | True | 0 | ROZPOCET
| VV |  | 64,046*1,015 'Přepočtené koeficientem množství |  | 65.007 | [13 empty] | VV | 2 | 2 | False | 1 | ROZPOCET
30 | K | 877360420 | Montáž tvarovek na kanalizačním plastovém potrubí z polypropylenu PP korugovaného nebo žebrovaného odboček DN 250 | kus | 2 |  | 0 | CS ÚRS 2020 01 |  |  | základní |  | 0 | 0.0001 | 0.0002 | 0 | 0 | 4 | K | 2 |  |  |  | ROZPOCET | 0 | 0 | 0 | 0 | 0 | 1 | 0 | 4 | -2105335972
| VV |  | "odbočky PP 250/200, dle výk. výměr" 2 |  | 2 | [13 empty] | VV | 2 | 2 | True | 1 | ROZPOCET
31 | M | 28617382 | odbočka kanalizace PP korugované 45° DN 250/200 | kus | 2 |  | 0 | CS ÚRS 2020 01 |  |  | základní |  | 0 | 0.0048 | 0.0096 | 0 | 0 | 8 | M | 2 |  |  |  | ROZPOCET | 0 | 0 | 0 | 0 | 0 | 1 | 0 | 4 | 1802982780
| VV |  | "dle montáže" 2 |  | 2 | [13 empty] | VV | 2 | 2 | True | 1 | ROZPOCET
32 | K | 877370420 | Montáž tvarovek na kanalizačním plastovém potrubí z polypropylenu PP korugovaného nebo žebrovaného odboček DN 300 | kus | 37 |  | 0 | CS ÚRS 2020 01 |  |  | základní |  | 0 | 0.0001 | 0.0037 | 0 | 0 | 4 | K | 2 |  |  |  | ROZPOCET | 0 | 0 | 0 | 0 | 0 | 1 | 0 | 4 | -1788077468
| VV |  | "odbočky PP 300/160, dle výk. výměr" 23 |  | 23 | [13 empty] | VV | 2 | 2 | True | 0 | ROZPOCET
| VV |  | "odbočky PP 300/200, dle výk. výměr" 14 |  | 14 | [13 empty] | VV | 2 | 2 | True | 0 | ROZPOCET
| VV |  | Součet |  | 37 | [13 empty] | VV | 2 | 4 | True | 1 | ROZPOCET
33 | M | 28617383 | odbočka kanalizace PP korugované 45° DN 300/200 | kus | 37 |  | 0 | CS ÚRS 2020 01 |  |  | základní |  | 0 | 0.0087 | 0.3219 | 0 | 0 | 8 | M | 2 |  |  |  | ROZPOCET | 0 | 0 | 0 | 0 | 0 | 1 | 0 | 4 | 1427576822
| VV |  | "odbočky PP 300/160, dle výk. výměr" 23 |  | 23 | [13 empty] | VV | 2 | 2 | True | 0 | ROZPOCET
| VV |  | "odbočky PP 300/200, dle výk. výměr" 14 |  | 14 | [13 empty] | VV | 2 | 2 | True | 0 | ROZPOCET
| VV |  | Součet |  | 37 | [13 empty] | VV | 2 | 4 | True | 1 | ROZPOCET
34 | K | 877390420 | Montáž tvarovek na kanalizačním plastovém potrubí z polypropylenu PP korugovaného nebo žebrovaného odboček DN 400 | kus | 2 |  | 0 | CS ÚRS 2020 01 |  |  | základní |  | 0 | 0.0001 | 0.0002 | 0 | 0 | 4 | K | 2 |  |  |  | ROZPOCET | 0 | 0 | 0 | 0 | 0 | 1 | 0 | 4 | 937165309
| VV |  | "odbočky PP 400/200, dle výk. výměr" 2 |  | 2 | [13 empty] | VV | 2 | 2 | True | 1 | ROZPOCET
35 | M | 28617384 | odbočka kanalizace PP korugované 45° DN 400/200 | kus | 2 |  | 0 | CS ÚRS 2020 01 |  |  | základní |  | 0 | 0.0111 | 0.0222 | 0 | 0 | 8 | M | 2 |  |  |  | ROZPOCET | 0 | 0 | 0 | 0 | 0 | 1 | 0 | 4 | -1767563640
| VV |  | "dle montáže" 2 |  | 2 | [13 empty] | VV | 2 | 2 | True | 1 | ROZPOCET
36 | K | 892362121 | Tlakové zkoušky vzduchem těsnícími vaky ucpávkovými DN 250 | úsek | 4 |  | 0 | CS ÚRS 2020 01 |  |  | základní |  | 0 | 0.00031 | 0.00124 | 0 | 0 | 4 | K | 2 |  |  |  | ROZPOCET | 0 | 0 | 0 | 0 | 0 | 1 | 0 | 4 | 713381365
| VV |  | "včetně ucpávek přípojek, uvažují se 4 úseky" 4 |  | 4 | [13 empty] | VV | 2 | 2 | True | 1 | ROZPOCET
37 | K | 892372121 | Tlakové zkoušky vzduchem těsnícími vaky ucpávkovými DN 300 | úsek | 18 |  | 0 | CS ÚRS 2020 01 |  |  | základní |  | 0 | 0.00031 | 0.00558 | 0 | 0 | 4 | K | 2 |  |  |  | ROZPOCET | 0 | 0 | 0 | 0 | 0 | 1 | 0 | 4 | 665572196
| VV |  | "včetně ucpávek přípojek, uvažuje se 18 úseků" 18 |  | 18 | [13 empty] | VV | 2 | 2 | True | 1 | ROZPOCET
38 | K | 892392121 | Tlakové zkoušky vzduchem těsnícími vaky ucpávkovými DN 400 | úsek | 2 |  | 0 | CS ÚRS 2020 01 |  |  | základní |  | 0 | 0.00025 | 0.0005 | 0 | 0 | 4 | K | 2 |  |  |  | ROZPOCET | 0 | 0 | 0 | 0 | 0 | 1 | 0 | 4 | -461263378
| VV |  | "včetně ucpávek přípojek, uvažují se 2 úseky" 2 |  | 2 | [13 empty] | VV | 2 | 2 | True | 1 | ROZPOCET
39 | K | 894411121 | Zřízení šachet kanalizačních z betonových dílců výšky vstupu do 1,50 m s obložením dna betonem tř. C 25/30, na potrubí DN přes 200 do 300 | kus | 20 |  | 0 | CS ÚRS 2020 01 |  |  | základní |  | 0 | 2.1168 | 42.3352 | 0 | 0 | 4 | K | 2 |  |  |  | ROZPOCET | 0 | 0 | 0 | 0 | 0 | 1 | 0 | 4 | -1850599463
| VV |  | "šachty s prefabrik. dnem na potrubí DN 250 a 300" 22-2 |  | 20 | [13 empty] | VV | 2 | 2 | True | 1 | ROZPOCET
40 | K | 894411131 | Zřízení šachet kanalizačních z betonových dílců výšky vstupu do 1,50 m s obložením dna betonem tř. C 25/30, na potrubí DN přes 300 do 400 | kus | 2 |  | 0 | CS ÚRS 2020 01 |  |  | základní |  | 0 | 2.2569 | 4.5138 | 0 | 0 | 4 | K | 2 |  |  |  | ROZPOCET | 0 | 0 | 0 | 0 | 0 | 1 | 0 | 4 | 103173730
| VV |  | "šachty s prefabrik. dnem na potrubí DN 400" 2 |  | 2 | [13 empty] | VV | 2 | 2 | True | 1 | ROZPOCET
41 | M | 59224024w1 | dno betonové šachtové DN 250 betonový žlab i nástupnice 100x68,5x15cm | kus | 2 |  | 0 |  |  |  | základní |  | 0 | 1.363 | 2.726 | 0 | 0 | 8 | M | 2 |  |  |  | ROZPOCET | 0 | 0 | 0 | 0 | 0 | 1 | 0 | 4 | 1426907522
| VV |  | uvažovat na korugované potrbí z PP, SN12, viz. tabulka šachet | [15 empty] | VV | 2 | 1 | True | 0 | ROZPOCET
| VV |  | "dle tab. šachet" 2 |  | 2 | [13 empty] | VV | 2 | 2 | True | 1 | ROZPOCET
42 | M | 59224029 | dno betonové šachtové DN 300 betonový žlab i nástupnice 100x78,5x15cm | kus | 16 |  | 0 | CS ÚRS 2020 01 |  |  | základní |  | 0 | 1.614 | 25.824 | 0 | 0 | 8 | M | 2 |  |  |  | ROZPOCET | 0 | 0 | 0 | 0 | 0 | 1 | 0 | 4 | 1986101658
| VV |  | uvažovat na korugované potrbí z PP, SN12, viz. tabulka šachet | [15 empty] | VV | 2 | 1 | True | 0 | ROZPOCET
| VV |  | "dle tab. šachet" 16 |  | 16 | [13 empty] | VV | 2 | 2 | True | 1 | ROZPOCET
43 | M | 59224038 | dno betonové šachtové DN 400 betonový žlab i nástupnice 100x88,5x23cm | kus | 4 |  | 0 | CS ÚRS 2020 01 |  |  | základní |  | 0 | 2.417 | 9.668 | 0 | 0 | 8 | M | 2 |  |  |  | ROZPOCET | 0 | 0 | 0 | 0 | 0 | 1 | 0 | 4 | -317819406
| VV |  | uvažovat na korugované potrbí z PP, SN12, viz. tabulka šachet | [15 empty] | VV | 2 | 1 | True | 0 | ROZPOCET
| VV |  | "dle tab. šachet" 4 |  | 4 | [13 empty] | VV | 2 | 2 | True | 1 | ROZPOCET
44 | M | 59224066 | skruž betonová DN 1000x250 PS, 100x25x12cm | kus | 8 |  | 0 | CS ÚRS 2020 01 |  |  | základní |  | 0 | 0.262 | 2.096 | 0 | 0 | 8 | M | 2 |  |  |  | ROZPOCET | 0 | 0 | 0 | 0 | 0 | 1 | 0 | 4 | 160329107
| VV |  | "dle tab. šachet" 8 |  | 8 | [13 empty] | VV | 2 | 2 | True | 1 | ROZPOCET
45 | M | 59224068 | skruž betonová DN 1000x500 PS, 100x50x12cm | kus | 13 |  | 0 | CS ÚRS 2020 01 |  |  | základní |  | 0 | 0.526 | 6.838 | 0 | 0 | 8 | M | 2 |  |  |  | ROZPOCET | 0 | 0 | 0 | 0 | 0 | 1 | 0 | 4 | 964975984
| VV |  | "dle tab. šachet" 13 |  | 13 | [13 empty] | VV | 2 | 2 | True | 1 | ROZPOCET
46 | M | 59224070 | skruž betonová DN 1000x1000 PS, 100x100x12cm | kus | 12 |  | 0 | CS ÚRS 2020 01 |  |  | základní |  | 0 | 1.054 | 12.648 | 0 | 0 | 8 | M | 2 |  |  |  | ROZPOCET | 0 | 0 | 0 | 0 | 0 | 1 | 0 | 4 | 306530333
| VV |  | "dle tab. šachet" 12 |  | 12 | [13 empty] | VV | 2 | 2 | True | 1 | ROZPOCET
47 | M | 59224056 | kónus pro kanalizační šachty s kapsovým stupadlem 100/62,5x67x12cm | kus | 21 |  | 0 | CS ÚRS 2020 01 |  |  | základní |  | 0 | 0.57 | 11.97 | 0 | 0 | 8 | M | 2 |  |  |  | ROZPOCET | 0 | 0 | 0 | 0 | 0 | 1 | 0 | 4 | -1342720986
| VV |  | "dle tab. šachet" 21 |  | 21 | [13 empty] | VV | 2 | 2 | True | 1 | ROZPOCET
48 | M | 000592241300 | Přechod. desky tl. 90+120mm AP-M 1000/625x270Z | ks | 1 |  | 0 |  |  |  | základní |  | 0 | 0.453 | 0.453 | 0 | 0 | 8 | M | 2 |  |  |  | ROZPOCET | 0 | 0 | 0 | 0 | 0 | 1 | 0 | 4 | 1534114515
| VV |  | "dle tab. šachet" 1 |  | 1 | [13 empty] | VV | 2 | 2 | True | 1 | ROZPOCET
49 | K | 894118001 | Šachty kanalizační zděné Příplatek k cenám za každých dalších 0,60 m výšky vstupu | kus | 45 |  | 0 | CS ÚRS 2020 01 |  |  | základní |  | 0 | 0.03573 | 1.6079 | 0 | 0 | 4 | K | 2 |  |  |  | ROZPOCET | 0 | 0 | 0 | 0 | 0 | 1 | 0 | 4 | 1743972826
| VV |  | "dle výšky pref. šachet, dle tab. šachet bez poklopů a prstenců" 45 |  | 45 | [13 empty] | VV | 2 | 2 | True | 1 | ROZPOCET
50 | K | 894812323 | Revizní a čistící šachta z polypropylenu PP pro hladké trouby DN 600 šachtové dno (DN šachty / DN trubního vedení) DN 600/250 s přítokem tvaru T | kus | 1 |  | 0 | CS ÚRS 2020 01 |  |  | základní |  | 0 | 0.11217 | 0.11217 | 0 | 0 | 4 | K | 2 |  |  |  | ROZPOCET | 0 | 0 | 0 | 0 | 0 | 1 | 0 | 4 | -1497430896
| VV |  | "dle výk. výměr" 1 |  | 1 | [13 empty] | VV | 2 | 2 | True | 1 | ROZPOCET
51 | K | 894812332 | Revizní a čistící šachta z polypropylenu PP pro hladké trouby DN 600 roura šachtová korugovaná, světlé hloubky 2 000 mm | kus | 1 |  | 0 | CS ÚRS 2020 01 |  |  | základní |  | 0 | 0.02424 | 0.02424 | 0 | 0 | 4 | K | 2 |  |  |  | ROZPOCET | 0 | 0 | 0 | 0 | 0 | 1 | 0 | 4 | 313263598
| VV |  | "pro šachty DN600 dle výk. výměr" 1 |  | 1 | [13 empty] | VV | 2 | 2 | True | 1 | ROZPOCET
52 | K | 894812339 | Revizní a čistící šachta z polypropylenu PP pro hladké trouby DN 600 Příplatek k cenám 2331 - 2334 za uříznutí šachtové roury | kus | 1 |  | 0 | CS ÚRS 2020 01 |  |  | základní |  | 0 | 0 | 0 | 0 | 0 | 4 | K | 2 |  |  |  | ROZPOCET | 0 | 0 | 0 | 0 | 0 | 1 | 0 | 4 | -721381129
53 | K | 894812376 | Revizní a čistící šachta z polypropylenu PP pro hladké trouby DN 600 poklop (mříž) litinový pro třídu zatížení D400 s betonovým prstencem | kus | 1 |  | 0 | CS ÚRS 2020 01 |  |  | základní |  | 0 | 0.42116 | 0.42116 | 0 | 0 | 4 | K | 2 |  |  |  | ROZPOCET | 0 | 0 | 0 | 0 | 0 | 1 | 0 | 4 | 1486403106
| VV |  | "pro šachtu DN600, dle výk.výměr" 1 |  | 1 | [13 empty] | VV | 2 | 2 | True | 1 | ROZPOCET
54 | K | 899103112 | Osazení poklopů litinových a ocelových včetně rámů pro třídu zatížení B125, C250 | kus | 4 |  | 0 | CS ÚRS 2020 01 |  |  | základní |  | 0 | 0.21734 | 0.86936 | 0 | 0 | 4 | K | 2 |  |  |  | ROZPOCET | 0 | 0 | 0 | 0 | 0 | 1 | 0 | 4 | -1646889672
| VV |  | "poklopy revizních šachet DN 1000, B125, dle tabulky poklopů" 4 |  | 4 | [13 empty] | VV | 2 | 2 | True | 1 | ROZPOCET
55 | M | 55241002 | poklop kanalizační betonolitinový, rám betonolitinový 125mm, B 125 bez odvětrání | kus | 4 |  | 0 | CS ÚRS 2020 01 |  |  | základní |  | 0 | 0.099 | 0.396 | 0 | 0 | 8 | M | 2 |  |  |  | ROZPOCET | 0 | 0 | 0 | 0 | 0 | 1 | 0 | 4 | -350906362
| VV |  | "dle osazení" 4 |  | 4 | [13 empty] | VV | 2 | 2 | True | 1 | ROZPOCET
56 | K | 899104112 | Osazení poklopů litinových a ocelových včetně rámů pro třídu zatížení D400, E600 | kus | 18 |  | 0 | CS ÚRS 2020 01 |  |  | základní |  | 0 | 0.21734 | 3.9121 | 0 | 0 | 4 | K | 2 |  |  |  | ROZPOCET | 0 | 0 | 0 | 0 | 0 | 1 | 0 | 4 | -1451245018
| VV |  | "poklopy revizních šachet DN 1000, D400, dle tabulky poklopů" 18 |  | 18 | [13 empty] | VV | 2 | 2 | True | 1 | ROZPOCET
57 | M | 55241017 | poklop šachtový litinový kruhový DN 600 bez ventilace tř D400 pro běžný provoz | kus | 18 |  | 0 | CS ÚRS 2020 01 |  |  | základní |  | 0 | 0.0563 | 1.0134 | 0 | 0 | 8 | M | 2 |  |  |  | ROZPOCET | 0 | 0 | 0 | 0 | 0 | 1 | 0 | 4 | -1554405037
| VV |  | "dle osazení" 18 |  | 18 | [13 empty] | VV | 2 | 2 | True | 1 | ROZPOCET
58 | K | úprava dluže | Úprava dluže požeráku dle popisu v TZ | ks | 1 |  | 0 |  |  |  | základní |  | 0 | 0 | 0 | 0 | 0 | 4 | K | 2 |  |  |  | ROZPOCET | 0 | 0 | 0 | 0 | 0 | 1 | 0 | 4 | 1689182959
| VV |  | úprava dluže požeráku rybníka Nuzov | [15 empty] | VV | 2 | 1 | True | 0 | ROZPOCET
| VV |  | dluž s otvorem pro zajištění zdržení dešťových vod z prostoru ZTV | [15 empty] | VV | 2 | 1 | True | 0 | ROZPOCET
| VV |  | "viz. TZ, 1 kus" 1 |  | 1 | [13 empty] | VV | 2 | 2 | True | 1 | ROZPOCET
| D | 998 | Přesun hmot |  |  |  | 0 | [5 empty] | 0 |  | 0 |  | 0 | 1 | D | 1 |  |  |  | ROZPOCET | [6 empty] | 0
59 | K | 998276101 | Přesun hmot pro trubní vedení hloubené z trub z plastických hmot nebo sklolaminátových pro vodovody nebo kanalizace v otevřeném výkopu dopravní vzdálenost do 15 m | t | 1017.915 |  | 0 | CS ÚRS 2020 01 |  |  | základní |  | 0 | 0 | 0 | 0 | 0 | 4 | K | 2 |  |  |  | ROZPOCET | 0 | 0 | 0 | 0 | 0 | 1 | 0 | 4 | -384745524

## 303 - Splašková kanalizace
[9 empty] | >> skryté sloupce << | [9 empty] | {cd2d2834-a341-43b6-8408-6b19ad61e6e5}
2
| KRYCÍ LIST SOUPISU PRACÍ | [8 empty] | v --- níže se nacházejí doplnkové a pomocné údaje k sestavám --- v | [8 empty] | False
Stavba:
Žirovnice - ZTV Starý dvůr
Objekt:
303 - Splašková kanalizace
| KSO: |  |  |  |  | CC-CZ:
| Místo: |  | Žirovnice |  |  | Datum: | 9. 6. 2020
| Zadavatel: |  |  |  |  | IČ: | 00249505
|  | Město Žirovnice |  |  |  | DIČ:
| Uchazeč: |  |  |  |  | IČ: | Vyplň údaj
|  | Vyplň údaj |  |  |  | DIČ: | Vyplň údaj
| Projektant: |  |  |  |  | IČ: | 63906601
|  | WAY project s.r.o. |  |  |  | DIČ:
| Zpracovatel: |  |  |  |  | IČ:
DIČ:
Poznámka:
| Cena bez DPH | [5 empty] | 0
|  |  | Základ daně |  |  | Sazba daně | Výše daně
| DPH | základní | 0 |  |  | 21% | 0
|  | snížená | 0 |  |  | 15% | 0
|  | zákl. přenesená | 0 |  |  | 21% | 0
|  | sníž. přenesená | 0 |  |  | 15% | 0
|  | nulová | 0 |  |  | 0% | 0
| Cena s DPH |  |  | v | CZK |  | 0
| Projektant |  |  | Zpracovatel
| Datum a podpis: |  | Razítko | Datum a podpis: |  |  | Razítko
| Objednavatel |  |  | Uchazeč
| Datum a podpis: |  | Razítko | Datum a podpis: |  |  | Razítko
REKAPITULACE ČLENĚNÍ SOUPISU PRACÍ
Stavba:
Žirovnice - ZTV Starý dvůr
Objekt:
303 - Splašková kanalizace
Místo: |  |  | Žirovnice |  |  | Datum: | 9. 6. 2020
Zadavatel: |  |  | Město Žirovnice |  |  | Projektant: | WAY project s.r.o.
Uchazeč: |  |  | Vyplň údaj |  |  | Zpracovatel:
Kód dílu - Popis | [6 empty] | Cena celkem [CZK]
Náklady ze soupisu prací | [6 empty] | 0 | [12 empty] | -1
| HSV - Práce a dodávky HSV | [5 empty] | 0
| 1 - Zemní práce | [5 empty] | 0
| 2 - Zakládání | [5 empty] | 0
| 3 - Svislé a kompletní konstrukce | [5 empty] | 0
| 4 - Vodorovné konstrukce | [5 empty] | 0
| 5 - Komunikace pozemní | [5 empty] | 0
| 6 - Úpravy povrchů, podlahy a osazování výplní | [5 empty] | 0
| 8 - Trubní vedení | [5 empty] | 0
| 998 - Přesun hmot | [5 empty] | 0
| PSV - Práce a dodávky PSV | [5 empty] | 0
| 767 - Konstrukce zámečnické | [5 empty] | 0
SOUPIS PRACÍ
Stavba:
Žirovnice - ZTV Starý dvůr
Objekt:
303 - Splašková kanalizace
Místo: |  |  | Žirovnice |  |  | Datum: | 9. 6. 2020
Zadavatel: |  |  | Město Žirovnice |  |  | Projektant: | WAY project s.r.o.
Uchazeč: |  |  | Vyplň údaj |  |  | Zpracovatel:
PČ | Typ | Kód | Popis | MJ | Množství | J.cena [CZK] | Cena celkem [CZK] | Cenová soustava |  |  | DPH | J. Nh [h] | Nh celkem [h] | J. hmotnost [t] | Hmotnost celkem [t] | J. suť [t] | Suť Celkem [t]
Náklady soupisu celkem | [6 empty] | 0 | [5 empty] | 0 |  | 818.1413 |  | 2.55 |  | D | -1 | [10 empty] | 0
| D | HSV | Práce a dodávky HSV |  |  |  | 0 | [5 empty] | 0 |  | 818.11 |  | 2.55 | 1 | D | 0 |  |  |  | ROZPOCET | [6 empty] | 0
| D | 1 | Zemní práce |  |  |  | 0 | [5 empty] | 0 |  | 642.7875 |  | 2.55 | 1 | D | 1 |  |  |  | ROZPOCET | [6 empty] | 0
1 | K | 113106192 | Rozebrání dlažeb a dílců vozovek a ploch s přemístěním hmot na skládku na vzdálenost do 3 m nebo s naložením na dopravní prostředek, s jakoukoliv výplní spár strojně ze silničních dílců jakýchkoliv rozměrů, s ložem z kameniva nebo živice se spárami zalitý | m2 | 6 |  | 0 | CS ÚRS 2020 01 |  |  | základní |  | 0 | 0 | 0 | 0.425 | 2.55 | 4 | K | 2 |  |  |  | ROZPOCET | 0 | 0 | 0 | 0 | 0 | 1 | 0 | 4 | -1753435918
| VV |  | "v místě křížení výtlaku st. panel. vozovky, dle výk. výměr" 6,0 |  | 6 | [13 empty] | VV | 2 | 2 | True | 1 | ROZPOCET
2 | K | 115101201 | Čerpání vody na dopravní výšku do 10 m s uvažovaným průměrným přítokem do 500 l/min | hod | 160 |  | 0 | CS ÚRS 2020 01 |  |  | základní |  | 0 | 3e-05 | 0.0048 | 0 | 0 | 4 | K | 2 |  |  |  | ROZPOCET | 0 | 0 | 0 | 0 | 0 | 1 | 0 | 4 | -177567322
| VV |  | pro přečerpávání splaškových vod a spodní vody | [15 empty] | VV | 2 | 1 | True | 0 | ROZPOCET
| VV |  | "uvažuje se 20 prac. dní po 8 hod" 20*8 |  | 160 | [13 empty] | VV | 2 | 2 | True | 1 | ROZPOCET
3 | K | 120001101 | Příplatek k cenám vykopávek za ztížení vykopávky v blízkosti podzemního vedení nebo výbušnin v horninách jakékoliv třídy | m3 | 13.351 |  | 0 | CS ÚRS 2020 01 |  |  | základní |  | 0 | 0 | 0 | 0 | 0 | 4 | K | 2 |  |  |  | ROZPOCET | 0 | 0 | 0 | 0 | 0 | 1 | 0 | 4 | 1015579821
| VV |  | uvažováno 5% z výkopu stoky C | [15 empty] | VV | 2 | 1 | True | 0 | ROZPOCET
| VV |  | 267,01*0,05 |  | 13.351 | [13 empty] | VV | 2 | 2 | True | 1 | ROZPOCET
4 | K | 121151113 | Sejmutí ornice strojně při souvislé ploše přes 100 do 500 m2, tl. vrstvy do 200 mm | m2 | 462.7 |  | 0 | CS ÚRS 2020 01 |  |  | základní |  | 0 | 0 | 0 | 0 | 0 | 4 | K | 2 |  |  |  | ROZPOCET | 0 | 0 | 0 | 0 | 0 | 1 | 0 | 4 | 1903987203
| VV |  | "v tl. 0.1 m dle výk. výměr" 462,7 |  | 462.7 | [13 empty] | VV | 2 | 2 | True | 1 | ROZPOCET
5 | K | 121151115 | Sejmutí ornice strojně při souvislé ploše přes 100 do 500 m2, tl. vrstvy přes 250 do 300 mm | m2 | 335.1 |  | 0 | CS ÚRS 2020 01 |  |  | základní |  | 0 | 0 | 0 | 0 | 0 | 4 | K | 2 |  |  |  | ROZPOCET | 0 | 0 | 0 | 0 | 0 | 1 | 0 | 4 | -1151017390
| VV |  | "v tl. 0.3 m dle výk. výměr" 335,1 |  | 335.1 | [13 empty] | VV | 2 | 2 | True | 1 | ROZPOCET
6 | K | 121151205 | Sejmutí lesní půdy strojně při souvislé ploše do 100 m2, tl. vrstvy přes 250 do 300 mm | m2 | 79.5 |  | 0 | CS ÚRS 2020 01 |  |  | základní |  | 0 | 0 | 0 | 0 | 0 | 4 | K | 2 |  |  |  | ROZPOCET | 0 | 0 | 0 | 0 | 0 | 1 | 0 | 4 | 1282496574
| VV |  | "v tl. 0.3 m dle výk. výměr" 79,5 |  | 79.5 | [13 empty] | VV | 2 | 2 | True | 1 | ROZPOCET
7 | K | 132254206 | Hloubení zapažených rýh šířky přes 800 do 2 000 mm strojně s urovnáním dna do předepsaného profilu a spádu v hornině třídy těžitelnosti I skupiny 3 přes 1 000 do 5 000 m3 | m3 | 856.344 |  | 0 | CS ÚRS 2020 01 |  |  | základní |  | 0 | 0 | 0 | 0 | 0 | 4 | K | 2 |  |  |  | ROZPOCET | 0 | 0 | 0 | 0 | 0 | 1 | 0 | 4 | -1535261179
| VV |  | uvažováno z úrovně parapláně v místech nových komunikací nebo z odhumusovaného povrchu | [15 empty] | VV | 2 | 1 | True | 0 | ROZPOCET
| VV |  | "dle výkazu výměr, sk. 3 uvažováno 60%" (617,1+810,14)*0,6 |  | 856.344 | [13 empty] | VV | 2 | 2 | True | 1 | ROZPOCET
| VV |  | vykazovat dle skutečnosti | [15 empty] | VV | 2 | 1 | True | 0 | ROZPOCET
| VV |  | včetně rozšíření a prohloubení rýhy v místech revizních šachet | [15 empty] | VV | 2 | 1 | True | 0 | ROZPOCET
8 | K | 132354206 | Hloubení zapažených rýh šířky přes 800 do 2 000 mm strojně s urovnáním dna do předepsaného profilu a spádu v hornině třídy těžitelnosti II skupiny 4 přes 1 000 do 5 000 m3 | m3 | 356.81 |  | 0 | CS ÚRS 2020 01 |  |  | základní |  | 0 | 0 | 0 | 0 | 0 | 4 | K | 2 |  |  |  | ROZPOCET | 0 | 0 | 0 | 0 | 0 | 1 | 0 | 4 | 1465449512
| VV |  | uvažováno z úrovně parapláně v místech nových komunikací nebo z odhumusovaného povrchu | [15 empty] | VV | 2 | 1 | True | 0 | ROZPOCET
| VV |  | "dle výkazu výměr, sk. 4 uvažováno 25%" (617,1+810,14)*0,25 |  | 356.81 | [13 empty] | VV | 2 | 2 | True | 1 | ROZPOCET
| VV |  | vykazovat dle skutečnosti | [15 empty] | VV | 2 | 1 | True | 0 | ROZPOCET
| VV |  | včetně rozšíření a prohloubení rýhy v místech revizních šachet | [15 empty] | VV | 2 | 1 | True | 0 | ROZPOCET
9 | K | 132454206 | Hloubení zapažených rýh šířky přes 800 do 2 000 mm strojně s urovnáním dna do předepsaného profilu a spádu v hornině třídy těžitelnosti II skupiny 5 přes 1 000 do 5 000 m3 | m3 | 142.724 |  | 0 | CS ÚRS 2020 01 |  |  | základní |  | 0 | 0 | 0 | 0 | 0 | 4 | K | 2 |  |  |  | ROZPOCET | 0 | 0 | 0 | 0 | 0 | 1 | 0 | 4 | -1905863611
| VV |  | uvažováno z úrovně parapláně v místech nových komunikací nebo z odhumusovaného povrchu | [15 empty] | VV | 2 | 1 | True | 0 | ROZPOCET
| VV |  | "dle výkazu výměr, sk. 5 uvažováno 10%" (617,1+810,14)*0,10 |  | 142.724 | [13 empty] | VV | 2 | 2 | True | 1 | ROZPOCET
| VV |  | vykazovat dle skutečnosti | [15 empty] | VV | 2 | 1 | True | 0 | ROZPOCET
| VV |  | včetně rozšíření a prohloubení rýhy v místech revizních šachet | [15 empty] | VV | 2 | 1 | True | 0 | ROZPOCET
10 | K | 132554206 | Hloubení zapažených rýh šířky přes 800 do 2 000 mm strojně s urovnáním dna do předepsaného profilu a spádu v hornině třídy těžitelnosti III skupiny 6 přes 1 000 do 5 000 m3 | m3 | 71.362 |  | 0 | CS ÚRS 2020 01 |  |  | základní |  | 0 | 0 | 0 | 0 | 0 | 4 | K | 2 |  |  |  | ROZPOCET | 0 | 0 | 0 | 0 | 0 | 1 | 0 | 4 | 364320155
| VV |  | uvažováno z úrovně parapláně v místech nových komunikací nebo z odhumusovaného povrchu | [15 empty] | VV | 2 | 1 | True | 0 | ROZPOCET
| VV |  | "dle výkazu výměr, sk. 6 uvažováno 5%" (617,1+810,14)*0,05 |  | 71.362 | [13 empty] | VV | 2 | 2 | True | 1 | ROZPOCET
| VV |  | vykazovat dle skutečnosti | [15 empty] | VV | 2 | 1 | True | 0 | ROZPOCET
| VV |  | včetně rozšíření a prohloubení rýhy v místech revizních šachet | [15 empty] | VV | 2 | 1 | True | 0 | ROZPOCET
11 | K | 133254104 | Hloubení zapažených šachet strojně v hornině třídy těžitelnosti I skupiny 3 přes 100 m3 | m3 | 26.46 |  | 0 | CS ÚRS 2020 01 |  |  | základní |  | 0 | 0 | 0 | 0 | 0 | 4 | K | 2 |  |  |  | ROZPOCET | 0 | 0 | 0 | 0 | 0 | 1 | 0 | 4 | -1662220810
| VV |  | hloubení šachty pro čerpací stanici, uvažuje se z úrovně odhum. povrchu | [15 empty] | VV | 2 | 1 | True | 0 | ROZPOCET
| VV |  | celková hloubka 6.0 m, těžitelnost tř. I sk.3 hl. 1.5 m, těžitelnost tř. II sk.4 hl. 1.0 m | [15 empty] | VV | 2 | 1 | True | 0 | ROZPOCET
| VV |  | těžitelnost tř. II sk.5 hl. 1.0 m, těžitelnost tř. III sk.6 hl. 2.5 m | [15 empty] | VV | 2 | 1 | True | 0 | ROZPOCET
| VV |  | "půdorys šachty 4.2x4.2 m" 4,2*4,2*1,5 |  | 26.46 | [13 empty] | VV | 2 | 2 | True | 1 | ROZPOCET
| VV |  | vykazovat dle skutečnosti | [15 empty] | VV | 2 | 1 | True | 0 | ROZPOCET
12 | K | 133354104 | Hloubení zapažených šachet strojně v hornině třídy těžitelnosti II skupiny 4 přes 100 m3 | m3 | 17.64 |  | 0 | CS ÚRS 2020 01 |  |  | základní |  | 0 | 0 | 0 | 0 | 0 | 4 | K | 2 |  |  |  | ROZPOCET | 0 | 0 | 0 | 0 | 0 | 1 | 0 | 4 | 616627689
| VV |  | hloubení šachty pro čerpací stanici, uvažuje se z úrovně odhum. povrchu | [15 empty] | VV | 2 | 1 | True | 0 | ROZPOCET
| VV |  | celková hloubka 6.0 m, těžitelnost tř. I sk.3 hl. 1.5 m, těžitelnost tř. II sk.4 hl. 1.0 m | [15 empty] | VV | 2 | 1 | True | 0 | ROZPOCET
| VV |  | těžitelnost tř. II sk.5 hl. 1.0 m, těžitelnost tř. III sk.6 hl. 2.5 m | [15 empty] | VV | 2 | 1 | True | 0 | ROZPOCET
| VV |  | "půdorys šachty 4.2x4.2 m" 4,2*4,2*1,0 |  | 17.64 | [13 empty] | VV | 2 | 2 | True | 1 | ROZPOCET
| VV |  | vykazovat dle skutečnosti | [15 empty] | VV | 2 | 1 | True | 0 | ROZPOCET
13 | K | 133454104 | Hloubení zapažených šachet strojně v hornině třídy těžitelnosti II skupiny 5 přes 100 m3 | m3 | 17.64 |  | 0 | CS ÚRS 2020 01 |  |  | základní |  | 0 | 0 | 0 | 0 | 0 | 4 | K | 2 |  |  |  | ROZPOCET | 0 | 0 | 0 | 0 | 0 | 1 | 0 | 4 | 2005104009
| VV |  | hloubení šachty pro čerpací stanici, uvažuje se z úrovně odhum. povrchu | [15 empty] | VV | 2 | 1 | True | 0 | ROZPOCET
| VV |  | celková hloubka 6.0 m, těžitelnost tř. I sk.3 hl. 1.5 m, těžitelnost tř. II sk.4 hl. 1.0 m | [15 empty] | VV | 2 | 1 | True | 0 | ROZPOCET
| VV |  | těžitelnost tř. II sk.5 hl. 1.0 m, těžitelnost tř. III sk.6 hl. 2.5 m | [15 empty] | VV | 2 | 1 | True | 0 | ROZPOCET
| VV |  | "půdorys šachty 4.2x4.2 m" 4,2*4,2*1,0 |  | 17.64 | [13 empty] | VV | 2 | 2 | True | 1 | ROZPOCET
| VV |  | vykazovat dle skutečnosti | [15 empty] | VV | 2 | 1 | True | 0 | ROZPOCET
14 | K | 133554104 | Hloubení zapažených šachet strojně v hornině třídy těžitelnosti III skupiny 6 přes 100 m3 | m3 | 44.1 |  | 0 | CS ÚRS 2020 01 |  |  | základní |  | 0 | 0 | 0 | 0 | 0 | 4 | K | 2 |  |  |  | ROZPOCET | 0 | 0 | 0 | 0 | 0 | 1 | 0 | 4 | -5474403
| VV |  | hloubení šachty pro čerpací stanici, uvažuje se z úrovně odhum. povrchu | [15 empty] | VV | 2 | 1 | True | 0 | ROZPOCET
| VV |  | celková hloubka 6.0 m, těžitelnost tř. I sk.3 hl. 1.5 m, těžitelnost tř. II sk.4 hl. 1.0 m | [15 empty] | VV | 2 | 1 | True | 0 | ROZPOCET
| VV |  | těžitelnost tř. II sk.5 hl. 1.0 m, těžitelnost tř. III sk.6 hl. 2.5 m | [15 empty] | VV | 2 | 1 | True | 0 | ROZPOCET
| VV |  | "půdorys šachty 4.2x4.2 m" 4,2*4,2*2,5 |  | 44.1 | [13 empty] | VV | 2 | 2 | True | 1 | ROZPOCET
| VV |  | vykazovat dle skutečnosti | [15 empty] | VV | 2 | 1 | True | 0 | ROZPOCET
15 | K | 141721214 | Řízený zemní protlak délky protlaku do 50 m v hornině třídy těžitelnosti I a II, skupiny 1 až 4 včetně protlačení trub v hloubce do 6 m vnějšího průměru vrtu přes 140 do 180 mm | m | 10 |  | 0 | CS ÚRS 2020 01 |  |  | základní |  | 0 | 0.0036 | 0.036 | 0 | 0 | 4 | K | 2 |  |  |  | ROZPOCET | 0 | 0 | 0 | 0 | 0 | 1 | 0 | 4 | 1887386525
| VV |  | "dle výk. výměr" 10,0 |  | 10 | [13 empty] | VV | 2 | 2 | True | 1 | ROZPOCET
16 | M | 55283924 | trubka ocelová bezešvá hladká jakost 11 353 159x8,0mm | m | 10 |  | 0 | CS ÚRS 2020 01 |  |  | základní |  | 0 | 0.03275 | 0.3275 | 0 | 0 | 8 | M | 2 |  |  |  | ROZPOCET | 0 | 0 | 0 | 0 | 0 | 1 | 0 | 4 | -1885799700
| VV |  | "dle protlaku" 10 |  | 10 | [13 empty] | VV | 2 | 2 | True | 1 | ROZPOCET
17 | K | 151101101 | Zřízení pažení a rozepření stěn rýh pro podzemní vedení příložné pro jakoukoliv mezerovitost, hloubky do 2 m | m2 | 704.3 |  | 0 | CS ÚRS 2020 01 |  |  | základní |  | 0 | 0.00084 | 0.59161 | 0 | 0 | 4 | K | 2 |  |  |  | ROZPOCET | 0 | 0 | 0 | 0 | 0 | 1 | 0 | 4 | 663858719
| VV |  | "dle výk. výměr" 704,3 |  | 704.3 | [13 empty] | VV | 2 | 2 | True | 1 | ROZPOCET
| VV |  | včetně pažení v místech šachet | [15 empty] | VV | 2 | 1 | True | 0 | ROZPOCET
18 | K | 151101102 | Zřízení pažení a rozepření stěn rýh pro podzemní vedení příložné pro jakoukoliv mezerovitost, hloubky do 4 m | m2 | 2955 |  | 0 | CS ÚRS 2020 01 |  |  | základní |  | 0 | 0.00085 | 2.5117 | 0 | 0 | 4 | K | 2 |  |  |  | ROZPOCET | 0 | 0 | 0 | 0 | 0 | 1 | 0 | 4 | -587266124
| VV |  | "dle výk. výměr" 2955,0 |  | 2955 | [13 empty] | VV | 2 | 2 | True | 1 | ROZPOCET
| VV |  | včetně pažení v místech šachet | [15 empty] | VV | 2 | 1 | True | 0 | ROZPOCET
19 | K | 151101103 | Zřízení pažení a rozepření stěn rýh pro podzemní vedení příložné pro jakoukoliv mezerovitost, hloubky do 8 m | m2 | 100.8 |  | 0 | CS ÚRS 2020 01 |  |  | základní |  | 0 | 0.00119 | 0.11995 | 0 | 0 | 4 | K | 2 |  |  |  | ROZPOCET | 0 | 0 | 0 | 0 | 0 | 1 | 0 | 4 | -1824274773
| VV |  | "pažení šachty pro ČS" 4,2*6*4 |  | 100.8 | [13 empty] | VV | 2 | 2 | True | 1 | ROZPOCET
20 | K | 151101111 | Odstranění pažení a rozepření stěn rýh pro podzemní vedení s uložením materiálu na vzdálenost do 3 m od kraje výkopu příložné, hloubky do 2 m | m2 | 704.3 |  | 0 | CS ÚRS 2020 01 |  |  | základní |  | 0 | 0 | 0 | 0 | 0 | 4 | K | 2 |  |  |  | ROZPOCET | 0 | 0 | 0 | 0 | 0 | 1 | 0 | 4 | -1736810607
| VV |  | "dle zřízení" 704,3 |  | 704.3 | [13 empty] | VV | 2 | 2 | True | 1 | ROZPOCET
21 | K | 151101112 | Odstranění pažení a rozepření stěn rýh pro podzemní vedení s uložením materiálu na vzdálenost do 3 m od kraje výkopu příložné, hloubky přes 2 do 4 m | m2 | 2955 |  | 0 | CS ÚRS 2020 01 |  |  | základní |  | 0 | 0 | 0 | 0 | 0 | 4 | K | 2 |  |  |  | ROZPOCET | 0 | 0 | 0 | 0 | 0 | 1 | 0 | 4 | -1828887630
| VV |  | "dle zřízení" 2955,0 |  | 2955 | [13 empty] | VV | 2 | 2 | True | 1 | ROZPOCET
22 | K | 151101113 | Odstranění pažení a rozepření stěn rýh pro podzemní vedení s uložením materiálu na vzdálenost do 3 m od kraje výkopu příložné, hloubky přes 4 do 8 m | m2 | 100.8 |  | 0 | CS ÚRS 2020 01 |  |  | základní |  | 0 | 0 | 0 | 0 | 0 | 4 | K | 2 |  |  |  | ROZPOCET | 0 | 0 | 0 | 0 | 0 | 1 | 0 | 4 | 998690010
| VV |  | "dle zřízení" 100,8 |  | 100.8 | [13 empty] | VV | 2 | 2 | True | 1 | ROZPOCET
23 | K | 162651131 | Vodorovné přemístění výkopku nebo sypaniny po suchu na obvyklém dopravním prostředku, bez naložení výkopku, avšak se složením bez rozhrnutí z horniny třídy těžitelnosti II na vzdálenost skupiny 4 a 5 na vzdálenost přes 3 000 do 4 000 m | m3 | 427.642 |  | 0 | CS ÚRS 2020 01 |  |  | základní |  | 0 | 0 | 0 | 0 | 0 | 4 | K | 2 |  |  |  | ROZPOCET | 0 | 0 | 0 | 0 | 0 | 1 | 0 | 4 | 1799173317
| VV |  | přebytečná zemina z výkopů na deponii dle určení stavebníka do 4 km | [15 empty] | VV | 2 | 1 | True | 0 | ROZPOCET
| VV |  | "výkop rýh" 617,1+810,14 |  | 1427.24 | [13 empty] | VV | 2 | 2 | True | 0 | ROZPOCET
| VV |  | "výkop šachty ČS" 4,2*4,2*6,0 |  | 105.84 | [13 empty] | VV | 2 | 2 | True | 0 | ROZPOCET
| VV |  | "odečte se zemina tež. sk.3, která se ponechaná pro zásyp" -856,344-26,46 |  | -882.804 | [13 empty] | VV | 2 | 2 | True | 0 | ROZPOCET
| VV |  | "odečte se zásyp" -989,976+882,804 |  | -107.172 | [13 empty] | VV | 2 | 2 | True | 0 | ROZPOCET
| VV |  | "odečte se zemina tež. sk.6" -71,362-44,1 |  | -115.462 | [13 empty] | VV | 2 | 2 | True | 0 | ROZPOCET
| VV |  | Součet |  | 427.642 | [13 empty] | VV | 2 | 4 | True | 1 | ROZPOCET
24 | K | 162651151 | Vodorovné přemístění výkopku nebo sypaniny po suchu na obvyklém dopravním prostředku, bez naložení výkopku, avšak se složením bez rozhrnutí z horniny třídy těžitelnosti III na vzdálenost skupiny 6 a 7 na vzdálenost přes 3 000 do 4 000 m | m3 | 115.462 |  | 0 | CS ÚRS 2020 01 |  |  | základní |  | 0 | 0 | 0 | 0 | 0 | 4 | K | 2 |  |  |  | ROZPOCET | 0 | 0 | 0 | 0 | 0 | 1 | 0 | 4 | -695043631
| VV |  | přebytečná zemina z výkopů na deponii dle určení stavebníka do 4 km | [15 empty] | VV | 2 | 1 | True | 0 | ROZPOCET
| VV |  | "výkop rýhy, těžitelnost sk. 6" 71,362 |  | 71.362 | [13 empty] | VV | 2 | 2 | True | 0 | ROZPOCET
| VV |  | "výkop šachty, těžitelnost sk. 6" 44,1 |  | 44.1 | [13 empty] | VV | 2 | 2 | True | 0 | ROZPOCET
| VV |  | Součet |  | 115.462 | [13 empty] | VV | 2 | 4 | True | 1 | ROZPOCET
25 | K | 171251201 | Uložení sypaniny na skládky nebo meziskládky bez hutnění s upravením uložené sypaniny do předepsaného tvaru | m3 | 543.104 |  | 0 | CS ÚRS 2020 01 |  |  | základní |  | 0 | 0 | 0 | 0 | 0 | 4 | K | 2 |  |  |  | ROZPOCET | 0 | 0 | 0 | 0 | 0 | 1 | 0 | 4 | -1801950854
| VV |  | "dle vodorovného přemístění" 427,642+115,462 |  | 543.104 | [13 empty] | VV | 2 | 2 | True | 1 | ROZPOCET
26 | K | 174101101 | Zásyp sypaninou z jakékoliv horniny strojně s uložením výkopku ve vrstvách se zhutněním jam, šachet, rýh nebo kolem objektů v těchto vykopávkách | m3 | 989.976 |  | 0 | CS ÚRS 2020 01 |  |  | základní |  | 0 | 0 | 0 | 0 | 0 | 4 | K | 2 |  |  |  | ROZPOCET | 0 | 0 | 0 | 0 | 0 | 1 | 0 | 4 | 155755536
| VV |  | zásyp uvažován zeminou z výkopu rýh | [15 empty] | VV | 2 | 1 | True | 0 | ROZPOCET
| VV |  | pro zásyp rýh budou použity zeminy třídy těžitlnosti I. a II., sk. 3 a 4 | [15 empty] | VV | 2 | 1 | True | 0 | ROZPOCET
| VV |  | "rýhy" 617,1+810,14 |  | 1427.24 | [13 empty] | VV | 2 | 2 | True | 0 | ROZPOCET
| VV |  | "šachta pro ČS" 4,2*4,2*6 |  | 105.84 | [13 empty] | VV | 2 | 2 | True | 0 | ROZPOCET
| VV |  | "odečte se obsyp včetně potrubí" -345,192 |  | -345.192 | [13 empty] | VV | 2 | 2 | True | 0 | ROZPOCET
| VV |  | odečte se lože pod potrubí | [15 empty] | VV | 2 | 1 | True | 0 | ROZPOCET
| VV |  | "De 90" -0,1*0,8*(243,08-1,5) |  | -19.326 | [13 empty] | VV | 2 | 2 | True | 0 | ROZPOCET
| VV |  | "DN250" -0,1*1,0*(179,7-7,5+274,98-8,0+39,9-2,5+14,5-0,5) |  | -49.058 | [13 empty] | VV | 2 | 2 | True | 0 | ROZPOCET
| VV |  | odečtou se tělesa bet. šachet DN 1000, 18+2 ks, prům. stav. výška 2,90 m | [15 empty] | VV | 2 | 1 | True | 0 | ROZPOCET
| VV |  | -0,62*0,62*3,14*2,90*(18+2) |  | -70.007 | [13 empty] | VV | 2 | 2 | True | 0 | ROZPOCET
| VV |  | odečtou se tělesa plast. šachet DN600, 2 ks, prům. výška 1,72 m | [15 empty] | VV | 2 | 1 | True | 0 | ROZPOCET
| VV |  | -0,3*0,3*3,14*1,72*2 |  | -0.972 | [13 empty] | VV | 2 | 2 | True | 0 | ROZPOCET
| VV |  | odečte se těleso ČS | [15 empty] | VV | 2 | 1 | True | 0 | ROZPOCET
| VV |  | -3,08*3,08*5,8 |  | -55.021 | [13 empty] | VV | 2 | 2 | True | 0 | ROZPOCET
| VV |  | odečte se podkl. beton pro ČS | [15 empty] | VV | 2 | 1 | True | 0 | ROZPOCET
| VV |  | -4,2*4,2*0,2 |  | -3.528 | [13 empty] | VV | 2 | 2 | True | 0 | ROZPOCET
| VV |  | Součet |  | 989.976 | [13 empty] | VV | 2 | 4 | True | 1 | ROZPOCET
27 | K | 175111101 | Obsypání potrubí ručně sypaninou z vhodných hornin třídy těžitelnosti I a II, skupiny 1 až 4 nebo materiálem připraveným podél výkopu ve vzdálenosti do 3 m od jeho kraje pro jakoukoliv hloubku výkopu a míru zhutnění bez prohození sypaniny | m3 | 319.586 |  | 0 | CS ÚRS 2020 01 |  |  | základní |  | 0 | 0 | 0 | 0 | 0 | 4 | K | 2 |  |  |  | ROZPOCET | 0 | 0 | 0 | 0 | 0 | 1 | 0 | 4 | 1600686391
| VV |  | 0,3 m nad povrch potrubí výtlaku De 90 | [15 empty] | VV | 2 | 1 | True | 0 | ROZPOCET
| VV |  | "stoka C" 0,80*(0,09+0,3)*(243,08-1,5) |  | 75.373 | [13 empty] | VV | 2 | 2 | True | 0 | ROZPOCET
| VV |  | 0,3 m nad povrch potrubí De 250 | [15 empty] | VV | 2 | 1 | True | 0 | ROZPOCET
| VV |  | "stoka C1" 1,0*(0,25+0,3)*(179,7-7,5) |  | 94.71 | [13 empty] | VV | 2 | 2 | True | 0 | ROZPOCET
| VV |  | "stoka C2" 1,0*(0,25+0,3)*(274,98-8,0) |  | 146.839 | [13 empty] | VV | 2 | 2 | True | 0 | ROZPOCET
| VV |  | "stoka C2-1" 1,0*(0,25+0,3)*(39,9-2,5) |  | 20.57 | [13 empty] | VV | 2 | 2 | True | 0 | ROZPOCET
| VV |  | "stoka C2-2" 1,0*(0,25+0,3)*(14,5-0,5) |  | 7.7 | [13 empty] | VV | 2 | 2 | True | 0 | ROZPOCET
| VV |  | Mezisoučet |  | 345.192 | [13 empty] | VV | 2 | 3 | True | 0 | ROZPOCET
| VV |  | odečte se zemina vytlačená potrubím De 90 | [15 empty] | VV | 2 | 1 | True | 0 | ROZPOCET
| VV |  | "stoka C" -3,14*0,045*0,045*(243,08-1,5) |  | -1.536 | [13 empty] | VV | 2 | 2 | True | 0 | ROZPOCET
| VV |  | odečte se zemina vytlačená potrubím De 250 | [15 empty] | VV | 2 | 1 | True | 0 | ROZPOCET
| VV |  | "stoka C1" -3,14*0,125*0,125*(179,7-7,5) |  | -8.449 | [13 empty] | VV | 2 | 2 | True | 0 | ROZPOCET
| VV |  | "stoka C2" -3,14*0,125*0,125*(274,98-8,0) |  | -13.099 | [13 empty] | VV | 2 | 2 | True | 0 | ROZPOCET
| VV |  | "stoka C2-1" -3,14*0,125*0,125*(39,9-2,5) |  | -1.835 | [13 empty] | VV | 2 | 2 | True | 0 | ROZPOCET
| VV |  | "stoka C2-2" -3,14*0,125*0,125*(14,5-0,5) |  | -0.687 | [13 empty] | VV | 2 | 2 | True | 0 | ROZPOCET
| VV |  | Součet |  | 319.586 | [13 empty] | VV | 2 | 4 | True | 1 | ROZPOCET
28 | M | 58331351 | kamenivo těžené drobné frakce 0/4 | t | 639.172 |  | 0 | CS ÚRS 2020 01 |  |  | základní |  | 0 | 1 | 639.172 | 0 | 0 | 8 | M | 2 |  |  |  | ROZPOCET | 0 | 0 | 0 | 0 | 0 | 1 | 0 | 4 | -1115887720
| VV |  | "pro obsyp" 319,586*2,0 |  | 639.172 | [13 empty] | VV | 2 | 2 | True | 1 | ROZPOCET
29 | K | 181311103 | Rozprostření a urovnání ornice v rovině nebo ve svahu sklonu do 1:5 ručně při souvislé ploše, tl. vrstvy do 200 mm | m2 | 462.7 |  | 0 | CS ÚRS 2020 01 |  |  | základní |  | 0 | 0 | 0 | 0 | 0 | 4 | K | 2 |  |  |  | ROZPOCET | 0 | 0 | 0 | 0 | 0 | 1 | 0 | 4 | -1566438345
| VV |  | "v tl. 0.1 m dle výk. výměr" 462,7 |  | 462.7 | [13 empty] | VV | 2 | 2 | True | 1 | ROZPOCET
30 | K | 181311105 | Rozprostření a urovnání ornice v rovině nebo ve svahu sklonu do 1:5 ručně při souvislé ploše, tl. vrstvy přes 250 do 300 mm | m2 | 335.1 |  | 0 | CS ÚRS 2020 01 |  |  | základní |  | 0 | 0 | 0 | 0 | 0 | 4 | K | 2 |  |  |  | ROZPOCET | 0 | 0 | 0 | 0 | 0 | 1 | 0 | 4 | -1211270254
| VV |  | "v tl. 0.3 m dle výk. výměr" 335,1 |  | 335.1 | [13 empty] | VV | 2 | 2 | True | 1 | ROZPOCET
31 | K | 181411121 | Založení trávníku na půdě předem připravené plochy do 1000 m2 výsevem včetně utažení lučního v rovině nebo na svahu do 1:5 | m2 | 797.8 |  | 0 | CS ÚRS 2020 01 |  |  | základní |  | 0 | 0 | 0 | 0 | 0 | 4 | K | 2 |  |  |  | ROZPOCET | 0 | 0 | 0 | 0 | 0 | 1 | 0 | 4 | -1073055824
| VV |  | "dle rozprostření" 335,1+462,7 |  | 797.8 | [13 empty] | VV | 2 | 2 | True | 1 | ROZPOCET
32 | M | 00572470 | osivo směs travní univerzál | kg | 23.934 |  | 0 | CS ÚRS 2020 01 |  |  | základní |  | 0 | 0.001 | 0.023934 | 0 | 0 | 8 | M | 2 |  |  |  | ROZPOCET | 0 | 0 | 0 | 0 | 0 | 1 | 0 | 4 | -1687910134
| VV |  | "dle založení trávníku dle výk. výměr, cca 0.03 kg/m2" 797,8*0,03 |  | 23.934 | [13 empty] | VV | 2 | 2 | True | 1 | ROZPOCET
33 | K | 182351025 | Rozprostření a urovnání ornice ve svahu sklonu přes 1:5 strojně při souvislé ploše do 100 m2, tl. vrstvy přes 250 do 300 mm | m2 | 79.5 |  | 0 | CS ÚRS 2020 01 |  |  | základní |  | 0 | 0 | 0 | 0 | 0 | 4 | K | 2 |  |  |  | ROZPOCET | 0 | 0 | 0 | 0 | 0 | 1 | 0 | 4 | 387207851
| VV |  | "lesní půdy dle výk. výměr" 79,5 |  | 79.5 | [13 empty] | VV | 2 | 2 | True | 1 | ROZPOCET
| D | 2 | Zakládání |  |  |  | 0 | [5 empty] | 0 |  | 45.0256 |  | 0 | 1 | D | 1 |  |  |  | ROZPOCET | [6 empty] | 0
34 | K | 273121121 | Montáž prefabrikovaných základů z betonu železového desek včetně spojovací vrstvy z cementové malty, hmotnosti jednotlivě do 5 t | kus | 2 |  | 0 | CS ÚRS 2020 01 |  |  | základní |  | 0 | 0.09276 | 0.18552 | 0 | 0 | 4 | K | 2 |  |  |  | ROZPOCET | 0 | 0 | 0 | 0 | 0 | 1 | 0 | 4 | 369297876
| VV |  | uvažuje se pro montáž prefabrikátů čerpací stanice | [15 empty] | VV | 2 | 1 | True | 0 | ROZPOCET
| VV |  | "zákrytová deska pro suchou a mokrou jímku" 2 |  | 2 | [13 empty] | VV | 2 | 2 | True | 1 | ROZPOCET
35 | M | 3120866 | Zákrytová deska PNO 240/140/25 ZDP -14 | kus | 2 |  | 0 |  |  |  | základní |  | 0 | 3.009 | 6.018 | 0 | 0 | 8 | M | 2 |  |  |  | ROZPOCET | 0 | 0 | 0 | 0 | 0 | 1 | 0 | 4 | 272009052
| VV |  | dno o sklad. rozměru 3080/3080/250 mm | [15 empty] | VV | 2 | 1 | True | 0 | ROZPOCET
| VV |  | "dle montáže 2 ks" 2 |  | 2 | [13 empty] | VV | 2 | 2 | True | 1 | ROZPOCET
36 | K | 273121122 | Montáž prefabrikovaných základů z betonu železového desek včetně spojovací vrstvy z cementové malty, hmotnosti jednotlivě přes 5 do 10 t | kus | 4 |  | 0 | CS ÚRS 2020 01 |  |  | základní |  | 0 | 0.18552 | 0.74208 | 0 | 0 | 4 | K | 2 |  |  |  | ROZPOCET | 0 | 0 | 0 | 0 | 0 | 1 | 0 | 4 | -60364387
| VV |  | uvažuje se pro montáž prefabrikátů čerpací stanice | [15 empty] | VV | 2 | 1 | True | 0 | ROZPOCET
| VV |  | "dno 2 ks" 2 |  | 2 | [13 empty] | VV | 2 | 2 | True | 0 | ROZPOCET
| VV |  | "nástavec 2 ks"2 |  | 2 | [13 empty] | VV | 2 | 2 | True | 0 | ROZPOCET
| VV |  | Součet |  | 4 | [13 empty] | VV | 2 | 4 | True | 1 | ROZPOCET
37 | M | 3123980T3 | Dno výšky 2780 mm PNO 240/140/278/14 BZP - už.objem 9,34 m3 | kus | 2 |  | 0 |  |  |  | základní |  | 0 | 9.52 | 19.04 | 0 | 0 | 8 | M | 2 |  |  |  | ROZPOCET | 0 | 0 | 0 | 0 | 0 | 1 | 0 | 4 | 1574904180
| VV |  | dno o rozměrech dle výkresu ČS | [15 empty] | VV | 2 | 1 | True | 0 | ROZPOCET
| VV |  | "dle montáže" 2 |  | 2 | [13 empty] | VV | 2 | 2 | True | 1 | ROZPOCET
| VV |  | včetně prostupů | [15 empty] | VV | 2 | 1 | True | 0 | ROZPOCET
38 | M | 3123980T3_w3 | Nástavec výšky 2780 mm PNO 240/140/278/14 | kus | 2 |  | 0 |  |  |  | základní |  | 0 | 9.52 | 19.04 | 0 | 0 | 8 | M | 2 |  |  |  | ROZPOCET | 0 | 0 | 0 | 0 | 0 | 1 | 0 | 4 | 1763261414
| VV |  | skruž o rozměrech dle výkresu ČS | [15 empty] | VV | 2 | 1 | True | 0 | ROZPOCET
| VV |  | "dle montáže" 2 |  | 2 | [13 empty] | VV | 2 | 2 | True | 1 | ROZPOCET
| VV |  | včetně prostupů | [15 empty] | VV | 2 | 1 | True | 0 | ROZPOCET
| D | 3 | Svislé a kompletní konstrukce |  |  |  | 0 | [5 empty] | 0 |  | 0 |  | 0 | 1 | D | 1 |  |  |  | ROZPOCET | [6 empty] | 0
39 | K | 359901211 | Monitoring stok (kamerový systém) jakékoli výšky nová kanalizace | m | 509.08 |  | 0 | CS ÚRS 2020 01 |  |  | základní |  | 0 | 0 | 0 | 0 | 0 | 4 | K | 2 |  |  |  | ROZPOCET | 0 | 0 | 0 | 0 | 0 | 1 | 0 | 4 | -1650669494
| VV |  | "kamerová prohlídka dle délky gravitačních stok" 179,7+274,98+39,9+14,5 |  | 509.08 | [13 empty] | VV | 2 | 2 | True | 1 | ROZPOCET
| D | 4 | Vodorovné konstrukce |  |  |  | 0 | [5 empty] | 0 |  | 1.9436 |  | 0 | 1 | D | 1 |  |  |  | ROZPOCET | [6 empty] | 0
40 | K | 451572111 | Lože pod potrubí, stoky a drobné objekty v otevřeném výkopu z kameniva drobného těženého 0 až 4 mm | m3 | 68.384 |  | 0 | CS ÚRS 2020 01 |  |  | základní |  | 0 | 0 | 0 | 0 | 0 | 4 | K | 2 |  |  |  | ROZPOCET | 0 | 0 | 0 | 0 | 0 | 1 | 0 | 4 | -1893679246
| VV |  | lože pod potrubí De90 | [15 empty] | VV | 2 | 1 | True | 0 | ROZPOCET
| VV |  | 0,1*0,8*(243,08-1,5) |  | 19.326 | [13 empty] | VV | 2 | 2 | True | 0 | ROZPOCET
| VV |  | lože pod potrubí DN250 | [15 empty] | VV | 2 | 1 | True | 0 | ROZPOCET
| VV |  | 0,1*1,0*(179,7-7,5+274,98-8,0+39,9-2,5+14,5-0,5) |  | 49.058 | [13 empty] | VV | 2 | 2 | True | 0 | ROZPOCET
| VV |  | Součet |  | 68.384 | [13 empty] | VV | 2 | 4 | True | 1 | ROZPOCET
41 | K | 452112111 | Osazení betonových dílců prstenců nebo rámů pod poklopy a mříže, výšky do 100 mm | kus | 33 |  | 0 | CS ÚRS 2020 01 |  |  | základní |  | 0 | 0.0066 | 0.2178 | 0 | 0 | 4 | K | 2 |  |  |  | ROZPOCET | 0 | 0 | 0 | 0 | 0 | 1 | 0 | 4 | -541026864
| VV |  | "dle tabulky šachet" 4+9+7+13 |  | 33 | [13 empty] | VV | 2 | 2 | True | 1 | ROZPOCET
42 | M | 59224184 | prstenec šachtový vyrovnávací betonový 625x120x40mm | kus | 4 |  | 0 | CS ÚRS 2020 01 |  |  | základní |  | 0 | 0.028 | 0.112 | 0 | 0 | 8 | M | 2 |  |  |  | ROZPOCET | 0 | 0 | 0 | 0 | 0 | 1 | 0 | 4 | -395358659
| VV |  | "dle tabulky šachet" 4 |  | 4 | [13 empty] | VV | 2 | 2 | True | 1 | ROZPOCET
43 | M | 59224185 | prstenec šachtový vyrovnávací betonový 625x120x60mm | kus | 9 |  | 0 | CS ÚRS 2020 01 |  |  | základní |  | 0 | 0.04 | 0.36 | 0 | 0 | 8 | M | 2 |  |  |  | ROZPOCET | 0 | 0 | 0 | 0 | 0 | 1 | 0 | 4 | -831506997
| VV |  | "dle tabulky šachet" 9 |  | 9 | [13 empty] | VV | 2 | 2 | True | 1 | ROZPOCET
44 | M | 59224176 | prstenec šachtový vyrovnávací betonový 625x120x80mm | kus | 7 |  | 0 | CS ÚRS 2020 01 |  |  | základní |  | 0 | 0.051 | 0.357 | 0 | 0 | 8 | M | 2 |  |  |  | ROZPOCET | 0 | 0 | 0 | 0 | 0 | 1 | 0 | 4 | -619278399
| VV |  | "dle tabulky šachet" 7 |  | 7 | [13 empty] | VV | 2 | 2 | True | 1 | ROZPOCET
45 | M | 59224187 | prstenec šachtový vyrovnávací betonový 625x120x100mm | kus | 13 |  | 0 | CS ÚRS 2020 01 |  |  | základní |  | 0 | 0.068 | 0.884 | 0 | 0 | 8 | M | 2 |  |  |  | ROZPOCET | 0 | 0 | 0 | 0 | 0 | 1 | 0 | 4 | 218153788
| VV |  | "dle tabulky šachet" 13 |  | 13 | [13 empty] | VV | 2 | 2 | True | 1 | ROZPOCET
46 | K | 452311151 | Podkladní a zajišťovací konstrukce z betonu prostého v otevřeném výkopu desky pod potrubí, stoky a drobné objekty z betonu tř. C 20/25 | m3 | 3.528 |  | 0 | CS ÚRS 2020 01 |  |  | základní |  | 0 | 0 | 0 | 0 | 0 | 4 | K | 2 |  |  |  | ROZPOCET | 0 | 0 | 0 | 0 | 0 | 1 | 0 | 4 | -1942737566
| VV |  | "podkladní beton pod těleso ČS tl. 0.2 m" 4,2*4,2*0,2 |  | 3.528 | [13 empty] | VV | 2 | 2 | True | 1 | ROZPOCET
47 | K | 452313131 | Podkladní a zajišťovací konstrukce z betonu prostého v otevřeném výkopu bloky pro potrubí z betonu tř. C 12/15 | m3 | 0.2 |  | 0 | CS ÚRS 2020 01 |  |  | základní |  | 0 | 0 | 0 | 0 | 0 | 4 | K | 2 |  |  |  | ROZPOCET | 0 | 0 | 0 | 0 | 0 | 1 | 0 | 4 | 547001854
| VV |  | betonové bloky -1 blok cca á 0,1 m3 | [15 empty] | VV | 2 | 1 | True | 0 | ROZPOCET
| VV |  | "dle klad. schéma" 2*0,1 |  | 0.2 | [13 empty] | VV | 2 | 2 | True | 1 | ROZPOCET
48 | K | 452353101 | Bednění podkladních a zajišťovacích konstrukcí v otevřeném výkopu bloků pro potrubí | m2 | 2 |  | 0 | CS ÚRS 2020 01 |  |  | základní |  | 0 | 0.00639 | 0.01278 | 0 | 0 | 4 | K | 2 |  |  |  | ROZPOCET | 0 | 0 | 0 | 0 | 0 | 1 | 0 | 4 | -1823500505
| VV |  | "uvažuje se 1 m2/blok" 2*1 |  | 2 | [13 empty] | VV | 2 | 2 | True | 1 | ROZPOCET
| D | 5 | Komunikace pozemní |  |  |  | 0 | [5 empty] | 0 |  | 0.501 |  | 0 | 1 | D | 1 |  |  |  | ROZPOCET | [6 empty] | 0
49 | K | 564861111 | Podklad ze štěrkodrti ŠD s rozprostřením a zhutněním, po zhutnění tl. 200 mm | m2 | 6 |  | 0 | CS ÚRS 2020 01 |  |  | základní |  | 0 | 0 | 0 | 0 | 0 | 4 | K | 2 |  |  |  | ROZPOCET | 0 | 0 | 0 | 0 | 0 | 1 | 0 | 4 | -1197436645
| VV |  | "pro zpětné osazení dílců st. panel. cesty, dle výk. výměr" 6,0 |  | 6 | [13 empty] | VV | 2 | 2 | True | 1 | ROZPOCET
50 | K | 584121108 | Osazení silničních dílců ze železového betonu s podkladem z kameniva těženého do tl. 40 mm jakéhokoliv druhu a velikosti, na plochu jednotlivě do 15 m2 | m2 | 6 |  | 0 | CS ÚRS 2020 01 |  |  | základní |  | 0 | 0.0835 | 0.501 | 0 | 0 | 4 | K | 2 |  |  |  | ROZPOCET | 0 | 0 | 0 | 0 | 0 | 1 | 0 | 4 | 870050158
| VV |  | "zpětné osazení dílců st. panel. cesty, dle výk. výměr" 6,0 |  | 6 | [13 empty] | VV | 2 | 2 | True | 1 | ROZPOCET
| D | 6 | Úpravy povrchů, podlahy a osazování výplní |  |  |  | 0 | [5 empty] | 0 |  | 6.0698 |  | 0 | 1 | D | 1 |  |  |  | ROZPOCET | [6 empty] | 0
51 | K | 631313234 | Vytvarování dna z betonu prostého žlabů, kanálů, nádrží nebo vodárenských rychlofiltrů s bedněním s potěrem z cementové malty hlazeným ocelovým hladítkem nádrží, z betonu se zvýšenými nároky na prostředí C 30/37, poloměr zakřivení přes 400 mm | m3 | 2.333 |  | 0 | CS ÚRS 2020 01 |  |  | základní |  | 0 | 2.6017 | 6.0698 | 0 | 0 | 4 | K | 2 |  |  |  | ROZPOCET | 0 | 0 | 0 | 0 | 0 | 1 | 0 | 4 | -261510409
| VV |  | uvažuje se pro spádový beton mokré jímky | [15 empty] | VV | 2 | 1 | True | 0 | ROZPOCET
| VV |  | uvažuje se základový beton pod čerpadla suché jímky | [15 empty] | VV | 2 | 1 | True | 0 | ROZPOCET
| VV |  | "mokrá jímka dle výkresu ČS" 0,702*2,4 |  | 1.685 | [13 empty] | VV | 2 | 2 | True | 0 | ROZPOCET
| VV |  | "suchá jímka dle výkresu ČS" 3,24*0,2 |  | 0.648 | [13 empty] | VV | 2 | 2 | True | 0 | ROZPOCET
| VV |  | Součet |  | 2.333 | [13 empty] | VV | 2 | 4 | True | 1 | ROZPOCET
| D | 8 | Trubní vedení |  |  |  | 0 | [5 empty] | 0 |  | 121.7825 |  | 0 | 1 | D | 1 |  |  |  | ROZPOCET | [6 empty] | 0
52 | K | 871241151 | Montáž vodovodního potrubí z plastů v otevřeném výkopu z polyetylenu PE 100 svařovaných na tupo SDR 17/PN10 D 90 x 5,4 mm | m | 242.4 |  | 0 | CS ÚRS 2020 01 |  |  | základní |  | 0 | 0 | 0 | 0 | 0 | 4 | K | 2 |  |  |  | ROZPOCET | 0 | 0 | 0 | 0 | 0 | 1 | 0 | 4 | -731631920
| VV |  | "pro výtlak - Stoku C, dle klad. schéma" 242,4 |  | 242.4 | [13 empty] | VV | 2 | 2 | True | 1 | ROZPOCET
| VV |  | včetně montáže přírub a spojek | [15 empty] | VV | 2 | 1 | True | 0 | ROZPOCET
| VV |  | včetně zatažení potrubí do chrániček dl. 10.0 + 8.0 m | [15 empty] | VV | 2 | 1 | True | 0 | ROZPOCET
53 | M | 28613575 | potrubí dvouvrstvé PE100 RC SDR17 90x5,4 dl 12m | m | 246.036 |  | 0 | CS ÚRS 2020 01 |  |  | základní |  | 0 | 0.00147 | 0.36167 | 0 | 0 | 8 | M | 2 |  |  |  | ROZPOCET | 0 | 0 | 0 | 0 | 0 | 1 | 0 | 4 | -132250804
| VV |  | "potrubí PE100 RC, dle montáže" 242,4 |  | 242.4 | [13 empty] | VV | 2 | 2 | True | 1 | ROZPOCET
| VV |  | přičteno ztratné 1.5% | [15 empty] | VV | 2 | 1 | True | 0 | ROZPOCET
| VV |  | 242,4*1,015 'Přepočtené koeficientem množství |  | 246.036 | [13 empty] | VV | 2 | 2 | False | 1 | ROZPOCET
54 | K | 857242122 | Montáž litinových tvarovek na potrubí litinovém tlakovém jednoosých na potrubí z trub přírubových v otevřeném výkopu, kanálu nebo v šachtě DN 80 | kus | 1 |  | 0 | CS ÚRS 2020 01 |  |  | základní |  | 0 | 0.00167 | 0.00167 | 0 | 0 | 4 | K | 2 |  |  |  | ROZPOCET | 0 | 0 | 0 | 0 | 0 | 1 | 0 | 4 | 1492483716
| VV |  | "přírubové koleno s patkou dle klad. schéma" 1 |  | 1 | [13 empty] | VV | 2 | 2 | True | 1 | ROZPOCET
55 | M | 504908000010 | VODA+KANAL Trubní tvarovky 4/4 DÍRY KOLENO PATNÍ PŘÍRUBOVÉ 80 - 4/4 DÍRY | KS | 1 |  | 0 |  |  |  | základní |  | 0 | 0.0134 | 0.0134 | 0 | 0 | 8 | M | 2 |  |  |  | ROZPOCET | 0 | 0 | 0 | 0 | 0 | 1 | 0 | 4 | 278714708
| VV |  | "dle montáže" 1 |  | 1 | [13 empty] | VV | 2 | 2 | True | 1 | ROZPOCET
56 | K | 857244122 | Montáž litinových tvarovek na potrubí litinovém tlakovém odbočných na potrubí z trub přírubových v otevřeném výkopu, kanálu nebo v šachtě DN 80 | kus | 2 |  | 0 | CS ÚRS 2020 01 |  |  | základní |  | 0 | 0.00171 | 0.00342 | 0 | 0 | 4 | K | 2 |  |  |  | ROZPOCET | 0 | 0 | 0 | 0 | 0 | 1 | 0 | 4 | -327078029
| VV |  | "A kus DN 90/80, dle klad. schema" 2 |  | 2 | [13 empty] | VV | 2 | 2 | True | 1 | ROZPOCET
57 | M | 852509008016 | TVAROVKA S2000 HRDLA / PŘÍRUBA 90-80 | kus | 2 |  | 0 |  |  |  | základní |  | 0 | 0.011 | 0.022 | 0 | 0 | 8 | M | 2 |  |  |  | ROZPOCET | 0 | 0 | 0 | 0 | 0 | 1 | 0 | 4 | -358924139
| VV |  | "A kus DN 90/80, dle klad. schema" 2 |  | 2 | [13 empty] | VV | 2 | 2 | True | 1 | ROZPOCET
58 | K | 871363121 | Montáž kanalizačního potrubí z plastů z tvrdého PVC těsněných gumovým kroužkem v otevřeném výkopu ve sklonu do 20 % DN 250 | m | 456.58 |  | 0 | CS ÚRS 2020 01 |  |  | základní |  | 0 | 2e-05 | 0.0091316 | 0 | 0 | 4 | K | 2 |  |  |  | ROZPOCET | 0 | 0 | 0 | 0 | 0 | 1 | 0 | 4 | -481760947
| VV |  | "potrubí DN 250 dle výk. výměr" 179,7+247,98+39,9+14,5 |  | 482.08 | [13 empty] | VV | 2 | 2 | True | 0 | ROZPOCET
| VV |  | "odečtou se šachty" -7.5-8,0-2,8-0,8 |  | -19.1 | [13 empty] | VV | 2 | 2 | True | 0 | ROZPOCET
| VV |  | "odečte se délka odboček, dle výk. výměr" -20*0,32 |  | -6.4 | [13 empty] | VV | 2 | 2 | True | 0 | ROZPOCET
| VV |  | Součet |  | 456.58 | [13 empty] | VV | 2 | 4 | True | 1 | ROZPOCET
59 | M | 28611108 | trubka kanalizační PVC-U 250x8,6x6000mm SN12 | m | 470.277 |  | 0 | CS ÚRS 2020 01 |  |  | základní |  | 0 | 0.01052 | 4.9473 | 0 | 0 | 8 | M | 2 |  |  |  | ROZPOCET | 0 | 0 | 0 | 0 | 0 | 1 | 0 | 4 | -1266890344
| VV |  | "potrubí DN 250 dle montáže" 456,58 |  | 456.58 | [13 empty] | VV | 2 | 2 | True | 0 | ROZPOCET
| VV |  | potrubí kruh. tuhosti SN 12, z materiálu PVC, vyrobené v souladu s normou ČSN EN 1401 | [15 empty] | VV | 2 | 1 | True | 0 | ROZPOCET
| VV |  | přičteno ztratné 3% | [15 empty] | VV | 2 | 1 | True | 0 | ROZPOCET
| VV |  | Součet |  | 456.58 | [13 empty] | VV | 2 | 4 | True | 1 | ROZPOCET
| VV |  | 456,58*1,03 'Přepočtené koeficientem množství |  | 470.277 | [13 empty] | VV | 2 | 2 | False | 1 | ROZPOCET
60 | K | 877365221 | Montáž tvarovek na kanalizačním potrubí z trub z plastu z tvrdého PVC nebo z polypropylenu v otevřeném výkopu dvouosých DN 250 | kus | 20 |  | 0 | CS ÚRS 2020 01 |  |  | základní |  | 0 | 2e-05 | 0.0004 | 0 | 0 | 4 | K | 2 |  |  |  | ROZPOCET | 0 | 0 | 0 | 0 | 0 | 1 | 0 | 4 | -1049113872
| VV |  | "odbočky 250/160 dle výk. výměr" 20 |  | 20 | [13 empty] | VV | 2 | 2 | True | 1 | ROZPOCET
61 | M | 28612224 | odbočka kanalizační plastová PVC KG DN 250x160/45° SN12/16 | kus | 20 |  | 0 | CS ÚRS 2020 01 |  |  | základní |  | 0 | 0.0042 | 0.084 | 0 | 0 | 8 | M | 2 |  |  |  | ROZPOCET | 0 | 0 | 0 | 0 | 0 | 1 | 0 | 4 | -606435299
| VV |  | "dle montáže" 20 |  | 20 | [13 empty] | VV | 2 | 2 | True | 1 | ROZPOCET
62 | K | 891242222 | Montáž kanalizačních armatur na potrubí šoupátek uzavíracích v šachtách s ručním kolečkem DN 80 | kus | 1 |  | 0 | CS ÚRS 2020 01 |  |  | základní |  | 0 | 0.00162 | 0.00162 | 0 | 0 | 4 | K | 2 |  |  |  | ROZPOCET | 0 | 0 | 0 | 0 | 0 | 1 | 0 | 4 | 1357962341
| VV |  | "šoupě v šachtě na potrubí výtlaku, dle klad. schema" 1 |  | 1 | [13 empty] | VV | 2 | 2 | True | 1 | ROZPOCET
63 | K | 891242122 | Montáž kanalizačních armatur na potrubí šoupátek v otevřeném výkopu nebo v šachtách s osazením zemní soupravy (bez poklopů) DN 80 | kus | 1 |  | 0 | CS ÚRS 2020 01 |  |  | základní |  | 0 | 0.00086 | 0.00086 | 0 | 0 | 4 | K | 2 |  |  |  | ROZPOCET | 0 | 0 | 0 | 0 | 0 | 1 | 0 | 4 | -884973519
| VV |  | "šoupě před proplach. soupravou, dle klad. schema" 1 |  | 1 | [13 empty] | VV | 2 | 2 | True | 1 | ROZPOCET
64 | M | HWL.D48208000010 | ŠOUPĚ PRO ODPADNÍ VODU L180 80 | kus | 2 |  | 0 |  |  |  | základní |  | 0 | 0.014 | 0.028 | 0 | 0 | 8 | M | 2 |  |  |  | ROZPOCET | 0 | 0 | 0 | 0 | 0 | 1 | 0 | 4 | -661267832
| VV |  | "dle klad. schema" 2 |  | 2 | [13 empty] | VV | 2 | 2 | True | 1 | ROZPOCET
65 | M | 950205010003 | VODA+PLYN Zemní soupravy SOUPRAVA ZEMNÍ TELESKOPICKÁ E2-1,3 -1,8 50-100 (1,3-1,8m) | KS | 1 |  | 0 |  |  |  | základní |  | 0 | 0.0073 | 0.0073 | 0 | 0 | 8 | M | 2 |  |  |  | ROZPOCET | 0 | 0 | 0 | 0 | 0 | 1 | 0 | 4 | 786785167
| VV |  | "pro šoupě DN80 dle klad. schéma" 1 |  | 1 | [13 empty] | VV | 2 | 2 | True | 1 | ROZPOCET
66 | M | HWL.780008000000 | KOLO RUČNÍ HAWLE 65-80 | kus | 1 |  | 0 |  |  |  | základní |  | 0 | 0.00105 | 0.00105 | 0 | 0 | 8 | M | 2 |  |  |  | ROZPOCET | 0 | 0 | 0 | 0 | 0 | 1 | 0 | 4 | 1029131914
| VV |  | "dle klad. schéma" 1 |  | 1 | [13 empty] | VV | 2 | 2 | True | 1 | ROZPOCET
67 | K | 891247111 | Montáž vodovodních armatur na potrubí hydrantů podzemních (bez osazení poklopů) DN 80 | kus | 2 |  | 0 | CS ÚRS 2020 01 |  |  | základní |  | 0 | 0.00034 | 0.00068 | 0 | 0 | 4 | K | 2 |  |  |  | ROZPOCET | 0 | 0 | 0 | 0 | 0 | 1 | 0 | 4 | 1455129552
| VV |  | "proplach. souprava dle klad. schema" 1 |  | 1 | [13 empty] | VV | 2 | 2 | True | 0 | ROZPOCET
| VV |  | "zavzdušňovací a odvvzdušňovací ventil dle klad. schema" 1 |  | 1 | [13 empty] | VV | 2 | 2 | True | 0 | ROZPOCET
| VV |  | Součet |  | 2 | [13 empty] | VV | 2 | 4 | True | 1 | ROZPOCET
68 | M | HWL.D81008020016 | SOUPRAVA PROPLACHOVACÍ NA ODPADNÍ VODU 80/2,00 m | kus | 1 |  | 0 |  |  |  | základní |  | 0 | 0.03 | 0.03 | 0 | 0 | 8 | M | 2 |  |  |  | ROZPOCET | 0 | 0 | 0 | 0 | 0 | 1 | 0 | 4 | -1710684680
| VV |  | "dle montáže" 1 |  | 1 | [13 empty] | VV | 2 | 2 | True | 1 | ROZPOCET
69 | M | HWL.986308000016 | VENTIL ODVZDUŠŇOVACÍ OCEL PRO ODPAD VODU 80 | kus | 1 |  | 0 |  |  |  | základní |  | 0 | 0.025 | 0.025 | 0 | 0 | 8 | M | 2 |  |  |  | ROZPOCET | 0 | 0 | 0 | 0 | 0 | 1 | 0 | 4 | -1855501735
| VV |  | "dle montáže" 1 |  | 1 | [13 empty] | VV | 2 | 2 | True | 1 | ROZPOCET
70 | K | 892241111 | Tlakové zkoušky vodou na potrubí DN do 80 | m | 243.08 |  | 0 | CS ÚRS 2020 01 |  |  | základní |  | 0 | 0 | 0 | 0 | 0 | 4 | K | 2 |  |  |  | ROZPOCET | 0 | 0 | 0 | 0 | 0 | 1 | 0 | 4 | 505460315
| VV |  | "pro výtlak stoku C, dle výk. výměr" 243,08 |  | 243.08 | [13 empty] | VV | 2 | 2 | True | 1 | ROZPOCET
71 | K | 892362121 | Tlakové zkoušky vzduchem těsnícími vaky ucpávkovými DN 250 | úsek | 20 |  | 0 | CS ÚRS 2020 01 |  |  | základní |  | 0 | 0.00031 | 0.0062 | 0 | 0 | 4 | K | 2 |  |  |  | ROZPOCET | 0 | 0 | 0 | 0 | 0 | 1 | 0 | 4 | 713381365
| VV |  | "pro gravitační stoky včetně ucpávek přípojek" 20 |  | 20 | [13 empty] | VV | 2 | 2 | True | 1 | ROZPOCET
72 | K | 892372111 | Tlakové zkoušky vodou zabezpečení konců potrubí při tlakových zkouškách DN do 300 | kus | 1 |  | 0 | CS ÚRS 2020 01 |  |  | základní |  | 0 | 0.45937 | 0.45937 | 0 | 0 | 4 | K | 2 |  |  |  | ROZPOCET | 0 | 0 | 0 | 0 | 0 | 1 | 0 | 4 | 2146954402
| VV |  | "uvažuje se" 1 |  | 1 | [13 empty] | VV | 2 | 2 | True | 1 | ROZPOCET
73 | K | 894211241 | Šachty kanalizační z prostého betonu výšky vstupu do 1,50 m kruhové s obložením dna kameninou nebo kanalizačními cihlami, na potrubí DN 450 nebo 500 | kus | 1 |  | 0 | CS ÚRS 2020 01 |  |  | základní |  | 0 | 2.4971 | 2.4971 | 0 | 0 | 4 | K | 2 |  |  |  | ROZPOCET | 0 | 0 | 0 | 0 | 0 | 1 | 0 | 4 | 794782896
| VV |  | "ŠV1 na stávajícím potrubí splaškové kanalizace DN500" 1 |  | 1 | [13 empty] | VV | 2 | 2 | True | 1 | ROZPOCET
| VV |  | uvažuje se dno betonované na místě s obkladem kameninou | [15 empty] | VV | 2 | 1 | True | 0 | ROZPOCET
74 | K | 894411111 | Zřízení šachet kanalizačních z betonových dílců výšky vstupu do 1,50 m s obložením dna betonem tř. C 25/30, na potrubí DN do 200 | kus | 1 |  | 0 | CS ÚRS 2020 01 |  |  | základní |  | 0 | 1.9273 | 1.9273 | 0 | 0 | 4 | K | 2 |  |  |  | ROZPOCET | 0 | 0 | 0 | 0 | 0 | 1 | 0 | 4 | 378199434
| VV |  | "ŠV3, na potrubí výtlaku v místě odvzd/zavzd ventilu dle výk. výměr" 1 |  | 1 | [13 empty] | VV | 2 | 2 | True | 1 | ROZPOCET
75 | K | 894411121 | Zřízení šachet kanalizačních z betonových dílců výšky vstupu do 1,50 m s obložením dna betonem tř. C 25/30, na potrubí DN přes 200 do 300 | kus | 18 |  | 0 | CS ÚRS 2020 01 |  |  | základní |  | 0 | 2.1168 | 38.1017 | 0 | 0 | 4 | K | 2 |  |  |  | ROZPOCET | 0 | 0 | 0 | 0 | 0 | 1 | 0 | 4 | -1850599463
| VV |  | "pro šachty s prefabrik. dnem dle výk. výměr" 18 |  | 18 | [13 empty] | VV | 2 | 2 | True | 1 | ROZPOCET
76 | M | 59224023w2 | dno betonové šachtové DN 200 betonový žlab i nástupnice 100x58,5x15cm | kus | 1 |  | 0 |  |  |  | základní |  | 0 | 1.363 | 1.363 | 0 | 0 | 8 | M | 2 |  |  |  | ROZPOCET | 0 | 0 | 0 | 0 | 0 | 1 | 0 | 4 | -979196617
| VV |  | "pro šachtu ŠV3, dle tab. šachet" 1 |  | 1 | [13 empty] | VV | 2 | 2 | True | 1 | ROZPOCET
77 | M | 59224024w1 | dno betonové šachtové DN 250 betonový žlab i nástupnice 100x68,5x15cm | kus | 18 |  | 0 |  |  |  | základní |  | 0 | 1.363 | 24.534 | 0 | 0 | 8 | M | 2 |  |  |  | ROZPOCET | 0 | 0 | 0 | 0 | 0 | 1 | 0 | 4 | 2021655353
| VV |  | uvažovat na hladké potrubí z PVC, SN12, viz. tabulka šachet | [15 empty] | VV | 2 | 1 | True | 0 | ROZPOCET
| VV |  | "dle tab. šachet" 18 |  | 18 | [13 empty] | VV | 2 | 2 | True | 1 | ROZPOCET
78 | M | 59224066 | skruž betonová DN 1000x250 PS, 100x25x12cm | kus | 14 |  | 0 | CS ÚRS 2020 01 |  |  | základní |  | 0 | 0.262 | 3.668 | 0 | 0 | 8 | M | 2 |  |  |  | ROZPOCET | 0 | 0 | 0 | 0 | 0 | 1 | 0 | 4 | -1065079264
| VV |  | "dle tab. šachet" 14 |  | 14 | [13 empty] | VV | 2 | 2 | True | 1 | ROZPOCET
79 | M | 59224068 | skruž betonová DN 1000x500 PS, 100x50x12cm | kus | 14 |  | 0 | CS ÚRS 2020 01 |  |  | základní |  | 0 | 0.526 | 7.364 | 0 | 0 | 8 | M | 2 |  |  |  | ROZPOCET | 0 | 0 | 0 | 0 | 0 | 1 | 0 | 4 | 964975984
| VV |  | "dle tab. šachet" 13 |  | 13 | [13 empty] | VV | 2 | 2 | True | 0 | ROZPOCET
| VV |  | "přičte se ochr. skruž dle výk. výměr, včetně osazení" 1 |  | 1 | [13 empty] | VV | 2 | 2 | True | 0 | ROZPOCET
| VV |  | Součet |  | 14 | [13 empty] | VV | 2 | 4 | True | 1 | ROZPOCET
80 | M | 59224070 | skruž betonová DN 1000x1000 PS, 100x100x12cm | kus | 14 |  | 0 | CS ÚRS 2020 01 |  |  | základní |  | 0 | 1.054 | 14.756 | 0 | 0 | 8 | M | 2 |  |  |  | ROZPOCET | 0 | 0 | 0 | 0 | 0 | 1 | 0 | 4 | -156160759
| VV |  | "dle tab. šachet" 14 |  | 14 | [13 empty] | VV | 2 | 2 | True | 1 | ROZPOCET
81 | M | 59224056 | kónus pro kanalizační šachty s kapsovým stupadlem 100/62,5x67x12cm | kus | 20 |  | 0 | CS ÚRS 2020 01 |  |  | základní |  | 0 | 0.57 | 11.4 | 0 | 0 | 8 | M | 2 |  |  |  | ROZPOCET | 0 | 0 | 0 | 0 | 0 | 1 | 0 | 4 | -1342720986
| VV |  | "dle tab. šachet" 20 |  | 20 | [13 empty] | VV | 2 | 2 | True | 1 | ROZPOCET
82 | K | 894118001 | Šachty kanalizační zděné Příplatek k cenám za každých dalších 0,60 m výšky vstupu | kus | 49 |  | 0 | CS ÚRS 2020 01 |  |  | základní |  | 0 | 0.03573 | 1.7508 | 0 | 0 | 4 | K | 2 |  |  |  | ROZPOCET | 0 | 0 | 0 | 0 | 0 | 1 | 0 | 4 | 1743972826
| VV |  | "dle výšky pref. šachet, dle tab. šachet bez poklopů a prstenců" 49 |  | 49 | [13 empty] | VV | 2 | 2 | True | 1 | ROZPOCET
83 | K | 894812323 | Revizní a čistící šachta z polypropylenu PP pro hladké trouby DN 600 šachtové dno (DN šachty / DN trubního vedení) DN 600/250 s přítokem tvaru T | kus | 2 |  | 0 | CS ÚRS 2020 01 |  |  | základní |  | 0 | 0.11217 | 0.22434 | 0 | 0 | 4 | K | 2 |  |  |  | ROZPOCET | 0 | 0 | 0 | 0 | 0 | 1 | 0 | 4 | -1727970112
| VV |  | "pro šachty DN600 dle výk. výměr" 2 |  | 2 | [13 empty] | VV | 2 | 2 | True | 1 | ROZPOCET
84 | K | 894812332 | Revizní a čistící šachta z polypropylenu PP pro hladké trouby DN 600 roura šachtová korugovaná, světlé hloubky 2 000 mm | kus | 2 |  | 0 | CS ÚRS 2020 01 |  |  | základní |  | 0 | 0.02424 | 0.04848 | 0 | 0 | 4 | K | 2 |  |  |  | ROZPOCET | 0 | 0 | 0 | 0 | 0 | 1 | 0 | 4 | 313263598
| VV |  | "pro šachty DN600 dle výk. výměr" 2 |  | 2 | [13 empty] | VV | 2 | 2 | True | 1 | ROZPOCET
85 | K | 894812339 | Revizní a čistící šachta z polypropylenu PP pro hladké trouby DN 600 Příplatek k cenám 2331 - 2334 za uříznutí šachtové roury | kus | 2 |  | 0 | CS ÚRS 2020 01 |  |  | základní |  | 0 | 0 | 0 | 0 | 0 | 4 | K | 2 |  |  |  | ROZPOCET | 0 | 0 | 0 | 0 | 0 | 1 | 0 | 4 | -721381129
86 | K | 894812376 | Revizní a čistící šachta z polypropylenu PP pro hladké trouby DN 600 poklop (mříž) litinový pro třídu zatížení D400 s betonovým prstencem | kus | 2 |  | 0 | CS ÚRS 2020 01 |  |  | základní |  | 0 | 0.42116 | 0.84232 | 0 | 0 | 4 | K | 2 |  |  |  | ROZPOCET | 0 | 0 | 0 | 0 | 0 | 1 | 0 | 4 | 1486403106
| VV |  | "pro šachty DN600, dle výk.výměr" 2 |  | 2 | [13 empty] | VV | 2 | 2 | True | 1 | ROZPOCET
87 | K | 899103112 | Osazení poklopů litinových a ocelových včetně rámů pro třídu zatížení B125, C250 | kus | 3 |  | 0 | CS ÚRS 2020 01 |  |  | základní |  | 0 | 0.21734 | 0.65202 | 0 | 0 | 4 | K | 2 |  |  |  | ROZPOCET | 0 | 0 | 0 | 0 | 0 | 1 | 0 | 4 | -546122040
| VV |  | "poklopy revizních šachet DN 1000, B125, dle tabulky poklopů" 3 |  | 3 | [13 empty] | VV | 2 | 2 | True | 1 | ROZPOCET
88 | M | 55241002 | poklop kanalizační betonolitinový, rám betonolitinový 125mm, B 125 bez odvětrání | kus | 3 |  | 0 | CS ÚRS 2020 01 |  |  | základní |  | 0 | 0.099 | 0.297 | 0 | 0 | 8 | M | 2 |  |  |  | ROZPOCET | 0 | 0 | 0 | 0 | 0 | 1 | 0 | 4 | 1062395586
| VV |  | "dle osazení" 3 |  | 3 | [13 empty] | VV | 2 | 2 | True | 1 | ROZPOCET
89 | K | 899103112_1 | Osazení poklopů litinových a ocelových včetně rámů pro třídu zatížení B125, C250 | kus | 4 |  | 0 |  |  |  | základní |  | 0 | 0.21734 | 0.86936 | 0 | 0 | 4 | K | 2 |  |  |  | ROZPOCET | 0 | 0 | 0 | 0 | 0 | 1 | 0 | 4 | -1681276907
| VV |  | uvažuje se pro osazení poklopů ČS | [15 empty] | VV | 2 | 1 | True | 0 | ROZPOCET
| VV |  | "vstupní poklop 900*700 mm" 1 |  | 1 | [13 empty] | VV | 2 | 2 | True | 0 | ROZPOCET
| VV |  | "vstupní poklop 700*700 mm" 1 |  | 1 | [13 empty] | VV | 2 | 2 | True | 0 | ROZPOCET
| VV |  | "manipulační poklop 900*700 mm" 2 |  | 2 | [13 empty] | VV | 2 | 2 | True | 0 | ROZPOCET
| VV |  | Součet |  | 4 | [13 empty] | VV | 2 | 4 | True | 1 | ROZPOCET
90 | M | 63126062_1 | poklop kompozitní zátěžový hranatý včetně rámů a příslušenství 700/700mm B125 | kus | 1 |  | 0 |  |  |  | základní |  | 0 | 0 | 0 | 0 | 0 | 8 | M | 2 |  |  |  | ROZPOCET | 0 | 0 | 0 | 0 | 0 | 1 | 0 | 4 | 1748557935
| VV |  | "dle osazení" 1 |  | 1 | [13 empty] | VV | 2 | 2 | True | 1 | ROZPOCET
91 | M | 63126062_2 | poklop kompozitní zátěžový hranatý včetně rámů a příslušenství 700/900mm B125 | kus | 3 |  | 0 |  |  |  | základní |  | 0 | 0 | 0 | 0 | 0 | 8 | M | 2 |  |  |  | ROZPOCET | 0 | 0 | 0 | 0 | 0 | 1 | 0 | 4 | 1308225277
| VV |  | "dle osazení" 3 |  | 3 | [13 empty] | VV | 2 | 2 | True | 1 | ROZPOCET
92 | K | 899104112 | Osazení poklopů litinových a ocelových včetně rámů pro třídu zatížení D400, E600 | kus | 17 |  | 0 | CS ÚRS 2020 01 |  |  | základní |  | 0 | 0.21734 | 3.6948 | 0 | 0 | 4 | K | 2 |  |  |  | ROZPOCET | 0 | 0 | 0 | 0 | 0 | 1 | 0 | 4 | -1451245018
| VV |  | "poklopy revizních šachet DN 1000, D400, dle tabulky poklopů" 17 |  | 17 | [13 empty] | VV | 2 | 2 | True | 1 | ROZPOCET
93 | M | 55241017 | poklop šachtový litinový kruhový DN 600 bez ventilace tř D400 pro běžný provoz | kus | 17 |  | 0 | CS ÚRS 2020 01 |  |  | základní |  | 0 | 0.0563 | 0.9571 | 0 | 0 | 8 | M | 2 |  |  |  | ROZPOCET | 0 | 0 | 0 | 0 | 0 | 1 | 0 | 4 | -1554405037
| VV |  | "dle osazení" 17 |  | 17 | [13 empty] | VV | 2 | 2 | True | 1 | ROZPOCET
94 | K | 899401112 | Osazení poklopů litinových šoupátkových | kus | 1 |  | 0 | CS ÚRS 2020 01 |  |  | základní |  | 0 | 0.12303 | 0.12303 | 0 | 0 | 4 | K | 2 |  |  |  | ROZPOCET | 0 | 0 | 0 | 0 | 0 | 1 | 0 | 4 | -2115349025
| VV |  | "dle počtu zemních souprav" 1 |  | 1 | [13 empty] | VV | 2 | 2 | True | 1 | ROZPOCET
95 | M | 422913520 | poklop litinový šoupátkový pro zemní soupravy osazení do terénu a do vozovky | kus | 1 |  | 0 | CS ÚRS 2020 01 |  |  | základní |  | 0 | 0.0133 | 0.0133 | 0 | 0 | 8 | M | 2 |  |  |  | ROZPOCET | 0 | 0 | 0 | 0 | 0 | 1 | 0 | 4 | 855669398
| VV |  | "dle osazení" 1 |  | 1 | [13 empty] | VV | 2 | 2 | True | 1 | ROZPOCET
96 | M | 00040504 | Betonová deska pod poklop - šoupátková |  | 1 |  | 0 |  |  |  | základní |  | 0 | 0 | 0 | 0 | 0 | 8 | M | 2 |  |  |  | ROZPOCET | 0 | 0 | 0 | 0 | 0 | 1 | 0 | 4 | 2049926293
| VV |  | "dle osazení" 1 |  | 1 | [13 empty] | VV | 2 | 2 | True | 1 | ROZPOCET
97 | K | 899401113 | Osazení poklopů litinových hydrantových | kus | 1 |  | 0 | CS ÚRS 2020 01 |  |  | základní |  | 0 | 0.32906 | 0.32906 | 0 | 0 | 4 | K | 2 |  |  |  | ROZPOCET | 0 | 0 | 0 | 0 | 0 | 1 | 0 | 4 | -561929740
| VV |  | "pro proplach. soupravu dle klad. schéma" 1 |  | 1 | [13 empty] | VV | 2 | 2 | True | 1 | ROZPOCET
98 | M | 42291452 | poklop litinový hydrantový DN 80 | kus | 1 |  | 0 | CS ÚRS 2020 01 |  |  | základní |  | 0 | 0.0295 | 0.0295 | 0 | 0 | 8 | M | 2 |  |  |  | ROZPOCET | 0 | 0 | 0 | 0 | 0 | 1 | 0 | 4 | -1183394409
| VV |  | "dle osazení" 1 |  | 1 | [13 empty] | VV | 2 | 2 | True | 1 | ROZPOCET
99 | M | 000452200 | Betonová deska pod poklop - hydrantová | kus | 1 |  | 0 |  |  |  | základní |  | 0 | 0 | 0 | 0 | 0 | 8 | M | 2 |  |  |  | ROZPOCET | 0 | 0 | 0 | 0 | 0 | 1 | 0 | 4 | 1967713573
| VV |  | "dle osazení" 1 |  | 1 | [13 empty] | VV | 2 | 2 | True | 1 | ROZPOCET
100 | K | 899713111 | Orientační tabulky na vodovodních a kanalizačních řadech na sloupku ocelovém nebo betonovém | kus | 4 |  | 0 | CS ÚRS 2020 01 |  |  | základní |  | 0 | 0.00016 | 0.00064 | 0 | 0 | 4 | K | 2 |  |  |  | ROZPOCET | 0 | 0 | 0 | 0 | 0 | 1 | 0 | 4 | 1092364947
| VV |  | pro označení trasy a armatur výtlaku stoky C | [15 empty] | VV | 2 | 1 | True | 0 | ROZPOCET
| VV |  | včetně dodání a montáže ocelových sloupků | [15 empty] | VV | 2 | 1 | True | 0 | ROZPOCET
| VV |  | "udle výk. výměr" 4 |  | 4 | [13 empty] | VV | 2 | 2 | True | 1 | ROZPOCET
101 | K | 899721111 | Signalizační vodič na potrubí DN do 150 mm | m | 243.08 |  | 0 | CS ÚRS 2020 01 |  |  | základní |  | 0 | 0.00019 | 0.046185 | 0 | 0 | 4 | K | 2 |  |  |  | ROZPOCET | 0 | 0 | 0 | 0 | 0 | 1 | 0 | 4 | -1175379768
| VV |  | "dle délky výtlaku stoky C dle výk. výměr " 243,08 |  | 243.08 | [13 empty] | VV | 2 | 2 | True | 1 | ROZPOCET
| VV |  | dle požadavku správce vodič CY 6 mm2 | [15 empty] | VV | 2 | 1 | True | 0 | ROZPOCET
| VV |  | včetně vyvedení do poklopů šoupat | [15 empty] | VV | 2 | 1 | True | 0 | ROZPOCET
102 | K | 899722113 | Krytí potrubí z plastů výstražnou fólií z PVC šířky 34 cm | m | 243.08 |  | 0 | CS ÚRS 2020 01 |  |  | základní |  | 0 | 9e-05 | 0.021877 | 0 | 0 | 4 | K | 2 |  |  |  | ROZPOCET | 0 | 0 | 0 | 0 | 0 | 1 | 0 | 4 | 1367680125
| VV |  | "dle délky výtlaku stoky C dle výk. výměr " 243,08 |  | 243.08 | [13 empty] | VV | 2 | 2 | True | 1 | ROZPOCET
103 | K | 899911101 | Kluzné objímky (pojízdná sedla) pro zasunutí potrubí do chráničky výšky 25 mm vnějšího průměru potrubí do 183 mm | kus | 15 |  | 0 | CS ÚRS 2020 01 |  |  | základní |  | 0 | 8e-05 | 0.0012 | 0 | 0 | 4 | K | 2 |  |  |  | ROZPOCET | 0 | 0 | 0 | 0 | 0 | 1 | 0 | 4 | 1757457545
| VV |  | "uvažuje se 6+9 ks" 6+9 |  | 15 | [13 empty] | VV | 2 | 2 | True | 1 | ROZPOCET
104 | K | 899913141 | Koncové uzavírací manžety chrániček DN potrubí x DN chráničky DN 100 x 150 | kus | 4 |  | 0 | CS ÚRS 2020 01 |  |  | základní |  | 0 | 0.0004 | 0.0016 | 0 | 0 | 4 | K | 2 |  |  |  | ROZPOCET | 0 | 0 | 0 | 0 | 0 | 1 | 0 | 4 | -1647180292
| VV |  | "na začátku a konci chrániček" 2*2 |  | 4 | [13 empty] | VV | 2 | 2 | True | 1 | ROZPOCET
105 | K | 899914111 | Montáž ocelové chráničky v otevřeném výkopu vnějšího průměru D 159 x 10 mm | m | 8 |  | 0 | CS ÚRS 2020 01 |  |  | základní |  | 0 | 0.00047 | 0.00376 | 0 | 0 | 4 | K | 2 |  |  |  | ROZPOCET | 0 | 0 | 0 | 0 | 0 | 1 | 0 | 4 | 1382318528
| VV |  | "chránička výtlaku dle výk. výměr" 8 |  | 8 | [13 empty] | VV | 2 | 2 | True | 1 | ROZPOCET
106 | M | 55283924 | trubka ocelová bezešvá hladká jakost 11 353 159x8,0mm | m | 8 |  | 0 | CS ÚRS 2020 01 |  |  | základní |  | 0 | 0.03275 | 0.262 | 0 | 0 | 8 | M | 2 |  |  |  | ROZPOCET | 0 | 0 | 0 | 0 | 0 | 1 | 0 | 4 | 204758572
| VV |  | "dle montáže chráničky" 8,0 |  | 8 | [13 empty] | VV | 2 | 2 | True | 1 | ROZPOCET
| D | 998 | Přesun hmot |  |  |  | 0 | [5 empty] | 0 |  | 0 |  | 0 | 1 | D | 1 |  |  |  | ROZPOCET | [6 empty] | 0
107 | K | 998276101 | Přesun hmot pro trubní vedení hloubené z trub z plastických hmot nebo sklolaminátových pro vodovody nebo kanalizace v otevřeném výkopu dopravní vzdálenost do 15 m | t | 818.11 |  | 0 | CS ÚRS 2020 01 |  |  | základní |  | 0 | 0 | 0 | 0 | 0 | 4 | K | 2 |  |  |  | ROZPOCET | 0 | 0 | 0 | 0 | 0 | 1 | 0 | 4 | -384745524
| D | PSV | Práce a dodávky PSV |  |  |  | 0 | [5 empty] | 0 |  | 0.03127 |  | 0 | 2 | D | 0 |  |  |  | ROZPOCET | [6 empty] | 0
| D | 767 | Konstrukce zámečnické |  |  |  | 0 | [5 empty] | 0 |  | 0.03127 |  | 0 | 2 | D | 1 |  |  |  | ROZPOCET | [6 empty] | 0
108 | K | 767835003 | Montáž výrobků z kompozitů nástěnného žebříku bez ochranného koše, kotveného do železobetonu | m | 5.3 |  | 0 | CS ÚRS 2020 01 |  |  | základní |  | 0 | 0 | 0 | 0 | 0 | 16 | K | 2 |  |  |  | ROZPOCET | 0 | 0 | 0 | 0 | 0 | 1 | 0 | 16 | 1409961257
| VV |  | "montáž kompozitního žebříku v ČS, dl. 5.3 m" 5,3 |  | 5.3 | [13 empty] | VV | 2 | 2 | True | 1 | ROZPOCET
109 | M | 63126083 | žebřík nástěnný kompozitní šachetní 50x50/300mm | m | 5.3 |  | 0 | CS ÚRS 2020 01 |  |  | základní |  | 0 | 0.0059 | 0.03127 | 0 | 0 | 32 | M | 2 |  |  |  | ROZPOCET | 0 | 0 | 0 | 0 | 0 | 1 | 0 | 16 | 92956617
| VV |  | "dle montáže" 5,3 |  | 5.3 | [13 empty] | VV | 2 | 2 | True | 1 | ROZPOCET

## 303_1 - Vystrojení ČS
[9 empty] | >> skryté sloupce << | [9 empty] | {6a55bfba-cc72-4100-b45f-e186fca14c3d}
2
| KRYCÍ LIST SOUPISU PRACÍ | [8 empty] | v --- níže se nacházejí doplnkové a pomocné údaje k sestavám --- v | [8 empty] | False
Stavba:
Žirovnice - ZTV Starý dvůr
Objekt:
303 - Splašková kanalizace
Soupis:
303_1 - Vystrojení ČS
| KSO: |  |  |  |  | CC-CZ:
| Místo: |  | Žirovnice |  |  | Datum: | 9. 6. 2020
| Zadavatel: |  |  |  |  | IČ: | 00249505
|  | Město Žirovnice |  |  |  | DIČ:
| Uchazeč: |  |  |  |  | IČ: | Vyplň údaj
|  | Vyplň údaj |  |  |  | DIČ: | Vyplň údaj
| Projektant: |  |  |  |  | IČ: | 63906601
|  | WAY project s.r.o. |  |  |  | DIČ:
| Zpracovatel: |  |  |  |  | IČ:
DIČ:
Poznámka:
| Cena bez DPH | [5 empty] | 0
|  |  | Základ daně |  |  | Sazba daně | Výše daně
| DPH | základní | 0 |  |  | 21% | 0
|  | snížená | 0 |  |  | 15% | 0
|  | zákl. přenesená | 0 |  |  | 21% | 0
|  | sníž. přenesená | 0 |  |  | 15% | 0
|  | nulová | 0 |  |  | 0% | 0
| Cena s DPH |  |  | v | CZK |  | 0
| Projektant |  |  | Zpracovatel
| Datum a podpis: |  | Razítko | Datum a podpis: |  |  | Razítko
| Objednavatel |  |  | Uchazeč
| Datum a podpis: |  | Razítko | Datum a podpis: |  |  | Razítko
REKAPITULACE ČLENĚNÍ SOUPISU PRACÍ
Stavba:
Žirovnice - ZTV Starý dvůr
Objekt:
303 - Splašková kanalizace
Soupis:
303_1 - Vystrojení ČS
Místo: |  |  | Žirovnice |  |  | Datum: | 9. 6. 2020
Zadavatel: |  |  | Město Žirovnice |  |  | Projektant: | WAY project s.r.o.
Uchazeč: |  |  | Vyplň údaj |  |  | Zpracovatel:
Kód dílu - Popis | [6 empty] | Cena celkem [CZK]
Náklady ze soupisu prací | [6 empty] | 0 | [12 empty] | -1
| HSV - Práce a dodávky HSV | [5 empty] | 0
| 8 - Trubní vedení | [5 empty] | 0
SOUPIS PRACÍ
Stavba:
Žirovnice - ZTV Starý dvůr
Objekt:
303 - Splašková kanalizace
Soupis:
303_1 - Vystrojení ČS
Místo: |  |  | Žirovnice |  |  | Datum: | 9. 6. 2020
Zadavatel: |  |  | Město Žirovnice |  |  | Projektant: | WAY project s.r.o.
Uchazeč: |  |  | Vyplň údaj |  |  | Zpracovatel:
PČ | Typ | Kód | Popis | MJ | Množství | J.cena [CZK] | Cena celkem [CZK] | Cenová soustava |  |  | DPH | J. Nh [h] | Nh celkem [h] | J. hmotnost [t] | Hmotnost celkem [t] | J. suť [t] | Suť Celkem [t]
Náklady soupisu celkem | [6 empty] | 0 | [5 empty] | 0 |  | 0.22716 |  | 0 |  | D | -1 | [10 empty] | 0
| D | HSV | Práce a dodávky HSV |  |  |  | 0 | [5 empty] | 0 |  | 0.22716 |  | 0 | 1 | D | 0 |  |  |  | ROZPOCET | [6 empty] | 0
| D | 8 | Trubní vedení |  |  |  | 0 | [5 empty] | 0 |  | 0.22716 |  | 0 | 1 | D | 1 |  |  |  | ROZPOCET | [6 empty] | 0
1 | K | 871251211 | Montáž vodovodního potrubí z plastů v otevřeném výkopu z polyetylenu PE 100 svařovaných elektrotvarovkou SDR 11/PN16 D 110 x 10,0 mm | m | 2 |  | 0 | CS ÚRS 2020 01 |  |  | základní |  | 0 | 0 | 0 | 0 | 0 | 1 | K | 2 |  |  |  | ROZPOCET | 0 | 0 | 0 | 0 | 0 | 1 | 0 | 1 | -714511738
| VV |  | sací potrubí z akumulační nádrže ČS | [15 empty] | VV | 2 | 1 | True | 0 | ROZPOCET
| VV |  | "bere se cca 2.0 m" 2 |  | 2 | [13 empty] | VV | 2 | 2 | True | 1 | ROZPOCET
2 | M | 28613513 | potrubí třívrstvé PE100 RC SDR11 125x11,4 dl 100m | m | 2 |  | 0 | CS ÚRS 2020 01 |  |  | základní |  | 0 | 0.00412 | 0.00824 | 0 | 0 | 2 | M | 2 |  |  |  | ROZPOCET | 0 | 0 | 0 | 0 | 0 | 1 | 0 | 1 | 1364323303
| VV |  | "dle montáže" 2 |  | 2 | [13 empty] | VV | 2 | 2 | True | 1 | ROZPOCET
3 | M | 550010011016 | PŘÍRUBA ISO 100/110 | kus | 2 |  | 0 |  |  |  | základní |  | 0 | 0.0067 | 0.0134 | 0 | 0 | 2 | M | 2 |  |  |  | ROZPOCET | 0 | 0 | 0 | 0 | 0 | 1 | 0 | 1 | -2081339337
| VV |  | "pro připojení sacího potrubí na přírubu šoupěte před čerpadly, 2 ks" 2 |  | 2 | [13 empty] | VV | 2 | 2 | True | 1 | ROZPOCET
4 | M | 550008009016 | PŘÍRUBA ISO 80/90 | kus | 1 |  | 0 |  |  |  | základní |  | 0 | 0.0042 | 0.0042 | 0 | 0 | 2 | M | 2 |  |  |  | ROZPOCET | 0 | 0 | 0 | 0 | 0 | 1 | 0 | 1 | 312736487
| VV |  | "pro připojení výtlačného potrubí, 1 ks" 1 |  | 1 | [13 empty] | VV | 2 | 2 | True | 1 | ROZPOCET
5 | K | 891242222 | Montáž kanalizačních armatur na potrubí šoupátek uzavíracích v šachtách s ručním kolečkem DN 80 | kus | 6 |  | 0 | CS ÚRS 2020 01 |  |  | základní |  | 0 | 0.00162 | 0.00972 | 0 | 0 | 1 | K | 2 |  |  |  | ROZPOCET | 0 | 0 | 0 | 0 | 0 | 1 | 0 | 1 | 146279141
| VV |  | "montáž šoupátek DN80" 2 |  | 2 | [13 empty] | VV | 2 | 2 | True | 0 | ROZPOCET
| VV |  | "montáž zpětných klapek DN80" 2 |  | 2 | [13 empty] | VV | 2 | 2 | True | 0 | ROZPOCET
| VV |  | "montáž mont. vložek DN80" 2 |  | 2 | [13 empty] | VV | 2 | 2 | True | 0 | ROZPOCET
| VV |  | Součet |  | 6 | [13 empty] | VV | 2 | 4 | True | 1 | ROZPOCET
6 | M | 984108000016 | KULOVÝ ZPĚTNÝ UZÁVĚR NA ODPADNÍ VODU 80 | kus | 2 |  | 0 |  |  |  | základní |  | 0 | 0.015 | 0.03 | 0 | 0 | 2 | M | 2 |  |  |  | ROZPOCET | 0 | 0 | 0 | 0 | 0 | 1 | 0 | 1 | -1824933011
| VV |  | "dle montáže" 2 |  | 2 | [13 empty] | VV | 2 | 2 | True | 1 | ROZPOCET
7 | M | 780008000000 | KOLO RUČNÍ HAWLE 65-80 | kus | 2 |  | 0 |  |  |  | základní |  | 0 | 0.00105 | 0.0021 | 0 | 0 | 2 | M | 2 |  |  |  | ROZPOCET | 0 | 0 | 0 | 0 | 0 | 1 | 0 | 1 | -309477154
| VV |  | "dle montáže" 2 |  | 2 | [13 empty] | VV | 2 | 2 | True | 1 | ROZPOCET
8 | M | 981008000016 | MEZIKUS MONTÁŽNÍ 80 | kus | 2 |  | 0 |  |  |  | základní |  | 0 | 0.017 | 0.034 | 0 | 0 | 2 | M | 2 |  |  |  | ROZPOCET | 0 | 0 | 0 | 0 | 0 | 1 | 0 | 1 | -2124205090
| VV |  | "dle montáže" 2 |  | 2 | [13 empty] | VV | 2 | 2 | True | 1 | ROZPOCET
9 | M | 360008000010 | ŠOUPĚ DESKOVÉ NESTOUPAVÉ VŘETENO 80 | kus | 2 |  | 0 |  |  |  | základní |  | 0 | 0.012 | 0.024 | 0 | 0 | 2 | M | 2 |  |  |  | ROZPOCET | 0 | 0 | 0 | 0 | 0 | 1 | 0 | 1 | 539265213
| VV |  | "dle montáže" 2 |  | 2 | [13 empty] | VV | 2 | 2 | True | 1 | ROZPOCET
10 | K | 891262222 | Montáž kanalizačních armatur na potrubí šoupátek uzavíracích v šachtách s ručním kolečkem DN 100 | kus | 2 |  | 0 | CS ÚRS 2020 01 |  |  | základní |  | 0 | 0.00165 | 0.0033 | 0 | 0 | 1 | K | 2 |  |  |  | ROZPOCET | 0 | 0 | 0 | 0 | 0 | 1 | 0 | 1 | -273215943
| VV |  | "šoupě na sacím potrubí, 2 ks" 2 |  | 2 | [13 empty] | VV | 2 | 2 | True | 1 | ROZPOCET
11 | M | D48110000010 | ŠOUPĚ PRO ODPADNÍ VODU L300 100 | kus | 2 |  | 0 |  |  |  | základní |  | 0 | 0.02 | 0.04 | 0 | 0 | 2 | M | 2 |  |  |  | ROZPOCET | 0 | 0 | 0 | 0 | 0 | 1 | 0 | 1 | -1534855426
| VV |  | "dle montáže" 2 |  | 2 | [13 empty] | VV | 2 | 2 | True | 1 | ROZPOCET
12 | M | 780010000000 | KOLO RUČNÍ HAWLE 100 | kus | 2 |  | 0 |  |  |  | základní |  | 0 | 0.00145 | 0.0029 | 0 | 0 | 2 | M | 2 |  |  |  | ROZPOCET | 0 | 0 | 0 | 0 | 0 | 1 | 0 | 1 | -2086096960
| VV |  | "dle montáže" 2 |  | 2 | [13 empty] | VV | 2 | 2 | True | 1 | ROZPOCET
13 | M | 5624w | Záplavné kalové čerpadlo se šroubovým odstředivým kolem | kus | 2 |  | 0 |  |  |  | základní |  | 0 | 0.007 | 0.014 | 0 | 0 | 2 | M | 2 |  |  |  | ROZPOCET | 0 | 0 | 0 | 0 | 0 | 1 | 0 | 1 | 1853490809
| VV |  | "čerpadla pro spl. vodu v čerpací stanici, 2 ks" 2 |  | 2 | [13 empty] | VV | 2 | 2 | True | 1 | ROZPOCET
| VV |  | uvažovat dodávku včetně montáže a příslušenství | [15 empty] | VV | 2 | 1 | True | 0 | ROZPOCET
| VV |  | čerpadlo provozované v suché jímce | [15 empty] | VV | 2 | 1 | True | 0 | ROZPOCET
| VV |  | sací hrdlo s vyměnitelným a regulovatelným sacím kuželem | [15 empty] | VV | 2 | 1 | True | 0 | ROZPOCET
| VV |  | technické údaje viz. TZ vodohosp. objektů | [15 empty] | VV | 2 | 1 | True | 0 | ROZPOCET
| VV |  | včetně základového rámu pro horizontální instalaci | [15 empty] | VV | 2 | 1 | True | 0 | ROZPOCET
| VV |  | včetně vyhodnocovacího relé vlhkosti | [15 empty] | VV | 2 | 1 | True | 0 | ROZPOCET
14 | M | 55261_1 | trubka z ušlechtilé oceli (nerez) 84x2, podélně svařovaná, mořená | m | 8 |  | 0 |  |  |  | základní |  | 0 | 0.0041 | 0.0328 | 0 | 0 | 2 | M | 2 |  |  |  | ROZPOCET | 0 | 0 | 0 | 0 | 0 | 1 | 0 | 1 | 815821880
| VV |  | výtlačné potrubí v ČS | [15 empty] | VV | 2 | 1 | True | 0 | ROZPOCET
| VV |  | "bere se dl. cca 8.0 m" 8 |  | 8 | [13 empty] | VV | 2 | 2 | True | 1 | ROZPOCET
| VV |  | včetně nerez kolen, R=1.5D, 5 ks | [15 empty] | VV | 2 | 1 | True | 0 | ROZPOCET
| VV |  | včetně nerezové příruby ploché přivařovací s lištou, 5 ks | [15 empty] | VV | 2 | 1 | True | 0 | ROZPOCET
| VV |  | včetně nerezových podpěr (4ks) a objímek pro kotvení potrubí | [15 empty] | VV | 2 | 1 | True | 0 | ROZPOCET
| VV |  | Materiál: DIN 1.4301 | [15 empty] | VV | 2 | 1 | True | 0 | ROZPOCET
| VV |  | dodání včetně montáže a spojovacího materiálu | [15 empty] | VV | 2 | 1 | True | 0 | ROZPOCET
15 | M | 600020 | Ponorné kalové čerpadlo pro čerpání úkapové vody s plovákem | kus | 1 |  | 0 |  |  |  | základní |  | 0 | 0.0085 | 0.0085 | 0 | 0 | 2 | M | 2 |  |  |  | ROZPOCET | 0 | 0 | 0 | 0 | 0 | 1 | 0 | 1 | 680392677
| VV |  | "pro ČS, 1 ks" 1 |  | 1 | [13 empty] | VV | 2 | 2 | True | 1 | ROZPOCET
| VV |  | Q 1-2 l/s, H 3-4 m, 0.35 kw, 1.8 A, 220 - 240 V | [15 empty] | VV | 2 | 1 | True | 0 | ROZPOCET
| VV |  | včetně výtlač. potrubí, zpětné klapky, veškerých tvarovek, kotvícího a spoj. materiálu | [15 empty] | VV | 2 | 1 | True | 0 | ROZPOCET
| VV |  | dodávka vč. montáže | [15 empty] | VV | 2 | 1 | True | 0 | ROZPOCET
16 | M | 001 | Patka pro instalaci mobilního zdvihacího zařízení | kus | 1 |  | 0 |  |  |  | základní |  | 0 | 0 | 0 | 0 | 0 | 2 | M | 2 |  |  |  | ROZPOCET | 0 | 0 | 0 | 0 | 0 | 1 | 0 | 1 | 404159806
| VV |  | dle požadavků provozovatele (hmotnost čerpadla 68 kg) | [15 empty] | VV | 2 | 1 | True | 0 | ROZPOCET
| VV |  | "dodání vč. montáže komplet 1 ks" 1 |  | 1 | [13 empty] | VV | 2 | 2 | True | 1 | ROZPOCET

## 303_2_Rekapitulace
Název stavby / díla:
SO 303 - Splašková kanalizace D.1.3.4.f - Čerpací stanice Technologická elektroinstalace, MaR
Objednatel: |  | Ing. Zdeněk Hejtman
Zhotovitel: |  | ISATS Ing. Prašnička s.r.o.
Vypracoval: |  | Ing. Lukáš Čierný
Dne: |  | 2020-07-15
Výkaz výměr - rekapitulace
Součet Kč bez DPH |  |  | 0
Popis |  |  | cena Kč/pol.
Položka | Dodávky |  | 0
1 | Dodávka rozvaděče RM1 |  | 0
2 | Dodávka polní instrumentace MaR |  | 0
3 | Kabely, kabelové trasy a elektromontážní materiál |  | 0
Položka | Elektromontáže a služby |  | 0
4 | Elektromontáže |  | 0
5 | Služby |  | 0
POZN. - NENÍ PŘEDMĚTEM PROJEKTU ANI TÉTO SPECIFIKACE - zhotovitel stavby provede veškeré výkopové práce spojené s pokládkou zemních kabelů, provede pískové lože 10 cm pod a nad kabely, obsypy kabelů, záhozy a úpravy terénu, vytýčení inženýrských sítí a geodetické zaměření skutečného stavu - součástí dodávky elektro je založení zemnících pásků, kabelů a výstražných fólií do stavbou připravených výkopů a dohled na obsypy kabelů, - zhotovitel stavby zhotoví zděný pilíř pro instalaci technologického rozvaděče ČSK, elektroměrového rozvaděče a montážní krabice, - provozovatel ČSK zajistí SIM kartu do telemetrické stanice.

## 303_2_Dodávky
Dodávky
Součet Kč bez DPH | [6 empty] | 0
Položka | Popis | Výrobce | Typ | mj | počet mj | jedn. cena Kč | cena Kč/pol.
1 | Dodávka rozvaděče RM1 | [5 empty] | 0
1.1 | Plastová rozvaděčová skříň, venkovní provedení z ÚV odolného plastu, vxšvh 1000x750x320 mm, IP 65, včetně příslušenství pro instalaci do výklenku. |  |  | kpl | 1 | 0 | 0
1.2 | Vlastní výbava rozvaděče - jistící prvky min Icn 10 kA včetně svodiče 4-pólového B+C Imax 60 kA, IL 125 A, přepínače "SÍŤ - 0 - DIESEL" In 3x40 A AC3, zástrčka pro připojení zál. zdroje, osvětlení a temperace rozvaděče hlídání napětí včetně signalizace |  |  | kpl | 1 | 0 | 0
1.3 | Spínaný 3f motorový vývod do 2 kW, pro čerpadlo včetně vyhodnocení teploty vinutí motoru, vyhodnocení průsaku, místní a dálková signalizace chodu, poruchy a automatu, ovládání z vnitřních dveří rozvaděče |  |  | kpl | 2 | 0 | 0
1.4 | Jištěný ovládací vývod místní a dálkové signalizace minimální a maximální hladiny čerpané jímky včetně blokace ochrany minimální hladinou |  |  | kpl | 1 | 0 | 0
1.5 | Sestava vazebních oddělovacích relé pro oddělení signálů do telemetrické stanice |  |  | kpl | 1 | 0 | 0
1.6 | Jištěný napájecí obvod včetně zdrojů pro telemetrickou stanici a programovatelné relé |  |  | kpl | 1 | 0 | 0
1.7 | Jištěné zásuvkové obvody 400/230 V, 16 A a světelný obvod 230V, 10A přes chránič s reziduálním proudem 30 mA |  |  | kpl | 1 | 0 | 0
1.8 | Telemetrická stanice kompatibilní s dispečinkem provozovatele ve vestavném provedení, 8x PV vstup, 6x DA vstup, 2x reléový výstup, GSM/GPRS přenos včetně GSM antény a akumulátoru, bez SIM karty - SIM kartu dodá provozovatel objektu při realizaci díla |  |  | kpl | 1 | 0 | 0
1.9 | Obvod elektronického zabezpečení objektu včetně digitální kódové klávesnice, magnetického kontaktu dveří rozvaděče |  |  | kpl | 1 | 0 | 0
1.10 | Programovatelný ukazovací přítroj, napájení 24 V DC, analogový vstup 4-20mA, 2x výstupní samostatně programovatelný reléový výstup 12-240 V AC, z přední strany IP 65, plně programovatelný z čelnío panelu, čytřmístný LED displej, výška znaku min. 13,8mm |  |  | kpl | 1 | 0 | 0
1.11 | Analogový proudový obvod 4÷20 mA včetně převodníku na signál 0÷10 V s galvanickým oddělením pro vyhodnocení signálu z tlakové sondy telemetrickou stanicí a programovatelným relé |  |  | kpl | 1 | 0 | 0
1.12 | Spínaný 1f motorový vývod do 2 kW, pro čerpadlo úkapových vod včetně místní a dálková signalizace chodu, poruchy a automatu, ovládání z vnitřních dveří rozvaděče. V automatickém režimu řízeno hladinovým relé. |  |  | kpl | 1 | 0 | 0
1.13 | Nosný a ranžírovací materiál, pojistkové patrony, svorkovnice, kabelové průchodky, strojně tištěné štítky přístrojů a návlečky jednotlivých vodičů |  |  | kpl | 1 | 0 | 0
1.14 | Výroba a kompletace rozvaděče, kusová zkouška rozvaděče včetně výstupního protokolu a ES prohlášení o shodě |  |  | kpl | 1 | 0 | 0
2 | Dodávka polní instrumentace MaR | [5 empty] | 0
2.1 | Plovákový spínač s přepínacím kontaktem, IP 68, vč. 20 m kabelu včetně závaží a držáku na uchycení |  |  | ks | 2 | 0 | 0
2.2 | Hydrostatická ponorná tlaková sonda k měření výšky hladiny s keramickou oddělovací membránou, rozsah 0÷6 m, přesnost 0,35 %, pasivní proudový výstup 4÷20 mA, napájení 24 V DC, kabel délky 20 m |  |  | ks | 1 | 0 | 0
2.3 | 3ks snímacích elektrod pro vyhodnocovací relé hladiny s kabelem délky 20m |  |  | ks | 1 | 0 | 0
3 | Kabely, kabelové trasy a elektromontážní materiál | [5 empty] | 0
3.1 | Červená polyetylénová páska s bleskem šíře 220 mm |  |  | m | 60 | 0 | 0
3.2 | Pomocný spojovací a jinde nespecifikovaný materiál |  |  | kpl | 1 | 0 | 0
3.3 | Ekvipotenciální svorkovnice s krytem |  |  | ks | 1 | 0 | 0
3.4 | Ohebná dvouplášťová korugovaná chránička 110/94, vč. protahovacího lanka, červená |  |  | m | 50 | 0 | 0
3.5 | Silový kabel pro pevné uložení do 1kV, s měděnými jádry do 4x16 mm2 |  |  | m | 50 | 0 | 0
3.6 | Propojovací jednožilový vodič, jádro měděné lanované, izolace z PVC, 450/750 V, do průřezu 16 mm2 |  |  | m | 2 | 0 | 0
3.7 | Propojovací jednožilový vodič, jádro měděné lanované, izolace z PVC, 450/750 V, do průřezu 6 mm2 |  |  | m | 10 | 0 | 0
3.8 | Zemnící páska FeZn 30x4 mm, 1kg=1,05m |  |  | m | 50 | 0 | 0
3.9 | Jistič - In 16 A, charakteristika B, 3-pól, Icn 10 kA |  |  | ks | 1 | 0 | 0
3.10 | Pojistková vložka Un AC 500 V / DC 250 V, velikost 000, 32 A gG |  |  | ks | 3 | 0 | 0
3.11 | Elektroměrový rozvaděč do 40 A, 320x600x220 mm, plastové provedení, vystrojení pro elektroměr |  |  | ks | 1 | 0 | 0
3.12 | Zásuvka jednonásobná, na povrch s víčkem, IP 44, 230 V/16 A, šedá |  |  | ks | 1 | 0 | 0
3.13 | Lineární zářivka 36W/840, patice G13 |  |  | ks | 4 | 0 | 0
3.14 | Nástěnné průmyslové zářivkové svítidlo 2x36 W, plastové těleso svítidla, krytí IP66, elektronický předřadník |  |  | ks | 2 | 0 | 0
3.15 | Kabelová rozvodka se svorkami 5 x 4x4, na povrch, IP67 |  |  | ks | 2 | 0 | 0
3.16 | Silový kabel pro pevné uložení do 1kV, s měděnými jádry do 3x1,5 mm2 |  |  | m | 35 | 0 | 0
3.17 | Elektroinstalační trubka plastová pevná/ohebná ø do 32 mm včetně příchytek, spojek a spojovacího materiálu |  |  | m | 15 | 0 | 0
3.18 | Silový kabel pro pohyblivé přívody, 300 / 500 V, s měděnými jádry, 1 x žl.zel. žíla, pryžová izolace pro středně těžké mechanické zatížení, do 7x1,5 mm2 |  |  | m | 30 | 0 | 0
3.19 | Združovací krabice pro ovládací kabely včetně svorek 15x2,5 a průchodek |  |  | ks | 2 | 0 | 0
3.20 | Přípojková skříň prázdná, 295 x 255 x 115 mm |  |  | ks | 1 | 0 | 0

## 303_2_Elektromontáže a služby
Elektromontáže a služby
Součet Kč bez DPH | [5 empty] | 0
Položka | Popis | Dodavatel | mj | počet mj | jedn. cena Kč | cena Kč/pol.
4 | Elektromontáže |  |  |  |  | 0
4.1 | elektromontáže |  | kpl | 1 | 0 | 0
5 | Služby |  |  |  |  | 0
5.1 | vyhotovení výrobní dokumentace |  | kpl | 1 | 0 | 0
5.2 | aplikační SW telemetrické stanice |  | kpl | 1 | 0 | 0
5.3 | nastavení programovatelný ukazovací přítroje |  | kpl | 1 | 0 | 0
5.4 | úpravy SW na dispečinku provozovatele |  | kpl | 1 | 0 | 0
5.5 | funkční zkoušky, uvedení do provozu |  | kpl | 1 | 0 | 0
5.6 | nastavení, odladění, zkušební provoz zařízení |  | kpl | 1 | 0 | 0
5.7 | zaškolení personálu obsluhy a údržby |  | kpl | 1 | 0 | 0
5.8 | výchozí revize elektroinstalace |  | kpl | 1 | 0 | 0
5.9 | koordinace s ostatními dodavateli |  | kpl | 1 | 0 | 0
5.10 | dokumentace skutečného provedení |  | kpl | 1 | 0 | 0
5.11 | vedlejší a ostatní náklady nutné pro realizaci díla |  | kpl | 1 | 0 | 0
5.12 | odvoz a likvidace odpadu |  | kpl | 1 | 0 | 0

## 304 - Přípojky vodovodu a...
[9 empty] | >> skryté sloupce << | [9 empty] | {ed1044bd-ae34-4a37-b897-cd85cdd27c49}
2
| KRYCÍ LIST SOUPISU PRACÍ | [8 empty] | v --- níže se nacházejí doplnkové a pomocné údaje k sestavám --- v | [8 empty] | False
Stavba:
Žirovnice - ZTV Starý dvůr
Objekt:
304 - Přípojky vodovodu a kanalizace
| KSO: |  |  |  |  | CC-CZ:
| Místo: |  | Žirovnice |  |  | Datum: | 9. 6. 2020
| Zadavatel: |  |  |  |  | IČ: | 00249505
|  | Město Žirovnice |  |  |  | DIČ:
| Uchazeč: |  |  |  |  | IČ: | Vyplň údaj
|  | Vyplň údaj |  |  |  | DIČ: | Vyplň údaj
| Projektant: |  |  |  |  | IČ: | 63906601
|  | WAY project s.r.o. |  |  |  | DIČ:
| Zpracovatel: |  |  |  |  | IČ:
DIČ:
Poznámka:
| Cena bez DPH | [5 empty] | 0
|  |  | Základ daně |  |  | Sazba daně | Výše daně
| DPH | základní | 0 |  |  | 21% | 0
|  | snížená | 0 |  |  | 15% | 0
|  | zákl. přenesená | 0 |  |  | 21% | 0
|  | sníž. přenesená | 0 |  |  | 15% | 0
|  | nulová | 0 |  |  | 0% | 0
| Cena s DPH |  |  | v | CZK |  | 0
| Projektant |  |  | Zpracovatel
| Datum a podpis: |  | Razítko | Datum a podpis: |  |  | Razítko
| Objednavatel |  |  | Uchazeč
| Datum a podpis: |  | Razítko | Datum a podpis: |  |  | Razítko
REKAPITULACE ČLENĚNÍ SOUPISU PRACÍ
Stavba:
Žirovnice - ZTV Starý dvůr
Objekt:
304 - Přípojky vodovodu a kanalizace
Místo: |  |  | Žirovnice |  |  | Datum: | 9. 6. 2020
Zadavatel: |  |  | Město Žirovnice |  |  | Projektant: | WAY project s.r.o.
Uchazeč: |  |  | Vyplň údaj |  |  | Zpracovatel:
Kód dílu - Popis | [6 empty] | Cena celkem [CZK]
Náklady ze soupisu prací | [6 empty] | 0 | [12 empty] | -1
| HSV - Práce a dodávky HSV | [5 empty] | 0
| 1 - Zemní práce | [5 empty] | 0
| 4 - Vodorovné konstrukce | [5 empty] | 0
| 8 - Trubní vedení | [5 empty] | 0
| 998 - Přesun hmot | [5 empty] | 0
| M - Práce a dodávky M | [5 empty] | 0
| 21-M - Elektromontáže | [5 empty] | 0
SOUPIS PRACÍ
Stavba:
Žirovnice - ZTV Starý dvůr
Objekt:
304 - Přípojky vodovodu a kanalizace
Místo: |  |  | Žirovnice |  |  | Datum: | 9. 6. 2020
Zadavatel: |  |  | Město Žirovnice |  |  | Projektant: | WAY project s.r.o.
Uchazeč: |  |  | Vyplň údaj |  |  | Zpracovatel:
PČ | Typ | Kód | Popis | MJ | Množství | J.cena [CZK] | Cena celkem [CZK] | Cenová soustava |  |  | DPH | J. Nh [h] | Nh celkem [h] | J. hmotnost [t] | Hmotnost celkem [t] | J. suť [t] | Suť Celkem [t]
Náklady soupisu celkem | [6 empty] | 0 | [5 empty] | 0 |  | 352.5171 |  | 0 |  | D | -1 | [10 empty] | 0
| D | HSV | Práce a dodávky HSV |  |  |  | 0 | [5 empty] | 0 |  | 351.7761 |  | 0 | 1 | D | 0 |  |  |  | ROZPOCET | [6 empty] | 0
| D | 1 | Zemní práce |  |  |  | 0 | [5 empty] | 0 |  | 291.7853 |  | 0 | 1 | D | 1 |  |  |  | ROZPOCET | [6 empty] | 0
1 | K | 132254205 | Hloubení zapažených rýh šířky přes 800 do 2 000 mm strojně s urovnáním dna do předepsaného profilu a spádu v hornině třídy těžitelnosti I skupiny 3 přes 500 do 1 000 m3 | m3 | 417.372 |  | 0 | CS ÚRS 2020 01 |  |  | základní |  | 0 | 0 | 0 | 0 | 0 | 4 | K | 2 |  |  |  | ROZPOCET | 0 | 0 | 0 | 0 | 0 | 1 | 0 | 4 | -1206448337
| VV |  | uvažováno z úrovně parapláně v místech nových komunikací nebo z odhomusovaného povrchu | [15 empty] | VV | 2 | 1 | True | 0 | ROZPOCET
| VV |  | v zemině těžitelnosti tř. I, sk.3 uvažováno 60% výkopu | [15 empty] | VV | 2 | 1 | True | 0 | ROZPOCET
| VV |  | vykazovat dle skutečnosti | [15 empty] | VV | 2 | 1 | True | 0 | ROZPOCET
| VV |  | včetně výkopu pro revizní šachty kan. přípojek DN400 | [15 empty] | VV | 2 | 1 | True | 0 | ROZPOCET
| VV |  | "Pro vodovodní přípojky dle výkazu výměr" 156,52*0,6 |  | 93.912 | [13 empty] | VV | 2 | 2 | True | 0 | ROZPOCET
| VV |  | "Pro kanalizační přípojky dle výkazu výměr" 539,1*0,6 |  | 323.46 | [13 empty] | VV | 2 | 2 | True | 0 | ROZPOCET
| VV |  | Součet |  | 417.372 | [13 empty] | VV | 2 | 4 | True | 1 | ROZPOCET
2 | K | 132354205 | Hloubení zapažených rýh šířky přes 800 do 2 000 mm strojně s urovnáním dna do předepsaného profilu a spádu v hornině třídy těžitelnosti II skupiny 4 přes 500 do 1 000 m3 | m3 | 208.686 |  | 0 | CS ÚRS 2020 01 |  |  | základní |  | 0 | 0 | 0 | 0 | 0 | 4 | K | 2 |  |  |  | ROZPOCET | 0 | 0 | 0 | 0 | 0 | 1 | 0 | 4 | -1828780886
| VV |  | uvažováno z úrovně parapláně v místech nových komunikací nebo z odhomusovaného povrchu | [15 empty] | VV | 2 | 1 | True | 0 | ROZPOCET
| VV |  | v zemině těžitelnosti tř. II, sk.4 uvažováno 30% výkopu | [15 empty] | VV | 2 | 1 | True | 0 | ROZPOCET
| VV |  | vykazovat dle skutečnosti | [15 empty] | VV | 2 | 1 | True | 0 | ROZPOCET
| VV |  | včetně výkopu pro revizní šachty kan. přípojek DN400 | [15 empty] | VV | 2 | 1 | True | 0 | ROZPOCET
| VV |  | "Pro vodovodní přípojky dle výkazu výměr" 156,52*0,3 |  | 46.956 | [13 empty] | VV | 2 | 2 | True | 0 | ROZPOCET
| VV |  | "Pro kanalizační přípojky dle výkazu výměr" 539,1*0,3 |  | 161.73 | [13 empty] | VV | 2 | 2 | True | 0 | ROZPOCET
| VV |  | Součet |  | 208.686 | [13 empty] | VV | 2 | 4 | True | 1 | ROZPOCET
3 | K | 132454205 | Hloubení zapažených rýh šířky přes 800 do 2 000 mm strojně s urovnáním dna do předepsaného profilu a spádu v hornině třídy těžitelnosti II skupiny 5 přes 500 do 1 000 m3 | m3 | 69.562 |  | 0 | CS ÚRS 2020 01 |  |  | základní |  | 0 | 0 | 0 | 0 | 0 | 4 | K | 2 |  |  |  | ROZPOCET | 0 | 0 | 0 | 0 | 0 | 1 | 0 | 4 | 1970487282
| VV |  | uvažováno z úrovně parapláně v místech nových komunikací nebo z odhomusovaného povrchu | [15 empty] | VV | 2 | 1 | True | 0 | ROZPOCET
| VV |  | v zemině těžitelnosti tř. II, sk.5 uvažováno 10% výkopu | [15 empty] | VV | 2 | 1 | True | 0 | ROZPOCET
| VV |  | vykazovat dle skutečnosti | [15 empty] | VV | 2 | 1 | True | 0 | ROZPOCET
| VV |  | včetně výkopu pro revizní šachty kan. přípojek DN400 | [15 empty] | VV | 2 | 1 | True | 0 | ROZPOCET
| VV |  | "Pro vodovodní přípojky dle výkazu výměr" 156,52*0,1 |  | 15.652 | [13 empty] | VV | 2 | 2 | True | 0 | ROZPOCET
| VV |  | "Pro kanalizační přípojky dle výkazu výměr" 539,1*0,1 |  | 53.91 | [13 empty] | VV | 2 | 2 | True | 0 | ROZPOCET
| VV |  | Součet |  | 69.562 | [13 empty] | VV | 2 | 4 | True | 1 | ROZPOCET
4 | K | 133254104 | Hloubení zapažených šachet strojně v hornině třídy těžitelnosti I skupiny 3 přes 100 m3 | m3 | 103.896 |  | 0 | CS ÚRS 2020 01 |  |  | základní |  | 0 | 0 | 0 | 0 | 0 | 4 | K | 2 |  |  |  | ROZPOCET | 0 | 0 | 0 | 0 | 0 | 1 | 0 | 4 | 297093628
| VV |  | hloubení šachet pro vodoměrné šachty, 35 ks | [15 empty] | VV | 2 | 1 | True | 0 | ROZPOCET
| VV |  | cca hloubka 1.5 m, půdor 1.6x1.6 m, těžitelnost tř. I sk.3 60%, těžitelnost tř. II sk.4 40% | [15 empty] | VV | 2 | 1 | True | 0 | ROZPOCET
| VV |  | "dle výk. výměr" 1,6*1,6*1,5*35*0,6 |  | 80.64 | [13 empty] | VV | 2 | 2 | True | 0 | ROZPOCET
| VV |  | vykazovat dle skutečnosti | [15 empty] | VV | 2 | 1 | True | 0 | ROZPOCET
| VV |  | šachty pro základy pilířů elektroměrových, pojistkových a rozpojovacích v celkovém počtu 57 ks | [15 empty] | VV | 2 | 1 | True | 0 | ROZPOCET
| VV |  | "rozměry výkopu 0,8x 0,6x0,85" 57*0,6*0,8*0,85 |  | 23.256 | [13 empty] | VV | 2 | 2 | True | 0 | ROZPOCET
| VV |  | Součet |  | 103.896 | [13 empty] | VV | 2 | 4 | True | 1 | ROZPOCET
5 | K | 133354104 | Hloubení zapažených šachet strojně v hornině třídy těžitelnosti II skupiny 4 přes 100 m3 | m3 | 53.76 |  | 0 | CS ÚRS 2020 01 |  |  | základní |  | 0 | 0 | 0 | 0 | 0 | 4 | K | 2 |  |  |  | ROZPOCET | 0 | 0 | 0 | 0 | 0 | 1 | 0 | 4 | 564278959
| VV |  | hloubení šachet pro vodoměrné šachty, 35 ks | [15 empty] | VV | 2 | 1 | True | 0 | ROZPOCET
| VV |  | cca hloubka 1.5 m, půdor 1.6x1.6 m, těžitelnost tř. I sk.3 60%, těžitelnost tř. II sk.4 40% | [15 empty] | VV | 2 | 1 | True | 0 | ROZPOCET
| VV |  | "dle výk. výměr" 1,6*1,6*1,5*35*0,4 |  | 53.76 | [13 empty] | VV | 2 | 2 | True | 1 | ROZPOCET
| VV |  | vykazovat dle skutečnosti | [15 empty] | VV | 2 | 1 | True | 0 | ROZPOCET
6 | K | 151101101 | Zřízení pažení a rozepření stěn rýh pro podzemní vedení příložné pro jakoukoliv mezerovitost, hloubky do 2 m | m2 | 1925.3 |  | 0 | CS ÚRS 2020 01 |  |  | základní |  | 0 | 0.00084 | 1.6173 | 0 | 0 | 4 | K | 2 |  |  |  | ROZPOCET | 0 | 0 | 0 | 0 | 0 | 1 | 0 | 4 | 2094482742
| VV |  | plocha pažení rýh vodovodních přípojek | [15 empty] | VV | 2 | 1 | True | 0 | ROZPOCET
| VV |  | "dle výk. výměr" 391,3 |  | 391.3 | [13 empty] | VV | 2 | 2 | True | 0 | ROZPOCET
| VV |  | plocha pažení rýh kanalizačních přípojek | [15 empty] | VV | 2 | 1 | True | 0 | ROZPOCET
| VV |  | "dle výk. výměr" 1198,0 |  | 1198 | [13 empty] | VV | 2 | 2 | True | 0 | ROZPOCET
| VV |  | přičte se pažaní šachet | [15 empty] | VV | 2 | 1 | True | 0 | ROZPOCET
| VV |  | 1,5*1,6*4*35 |  | 336 | [13 empty] | VV | 2 | 2 | True | 0 | ROZPOCET
| VV |  | Součet |  | 1925.3 | [13 empty] | VV | 2 | 4 | True | 1 | ROZPOCET
7 | K | 151101111 | Odstranění pažení a rozepření stěn rýh pro podzemní vedení s uložením materiálu na vzdálenost do 3 m od kraje výkopu příložné, hloubky do 2 m | m2 | 1925.3 |  | 0 | CS ÚRS 2020 01 |  |  | základní |  | 0 | 0 | 0 | 0 | 0 | 4 | K | 2 |  |  |  | ROZPOCET | 0 | 0 | 0 | 0 | 0 | 1 | 0 | 4 | 1778494235
| VV |  | "dle zřízení" 1925,3 |  | 1925.3 | [13 empty] | VV | 2 | 2 | True | 1 | ROZPOCET
8 | K | 162651131 | Vodorovné přemístění výkopku nebo sypaniny po suchu na obvyklém dopravním prostředku, bez naložení výkopku, avšak se složením bez rozhrnutí z horniny třídy těžitelnosti II na vzdálenost skupiny 4 a 5 na vzdálenost přes 3 000 do 4 000 m | m3 | 245.456 |  | 0 | CS ÚRS 2020 01 |  |  | základní |  | 0 | 0 | 0 | 0 | 0 | 4 | K | 2 |  |  |  | ROZPOCET | 0 | 0 | 0 | 0 | 0 | 1 | 0 | 4 | 801017677
| VV |  | přebytečná zemina z výkopů na deponii dle určení stavebníka do 4 km | [15 empty] | VV | 2 | 1 | True | 0 | ROZPOCET
| VV |  | "celkový výkop rýh" 156,52+539,1 |  | 695.62 | [13 empty] | VV | 2 | 2 | True | 0 | ROZPOCET
| VV |  | "celkový výkop šachet" 103,896+53,76 |  | 157.656 | [13 empty] | VV | 2 | 2 | True | 0 | ROZPOCET
| VV |  | "odečte se zemina tež. sk.3, která se ponechaná pro zásyp" -417,372-103,896 |  | -521.268 | [13 empty] | VV | 2 | 2 | True | 0 | ROZPOCET
| VV |  | "odečte se zásyp" -607,82+521,268 |  | -86.552 | [13 empty] | VV | 2 | 2 | True | 0 | ROZPOCET
| VV |  | Součet |  | 245.456 | [13 empty] | VV | 2 | 4 | True | 1 | ROZPOCET
9 | K | 171251201 | Uložení sypaniny na skládky nebo meziskládky bez hutnění s upravením uložené sypaniny do předepsaného tvaru | m3 | 245.456 |  | 0 | CS ÚRS 2020 01 |  |  | základní |  | 0 | 0 | 0 | 0 | 0 | 4 | K | 2 |  |  |  | ROZPOCET | 0 | 0 | 0 | 0 | 0 | 1 | 0 | 4 | 1104424824
| VV |  | "dle vodorovného přemístění" 245,456 |  | 245.456 | [13 empty] | VV | 2 | 2 | True | 1 | ROZPOCET
10 | K | 174101101 | Zásyp sypaninou z jakékoliv horniny strojně s uložením výkopku ve vrstvách se zhutněním jam, šachet, rýh nebo kolem objektů v těchto vykopávkách | m3 | 607.82 |  | 0 | CS ÚRS 2020 01 |  |  | základní |  | 0 | 0 | 0 | 0 | 0 | 4 | K | 2 |  |  |  | ROZPOCET | 0 | 0 | 0 | 0 | 0 | 1 | 0 | 4 | -1270634414
| VV |  | "výkop rýh" 156,52+539,1 |  | 695.62 | [13 empty] | VV | 2 | 2 | True | 0 | ROZPOCET
| VV |  | "výkop šachet" 80,64+53,76 |  | 134.4 | [13 empty] | VV | 2 | 2 | True | 0 | ROZPOCET
| VV |  | "odečte se obsyp včetně potrubí" -151,806 |  | -151.806 | [13 empty] | VV | 2 | 2 | True | 0 | ROZPOCET
| VV |  | odečte se lože pod potrubí vodovodních přípojek | [15 empty] | VV | 2 | 1 | True | 0 | ROZPOCET
| VV |  | -0,1*0,8*164,5 |  | -13.16 | [13 empty] | VV | 2 | 2 | True | 0 | ROZPOCET
| VV |  | odečte se lože pod potrubí kanalizačních přípojek | [15 empty] | VV | 2 | 1 | True | 0 | ROZPOCET
| VV |  | -0,1*0,90*334,5 |  | -30.105 | [13 empty] | VV | 2 | 2 | True | 0 | ROZPOCET
| VV |  | odečtouse tělesa šachet | [15 empty] | VV | 2 | 1 | True | 0 | ROZPOCET
| VV |  | "vodoměrných"-3,14*0,5*0,5*35 |  | -27.475 | [13 empty] | VV | 2 | 2 | True | 0 | ROZPOCET
| VV |  | "kan. revizních"-3,14*0,2*0,2*70 |  | -8.792 | [13 empty] | VV | 2 | 2 | True | 0 | ROZPOCET
| VV |  | "základy pilířů elektro" 23,256 |  | 23.256 | [13 empty] | VV | 2 | 2 | True | 0 | ROZPOCET
| VV |  | "odečte kubatura základů" -57*0,62*0,47*0,85 |  | -14.118 | [13 empty] | VV | 2 | 2 | True | 0 | ROZPOCET
| VV |  | Součet |  | 607.82 | [13 empty] | VV | 2 | 4 | True | 1 | ROZPOCET
11 | K | 175111101 | Obsypání potrubí ručně sypaninou z vhodných hornin třídy těžitelnosti I a II, skupiny 1 až 4 nebo materiálem připraveným podél výkopu ve vzdálenosti do 3 m od jeho kraje pro jakoukoliv hloubku výkopu a míru zhutnění bez prohození sypaniny | m3 | 145.084 |  | 0 | CS ÚRS 2020 01 |  |  | základní |  | 0 | 0 | 0 | 0 | 0 | 4 | K | 2 |  |  |  | ROZPOCET | 0 | 0 | 0 | 0 | 0 | 1 | 0 | 4 | 196153082
| VV |  | 0,3 m nad povrch potrubí vodovodních přípojek | [15 empty] | VV | 2 | 1 | True | 0 | ROZPOCET
| VV |  | "De32" 0,8*0,33*164,5 |  | 43.428 | [13 empty] | VV | 2 | 2 | True | 0 | ROZPOCET
| VV |  | 0,3 m nad povrch potrubí kanalizačních přípojek | [15 empty] | VV | 2 | 1 | True | 0 | ROZPOCET
| VV |  | "De160" 0,9*0,36*334,5 |  | 108.378 | [13 empty] | VV | 2 | 2 | True | 0 | ROZPOCET
| VV |  | Mezisoučet |  | 151.806 | [13 empty] | VV | 2 | 3 | True | 0 | ROZPOCET
| VV |  | odečte se zemina vytlačená potrubím kan. přípojek | [15 empty] | VV | 2 | 1 | True | 0 | ROZPOCET
| VV |  | "De160" -3,14*0,08*0,08*334,5 |  | -6.722 | [13 empty] | VV | 2 | 2 | True | 0 | ROZPOCET
| VV |  | Součet |  | 145.084 | [13 empty] | VV | 2 | 4 | True | 1 | ROZPOCET
12 | M | 58331351 | kamenivo těžené drobné frakce 0/4 | t | 290.168 |  | 0 | CS ÚRS 2020 01 |  |  | základní |  | 0 | 1 | 290.168 | 0 | 0 | 8 | M | 2 |  |  |  | ROZPOCET | 0 | 0 | 0 | 0 | 0 | 1 | 0 | 4 | -367909392
| VV |  | "pro obsyp" 145,084*2,0 |  | 290.168 | [13 empty] | VV | 2 | 2 | True | 1 | ROZPOCET
| D | 4 | Vodorovné konstrukce |  |  |  | 0 | [5 empty] | 0 |  | 0 |  | 0 | 1 | D | 1 |  |  |  | ROZPOCET | [6 empty] | 0
13 | K | 451572111 | Lože pod potrubí, stoky a drobné objekty v otevřeném výkopu z kameniva drobného těženého 0 až 4 mm | m3 | 43.265 |  | 0 | CS ÚRS 2020 01 |  |  | základní |  | 0 | 0 | 0 | 0 | 0 | 4 | K | 2 |  |  |  | ROZPOCET | 0 | 0 | 0 | 0 | 0 | 1 | 0 | 4 | -946805019
| VV |  | lože pod potrubí vodovodních přípojek | [15 empty] | VV | 2 | 1 | True | 0 | ROZPOCET
| VV |  | 0,1*0,8*164,5 |  | 13.16 | [13 empty] | VV | 2 | 2 | True | 0 | ROZPOCET
| VV |  | lože pod potrubí kanalizačních přípojek | [15 empty] | VV | 2 | 1 | True | 0 | ROZPOCET
| VV |  | 0,1*0,90*334,5 |  | 30.105 | [13 empty] | VV | 2 | 2 | True | 0 | ROZPOCET
| VV |  | Součet |  | 43.265 | [13 empty] | VV | 2 | 4 | True | 1 | ROZPOCET
| D | 8 | Trubní vedení |  |  |  | 0 | [5 empty] | 0 |  | 59.9908 |  | 0 | 1 | D | 1 |  |  |  | ROZPOCET | [6 empty] | 0
14 | K | 871161141 | Montáž vodovodního potrubí z plastů v otevřeném výkopu z polyetylenu PE 100 svařovaných na tupo SDR 11/PN16 D 32 x 3,0 mm | m | 164.5 |  | 0 | CS ÚRS 2020 01 |  |  | základní |  | 0 | 0 | 0 | 0 | 0 | 4 | K | 2 |  |  |  | ROZPOCET | 0 | 0 | 0 | 0 | 0 | 1 | 0 | 4 | 1508070854
| VV |  | "dle výkazu výměr" 164,5 |  | 164.5 | [13 empty] | VV | 2 | 2 | True | 1 | ROZPOCET
15 | M | 28613524 | potrubí třívrstvé PE100 RC SDR11 32x3,0 dl 12m | m | 166.968 |  | 0 | CS ÚRS 2020 01 |  |  | základní |  | 0 | 0.00028 | 0.046751 | 0 | 0 | 8 | M | 2 |  |  |  | ROZPOCET | 0 | 0 | 0 | 0 | 0 | 1 | 0 | 4 | -432644866
| VV |  | "dle montáže, přičteno ztratné 1.5%" 164,5 |  | 164.5 | [13 empty] | VV | 2 | 2 | True | 1 | ROZPOCET
| VV |  | 164,5*1,015 'Přepočtené koeficientem množství |  | 166.968 | [13 empty] | VV | 2 | 2 | False | 1 | ROZPOCET
16 | K | 871315231 | Kanalizační potrubí z tvrdého PVC v otevřeném výkopu ve sklonu do 20 %, hladkého plnostěnného jednovrstvého, tuhost třídy SN 10 DN 160 | m | 334.5 |  | 0 | CS ÚRS 2020 01 |  |  | základní |  | 0 | 0.00248 | 0.82956 | 0 | 0 | 4 | K | 2 |  |  |  | ROZPOCET | 0 | 0 | 0 | 0 | 0 | 1 | 0 | 4 | -716423755
| VV |  | "pro potrubí přípojek De160 dle výk. výměr" 334,5 |  | 334.5 | [13 empty] | VV | 2 | 2 | True | 1 | ROZPOCET
| VV |  | včetně dodání trub, tvarovek | [15 empty] | VV | 2 | 1 | True | 0 | ROZPOCET
17 | K | 891249111 | Montáž vodovodních armatur na potrubí navrtávacích pasů s ventilem Jt 1 MPa, na potrubí z trub litinových, ocelových nebo plastických hmot DN 80 | kus | 36 |  | 0 | CS ÚRS 2020 01 |  |  | základní |  | 0 | 0 | 0 | 0 | 0 | 4 | K | 2 |  |  |  | ROZPOCET | 0 | 0 | 0 | 0 | 0 | 1 | 0 | 4 | 1817148974
| VV |  | "dle počtu přípojek dle výk. výměr na potrubí HDPE, De 90" 35 |  | 35 | [13 empty] | VV | 2 | 2 | True | 0 | ROZPOCET
| VV |  | "pro přepojení st. přípojky dle výk. výměr" 1 |  | 1 | [13 empty] | VV | 2 | 2 | True | 0 | ROZPOCET
| VV |  | Součet |  | 36 | [13 empty] | VV | 2 | 4 | True | 1 | ROZPOCET
18 | M | 532009003400 | PAS NAVRTÁVACÍ UZAVÍRACÍ - HAKU ZAK 90/34 | kus | 35 |  | 0 |  |  |  | základní |  | 0 | 0.00335 | 0.11725 | 0 | 0 | 8 | M | 2 |  |  |  | ROZPOCET | 0 | 0 | 0 | 0 | 0 | 1 | 0 | 4 | 1511501422
| VV |  | "dle počtu přípojek dle výk. výměr" 35 |  | 35 | [13 empty] | VV | 2 | 2 | True | 1 | ROZPOCET
19 | M | HWL.532009004600 | PAS NAVRTÁVACÍ UZAVÍRACÍ - HAKU ZAK 90/46 | kus | 1 |  | 0 |  |  |  | základní |  | 0 | 0.0042 | 0.0042 | 0 | 0 | 8 | M | 2 |  |  |  | ROZPOCET | 0 | 0 | 0 | 0 | 0 | 1 | 0 | 4 | -2082215040
| VV |  | "pro přepojení st. přípojky dle výk. výměr" 1 |  | 1 | [13 empty] | VV | 2 | 2 | True | 1 | ROZPOCET
20 | M | 281003203416 | ŠOUPÁTKO ISO-ZAK GGG 32/34 | kus | 35 |  | 0 |  |  |  | základní |  | 0 | 0 | 0 | 0 | 0 | 8 | M | 2 |  |  |  | ROZPOCET | 0 | 0 | 0 | 0 | 0 | 1 | 0 | 4 | -972924199
| VV |  | "dle počtu přípojek dle výk. výměr" 35 |  | 35 | [13 empty] | VV | 2 | 2 | True | 1 | ROZPOCET
21 | M | HWL.281004004616 | ŠOUPÁTKO ISO-ZAK GGG 40/46 | kus | 1 |  | 0 |  |  |  | základní |  | 0 | 0.0044 | 0.0044 | 0 | 0 | 8 | M | 2 |  |  |  | ROZPOCET | 0 | 0 | 0 | 0 | 0 | 1 | 0 | 4 | 125588307
| VV |  | "pro přepojení st. přípojky dle výk. výměr" 1 |  | 1 | [13 empty] | VV | 2 | 2 | True | 1 | ROZPOCET
22 | M | 960113018004 | SOUPRAVA ZEMNÍ TELESKOPICKÁ DOM. ŠOUPÁTKA-1,3-1,8 3/4"-2" (1,3-1,8m) | kus | 36 |  | 0 |  |  |  | základní |  | 0 | 0 | 0 | 0 | 0 | 8 | M | 2 |  |  |  | ROZPOCET | 0 | 0 | 0 | 0 | 0 | 1 | 0 | 4 | -82276960
| VV |  | "dle počtu přípojek dle výk. výměr" 35 |  | 35 | [13 empty] | VV | 2 | 2 | True | 0 | ROZPOCET
| VV |  | "pro přepojení st. přípojky dle výk. výměr" 1 |  | 1 | [13 empty] | VV | 2 | 2 | True | 0 | ROZPOCET
| VV |  | Součet |  | 36 | [13 empty] | VV | 2 | 4 | True | 1 | ROZPOCET
23 | K | 892233122 | Proplach a dezinfekce vodovodního potrubí DN od 40 do 70 | m | 164.5 |  | 0 | CS ÚRS 2020 01 |  |  | základní |  | 0 | 0 | 0 | 0 | 0 | 4 | K | 2 |  |  |  | ROZPOCET | 0 | 0 | 0 | 0 | 0 | 1 | 0 | 4 | 546826671
| VV |  | "vod. přípojekdle výkazu výměr" 164,5 |  | 164.5 | [13 empty] | VV | 2 | 2 | True | 1 | ROZPOCET
24 | K | 892241111 | Tlakové zkoušky vodou na potrubí DN do 80 | m | 164.5 |  | 0 | CS ÚRS 2020 01 |  |  | základní |  | 0 | 0 | 0 | 0 | 0 | 4 | K | 2 |  |  |  | ROZPOCET | 0 | 0 | 0 | 0 | 0 | 1 | 0 | 4 | 1476476465
| VV |  | "vod. přípojekdle výkazu výměr" 164,5 |  | 164.5 | [13 empty] | VV | 2 | 2 | True | 1 | ROZPOCET
25 | K | 893811252 | Osazení vodoměrné šachty z polypropylenu PP obetonované pro statické zatížení kruhové, průměru D do 1,0 m, světlé hloubky od 1,2 m do 1,5 m | kus | 35 |  | 0 | CS ÚRS 2020 01 |  |  | základní |  | 0 | 1.4878 | 52.0737 | 0 | 0 | 4 | K | 2 |  |  |  | ROZPOCET | 0 | 0 | 0 | 0 | 0 | 1 | 0 | 4 | 1832175252
| VV |  | "dle výk. výměr" 35 |  | 35 | [13 empty] | VV | 2 | 2 | True | 1 | ROZPOCET
26 | M | 56230562 | šachta vodoměrná kruhová k obetonování včetně výztuhy 1,0/1,5 m | kus | 35 |  | 0 | CS ÚRS 2020 01 |  |  | základní |  | 0 | 0.045 | 1.575 | 0 | 0 | 8 | M | 2 |  |  |  | ROZPOCET | 0 | 0 | 0 | 0 | 0 | 1 | 0 | 4 | -1698562749
| VV |  | "dle osazení vč. zákl. poklopu" 35 |  | 35 | [13 empty] | VV | 2 | 2 | True | 1 | ROZPOCET
27 | K | 894811133 | Revizní šachta z tvrdého PVC v otevřeném výkopu typ přímý (DN šachty/DN trubního vedení) DN 400/160, odolnost vnějšímu tlaku 12,5 t, hloubka od 1360 do 1730 mm | kus | 70 |  | 0 | CS ÚRS 2020 01 |  |  | základní |  | 0 | 0.04027 | 2.8189 | 0 | 0 | 4 | K | 2 |  |  |  | ROZPOCET | 0 | 0 | 0 | 0 | 0 | 1 | 0 | 4 | 992296952
| VV |  | "revizní šachty kan. přípojek dle výk. výměr" 70 |  | 70 | [13 empty] | VV | 2 | 2 | True | 1 | ROZPOCET
| VV |  | včetně poklopu | [15 empty] | VV | 2 | 1 | True | 0 | ROZPOCET
28 | K | 899401111 | Osazení poklopů litinových ventilových | kus | 35 |  | 0 | CS ÚRS 2020 01 |  |  | základní |  | 0 | 0.06383 | 2.234 | 0 | 0 | 4 | K | 2 |  |  |  | ROZPOCET | 0 | 0 | 0 | 0 | 0 | 1 | 0 | 4 | -927627613
| VV |  | "dle počtu přípojek dle výk. výměr" 35 |  | 35 | [13 empty] | VV | 2 | 2 | True | 1 | ROZPOCET
29 | M | 42291402 | poklop litinový ventilový | kus | 35 |  | 0 | CS ÚRS 2020 01 |  |  | základní |  | 0 | 0.0073 | 0.2555 | 0 | 0 | 8 | M | 2 |  |  |  | ROZPOCET | 0 | 0 | 0 | 0 | 0 | 1 | 0 | 4 | 528603335
| VV |  | "dle osazení" 35 |  | 35 | [13 empty] | VV | 2 | 2 | True | 1 | ROZPOCET
30 | M | 56230636 | deska podkladová uličního poklopu plastového ventilkového a šoupatového | kus | 35 |  | 0 | CS ÚRS 2020 01 |  |  | základní |  | 0 | 0.0009 | 0.0315 | 0 | 0 | 8 | M | 2 |  |  |  | ROZPOCET | 0 | 0 | 0 | 0 | 0 | 1 | 0 | 4 | 1331746519
| VV |  | "dle osazení" 35 |  | 35 | [13 empty] | VV | 2 | 2 | True | 1 | ROZPOCET
| D | 998 | Přesun hmot |  |  |  | 0 | [5 empty] | 0 |  | 0 |  | 0 | 1 | D | 1 |  |  |  | ROZPOCET | [6 empty] | 0
31 | K | 998276101 | Přesun hmot pro trubní vedení hloubené z trub z plastických hmot nebo sklolaminátových pro vodovody nebo kanalizace v otevřeném výkopu dopravní vzdálenost do 15 m | t | 351.776 |  | 0 | CS ÚRS 2020 01 |  |  | základní |  | 0 | 0 | 0 | 0 | 0 | 4 | K | 2 |  |  |  | ROZPOCET | 0 | 0 | 0 | 0 | 0 | 1 | 0 | 4 | -696086855
| D | M | Práce a dodávky M |  |  |  | 0 | [5 empty] | 0 |  | 0.741 |  | 0 | 3 | D | 0 |  |  |  | ROZPOCET | [6 empty] | 0
| D | 21-M | Elektromontáže |  |  |  | 0 | [5 empty] | 0 |  | 0.741 |  | 0 | 3 | D | 1 |  |  |  | ROZPOCET | [6 empty] | 0
32 | K | 21019_1 | MONTÁŽ ZÁKLADŮ A PILÍŘŮ ELEKTROMĚROVÝ | kus | 37 |  | 0 |  |  |  | základní |  | 0 | 0 | 0 | 0 | 0 | 64 | K | 2 |  |  |  | ROZPOCET | 0 | 0 | 0 | 0 | 0 | 1 | 0 | 64 | -1174978001
| VV |  | "dle požadavků PD sítě NN" 37 |  | 37 | [13 empty] | VV | 2 | 2 | True | 1 | ROZPOCET
33 | M | 3571_1 | PILÍŘ ELEKTROMĚROVÝ S DVÍŘKY + ZÁKLAD, PREFA | kus | 37 |  | 0 |  |  |  | základní |  | 0 | 0.013 | 0.481 | 0 | 0 | 128 | M | 2 |  |  |  | ROZPOCET | 0 | 0 | 0 | 0 | 0 | 1 | 0 | 128 | -1341693908
| VV |  | "dle montáže" 37 |  | 37 | [13 empty] | VV | 2 | 2 | True | 1 | ROZPOCET
| VV |  | dodání vč. dopravy | [15 empty] | VV | 2 | 1 | True | 0 | ROZPOCET
34 | K | 21019_2 | MONTÁŽ ZÁKLADŮ A PILÍŘŮ SS / 100,200,300 / | kus | 17 |  | 0 |  |  |  | základní |  | 0 | 0 | 0 | 0 | 0 | 64 | K | 2 |  |  |  | ROZPOCET | 0 | 0 | 0 | 0 | 0 | 1 | 0 | 64 | 137739792
| VV |  | "dle požadavků PD sítě NN" 16+1 |  | 17 | [13 empty] | VV | 2 | 2 | True | 1 | ROZPOCET
35 | M | 3571_2 | PILÍŘ PRO POJISTKOVOU SKŘÍŇ SS /100,200 / + ZÁKLAD, PREFA | kus | 16 |  | 0 |  |  |  | základní |  | 0 | 0.013 | 0.208 | 0 | 0 | 256 | M | 2 |  |  |  | ROZPOCET | 0 | 0 | 0 | 0 | 0 | 1 | 0 | 64 | 989523281
| VV |  | "dle montáže" 16 |  | 16 | [13 empty] | VV | 2 | 2 | True | 1 | ROZPOCET
| VV |  | dodání vč. dopravy | [15 empty] | VV | 2 | 1 | True | 0 | ROZPOCET
36 | M | 3571_3 | PILÍŘ PRO POJISTKOVOU SKŘÍŇ SS /300 / + ZÁKLAD, PREFA | kus | 1 |  | 0 |  |  |  | základní |  | 0 | 0.013 | 0.013 | 0 | 0 | 256 | M | 2 |  |  |  | ROZPOCET | 0 | 0 | 0 | 0 | 0 | 1 | 0 | 64 | -1299573447
| VV |  | "dle montáže" 1 |  | 1 | [13 empty] | VV | 2 | 2 | True | 1 | ROZPOCET
| VV |  | dodání vč. dopravy | [15 empty] | VV | 2 | 1 | True | 0 | ROZPOCET
37 | K | 21019_3 | MONTÁŽ ZÁKLADŮ A PILÍŘŮ SR / 322, 542, 642 / | kus | 3 |  | 0 |  |  |  | základní |  | 0 | 0 | 0 | 0 | 0 | 64 | K | 2 |  |  |  | ROZPOCET | 0 | 0 | 0 | 0 | 0 | 1 | 0 | 64 | 619495245
| VV |  | "dle požadavků PD sítě NN" 1+2 |  | 3 | [13 empty] | VV | 2 | 2 | True | 1 | ROZPOCET
38 | M | 3571_4 | PILÍŘ PRO SR / 322, 542 / + ZÁKLAD, PREFA | kus | 2 |  | 0 |  |  |  | základní |  | 0 | 0.013 | 0.026 | 0 | 0 | 128 | M | 2 |  |  |  | ROZPOCET | 0 | 0 | 0 | 0 | 0 | 1 | 0 | 128 | -1034679611
| VV |  | "dle montáže" 2 |  | 2 | [13 empty] | VV | 2 | 2 | True | 1 | ROZPOCET
| VV |  | dodání vč. dopravy | [15 empty] | VV | 2 | 1 | True | 0 | ROZPOCET
39 | M | 3571_5 | PILÍŘ PRO SR /642 / + ZÁKLAD, PREFA | kus | 1 |  | 0 |  |  |  | základní |  | 0 | 0.013 | 0.013 | 0 | 0 | 128 | M | 2 |  |  |  | ROZPOCET | 0 | 0 | 0 | 0 | 0 | 1 | 0 | 128 | -410559469
| VV |  | "dle montáže" 1 |  | 1 | [13 empty] | VV | 2 | 2 | True | 1 | ROZPOCET
| VV |  | dodání vč. dopravy | [15 empty] | VV | 2 | 1 | True | 0 | ROZPOCET

## 401_VO_Rekapitulace
ZTV Žirovnice - Starý dvůr
SO - 401 veřejné osvětlení
REKAPITULACE
Položka | Celkem
Elektromontáže - veřejné osvětlení | 0
Zemní práce | 0
Skládkovné - skládka dle dodavatele | 0
Geodetické zaměření | 0
Vytýčení - součást rozpočtu WAY Projectu s.r.o. | 0
CELKEM | 0

## 401_VO_Zemni_prace
2017 | 46-M Zemní práce
(Př. je přirážka; v obsazené trase se cena výkopů zvyšuje přirážkou 1.1 až 1.5)
Položka | Název | M.j. | Př. | Mn. | J.cena | Cena
-
01-0022 | Vytýčení trasy kabel.vedení - podél silnice | km | 1 | 0.84 | 0 | 0
05-0703 | Jáma pro stožár veřej.osvětlení | ks | 1 | 22 | 0 | 0
08-0013 | Betonový základ do zeminy bez bednění, tř. C12/15 (B15) | m3 | 1 | 6.6 | 0 | 0
| Pouzdrový základ pro stožár VO, roura PVC KG EM 300x1000 mm | ks | 1 | 22 | 0 | 0
20-2103 | Strojní výkop kabelové rýhy š.35, hl.20 cm, zem.3 , v chodníku pod niveletou pláně | m | 1 | 160 | 0 | 0
20-2163 | Strojní výkop kabelové rýhy š.35, hl.80 cm, zem.3 , volný terén | m | 1 | 660 | 0 | 0
20-2264 | Strojní výkop kabelové rýhy š.50, hl.50 cm, zem.4 - ve vozovce pod niveletou pláně | m | 1 | 20 | 0 | 0
56-1901 | Zához rýhy strojně | m3 | 1 | 204 | 0 | 0
42-1101 | Kabelové lože z písku tl.10cm , do šíře 65 cm | m | 1 | 820 | 0 | 0
49-0013 | Zakrytí plast.fólií do šířky 34cm | m | 1 | 820 | 0 | 0
60-0061 | Naložení a odvoz zeminy do 1 km | t | 1 | 62.4 | 0 | 0
60-0071 | Příplatek za odvoz za každý další i započatý km - do 10 km | t | 1 | 624 | 0 | 0
62-0013 | Provizorní úprava terénu, zem.č.3 | m2 | 1 | 387 | 0 | 0
-
| ZEMNÍ PRÁCE celkem |  |  |  |  | 0

## 401_VO_Elektromontaze
2017 | M-21 Elektromontáže | [7 empty] | -
|  |  |  | Montáže |  | Materiál |  |  | Cena
Položka | Název | M.j. | Mn. | J.cena | Cena mon. | Množ. | J.cena | Cena mat. | celkem
[5 empty] | - |  |  |  | -
11-0442 | M+D Chránička 50, 50/41 mm, volně ulož. | m | 820 | 0 | 0 | 820 | 0 | 0 | 0
11-0313 | M+D Trubka plastová volně ložená - do 110 mm (přechody přes vozovku) | m | 20 | 0 | 0 | 20 | 0 | 0 | 0
12-8021 | M Příplatek za zatahování kabelu do chráničky - do 0,75 kg/m | m | 910 | 0 | 0 | 0 |  | 0 | 0
12-2222 | M+D Kabel CYKY 4x10 mm2 volně uložený | m | 910 | 0 | 0 | 910 | 0 | 0 | 0
13-2432 | M+D Ukončení kabelu celoplastového do 4 x 10 mm2 se zapojením | ks | 46 | 0 | 0 | 0 |  | 0 | 0
19-2561 | M+D Montáž stožárové rozvodnice, bez zapojení - SR 721,1xE14 | ks | 22 | 0 | 0 | 22 | 0 | 0 | 0
37-3003 | M Montáž a zapojení svítidla LED na stožár | ks | 22 | 0 | 0 | 0 |  | 0 | 0
| D Dodávka LED svítidla na stožár | ks | 0 | 0 | 0 | 22 | 0 | 0 | 0
20-4002 | M+D Montáž a dodávka stožáru bezpaticového, žár.zinkovaného - 133/89/60, v=5m | ks | 22 | 0 | 0 | 22 | 0 | 0 | 0
20-4201 | M Elektrovýzbroj stožáru pro 1 okruh, bez dodávky rozvodnice stož. | ks | 22 | 0 | 0 | 0 |  | 0 | 0
12-2211 | M+D Kabel CYKY 3C x 1.5 mm2 volně uložený | m | 135 | 0 | 0 | 135 | 0 | 0 | 0
41-0021 | M+D Uzemňovací vedení FeZn 30x4 mm | m | 33 | 0 | 0 | 33 | 0 | 0 | 0
41-0041 | M+D Uzemňovací vedení v zemi FeZn průměr 10 mm | m | 820 | 0 | 0 | 820 | 0 | 0 | 0
42-0021 | M+D Svorka hromosvodní typ SR03 | ks | 44 | 0 | 0 | 44 | 0 | 0 | 0
0
| Celkem |  |  |  | 0 |  |  | 0 | 0
| Materiál podružný | % | 8 |  |  |  |  | 0 | -
| Materiál celkem | [6 empty] | 0 | -
| SOUČET | [7 empty] | 0
HZS | Zakreslení skutečného provedení | hod | 15 | 0 | 0 |  |  |  | 0
HZS | Výchozí revize | hod | 20 | 0 | 0 |  |  |  | 0
| ELEKTROMONTÁŽE CELKEM | [7 empty] | 0

## 801_Vegetač úpravy
VEGETAČNÍ ÚPRAVY
|  |  | cena bez DPH | DPH 21% | Cena s DPH
CENA CELKEM |  |  | 0 | 0 | 0
z toho:
Kácení a odstranění dřevin |  |  | 0 | 0 | 0
Výsadba stromů |  |  | 0 | 0 | 0
Výsadba keřů |  |  | 0 | 0 | 0
Následná péče, 3 roky |  |  | 0 | 0 | 0
Rostlinný materiál |  |  | 0 | 0 | 0
Výsadba stromů
č. | Položka | mj | cena / mj | množství | cena celkem
111 21-2317 | Odstranění nevhod dřev pr km do 100mm, výšky nad 1m, bez pařez svah do 1:1 | m2 | 0 | 250 | 0
112 15-1111 | Pokácení stromu směrové v celku, prům kmene do 200mm | ks | 0 | 2 | 0
112 15-1112 | Pokácení stromu směrové v celku, prům kmene do 300mm | ks | 0 | 1 | 0
11215-1319 | Pokácení stromu postupné bez spouštění části kmene , prům kmene 900-1000mm | ks | 0 | 1 | 0
112 15-1114 | Pokácení stromu směrové v celku, prům kmene 400-500cm | ks | 0 | 6 | 0 | porost ve svahu
112 20-1111 | Odstranění pařezu o prům do 200mm | ks | 0 | 2 | 0
112 20-1112 | Odstranění pařezu o prům do 300mm | ks | 0 | 1 | 0
112 20-1120 | Odstranění pařezu o prům do 1100mm | ks | 0 | 1 | 0
| Celkem |  |  |  | 0
Výsadba stromů
č. | Položka | mj | cena / mj | množství | cena celkem
162 70-6111 | Vodorovné přemístění výkopku přes 5000m | m3 | 0 | 42 | 0
167 10-3101 | Nakládání výkopku zeminy | m3 | 0 | 42 | 0
183 10-1221 | Hloubení jamek - do 1 m3 s 50% výměnou půdy. | ks | 0 | 42 | 0
| Substrát | m3 | 0 | 21
184 21-5133 | Ukotvení dřeviny třemi kůly, výšky do 3m | ks | 0 | 42 | 0
| 3 kůly + veškerý potřebný materiál, včetně dopravy | ks | 0 | 42 | 0
184 10-2115 | Výsadba dřeviny s balem do 600mm se zalitím | ks | 0 | 42 | 0
18585-1121 | Dovoz vody pro zálivku dřevin do 1000m | m3 | 0 | 2.94 | 0
184 81-3134 | Ochrana dřevin chemicky nátěrem 3x | ks | 0 | 42 | 0
| nátěr typu Arboflex - 1+2vrstvy | ks | 0 | 42 | 0
184 81-3121 | Ochrana dřevin před okusem zvěří pletivem do 2m, včetně materiálu | ks | 0 | 42 | 0
184 80-1121 | Ošetřování vysazených dřevin solitérních, v rov | ks | 0 | 42 | 0
| Hnojivo včetně dopravy | ks | 0 | 42 | 0
184 85-1111 | Hnojení umel hnojivem k jednotl rostlinám | ks | 0 | 42 | 0
184 21-5412 | Zhotovení závlahové mísy u sol dřev, prům do 1m | ks | 0 | 42 | 0
184 91-1431 | Mulčování vysaz dřev, vrstva 150mm | m2 | 0 | 42 | 0
| štěpka ovocných dřevin - mulč včetně dopravy | m3 | 0 | 6.3 | 0
| Celkem |  |  |  | 0
Výsadba keřů
č. | Položka | mj | cena / mj | množství | cena celkem
183 20-5111 | Založení záhonu pro výsadbu rostlin, rov | m2 | 0 | 94 | 0
183 20-5131 | Založení záhonu pro výsadbu rostlin, svah | m2 | 0 | 250 | 0
184 80-2611 | Chemické odplevelení postříkem před zal, 2x | m2 | 0 | 94 | 0
184 80-2631 | Chemické odplevelení postříkem před zal, 2x, svah 1:1 | m2 | 0 | 250 | 0
| Roundup 10l/ha | I | 0 | 3.44 | 0
183 10-1213 | Hloubení jamek 0,05m3 s 50% vým půdy, rov | ks | 0 | 94 | 0
183 10-5214 | Hloubení jamek 0,125m3 s 50% vým půdy, svah do 1:1 | ks | 0 | 125 | 0
| Substrát |  | 0 | 8.0475 | 0
184 10-2111 | Výsadba dřevin s balem do 20cm v rov. | ks | 0 | 94 | 0
184 10-2131 | Výsadba dřevin s balem do 20cmsvah do 1:1. | ks | 0 | 125 | 0
18585-1121 | Dovoz vody pro zálivku dřevin do 1000m | m3 | 0 | 6.57 | 0
184 80-1131 | Ošetřování vysazených dřevin ve skupině, v rov. | m2 | 0 | 94 | 0
184 80-1133 | Ošetřování vysazených dřevin ve skupině, svah 1:1. | m2 | 0 | 250 | 0
185 80-2114 | Hnojení umel hnojivem k jednotl rostlinám, rov | ks | 0 | 94 | 0
185 80-2134 | Hnojení umel hnojivem k jednotl rostlinám, svah 1:1 | ks | 0 | 125 | 0
| Hnojivo | ks | 0 | 219 | 0
184 91-1431 | Mulčování v rovině při tl mulče do 150mm, rov | m2 | 0 | 94 | 0
184 91-1433 | Mulčování v rovině při tl mulče do 150mm, svah 1:1 | m2 | 0 | 250 | 0
| Štěpka list dřevin/Drcená borka pro mulč (vrstva15cm) | m3 | 0 | 51.6 | 0
| Zřízení pletiv oplocen výšky1,5m, dřev sloupky, včetně mat | m3 | 0 | 250 | 0
| Celkem |  |  |  | 0
Následná péče …po dobu 3-let
č. | Položka | mj | cena / mj | množství | počet/3roky | cena celkem
185 80-4312 | Zalití rostlin vodou přes 20m2, stromy 0,1m3x9, keře 0,01m3x9, …9x/rok | m3 | 0 | 31.59 | 27 | 0
185 85-1121 | Dovoz vody na zálivku rostlin do 1km…9/rok | m3 | 0 | 31.59 | 27 | 0
185 80-4213 | Vypletí stromové mísy 1/rok | m2 | 0 | 42 | 3 | 0
185 80-4514 | Odplevelení souvislých keřových skupin rovina …1/rok | m2 | 0 | 94 | 3 | 0
185 80-4524 | Odplevelení souvislých keřových skupin svah …1/rok | m2 | 0 | 250 | 3 | 0
184 85-2311 | Řez stromů výchovný výšky do 4m…0,3/rok | ks | 0 | 42 | 1 | 0
184 91-1111 | Znovuuvázaní dřeviny úvazkem ke stáv kůlu…0,3/rok | ks | 0 | 42 | 1 | 0
| Celkem |  |  |  |  | 0
Rostlinný materiál
Stromy
označení | taxon |  | velikost | ks | cena/ks | cena celkem
ok 14-16cm
SOR | Sorbus aucuparia - jeřáb ptačí |  | ok 14-16cm | 4 | 0 | 0
CAR | Carpinus betullus - habr obecný |  | ok 14-16cm | 18 | 0 | 0
TIL | Tilia cordata Greenspire - lípa srdčitá |  | ok 14-16cm | 20 | 0 | 0
0
|  |  |  | 42 |  | 0
Keře … 94 +250m2
označení | taxon |  | velikost | ks | cena/ks | cena celkem
FOR | Forsythia intermedia - zlatice prostřední |  | v 20-40cm | 94 | 0 | 0
PHI | Philadelphus coronaria - pustoryl věncový |  | v 40-60cm
SYR | Syringa vulgaris Ludwig…/Charles Joly - šeřík obecný |  | v 60-80cm
WEI | Weigelia floribunda Rubra - vajgélie květnatá |  | v 40-60cm
COR | Corylus avellana - líska obecná |  | v 40-60cm | 125 | 0 | 0
LIG | Ligustrum vulgare - ptačí zob obecný |  | v 40-60cm
TAX | Taxus baccata - tis červený |  | v 40-60cm
|  |  |  | 219 |  | 0
| Celkem |  |  |  |  | 0