## Rekapitulace stavby
Export Komplet | [28 empty] | 2.0 | [5 empty] | False | False | {149500b3-0f3e-4539-bb3e-06347150a38e}
[20 empty] | >> skryté sloupce << | [13 empty] | 0,01 | 21
[34 empty] | 0,01 | 12
|  | REKAPITULACE STAVBY | [18 empty] | v --- níže se nacházejí doplnkové a pomocné údaje k sestavám --- v | [11 empty] | Návod na vyplnění | 0,001
|  | Kód: |  |  |  |  | 25_02_2025a | [25 empty] | Měnit lze pouze buňky se žlutým podbarvením! 1) na prvním listu Rekapitulace stavby vyplňte v sestavě a) Souhrnný list - údaje o Uchazeči (přenesou se do ostatních sestav i v jiných listech) b) Rekapitulace objektů - potřebné Ostatní náklady 2) na vybraných listech vyplňte v sestavě a) Krycí list - údaje o Uchazeči, pokud se liší od údajů o Uchazeči na Souhrnném listu (údaje se přenesou do ostatních sestav v daném listu) b) Rekapitulace rozpočtu - potřebné Ostatní náklady c) Celkové náklady za stavbu - ceny u položek - množství, pokud má žluté podbarvení - a v případě potřeby poznámku (ta je ve skrytém sloupci) | 0,01
|  | Stavba: |  |  |  |  | Kanalizace a ČOV Újezdec | [26 empty] | 0,01
|  | KSO: |  |  |  |  | 812 31 31 | [8 empty] | CC-CZ: | [17 empty] | 0,01
|  | Místo: | [13 empty] | Datum: |  | 25. 2. 2025 | [15 empty] | 0,01
0,01
|  | Zadavatel: | [13 empty] | IČ: | [17 empty] | 0,01
[16 empty] | DIČ: | [17 empty] | 0,01
0,01
|  | Uchazeč: | [13 empty] | IČ: |  | Vyplň údaj | [15 empty] | 0,01
|  |  | Vyplň údaj | [12 empty] | DIČ: |  | Vyplň údaj | [15 empty] | 0,01
False
|  | Projektant: | [13 empty] | IČ: | [17 empty] | False
[16 empty] | DIČ: | [17 empty] | True
0,01
|  | Zpracovatel: | [13 empty] | IČ: | [17 empty] | 0,01
[16 empty] | DIČ: | [17 empty] | True
Poznámka:
|  | Cena bez DPH | [13 empty] | 0
[8 empty] | Sazba daně |  |  | Základ daně |  |  |  |  | Výše daně
|  | DPH |  | základní |  |  |  | 21% |  |  | 0 |  |  |  |  | 0
|  |  |  | snížená |  |  |  | 12% |  |  | 0 |  |  |  |  | 0
|  |  |  | zákl. přenesená |  |  |  | 21% |  |  | 0 |  |  |  |  | 0
|  |  |  | sníž. přenesená |  |  |  | 12% |  |  | 0 |  |  |  |  | 0
|  |  |  | nulová |  |  |  | 0% |  |  | 0 |  |  |  |  | 0
|  | Cena s DPH | [6 empty] | v |  |  | CZK |  |  |  | 0
|  | Projektant | [11 empty] | Zpracovatel
|  | Datum a podpis: | [7 empty] | Razítko |  |  |  | Datum a podpis: |  |  | Razítko
|  | Objednavatel | [11 empty] | Uchazeč
|  | Datum a podpis: | [7 empty] | Razítko |  |  |  | Datum a podpis: |  |  | Razítko
REKAPITULACE OBJEKTŮ STAVBY A SOUPISŮ PRACÍ
| Kód: | [6 empty] | 25_02_2025a
| Stavba: | [6 empty] | Kanalizace a ČOV Újezdec
| Místo: | [13 empty] | Datum: |  | 25. 2. 2025
| Zadavatel: | [13 empty] | Projektant: | [5 empty] | Informatívní údaje z listů zakázek
| Uchazeč: | [13 empty] | Zpracovatel:
| Kód |  |  |  | Popis | [7 empty] | Cena bez DPH [CZK] |  |  |  |  | Cena s DPH [CZK] | Typ |  | z toho Ostat. náklady [CZK] | DPH [CZK] | Normohodiny [h] | DPH základní [CZK] | DPH snížená [CZK] | DPH základní přenesená [CZK] | DPH snížená přenesená [CZK] | Základna DPH základní | Základna DPH snížená | Základna DPH zákl. přenesená | Základna DPH sníž. přenesená | Základna DPH nulová
| Náklady z rozpočtů | [11 empty] | 0 |  |  |  |  | 0 |  |  | 0 | 0 | 0 | 0 | 0 | 0 | 0 | 0 | 0 | 0 | 0 | 0 |  | D | 0 | ###NOIMPORT### | IMPORT | {149500b3-0f3e-4539-bb3e-06347150a38e} | {00000000-0000-0000-0000-000000000000} | 812 31 31
|  | SO.01 |  |  |  | ČOV | [6 empty] | 0 |  |  |  |  | 0 | STA |  | 0 | 0 | 0 | 0 | 0 | 0 | 0 | 0 | 0 | 0 | 0 | 0 |  | D | 1 | ###NOIMPORT### | IMPORT | {d30caad0-5536-4fb9-87da-47485ea597dd} | {149500b3-0f3e-4539-bb3e-06347150a38e} | 812 31 31 | 2
/ |  |  | PS 01 |  |  |  | Strojně technologická část ČOV | [5 empty] | 0 |  |  |  |  | 0 | Soupis |  | 0 | 0 | 0 | 0 | 0 | 0 | 0 | 0 | 0 | 0 | 0 | 0 |  |  | 2 |  | IMPORT | {c6ac51df-050d-488a-8984-2e3fa0f9caa5} | {d30caad0-5536-4fb9-87da-47485ea597dd}
|  |  | PS 02 |  |  |  | Elektroinstalace, přípojka NN | [5 empty] | 0 |  |  |  |  | 0 | Soupis |  | 0 | 0 | 0 | 0 | 0 | 0 | 0 | 0 | 0 | 0 | 0 | 0 |  | D | 2 | ###NOIMPORT### | IMPORT | {1f0e0716-1774-4bdd-97ca-bef173e64dba} | {d30caad0-5536-4fb9-87da-47485ea597dd}
/ |  |  |  | 01 |  |  |  | Elektropřípojka k ČOV |  |  |  |  | 0 |  |  |  |  | 0 | Soupis |  | 0 | 0 | 0 | 0 | 0 | 0 | 0 | 0 | 0 | 0 | 0 | 0 |  |  | 3 |  | IMPORT | {6f94ffba-6127-43ab-ab76-d6e8e8b7d6e6} | {1f0e0716-1774-4bdd-97ca-bef173e64dba}
/ |  |  |  | 02 |  |  |  | Fotovoltaická elektrárna FVE |  |  |  |  | 0 |  |  |  |  | 0 | Soupis |  | 0 | 0 | 0 | 0 | 0 | 0 | 0 | 0 | 0 | 0 | 0 | 0 |  |  | 3 |  | IMPORT | {83ebf27d-5fd7-4a59-b9cd-8185deda94a1} | {1f0e0716-1774-4bdd-97ca-bef173e64dba}
/ |  |  |  | 03 |  |  |  | Elektroinstalace NN |  |  |  |  | 0 |  |  |  |  | 0 | Soupis |  | 0 | 0 | 0 | 0 | 0 | 0 | 0 | 0 | 0 | 0 | 0 | 0 |  |  | 3 |  | IMPORT | {fdc9d37e-bbce-499a-ae40-73d0e18c1759} | {1f0e0716-1774-4bdd-97ca-bef173e64dba}
/ |  |  |  | 04 |  |  |  | Rozvaděč RH |  |  |  |  | 0 |  |  |  |  | 0 | Soupis |  | 0 | 0 | 0 | 0 | 0 | 0 | 0 | 0 | 0 | 0 | 0 | 0 |  |  | 3 |  | IMPORT | {97a54533-1e4c-40ad-8f43-6c141d901926} | {1f0e0716-1774-4bdd-97ca-bef173e64dba}
/ |  |  |  | 06 |  |  |  | Rozvaděč DT |  |  |  |  | 0 |  |  |  |  | 0 | Soupis |  | 0 | 0 | 0 | 0 | 0 | 0 | 0 | 0 | 0 | 0 | 0 | 0 |  |  | 3 |  | IMPORT | {69d2b8e9-1b1b-43d8-bd58-9ea17bc9c7ab} | {1f0e0716-1774-4bdd-97ca-bef173e64dba}
/ |  |  | PS 03 |  |  |  | MaR | [5 empty] | 0 |  |  |  |  | 0 | Soupis |  | 0 | 0 | 0 | 0 | 0 | 0 | 0 | 0 | 0 | 0 | 0 | 0 |  |  | 2 |  | IMPORT | {5f5ea71b-1f65-4b6d-beca-79931b2999f7} | {d30caad0-5536-4fb9-87da-47485ea597dd}
/ |  |  | SO.01.01 |  |  |  | Provozní objekt a aktivační nádrže s kalojemem | [5 empty] | 0 |  |  |  |  | 0 | Soupis |  | 0 | 0 | 0 | 0 | 0 | 0 | 0 | 0 | 0 | 0 | 0 | 0 |  |  | 2 |  | IMPORT | {736476cc-3ee6-4b11-b8c7-eedc51321145} | {d30caad0-5536-4fb9-87da-47485ea597dd} | 814 13 31
/ |  |  | SO.01.02 |  |  |  | Vodovodní přípojka | [5 empty] | 0 |  |  |  |  | 0 | Soupis |  | 0 | 0 | 0 | 0 | 0 | 0 | 0 | 0 | 0 | 0 | 0 | 0 |  |  | 2 |  | IMPORT | {5fed8687-b266-46a3-a74d-149fff80ac24} | {d30caad0-5536-4fb9-87da-47485ea597dd} | 827 13 11
/ |  |  | SO.01.03 |  |  |  | Propojovací potrubí | [5 empty] | 0 |  |  |  |  | 0 | Soupis |  | 0 | 0 | 0 | 0 | 0 | 0 | 0 | 0 | 0 | 0 | 0 | 0 |  |  | 2 |  | IMPORT | {15e380c0-f59d-42c7-b847-48379608a2a2} | {d30caad0-5536-4fb9-87da-47485ea597dd} | 827 21 11
/ |  |  | SO.01.04 |  |  |  | Oplocení a zpevněné plochy | [5 empty] | 0 |  |  |  |  | 0 | Soupis |  | 0 | 0 | 0 | 0 | 0 | 0 | 0 | 0 | 0 | 0 | 0 | 0 |  |  | 2 |  | IMPORT | {1eece658-5bee-4743-9a6e-bf49fe62a77f} | {d30caad0-5536-4fb9-87da-47485ea597dd} | 815 29 71

## PS 01 - Strojně technolog...
[9 empty] | >> skryté sloupce << | [9 empty] | {c6ac51df-050d-488a-8984-2e3fa0f9caa5}
2
| KRYCÍ LIST SOUPISU PRACÍ | [8 empty] | v --- níže se nacházejí doplnkové a pomocné údaje k sestavám --- v | [8 empty] | False
Stavba:
Kanalizace a ČOV Újezdec
Objekt:
SO.01 - ČOV
Soupis:
PS 01 - Strojně technologická část ČOV
| KSO: |  |  |  |  | CC-CZ:
| Místo: |  |  |  |  | Datum: | 25. 2. 2025
| Zadavatel: |  |  |  |  | IČ:
DIČ:
| Uchazeč: |  |  |  |  | IČ: | Vyplň údaj
|  | Vyplň údaj |  |  |  | DIČ: | Vyplň údaj
| Projektant: |  |  |  |  | IČ:
DIČ:
| Zpracovatel: |  |  |  |  | IČ:
DIČ:
Poznámka:
| Cena bez DPH | [5 empty] | 0
|  |  | Základ daně |  |  | Sazba daně | Výše daně
| DPH | základní | 0 |  |  | 21% | 0
|  | snížená | 0 |  |  | 12% | 0
|  | zákl. přenesená | 0 |  |  | 21% | 0
|  | sníž. přenesená | 0 |  |  | 12% | 0
|  | nulová | 0 |  |  | 0% | 0
| Cena s DPH |  |  | v | CZK |  | 0
| Projektant |  |  | Zpracovatel
| Datum a podpis: |  | Razítko | Datum a podpis: |  |  | Razítko
| Objednavatel |  |  | Uchazeč
| Datum a podpis: |  | Razítko | Datum a podpis: |  |  | Razítko
REKAPITULACE ČLENĚNÍ SOUPISU PRACÍ
Stavba:
Kanalizace a ČOV Újezdec
Objekt:
SO.01 - ČOV
Soupis:
PS 01 - Strojně technologická část ČOV
Místo: | [5 empty] | Datum: | 25. 2. 2025
Zadavatel: | [5 empty] | Projektant:
Uchazeč: |  |  | Vyplň údaj |  |  | Zpracovatel:
Kód dílu - Popis | [6 empty] | Cena celkem [CZK]
Náklady ze soupisu prací | [6 empty] | 0 | [12 empty] | -1
| D1 - PS 01 - MECHANICKÉ PŘEDČIŠTĚNÍ | [5 empty] | 0
| D2 - PS 02 - BIOLOGICKÁ LINKA | [5 empty] | 0
| D3 - PS 03 - DMÝCHÁRNA | [5 empty] | 0
| D4 - PS 04 - KALOVÉ HOSPODÁŘSTVÍ - KALOJEM | [5 empty] | 0
| D5 - MĚRNÝ OBJEKT | [5 empty] | 0
| D6 - PROPOJOVACÍ POTRUBÍ A ARMATURY | [5 empty] | 0
| D7 - OSTATNÍ NÁKLADOVÉ POLOŽKY | [5 empty] | 0
SOUPIS PRACÍ
Stavba:
Kanalizace a ČOV Újezdec
Objekt:
SO.01 - ČOV
Soupis:
PS 01 - Strojně technologická část ČOV
Místo: | [5 empty] | Datum: | 25. 2. 2025
Zadavatel: | [5 empty] | Projektant:
Uchazeč: |  |  | Vyplň údaj |  |  | Zpracovatel:
PČ | Typ | Kód | Popis | MJ | Množství | J.cena [CZK] | Cena celkem [CZK] | Cenová soustava |  |  | DPH | J. Nh [h] | Nh celkem [h] | J. hmotnost [t] | Hmotnost celkem [t] | J. suť [t] | Suť Celkem [t]
Náklady soupisu celkem | [6 empty] | 0 | [5 empty] | 0 |  | 0 |  | 0 |  | D | -1 | [7 empty] | 0
| D | D1 | PS 01 - MECHANICKÉ PŘEDČIŠTĚNÍ |  |  |  | 0 | [5 empty] | 0 |  | 0 |  | 0 | 1 | D | 0 | ROZPOCET | [6 empty] | 0
1 | K | HP | Stírané válcové česle vč. rozváděče pro automatizovaný chod a přenosem signálů chodu a poruchy Modifikace pro tlakovou kanalizaci Samostatně stojící kompaktní kryté zařízení s pevně instalovanými kruhovými prutovými - štěrbinovými česlemi, na vynášecí st | kpl | 1 |  | 0 |  |  |  | základní |  | 0 | 0 | 0 | 0 | 0 | 4 | K | 1 | ROZPOCET | 0 | 0 | 0 | 0 | 0 | 1 | 0 | 4 | 2
| PP |  | Stírané válcové česle vč. rozváděče pro automatizovaný chod a přenosem signálů chodu a poruchy Modifikace pro tlakovou kanalizaci Samostatně stojící kompaktní kryté zařízení s pevně instalovanými kruhovými prutovými - štěrbinovými česlemi, na vynášecí straně přesazené (volné), průlin = 3 mm, Stírání točícím kartáčem, sekundární čištění ostřikem. Shrabky jsou vyhrnovány do nádoby - popelnice. Dimenzovaný průtok min. 16 l/s. Připojení nátoku a odtoku přírubou, Integrovaný havarijní přepad - obtok, Elektromagnetický ventil prací vody, Hladinová sonda, Příkon max. 0,7 kW, napětí 400 V, 50 Hz, Rozměry do d.1600, š.1600, v.2400 mm. Hmotnost do 500 kg. Mat. provedení: česle z nerez ocel min. AISI 304, příp. 316L. rám a vana z nerezového materiálu. Rozváděč s přepínáním ručního/automatického chodu. V automatickém režimu spouštění doplněno o dálkový impuls. Vč.veškerého instal. materiálu. Součástí dodávky je podstavec - usazovací rám z nerez oceli. | [15 empty] | PP | 1
2 | K | IP1 | Indukční průtokoměr Médium odpadní voda, přírubový, DN 80, napájení 24 VAC/VDC, příkon 10 VA, materiál: výstelek-pryž, elektrody- CrNi ocel. | kpl | 1 |  | 0 |  |  |  | základní |  | 0 | 0 | 0 | 0 | 0 | 4 | K | 1 | ROZPOCET | 0 | 0 | 0 | 0 | 0 | 1 | 0 | 4 | 4
| PP |  | Indukční průtokoměr Médium odpadní voda, přírubový, DN 80, napájení 24 VAC/VDC, příkon 10 VA, materiál: výstelek-pryž, elektrody- CrNi ocel. | [15 empty] | PP | 1
3 | K | KO1 | Nádoba na shrabky (KO1) objem 120 l - plastová popelnice s kolečky. | ks | 3 |  | 0 |  |  |  | základní |  | 0 | 0 | 0 | 0 | 0 | 4 | K | 1 | ROZPOCET | 0 | 0 | 0 | 0 | 0 | 1 | 0 | 4 | 6
| PP |  | Nádoba na shrabky (KO1) objem 120 l - plastová popelnice s kolečky. | [15 empty] | PP | 1
4 | K | Pol1 | Štítek s označením techniky | ks | 2 |  | 0 |  |  |  | základní |  | 0 | 0 | 0 | 0 | 0 | 4 | K | 1 | ROZPOCET | 0 | 0 | 0 | 0 | 0 | 1 | 0 | 4 | 8
| PP |  | Štítek s označením techniky | [15 empty] | PP | 1
| P |  | Poznámka k položce: CELKEM MECHANICKÉ PŘEDČÍŠTĚNÍ | [15 empty] | P | 1
| D | D2 | PS 02 - BIOLOGICKÁ LINKA |  |  |  | 0 | [5 empty] | 0 |  | 0 |  | 0 | 1 | D | 0 | ROZPOCET | [6 empty] | 0
5 | K | N1 | Norná stěna k zachycení tuků přitékajících s odpadní vodou do denitrifikace a zároveň k nasměrování OV a kalu ke dnu nádrže (omezení zkratového proudění). | kpl | 1 |  | 0 |  |  |  | základní |  | 0 | 0 | 0 | 0 | 0 | 4 | K | 1 | ROZPOCET | 0 | 0 | 0 | 0 | 0 | 1 | 0 | 4 | 2008768940
| PP |  | Norná stěna k zachycení tuků přitékajících s odpadní vodou do denitrifikace a zároveň k nasměrování OV a kalu ke dnu nádrže (omezení zkratového proudění). Tvar "U", vertikálně ukotvená na stěnu nádrže. Pevná konstrukce s výplní, Rozměry: d. 800 mm / š. 400 mm / v. 2000 mm, Hmotnost cca 55 kg. Vč. konzol, výztuh, kotevního a instalačního materiálu a ost. příslušenství. Minimální mat. provedení: Konstrukce nerez ocel AISI 304, výplň plech 1,2 mm nerez ocel 304 příp. deska PP/PE, kotvící materiál chem.kotvy M12x80 10 ks. Pozn: Vlastní výrobek zhotovitele | [15 empty] | PP | 1
6 | K | M1 | Ponorné míchadlo vč. polohovacího zařízení Čerpané médium - odpadní voda. Typ ponorné kompaktní vrtulové, s přímým pohonem, s horizontální osou, s natáčením směru míchadla a s aretací jeho výškové a směrové polohy, bez usměrňovacího kruhu či pod. Objem | kpl | 1 |  | 0 |  |  |  | základní |  | 0 | 0 | 0 | 0 | 0 | 4 | K | 1 | ROZPOCET | 0 | 0 | 0 | 0 | 0 | 1 | 0 | 4 | 10
| PP |  | Ponorné míchadlo vč. polohovacího zařízení Čerpané médium - odpadní voda. Typ ponorné kompaktní vrtulové, s přímým pohonem, s horizontální osou, s natáčením směru míchadla a s aretací jeho výškové a směrové polohy, bez usměrňovacího kruhu či pod. Objem nádrže 32 m3, Jm. el. výkon do 1,75 kW, počet pólových dvojic - min 2, jm. napětí 400 V/50Hz; jm. proud max. 4,7 A; rozběh přímý, průměr vrtule cca 220-300 mm, počet lopatek 2 n.3; 2 mechanické ucpávky v tandemovém uspořádání s olejovou nádobou; vlhkostní čidlo a relé průsaku, tepelná ochrana vinutí, vč. kabelu cca 10m. Mat. provedení: těleso motoru - min. šedá litina, hřídel - min. nerez ocel CrNiMo, vrtule min. CrNiMo oce, ucpávky min. SiC/SiC. Hmotnost míchadla cca 30-80 kg. Spouštěcí zařízení - vodící tyč 60x60x3-4mm, do hloubky 5,7 m, Mat: Nerez ocel. Horní a dolní držák s možností natáčení, aretace polohy a spodním dorazem. Vč. kotev z nerez oceli. Vynášecí konzola pro instalaci. | [15 empty] | PP | 1
7 | K | M1-0 | Ponorné míchadlo - dle M1 Čerpané médium - odpadní voda. Typ ponorné kompaktní vrtulové, s přímým pohonem, s horizontální osou, s natáčením směru míchadla a s aretací jeho výškové a směrové polohy, bez usměrňovacího kruhu či pod. Objem nádrže 32 m3, Jm. | ks | 1 |  | 0 |  |  |  | základní |  | 0 | 0 | 0 | 0 | 0 | 4 | K | 1 | ROZPOCET | 0 | 0 | 0 | 0 | 0 | 1 | 0 | 4 | 12
| PP |  | Ponorné míchadlo - dle M1 Čerpané médium - odpadní voda. Typ ponorné kompaktní vrtulové, s přímým pohonem, s horizontální osou, s natáčením směru míchadla a s aretací jeho výškové a směrové polohy, bez usměrňovacího kruhu či pod. Objem nádrže 32 m3, Jm. el. výkon do 1,75 kW, počet pólových dvojic - min 2, jm. napětí 400 V/50Hz; jm. proud max. 4,7 A; rozběh přímý, průměr vrtule cca 220-300 mm, počet lopatek 2 n.3; 2 mechanické ucpávky v tandemovém uspořádání s olejovou nádobou; vlhkostní čidlo a relé průsaku, tepelná ochrana vinutí, vč. kabelu cca 10m. Mat. provedení: těleso motoru - min. šedá litina, hřídel - min. nerez ocel CrNiMo, vrtule min. CrNiMo oce, ucpávky min. SiC/SiC. Hmotnost míchadla cca 30-80 kg. | [15 empty] | PP | 1
8 | K | PSN | Provzdušňovací systém pro nitrifikaci Typ jemnobublinový systém ve verzi samostatných nosných trubek s vlastními uzavíratelnými přívody vzduchu k instalaci provzdušňovačů k provozní distribuci 33-60 m3/hod. vzduchu, Aerační elementy s membránou z pryžov | kpl | 1 |  | 0 |  |  |  | základní |  | 0 | 0 | 0 | 0 | 0 | 4 | K | 1 | ROZPOCET | 0 | 0 | 0 | 0 | 0 | 1 | 0 | 4 | 14
| PP |  | Provzdušňovací systém pro nitrifikaci Typ jemnobublinový systém ve verzi samostatných nosných trubek s vlastními uzavíratelnými přívody vzduchu k instalaci provzdušňovačů k provozní distribuci 33-60 m3/hod. vzduchu, Aerační elementy s membránou z pryžové směsi EPDM tvořící jemnou bublinu umožňující požadovaný rozsah průtoku vzduchu, integrovaná zpětná klapka (ventil), hloubka ponoru elementu 4,8 m. Nosné trubky vybaveny odvodněním. Obsluha z lávky od rozvodného potrubí vzduchu. Aerační parametry zařízení musí odpovídat požadavku dle PD a technologického návrhu. Mat. provedení: membrána EPDM, nosné trubky PVC / nerez. Vč. kompletního souboru prvků pro ukotvení. Hranice dodávky od připojovací příruby cca 0,5 m nade dnem. | [15 empty] | PP | 1
9 | K | P1 | Ponorné kalové čerpadlo pro recirkulaci vratného a přebytečného kalu v úpravě pro regulaci FM (frekvenčním měničem) Čerpané médium vratný kal. Typ kalové čerpadlo s oběžným kolem s elektromotorem 400V/50Hz, Čerpané množství 3,0 l/s, při dopravní výšce 1 | kpl | 1 |  | 0 |  |  |  | základní |  | 0 | 0 | 0 | 0 | 0 | 4 | K | 1 | ROZPOCET | 0 | 0 | 0 | 0 | 0 | 1 | 0 | 4 | 16
| PP |  | Ponorné kalové čerpadlo pro recirkulaci vratného a přebytečného kalu v úpravě pro regulaci FM (frekvenčním měničem) Čerpané médium vratný kal. Typ kalové čerpadlo s oběžným kolem s elektromotorem 400V/50Hz, Čerpané množství 3,0 l/s, při dopravní výšce 1,0 m, Jmenovitý výkon motoru max. 1,5 kW, třída účinnosti dle EN 60034-30-1, rozběh a regulace přes FM, počet pólových dvojic 2, tepelná ochrana statoru, vlhkostní elektrosonda vč. vyhodnocovacího relé. průchodnost oběžným kolem 50-65 mm - bezbariérová, dvojitá mech. ucpávka, přívodní kabel cca 10 m, hmotnost čerpadla max. 90 kg (+patka). Mat. provedení: skříň - min. šedá litina, oběžné kolo - min. tvárná/šedá litina, hřídel - min. CrNi, O-kroužek - nitrilová pryž, těsnění hřídele - mech. ucpávky min. SiC/SiC. Patkové koleno DN65-80 mat. šedá litina. Spouštěcí zařízení -vodící tyče do hl. 5,5 m, vč. držáku a kotev. Mat: nerez ocel Řetěz pro spouštění z korozivzdorné oceli se závěsnými oky po 1 m. | [15 empty] | PP | 1
10 | K | P1-0 | Suchá rezerva - dle P1 | kpl | 1 |  | 0 |  |  |  | základní |  | 0 | 0 | 0 | 0 | 0 | 4 | K | 1 | ROZPOCET | 0 | 0 | 0 | 0 | 0 | 1 | 0 | 4 | 1096051847
| PP |  | Suchá rezerva - dle P1 Ponorné kalové čerpadlo pro recirkulaci vratného a přebytečného kalu v úpravě pro regulaci FM (frekvenčním měničem) Čerpané médium vratný kal. Typ kalové čerpadlo s oběžným kolem s elektromotorem 400V/50Hz, Čerpané množství 3,0 l/s, při dopravní výšce 1,0 m, Jmenovitý výkon motoru max. 1,5 kW, třída účinnosti dle EN 60034-30-1, rozběh a regulace přes FM, počet pólových dvojic 2, tepelná ochrana statoru, vlhkostní elektrosonda vč. vyhodnocovacího relé. průchodnost oběžným kolem 50-65 mm - bezbariérová, dvojitá mech. ucpávka, přívodní kabel cca 10 m, hmotnost čerpadla max. 90 kg (+patka). Mat. provedení: skříň - min. šedá litina, oběžné kolo - min. tvárná/šedá litina, hřídel - min. CrNi, O-kroužek - nitrilová pryž, těsnění hřídele - mech. ucpávky min. SiC/SiC. | [15 empty] | PP | 1
11 | K | J1,J2 | Jeřábek pro manipulaci s míchadlem a čerpadlem Typ ruční pro hmotnost břemene min. 200 kg, délka vyložení 650-900 mm; přenosný; otočný (manipulační sklopná páka nebo kolo pro otáčení); naviják s nerez lankem 10m, upínacím zařízením a aretační klikou. + | kpl | 2 |  | 0 |  |  |  | základní |  | 0 | 0 | 0 | 0 | 0 | 4 | K | 1 | ROZPOCET | 0 | 0 | 0 | 0 | 0 | 1 | 0 | 4 | 18
| PP |  | Jeřábek pro manipulaci s míchadlem a čerpadlem Typ ruční pro hmotnost břemene min. 200 kg, délka vyložení 650-900 mm; přenosný; otočný (manipulační sklopná páka nebo kolo pro otáčení); naviják s nerez lankem 10m, upínacím zařízením a aretační klikou. + patka pro instalaci. Mat: Žárově zinkovaná, příp. nerezová ocel. Vč. montážního materiálu - nerez ocel. | [15 empty] | PP | 1
12 | K | DN | Strojní vybavení dosazovacích nádrže s odtahem plovoucích nečistot | kpl | 1 |  | 0 |  |  |  | základní |  | 0 | 0 | 0 | 0 | 0 | 4 | K | 1 | ROZPOCET | 0 | 0 | 0 | 0 | 0 | 1 | 0 | 4 | -2124490957
| PP |  | Strojní vybavení dosazovacích nádrže s odtahem plovoucích nečistot Odtokový odplyňovací válec (odtokový válec z nitrifikace do dosazovací nádrže - průměr přelivné hrany 350-400 mm trychtýřovitě zúžená na 200 mm do odběrného potrubí; předsazená norná stěna ø min. 550 mm); středový uklidňovací válec s tangenciálním nátokem; 2 odtokové žlaby s „V“ přelivnými hranami a s nornými lištami s dist. min. 150 mm; zařízení na sfoukávání plovoucích nečistot od stěny nádrže (Z1a) a od středového válce (Z1b) s tryskami umístěnými nad hladinou; sběrný objekt plovoucích nečistot z hladiny nádrže (Z2a) a z hladiny středového uklidňovacího válce (Z2b); pneumatické čerpadlo (mamutka PM1) DN100 pro čerpání plovoucích nečistot do nitrifikační sekce. Včetně nosníků a materiálu pro ukotvení. Pozn: Veškeré prvky odvádějící vodu z hladiny budou umožňovat nastavení výšky. Mat. provedení nerez ocel. Odpovídající funkčním a dispozičním požadavkům dosazovací nádrže. Znázornění v PD není výrobním podkladem. | [15 empty] | PP | 1
13 | K | Pol1 | Štítek s označením techniky | ks | 2 |  | 0 |  |  |  | základní |  | 0 | 0 | 0 | 0 | 0 | 4 | K | 1 | ROZPOCET | 0 | 0 | 0 | 0 | 0 | 1 | 0 | 4 | 20
| PP |  | Štítek s označením techniky | [15 empty] | PP | 1
14 | K | Pol2 | Stavební výpomoc, pomocné konstrukce | kpl | 1 |  | 0 |  |  |  | základní |  | 0 | 0 | 0 | 0 | 0 | 4 | K | 1 | ROZPOCET | 0 | 0 | 0 | 0 | 0 | 1 | 0 | 4 | 22
| PP |  | Stavební výpomoc, pomocné konstrukce | [15 empty] | PP | 1
| P |  | Poznámka k položce: CELKEM BIOLOGICKÁ LINKA | [15 empty] | P | 1
| D | D3 | PS 03 - DMÝCHÁRNA |  |  |  | 0 | [5 empty] | 0 |  | 0 |  | 0 | 1 | D | 0 | ROZPOCET | [6 empty] | 0
15 | K | D1,D2 | Dmychadlo Typ Roots příp. Screw v úpravě pro řízení frekvenčním měničem, s protihlukovým krytem - kompletní zařízení. Dodávané množství vzduchu v min. rozsahu 33-60 m3/h , přetlak 60 kPa; Elektromotor: třída účinnosti IE3; jm. výkon el. motoru do 5,0 | kpl | 2 |  | 0 |  |  |  | základní |  | 0 | 0 | 0 | 0 | 0 | 4 | K | 1 | ROZPOCET | 0 | 0 | 0 | 0 | 0 | 1 | 0 | 4 | 24
| PP |  | Dmychadlo Typ Roots příp. Screw v úpravě pro řízení frekvenčním měničem, s protihlukovým krytem - kompletní zařízení. Dodávané množství vzduchu v min. rozsahu 33-60 m3/h , přetlak 60 kPa; Elektromotor: třída účinnosti IE3; jm. výkon el. motoru do 5,0 kW, (+jm. výkon el. ventilátoru do 0,2 kW); napájecí soustava 3x400 V, 50 Hz; tepelná ochrana motoru; hladina hluku max. 75 dB (s protihlukovým krytem); orientační celková hmotnost do 250 kg. Součástí dodávky je: pružný připojovací kompenzátor vibrací, pojistný tlakový ventil, zpětná klapka, manometr výtlaku, filtr s vložkou a indikátorem, tlumič. Pozn.: Rozměrové parametry a odstupové/servisní vzdálenosti musí vyhovovat dispozicím objektu. | [15 empty] | PP | 1
16 | K | Pol1 | Štítek s označením techniky | ks | 2 |  | 0 |  |  |  | základní |  | 0 | 0 | 0 | 0 | 0 | 4 | K | 1 | ROZPOCET | 0 | 0 | 0 | 0 | 0 | 1 | 0 | 4 | 26
| PP |  | Štítek s označením techniky | [15 empty] | PP | 1
17 | K | Pol3 | Stavební výpomoc, prostupy, těsnění prostupů | kpl | 1 |  | 0 |  |  |  | základní |  | 0 | 0 | 0 | 0 | 0 | 4 | K | 1 | ROZPOCET | 0 | 0 | 0 | 0 | 0 | 1 | 0 | 4 | 28
| PP |  | Stavební výpomoc, prostupy, těsnění prostupů | [15 empty] | PP | 1
| D | D4 | PS 04 - KALOVÉ HOSPODÁŘSTVÍ - KALOJEM |  |  |  | 0 | [5 empty] | 0 |  | 0 |  | 0 | 1 | D | 0 | ROZPOCET | [6 empty] | 0
18 | K | PSK | Provzdušňovací systém pro nádrž kalojemu Typ - Středobublinový systém ve verzi pevně kotveného roštu, příp. nosných trubek k provozní distribuci 40 m3/h vzduchu. Aerační elementy s membránou z pryžové směsi EPDM tvořící středně velkou bublinu, umožňujíc | kpl | 1 |  | 0 |  |  |  | základní |  | 0 | 0 | 0 | 0 | 0 | 4 | K | 1 | ROZPOCET | 0 | 0 | 0 | 0 | 0 | 1 | 0 | 4 | 30
| PP |  | Provzdušňovací systém pro nádrž kalojemu Typ - Středobublinový systém ve verzi pevně kotveného roštu, příp. nosných trubek k provozní distribuci 40 m3/h vzduchu. Aerační elementy s membránou z pryžové směsi EPDM tvořící středně velkou bublinu, umožňující široký rozsah průtoku vzduchu. Výška vodního sloupce v nádrži proměnná do 5,0 m. Rošt pevně kotvený ke dnu nádrže, vybaven odvodňovacím potrubím s kohoutem -obsluha z místa revizního vstupu. Připojení na potrubí závitem 5/4" umístěným v dosahu z místa revizního vstupu. Vč. rozvodného potrubí, přívodní hadice, odvodnění, a kompletního souboru prvků pro ukotvení zařízení na dno nádrže. Pozn.: Dno nádrže bude spádované. Hranice dodávky od napájecího nátrubku na přívodním potrubí vzduchu. | [15 empty] | PP | 1
19 | K | P2 | Ponorné kalové čerpadlo s hadicovou koncovkou Čerpané médium kalová voda. Typ přenosné ponorné kalové čerpadlo se spřaženou/přídavnou plovákovou blokací, s elektromotorem 230/400V/50Hz. Čerpané množství v rozsahu 1,0-3,5 l/s při proměnné dopravní výšce | kpl | 1 |  | 0 |  |  |  | základní |  | 0 | 0 | 0 | 0 | 0 | 4 | K | 1 | ROZPOCET | 0 | 0 | 0 | 0 | 0 | 1 | 0 | 4 | 32
| PP |  | Ponorné kalové čerpadlo s hadicovou koncovkou Čerpané médium kalová voda. Typ přenosné ponorné kalové čerpadlo se spřaženou/přídavnou plovákovou blokací, s elektromotorem 230/400V/50Hz. Čerpané množství v rozsahu 1,0-3,5 l/s při proměnné dopravní výšce 1,5-6,0 m (případně doplnit FM), výkon el. motoru do 1 kW, rozběh přímý, průchodnost oběžným kolem min 30 mm, tepelná ochrana, mechanická ucpávka statoru, napojení výtlaku směřující dolů uzpůsobené pro připojení hadice G2", přívodní kabel cca 10 m, hmotnost do 40 kg. Mat. provedení: skříň - min. šedá litina, oběžné kolo - min. technopolymer, O-kroužek - nitrilová pryž, Řetěz se závěsnými oky po 1 m pro manipulaci s čerpadlem, Mat: nerezová ocel. | [15 empty] | PP | 1
20 | K | SZ | Spouštěcí a polohovacící zařízení čerpadla P2 (spec. příslušenství mimo dodávku čerpadla) Zařízení pro vedení a upevnění čerpadla P2 na vodících tyčích pro nastavení výškové polohy čerpadla v nádrži, - vodící tyče do hl. 5,7 m. Vč. kotev, držáku (objí | kpl | 1 |  | 0 |  |  |  | základní |  | 0 | 0 | 0 | 0 | 0 | 4 | K | 1 | ROZPOCET | 0 | 0 | 0 | 0 | 0 | 1 | 0 | 4 | 34
| PP |  | Spouštěcí a polohovacící zařízení čerpadla P2 (spec. příslušenství mimo dodávku čerpadla) Zařízení pro vedení a upevnění čerpadla P2 na vodících tyčích pro nastavení výškové polohy čerpadla v nádrži, - vodící tyče do hl. 5,7 m. Vč. kotev, držáku (objímky) čerpadla. Nosnost 200 kg. Mat. nerezová ocel. | [15 empty] | PP | 1
21 | K | J3 | Zdvihací zařízení pro manipulaci s čerpadlem P2 Typ ruční pro hmotnost břemene min. 200 kg, délka vyložení 650 mm; naviják s nerez lankem 10m, upínacím zařízením a aretační klikou. instalace na podlahu, příp na stěnu. Mat: Žárově zinkovaná, příp. nerezov | kpl | 1 |  | 0 |  |  |  | základní |  | 0 | 0 | 0 | 0 | 0 | 4 | K | 1 | ROZPOCET | 0 | 0 | 0 | 0 | 0 | 1 | 0 | 4 | 36
| PP |  | Zdvihací zařízení pro manipulaci s čerpadlem P2 Typ ruční pro hmotnost břemene min. 200 kg, délka vyložení 650 mm; naviják s nerez lankem 10m, upínacím zařízením a aretační klikou. instalace na podlahu, příp na stěnu. Mat: Žárově zinkovaná, příp. nerezová ocel. Vč. instalačního materiálu - nerez ocel. | [15 empty] | PP | 1
22 | K | N2 | Objekt pro kontrolu kvality kalové vody Připojení výtlaku z čerpadla, gravitační odtok, odolnost proti působení mrazu. Mat. provedení nerezová ocel. | kpl | 1 |  | 0 |  |  |  | základní |  | 0 | 0 | 0 | 0 | 0 | 4 | K | 1 | ROZPOCET | 0 | 0 | 0 | 0 | 0 | 1 | 0 | 4 | 38
| PP |  | Objekt pro kontrolu kvality kalové vody Připojení výtlaku z čerpadla, gravitační odtok, odolnost proti působení mrazu. Mat. provedení nerezová ocel. | [15 empty] | PP | 1
23 | K | N3 | Vanička pro záchyt úkapů Nádoba s uzavíracím těsnícím víkem a odvodem úkapu kalu zpět do kalojemu. Přibližné rozměry d. 450 / š.350 / hl. 150 mm, odtah úkapu zpět do kalojemu. Vč. víka a materiálu pro ukotvení. Mat. provedení PE/PP/nerez. | kpl | 1 |  | 0 |  |  |  | základní |  | 0 | 0 | 0 | 0 | 0 | 4 | K | 1 | ROZPOCET | 0 | 0 | 0 | 0 | 0 | 1 | 0 | 4 | 40
| PP |  | Vanička pro záchyt úkapů Nádoba s uzavíracím těsnícím víkem a odvodem úkapu kalu zpět do kalojemu. Přibližné rozměry d. 450 / š.350 / hl. 150 mm, odtah úkapu zpět do kalojemu. Vč. víka a materiálu pro ukotvení. Mat. provedení PE/PP/nerez. | [15 empty] | PP | 1
24 | K | Pol1 | Štítek s označením techniky | ks | 3 |  | 0 |  |  |  | základní |  | 0 | 0 | 0 | 0 | 0 | 4 | K | 1 | ROZPOCET | 0 | 0 | 0 | 0 | 0 | 1 | 0 | 4 | 42
| PP |  | Štítek s označením techniky | [15 empty] | PP | 1
25 | K | Pol4 | Stavební výpomoc, prostupy, těsnění prostupů | kpl | 1 |  | 0 |  |  |  | základní |  | 0 | 0 | 0 | 0 | 0 | 4 | K | 1 | ROZPOCET | 0 | 0 | 0 | 0 | 0 | 1 | 0 | 4 | 44
| PP |  | Stavební výpomoc, prostupy, těsnění prostupů | [15 empty] | PP | 1
| D | D5 | MĚRNÝ OBJEKT |  |  |  | 0 | [5 empty] | 0 |  | 0 |  | 0 | 1 | D | 0 | ROZPOCET | [6 empty] | 0
26 | K | MO | Měrný objekt Parshallův žlab, typ s jednosondovým vyhodnocovačem průtoku, pro Qmax až 15 l/s. Vyhodnocovač je dodávkou MaR. | kpl | 1 |  | 0 |  |  |  | základní |  | 0 | 0 | 0 | 0 | 0 | 4 | K | 1 | ROZPOCET | 0 | 0 | 0 | 0 | 0 | 1 | 0 | 4 | 46
| PP |  | Měrný objekt Parshallův žlab, typ s jednosondovým vyhodnocovačem průtoku, pro Qmax až 15 l/s. Vyhodnocovač je dodávkou MaR. | [15 empty] | PP | 1
| D | D6 | PROPOJOVACÍ POTRUBÍ A ARMATURY |  |  |  | 0 | [5 empty] | 0 |  | 0 |  | 0 | 1 | D | 0 | ROZPOCET | [6 empty] | 0
27 | K | Pol5 | Propojovací potrubí a armatury včetně montáže viz. Soupis armatur a trubních rozvodů ČOV | kpl | 1 |  | 0 |  |  |  | základní |  | 0 | 0 | 0 | 0 | 0 | 4 | K | 1 | ROZPOCET | 0 | 0 | 0 | 0 | 0 | 1 | 0 | 4 | 48
| PP |  | Propojovací potrubí a armatury včetně montáže viz. Soupis armatur a trubních rozvodů ČOV | [15 empty] | PP | 1
| P |  | Poznámka k položce: CELKEM PROPOJOVACÍ POTRUBÍ A ARMATURY | [15 empty] | P | 1
| D | D7 | OSTATNÍ NÁKLADOVÉ POLOŽKY |  |  |  | 0 | [5 empty] | 0 |  | 0 |  | 0 | 1 | D | 0 | ROZPOCET | [6 empty] | 0
28 | K | Pol6 | Provedení zkoušek těsnosti potrubních rozvodů vody | kpl | 1 |  | 0 |  |  |  | základní |  | 0 | 0 | 0 | 0 | 0 | 4 | K | 1 | ROZPOCET | 0 | 0 | 0 | 0 | 0 | 1 | 0 | 4 | 50
| PP |  | Provedení zkoušek těsnosti potrubních rozvodů vody | [15 empty] | PP | 1
29 | K | Pol7 | Provedení zkoušek těsnosti potrubních rozvodů vzduchu | kpl | 1 |  | 0 |  |  |  | základní |  | 0 | 0 | 0 | 0 | 0 | 4 | K | 1 | ROZPOCET | 0 | 0 | 0 | 0 | 0 | 1 | 0 | 4 | 52
| PP |  | Provedení zkoušek těsnosti potrubních rozvodů vzduchu | [15 empty] | PP | 1
30 | K | Pol8 | Provedení komplexních funkčních zkoušek | kpl | 1 |  | 0 |  |  |  | základní |  | 0 | 0 | 0 | 0 | 0 | 4 | K | 1 | ROZPOCET | 0 | 0 | 0 | 0 | 0 | 1 | 0 | 4 | 54
| PP |  | Provedení komplexních funkčních zkoušek | [15 empty] | PP | 1
31 | K | Pol9 | Proškolení a zaučení obsluhy | kpl | 1 |  | 0 |  |  |  | základní |  | 0 | 0 | 0 | 0 | 0 | 4 | K | 1 | ROZPOCET | 0 | 0 | 0 | 0 | 0 | 1 | 0 | 4 | 56
| PP |  | Proškolení a zaučení obsluhy | [15 empty] | PP | 1
32 | K | Pol10 | Vypracování provozního řádu pro zkušební provoz | kpl | 1 |  | 0 |  |  |  | základní |  | 0 | 0 | 0 | 0 | 0 | 4 | K | 1 | ROZPOCET | 0 | 0 | 0 | 0 | 0 | 1 | 0 | 4 | 58
| PP |  | Vypracování provozního řádu pro zkušební provoz | [15 empty] | PP | 1
33 | K | Pol11 | Zkušební provoz, vedení a vyhodnocení zkušebního provozu včetně analytické kontroly splňující podmínky zákona č. 254/01 Sb. o vodách a nařízení vlády č. 61/03 Sb. | kpl | 1 |  | 0 |  |  |  | základní |  | 0 | 0 | 0 | 0 | 0 | 4 | K | 1 | ROZPOCET | 0 | 0 | 0 | 0 | 0 | 1 | 0 | 4 | 60
| PP |  | Zkušební provoz, vedení a vyhodnocení zkušebního provozu včetně analytické kontroly splňující podmínky zákona č. 254/01 Sb. o vodách a nařízení vlády č. 61/03 Sb. | [15 empty] | PP | 1

## 01 - Elektropřípojka k ČOV
[9 empty] | >> skryté sloupce << | [9 empty] | {6f94ffba-6127-43ab-ab76-d6e8e8b7d6e6}
2
| KRYCÍ LIST SOUPISU PRACÍ | [8 empty] | v --- níže se nacházejí doplnkové a pomocné údaje k sestavám --- v | [8 empty] | False
Stavba:
Kanalizace a ČOV Újezdec
Objekt:
SO.01 - ČOV
Soupis:
PS 02 - Elektroinstalace, přípojka NN
Úroveň 3:
01 - Elektropřípojka k ČOV
| KSO: |  |  |  |  | CC-CZ:
| Místo: |  |  |  |  | Datum: | 25. 2. 2025
| Zadavatel: |  |  |  |  | IČ:
DIČ:
| Uchazeč: |  |  |  |  | IČ: | Vyplň údaj
|  | Vyplň údaj |  |  |  | DIČ: | Vyplň údaj
| Projektant: |  |  |  |  | IČ:
DIČ:
| Zpracovatel: |  |  |  |  | IČ:
DIČ:
Poznámka:
| Cena bez DPH | [5 empty] | 0
|  |  | Základ daně |  |  | Sazba daně | Výše daně
| DPH | základní | 0 |  |  | 21% | 0
|  | snížená | 0 |  |  | 12% | 0
|  | zákl. přenesená | 0 |  |  | 21% | 0
|  | sníž. přenesená | 0 |  |  | 12% | 0
|  | nulová | 0 |  |  | 0% | 0
| Cena s DPH |  |  | v | CZK |  | 0
| Projektant |  |  | Zpracovatel
| Datum a podpis: |  | Razítko | Datum a podpis: |  |  | Razítko
| Objednavatel |  |  | Uchazeč
| Datum a podpis: |  | Razítko | Datum a podpis: |  |  | Razítko
REKAPITULACE ČLENĚNÍ SOUPISU PRACÍ
Stavba:
Kanalizace a ČOV Újezdec
Objekt:
SO.01 - ČOV
Soupis:
PS 02 - Elektroinstalace, přípojka NN
Úroveň 3:
01 - Elektropřípojka k ČOV
Místo: | [5 empty] | Datum: | 25. 2. 2025
Zadavatel: | [5 empty] | Projektant:
Uchazeč: |  |  | Vyplň údaj |  |  | Zpracovatel:
Kód dílu - Popis | [6 empty] | Cena celkem [CZK]
Náklady ze soupisu prací | [6 empty] | 0 | [12 empty] | -1
| HSV - Práce a dodávky HSV | [5 empty] | 0
| 1 - Zemní práce | [5 empty] | 0
| PSV - Práce a dodávky PSV | [5 empty] | 0
| 741 - Elektroinstalace - silnoproud | [5 empty] | 0
| M - Práce a dodávky M | [5 empty] | 0
| 21-M - Elektromontáže | [5 empty] | 0
| VRN - Vedlejší rozpočtové náklady | [5 empty] | 0
| VRN4 - Inženýrská činnost | [5 empty] | 0
| VRN6 - Územní vlivy | [5 empty] | 0
SOUPIS PRACÍ
Stavba:
Kanalizace a ČOV Újezdec
Objekt:
SO.01 - ČOV
Soupis:
PS 02 - Elektroinstalace, přípojka NN
Úroveň 3:
01 - Elektropřípojka k ČOV
Místo: | [5 empty] | Datum: | 25. 2. 2025
Zadavatel: | [5 empty] | Projektant:
Uchazeč: |  |  | Vyplň údaj |  |  | Zpracovatel:
PČ | Typ | Kód | Popis | MJ | Množství | J.cena [CZK] | Cena celkem [CZK] | Cenová soustava |  |  | DPH | J. Nh [h] | Nh celkem [h] | J. hmotnost [t] | Hmotnost celkem [t] | J. suť [t] | Suť Celkem [t]
Náklady soupisu celkem | [6 empty] | 0 | [5 empty] | 0 |  | 7.5203 |  | 0 |  | D | -1 | [10 empty] | 0
| D | HSV | Práce a dodávky HSV |  |  |  | 0 | [5 empty] | 0 |  | 7.2 |  | 0 | 1 | D | 0 |  |  |  | ROZPOCET | [6 empty] | 0
| D | 1 | Zemní práce |  |  |  | 0 | [5 empty] | 0 |  | 7.2 |  | 0 | 1 | D | 1 |  |  |  | ROZPOCET | [6 empty] | 0
37 | K | 132312111 | Hloubení rýh šířky do 800 mm ručně zapažených i nezapažených, s urovnáním dna do předepsaného profilu a spádu v hornině třídy těžitelnosti II skupiny 4 soudržných | m3 | 19.2 |  | 0 | CS ÚRS 2021 01 |  |  | základní |  | 0 | 0 | 0 | 0 | 0 | 4 | K | 2 |  |  |  | ROZPOCET | 0 | 0 | 0 | 0 | 0 | 1 | 0 | 4 | 1207252664
| PP |  | Hloubení rýh šířky do 800 mm ručně zapažených i nezapažených, s urovnáním dna do předepsaného profilu a spádu v hornině třídy těžitelnosti II skupiny 4 soudržných | [15 empty] | PP | 2
38 | K | 174151101 | Zásyp sypaninou z jakékoliv horniny strojně s uložením výkopku ve vrstvách se zhutněním jam, šachet, rýh nebo kolem objektů v těchto vykopávkách | m3 | 19.2 |  | 0 | CS ÚRS 2025 01 |  |  | základní |  | 0 | 0 | 0 | 0 | 0 | 4 | K | 2 |  |  |  | ROZPOCET | 0 | 0 | 0 | 0 | 0 | 1 | 0 | 4 | 197250332
| PP |  | Zásyp sypaninou z jakékoliv horniny strojně s uložením výkopku ve vrstvách se zhutněním jam, šachet, rýh nebo kolem objektů v těchto vykopávkách | [15 empty] | PP | 2
39 | K | 175111201 | Obsypání objektů nad přilehlým původním terénem ručně sypaninou z vhodných hornin třídy těžitelnosti I a II, skupiny 1 až 4 nebo materiálem uloženým ve vzdálenosti do 3 m od vnějšího kraje objektu pro jakoukoliv míru zhutnění bez prohození sypaniny | m3 | 8.4 |  | 0 | CS ÚRS 2025 01 |  |  | základní |  | 0 | 0 | 0 | 0 | 0 | 4 | K | 2 |  |  |  | ROZPOCET | 0 | 0 | 0 | 0 | 0 | 1 | 0 | 4 | 716557434
| PP |  | Obsypání objektů nad přilehlým původním terénem ručně sypaninou z vhodných hornin třídy těžitelnosti I a II, skupiny 1 až 4 nebo materiálem uloženým ve vzdálenosti do 3 m od vnějšího kraje objektu pro jakoukoliv míru zhutnění bez prohození sypaniny | [15 empty] | PP | 2
40 | M | 58337302 | štěrkopísek frakce 0/16 | t | 7.2 |  | 0 | CS ÚRS 2025 01 |  |  | základní |  | 0 | 1 | 7.2 | 0 | 0 | 8 | M | 2 |  |  |  | ROZPOCET | 0 | 0 | 0 | 0 | 0 | 1 | 0 | 4 | 2120775524
| PP |  | štěrkopísek frakce 0/16 | [15 empty] | PP | 2
| VV |  | 3,6*2 "Přepočtené koeficientem množství |  | 7.2 | [13 empty] | VV | 2 | 2 | True | 1 | ROZPOCET
41 | K | 181951114 | Úprava pláně vyrovnáním výškových rozdílů strojně v hornině třídy těžitelnosti II, skupiny 4 a 5 se zhutněním | m2 | 19.2 |  | 0 | CS ÚRS 2025 01 |  |  | základní |  | 0 | 0 | 0 | 0 | 0 | 4 | K | 2 |  |  |  | ROZPOCET | 0 | 0 | 0 | 0 | 0 | 1 | 0 | 4 | -2032033452
| PP |  | Úprava pláně vyrovnáním výškových rozdílů strojně v hornině třídy těžitelnosti II, skupiny 4 a 5 se zhutněním | [15 empty] | PP | 2
| D | PSV | Práce a dodávky PSV |  |  |  | 0 | [5 empty] | 0 |  | 0.22629 |  | 0 | 2 | D | 0 |  |  |  | ROZPOCET | [6 empty] | 0
| D | 741 | Elektroinstalace - silnoproud |  |  |  | 0 | [5 empty] | 0 |  | 0.22629 |  | 0 | 2 | D | 1 |  |  |  | ROZPOCET | [6 empty] | 0
8 | K | 741110313 | Montáž trubek ochranných s nasunutím nebo našroubováním do krabic plastových tuhých, uložených volně, vnitřního Ø přes 90 do 133 mm | m | 70 |  | 0 | CS ÚRS 2021 02 |  |  | základní |  | 0 | 0 | 0 | 0 | 0 | 16 | K | 2 |  |  |  | ROZPOCET | 0 | 0 | 0 | 0 | 0 | 1 | 0 | 16 | 1111651039
| PP |  | Montáž trubek ochranných s nasunutím nebo našroubováním do krabic plastových tuhých, uložených volně, vnitřního Ø přes 90 do 133 mm | [15 empty] | PP | 2
9 | M | 34571355 | trubka elektroinstalační ohebná dvouplášťová korugovaná (chránička) D 94/110mm, HDPE+LDPE | m | 70 |  | 0 | CS ÚRS 2021 02 |  |  | základní |  | 0 | 0.00069 | 0.0483 | 0 | 0 | 32 | M | 2 |  |  |  | ROZPOCET | 0 | 0 | 0 | 0 | 0 | 1 | 0 | 16 | -510276598
| PP |  | trubka elektroinstalační ohebná dvouplášťová korugovaná (chránička) D 94/110mm, HDPE+LDPE | [15 empty] | PP | 2
35 | K | 741122134 | Montáž kabelů měděných bez ukončení uložených v trubkách zatažených plných kulatých nebo bezhalogenových (např. CYKY) počtu a průřezu žil 4x16 až 25 mm2 | m | 70 |  | 0 | CS ÚRS 2025 01 |  |  | základní |  | 0 | 0 | 0 | 0 | 0 | 16 | K | 2 |  |  |  | ROZPOCET | 0 | 0 | 0 | 0 | 0 | 1 | 0 | 16 | -755662785
| PP |  | Montáž kabelů měděných bez ukončení uložených v trubkách zatažených plných kulatých nebo bezhalogenových (např. CYKY) počtu a průřezu žil 4x16 až 25 mm2 | [15 empty] | PP | 2
36 | M | 34111610 | kabel silový jádro Cu izolace PVC plášť PVC 0,6/1kV (1-CYKY) 4x25mm2 | m | 80.5 |  | 0 | CS ÚRS 2025 01 |  |  | základní |  | 0 | 0.00147 | 0.11833 | 0 | 0 | 32 | M | 2 |  |  |  | ROZPOCET | 0 | 0 | 0 | 0 | 0 | 1 | 0 | 16 | 1360886935
| PP |  | kabel silový jádro Cu izolace PVC plášť PVC 0,6/1kV (1-CYKY) 4x25mm2 | [15 empty] | PP | 2
| VV |  | 70*1,15 "Přepočtené koeficientem množství |  | 80.5 | [13 empty] | VV | 2 | 2 | True | 1 | ROZPOCET
10 | K | 741122611 | Montáž kabelů měděných bez ukončení uložených pevně plných kulatých nebo bezhalogenových (např. CYKY) počtu a průřezu žil 3x1,5 až 6 mm2 | m | 70 |  | 0 | CS ÚRS 2025 01 |  |  | základní |  | 0 | 0 | 0 | 0 | 0 | 16 | K | 2 |  |  |  | ROZPOCET | 0 | 0 | 0 | 0 | 0 | 1 | 0 | 16 | -1722415210
| PP |  | Montáž kabelů měděných bez ukončení uložených pevně plných kulatých nebo bezhalogenových (např. CYKY) počtu a průřezu žil 3x1,5 až 6 mm2 | [15 empty] | PP | 2
11 | M | 34111030 | kabel instalační jádro Cu plné izolace PVC plášť PVC 450/750V (CYKY) 3x1,5mm2 | m | 80.5 |  | 0 | CS ÚRS 2025 01 |  |  | základní |  | 0 | 0.00012 | 0.00966 | 0 | 0 | 32 | M | 2 |  |  |  | ROZPOCET | 0 | 0 | 0 | 0 | 0 | 1 | 0 | 16 | 1251254859
| PP |  | kabel instalační jádro Cu plné izolace PVC plášť PVC 450/750V (CYKY) 3x1,5mm2 | [15 empty] | PP | 2
| VV |  | 70*1,15 "Přepočtené koeficientem množství |  | 80.5 | [13 empty] | VV | 2 | 2 | True | 1 | ROZPOCET
14 | K | 741410021 | Montáž uzemňovacího vedení s upevněním, propojením a připojením pomocí svorek v zemi s izolací spojů pásku průřezu do 120 mm2 v městské zástavbě | m | 50 |  | 0 | CS ÚRS 2025 01 |  |  | základní |  | 0 | 0 | 0 | 0 | 0 | 16 | K | 2 |  |  |  | ROZPOCET | 0 | 0 | 0 | 0 | 0 | 1 | 0 | 16 | 805453296
| PP |  | Montáž uzemňovacího vedení s upevněním, propojením a připojením pomocí svorek v zemi s izolací spojů pásku průřezu do 120 mm2 v městské zástavbě | [15 empty] | PP | 2
15 | M | 35442062 | pás zemnící 30x4mm FeZn | kg | 50 |  | 0 | CS ÚRS 2025 01 |  |  | základní |  | 0 | 0.001 | 0.05 | 0 | 0 | 32 | M | 2 |  |  |  | ROZPOCET | 0 | 0 | 0 | 0 | 0 | 1 | 0 | 16 | -1371841450
| PP |  | pás zemnící 30x4mm FeZn | [15 empty] | PP | 2
| D | M | Práce a dodávky M |  |  |  | 0 | [5 empty] | 0 |  | 0.09403 |  | 0 | 3 | D | 0 |  |  |  | ROZPOCET | [6 empty] | 0
| D | 21-M | Elektromontáže |  |  |  | 0 | [5 empty] | 0 |  | 0.09403 |  | 0 | 3 | D | 1 |  |  |  | ROZPOCET | [6 empty] | 0
18 | K | 210100009 | Ukončení vodičů izolovaných s označením a zapojením v rozváděči nebo na přístroji průřezu žíly do 120 mm2 | kus | 68 |  | 0 | CS ÚRS 2025 01 |  |  | základní |  | 0 | 0 | 0 | 0 | 0 | 64 | K | 2 |  |  |  | ROZPOCET | 0 | 0 | 0 | 0 | 0 | 1 | 0 | 64 | 1589228243
| PP |  | Ukončení vodičů izolovaných s označením a zapojením v rozváděči nebo na přístroji průřezu žíly do 120 mm2 | [15 empty] | PP | 2
19 | K | 210100014 | Ukončení vodičů izolovaných s označením a zapojením v rozváděči nebo na přístroji průřezu žíly do 10 mm2 | kus | 16 |  | 0 | CS ÚRS 2025 01 |  |  | základní |  | 0 | 0 | 0 | 0 | 0 | 64 | K | 2 |  |  |  | ROZPOCET | 0 | 0 | 0 | 0 | 0 | 1 | 0 | 64 | -739996870
| PP |  | Ukončení vodičů izolovaných s označením a zapojením v rozváděči nebo na přístroji průřezu žíly do 10 mm2 | [15 empty] | PP | 2
20 | K | 210120102 | Montáž pojistek se zapojením vodičů závitových pojistkových částí pojistkových patron nožových | kus | 3 |  | 0 | CS ÚRS 2025 01 |  |  | základní |  | 0 | 0 | 0 | 0 | 0 | 64 | K | 2 |  |  |  | ROZPOCET | 0 | 0 | 0 | 0 | 0 | 1 | 0 | 64 | 1766393354
| PP |  | Montáž pojistek se zapojením vodičů závitových pojistkových částí pojistkových patron nožových | [15 empty] | PP | 2
21 | M | 35825236 | pojistka nožová 100A nízkoztrátová 6,94W, provedení normální, charakteristika gG | kus | 3 |  | 0 | CS ÚRS 2021 02 |  |  | základní |  | 0 | 0.00021 | 0.00063 | 0 | 0 | 128 | M | 2 |  |  |  | ROZPOCET | 0 | 0 | 0 | 0 | 0 | 1 | 0 | 128 | 430710748
| PP |  | pojistka nožová 100A nízkoztrátová 6,94W, provedení normální, charakteristika gG | [15 empty] | PP | 2
22 | K | 210191514 | Montáž skříní pojistkových tenkocementových v pilíři rozpojovacích bez zapojení vodičů | kus | 1 |  | 0 | CS ÚRS 2021 01 |  |  | základní |  | 0 | 0 | 0 | 0 | 0 | 4 | K | 2 |  |  |  | ROZPOCET | 0 | 0 | 0 | 0 | 0 | 1 | 0 | 4 | -795841721
| PP |  | Montáž skříní pojistkových tenkocementových v pilíři rozpojovacích bez zapojení vodičů | [15 empty] | PP | 2
23 | M | 35711671 | skříň rozváděče elektroměrového pro přímé měření kompaktní pilíř celoplastové provedení pro 1x dvousazbový třífázový elektroměr a spínací prvek sazby přístroje na elektroměrové desce s plombovatelným krytem jističů (ER212/NKP7P) | kus | 1 |  | 0 | CS ÚRS 2025 01 |  |  | základní |  | 0 | 0.039 | 0.039 | 0 | 0 | 8 | M | 2 |  |  |  | ROZPOCET | 0 | 0 | 0 | 0 | 0 | 1 | 0 | 4 | 1890127841
| PP |  | skříň rozváděče elektroměrového pro přímé měření kompaktní pilíř celoplastové provedení pro 1x dvousazbový třífázový elektroměr a spínací prvek sazby přístroje na elektroměrové desce s plombovatelným krytem jističů (ER212/NKP7P) | [15 empty] | PP | 2
24 | M | 35711816 | skříň přípojková smyčková kompaktní pilíř celoplastové provedení výzbroj 1x sada pojistkové spodky nožové velikosti 00 (SS100/NKE1P) | kus | 1 |  | 0 | CS ÚRS 2025 01 |  |  | základní |  | 0 | 0.013 | 0.013 | 0 | 0 | 256 | M | 2 |  |  |  | ROZPOCET | 0 | 0 | 0 | 0 | 0 | 1 | 0 | 64 | -1684975391
| PP |  | skříň přípojková smyčková kompaktní pilíř celoplastové provedení výzbroj 1x sada pojistkové spodky nožové velikosti 00 (SS100/NKE1P) | [15 empty] | PP | 2
25 | K | 210280002 | Zkoušky a prohlídky elektrických rozvodů a zařízení celková prohlídka, zkoušení, měření a vyhotovení revizní zprávy pro objem montážních prací přes 100 do 500 tisíc Kč | kus | 1 |  | 0 | CS ÚRS 2025 01 |  |  | základní |  | 0 | 0 | 0 | 0 | 0 | 64 | K | 2 |  |  |  | ROZPOCET | 0 | 0 | 0 | 0 | 0 | 1 | 0 | 64 | 1565941803
| PP |  | Zkoušky a prohlídky elektrických rozvodů a zařízení celková prohlídka, zkoušení, měření a vyhotovení revizní zprávy pro objem montážních prací přes 100 do 500 tisíc Kč | [15 empty] | PP | 2
28 | K | R0000000202 | Montáž výstražné fólie | m | 60 |  | 0 |  |  |  | základní |  | 0 | 0 | 0 | 0 | 0 | 64 | K | 2 |  |  |  | ROZPOCET | 0 | 0 | 0 | 0 | 0 | 1 | 0 | 64 | 20229549
| PP |  | Montáž výstražné fólie | [15 empty] | PP | 2
29 | M | 8500038762 | Fólie výstražná rudá s bleskem š. 220 mm 20 m | m | 60 |  | 0 |  |  |  | základní |  | 0 | 2e-05 | 0.0012 | 0 | 0 | 256 | M | 2 |  |  |  | ROZPOCET | 0 | 0 | 0 | 0 | 0 | 1 | 0 | 64 | -2072174052
| PP |  | Fólie výstražná rudá s bleskem š. 220 mm 20 m | [15 empty] | PP | 2
| P |  | Poznámka k položce: šířka: 220 mm , délka: 20 m , barva: červená , tloušťka: 0,07 mm pro umístění do výkopu, šířka 220 mm, délka 20 m, rudá, s bleskem | [15 empty] | P | 2
30 | K | R0000000203 | Montáž kabelového krytu | m | 60 |  | 0 |  |  |  | základní |  | 0 | 0 | 0 | 0 | 0 | 64 | K | 2 |  |  |  | ROZPOCET | 0 | 0 | 0 | 0 | 0 | 1 | 0 | 64 | -1563276496
| PP |  | Montáž kabelového krytu | [15 empty] | PP | 2
31 | M | 8500025422 | Kryt kabelový plast 250/2 | m | 60 |  | 0 |  |  |  | základní |  | 0 | 0.00067 | 0.0402 | 0 | 0 | 256 | M | 2 |  |  |  | ROZPOCET | 0 | 0 | 0 | 0 | 0 | 1 | 0 | 64 | 1143347731
| PP |  | Kryt kabelový plast 250/2 | [15 empty] | PP | 2
| P |  | Poznámka k položce: pro krytí elektrických vedení, materiál PVC, barva červená, délka 1 m, šířka 250 mm | [15 empty] | P | 2
| D | VRN | Vedlejší rozpočtové náklady |  |  |  | 0 | [5 empty] | 0 |  | 0 |  | 0 | 5 | D | 0 |  |  |  | ROZPOCET | [6 empty] | 0
| D | VRN4 | Inženýrská činnost |  |  |  | 0 | [5 empty] | 0 |  | 0 |  | 0 | 5 | D | 1 |  |  |  | ROZPOCET | [6 empty] | 0
32 | K | 043002000 | Zkoušební provoz a ostatní měření | hod | 2 |  | 0 | CS ÚRS 2021 01 |  |  | základní |  | 0 | 0 | 0 | 0 | 0 | 1024 | K | 2 |  |  |  | ROZPOCET | 0 | 0 | 0 | 0 | 0 | 1 | 0 | 1024 | -1979049227
| PP |  | Zkoušební provoz a ostatní měření | [15 empty] | PP | 2
33 | K | 045002000 | Kompletační a koordinační činnost | ks | 1 |  | 0 | CS ÚRS 2021 01 |  |  | základní |  | 0 | 0 | 0 | 0 | 0 | 1024 | K | 2 |  |  |  | ROZPOCET | 0 | 0 | 0 | 0 | 0 | 1 | 0 | 1024 | -1900269773
| PP |  | Kompletační a koordinační činnost | [15 empty] | PP | 2
| D | VRN6 | Územní vlivy |  |  |  | 0 | [5 empty] | 0 |  | 0 |  | 0 | 5 | D | 1 |  |  |  | ROZPOCET | [6 empty] | 0
34 | K | 065002000 | Mimostaveništní doprava materiálů | … | 1 |  | 0 | CS ÚRS 2021 01 |  |  | základní |  | 0 | 0 | 0 | 0 | 0 | 1024 | K | 2 |  |  |  | ROZPOCET | 0 | 0 | 0 | 0 | 0 | 1 | 0 | 1024 | -1529943694
| PP |  | Mimostaveništní doprava materiálů | [15 empty] | PP | 2

## 02 - Fotovoltaická elektr...
[9 empty] | >> skryté sloupce << | [9 empty] | {83ebf27d-5fd7-4a59-b9cd-8185deda94a1}
2
| KRYCÍ LIST SOUPISU PRACÍ | [8 empty] | v --- níže se nacházejí doplnkové a pomocné údaje k sestavám --- v | [8 empty] | False
Stavba:
Kanalizace a ČOV Újezdec
Objekt:
SO.01 - ČOV
Soupis:
PS 02 - Elektroinstalace, přípojka NN
Úroveň 3:
02 - Fotovoltaická elektrárna FVE
| KSO: |  |  |  |  | CC-CZ:
| Místo: |  |  |  |  | Datum: | 25. 2. 2025
| Zadavatel: |  |  |  |  | IČ:
DIČ:
| Uchazeč: |  |  |  |  | IČ: | Vyplň údaj
|  | Vyplň údaj |  |  |  | DIČ: | Vyplň údaj
| Projektant: |  |  |  |  | IČ:
DIČ:
| Zpracovatel: |  |  |  |  | IČ:
DIČ:
Poznámka:
| Cena bez DPH | [5 empty] | 0
|  |  | Základ daně |  |  | Sazba daně | Výše daně
| DPH | základní | 0 |  |  | 21% | 0
|  | snížená | 0 |  |  | 12% | 0
|  | zákl. přenesená | 0 |  |  | 21% | 0
|  | sníž. přenesená | 0 |  |  | 12% | 0
|  | nulová | 0 |  |  | 0% | 0
| Cena s DPH |  |  | v | CZK |  | 0
| Projektant |  |  | Zpracovatel
| Datum a podpis: |  | Razítko | Datum a podpis: |  |  | Razítko
| Objednavatel |  |  | Uchazeč
| Datum a podpis: |  | Razítko | Datum a podpis: |  |  | Razítko
REKAPITULACE ČLENĚNÍ SOUPISU PRACÍ
Stavba:
Kanalizace a ČOV Újezdec
Objekt:
SO.01 - ČOV
Soupis:
PS 02 - Elektroinstalace, přípojka NN
Úroveň 3:
02 - Fotovoltaická elektrárna FVE
Místo: | [5 empty] | Datum: | 25. 2. 2025
Zadavatel: | [5 empty] | Projektant:
Uchazeč: |  |  | Vyplň údaj |  |  | Zpracovatel:
Kód dílu - Popis | [6 empty] | Cena celkem [CZK]
Náklady ze soupisu prací | [6 empty] | 0 | [12 empty] | -1
| D1 - Průrazy | [5 empty] | 0
| PSV - Práce a dodávky PSV | [5 empty] | 0
| 741 - Elektroinstalace - silnoproud | [5 empty] | 0
| Elektroinstalace NN - Elektroinstalace NN | [5 empty] | 0
| R-FVE-AC - Rozvaděč R-FVE-AC | [5 empty] | 0
| R-FVE - Rozvaděč R-FVE-DC | [5 empty] | 0
| 94 - Lešení a stavební výtahy | [5 empty] | 0
| VRN - Vedlejší rozpočtové náklady | [5 empty] | 0
| VRN1 - Průzkumné, geodetické a projektové práce | [5 empty] | 0
| VRN4 - Inženýrská činnost | [5 empty] | 0
| VRN6 - Územní vlivy | [5 empty] | 0
| VRN9 - Ostatní náklady | [5 empty] | 0
SOUPIS PRACÍ
Stavba:
Kanalizace a ČOV Újezdec
Objekt:
SO.01 - ČOV
Soupis:
PS 02 - Elektroinstalace, přípojka NN
Úroveň 3:
02 - Fotovoltaická elektrárna FVE
Místo: | [5 empty] | Datum: | 25. 2. 2025
Zadavatel: | [5 empty] | Projektant:
Uchazeč: |  |  | Vyplň údaj |  |  | Zpracovatel:
PČ | Typ | Kód | Popis | MJ | Množství | J.cena [CZK] | Cena celkem [CZK] | Cenová soustava |  |  | DPH | J. Nh [h] | Nh celkem [h] | J. hmotnost [t] | Hmotnost celkem [t] | J. suť [t] | Suť Celkem [t]
Náklady soupisu celkem | [6 empty] | 0 | [5 empty] | 0 |  | 0.06901 |  | 0 |  | D | -1 | [10 empty] | 0
| D | D1 | Průrazy |  |  |  | 0 | [5 empty] | 0 |  | 0 |  | 0 | 1 | D | 0 |  |  |  | ROZPOCET | [6 empty] | 0
1 | K | R-Pol27 | průraz zdivem v cihlové zdi tloušťky 30cm do průměru 6cm | ks | 2 |  | 0 |  |  |  | základní |  | 0 | 0 | 0 | 0 | 0 | 4 | K | 1 |  |  |  | ROZPOCET | 0 | 0 | 0 | 0 | 0 | 1 | 0 | 4 | -499230006
| PP |  | průraz zdivem v cihlové zdi tloušťky 30cm do průměru 6cm | [15 empty] | PP | 1
| D | PSV | Práce a dodávky PSV |  |  |  | 0 | [5 empty] | 0 |  | 0.06901 |  | 0 | 2 | D | 0 |  |  |  | ROZPOCET | [6 empty] | 0
| D | 741 | Elektroinstalace - silnoproud |  |  |  | 0 | [5 empty] | 0 |  | 0.05244 |  | 0 | 2 | D | 1 |  |  |  | ROZPOCET | [6 empty] | 0
2 | K | 090001000R | Úprava elektroměrového rozvaděče dle připojovacích podmínek ČEZ | hod | 10 |  | 0 |  |  |  | základní |  | 0 | 0 | 0 | 0 | 0 | 1024 | K | 2 |  |  |  | ROZPOCET | 0 | 0 | 0 | 0 | 0 | 1 | 0 | 1024 | -1814275684
| PP |  | Úprava elektroměrového rozvaděče dle připojovacích podmínek ČEZ | [15 empty] | PP | 2
3 | K | 210280002 | Zkoušky a prohlídky elektrických rozvodů a zařízení celková prohlídka, zkoušení, měření a vyhotovení revizní zprávy pro objem montážních prací přes 100 do 500 tisíc Kč | kus | 1 |  | 0 |  |  |  | základní |  | 0 | 0 | 0 | 0 | 0 | 64 | K | 2 |  |  |  | ROZPOCET | 0 | 0 | 0 | 0 | 0 | 1 | 0 | 64 | 1542245020
| PP |  | Zkoušky a prohlídky elektrických rozvodů a zařízení celková prohlídka, zkoušení, měření a vyhotovení revizní zprávy pro objem montážních prací přes 100 do 500 tisíc Kč | [15 empty] | PP | 2
4 | K | 741110042 | Montáž trubek elektroinstalačních s nasunutím nebo našroubováním do krabic plastových ohebných, uložených pevně, vnější Ø přes 23 do 35 mm | m | 20 |  | 0 |  |  |  | základní |  | 0 | 0 | 0 | 0 | 0 | 16 | K | 2 |  |  |  | ROZPOCET | 0 | 0 | 0 | 0 | 0 | 1 | 0 | 16 | -1603499807
| PP |  | Montáž trubek elektroinstalačních s nasunutím nebo našroubováním do krabic plastových ohebných, uložených pevně, vnější Ø přes 23 do 35 mm | [15 empty] | PP | 2
5 | M | R34571156 | trubka elektroinstalační ohebná z PH, D 32mm2 | m | 20 |  | 0 |  |  |  | základní |  | 0 | 0.0002 | 0.004 | 0 | 0 | 32 | M | 2 |  |  |  | ROZPOCET | 0 | 0 | 0 | 0 | 0 | 1 | 0 | 16 | -543109725
| PP |  | trubka elektroinstalační ohebná z PH, D 32mm2 | [15 empty] | PP | 2
6 | K | 741120001 | Montáž vodičů izolovaných měděných bez ukončení uložených pod omítku plných a laněných (např. CY), průřezu žíly 0,35 až 6 mm2 | m | 30 |  | 0 |  |  |  | základní |  | 0 | 0 | 0 | 0 | 0 | 16 | K | 2 |  |  |  | ROZPOCET | 0 | 0 | 0 | 0 | 0 | 1 | 0 | 16 | 789876591
| PP |  | Montáž vodičů izolovaných měděných bez ukončení uložených pod omítku plných a laněných (např. CY), průřezu žíly 0,35 až 6 mm2 | [15 empty] | PP | 2
7 | M | 34140826 | vodič propojovací jádro Cu plné izolace PVC 450/750V (H07V-U) 1x6mm2 | m | 30 |  | 0 |  |  |  | základní |  | 0 | 7e-05 | 0.0021 | 0 | 0 | 32 | M | 2 |  |  |  | ROZPOCET | 0 | 0 | 0 | 0 | 0 | 1 | 0 | 16 | 1068161552
| PP |  | vodič propojovací jádro Cu plné izolace PVC 450/750V (H07V-U) 1x6mm2 | [15 empty] | PP | 2
| P |  | Poznámka k položce: H07V-U CY | [15 empty] | P | 2
8 | K | 741122122 | Montáž kabelů měděných bez ukončení uložených v trubkách zatažených plných kulatých nebo bezhalogenových (např. CYKY) počtu a průřezu žil 3x1,5 až 6 mm2 | m | 40 |  | 0 | CS ÚRS 2024 02 |  |  | základní |  | 0 | 0 | 0 | 0 | 0 | 16 | K | 2 |  |  |  | ROZPOCET | 0 | 0 | 0 | 0 | 0 | 1 | 0 | 16 | 2065524624
| PP |  | Montáž kabelů měděných bez ukončení uložených v trubkách zatažených plných kulatých nebo bezhalogenových (např. CYKY) počtu a průřezu žil 3x1,5 až 6 mm2 | [15 empty] | PP | 2
9 | M | 34111030 | kabel instalační jádro Cu plné izolace PVC plášť PVC 450/750V (CYKY) 3x1,5mm2 | m | 46 |  | 0 | CS ÚRS 2024 02 |  |  | základní |  | 0 | 0.00012 | 0.00552 | 0 | 0 | 32 | M | 2 |  |  |  | ROZPOCET | 0 | 0 | 0 | 0 | 0 | 1 | 0 | 16 | -305014114
| PP |  | kabel instalační jádro Cu plné izolace PVC plášť PVC 450/750V (CYKY) 3x1,5mm2 | [15 empty] | PP | 2
| VV |  | 40*1,15 "Přepočtené koeficientem množství |  | 46 | [13 empty] | VV | 2 | 2 | True | 1 | ROZPOCET
10 | K | 741122142 | Montáž kabelů měděných bez ukončení uložených v trubkách zatažených plných kulatých nebo bezhalogenových (např. CYKY) počtu a průřezu žil 5x1,5 až 2,5 mm2 | m | 30 |  | 0 | CS ÚRS 2024 02 |  |  | základní |  | 0 | 0 | 0 | 0 | 0 | 16 | K | 2 |  |  |  | ROZPOCET | 0 | 0 | 0 | 0 | 0 | 1 | 0 | 16 | 505258985
| PP |  | Montáž kabelů měděných bez ukončení uložených v trubkách zatažených plných kulatých nebo bezhalogenových (např. CYKY) počtu a průřezu žil 5x1,5 až 2,5 mm2 | [15 empty] | PP | 2
11 | M | 34111090 | kabel instalační jádro Cu plné izolace PVC plášť PVC 450/750V (CYKY) 5x2,5mm2 | m | 34.5 |  | 0 | CS ÚRS 2024 02 |  |  | základní |  | 0 | 0.00016 | 0.00552 | 0 | 0 | 32 | M | 2 |  |  |  | ROZPOCET | 0 | 0 | 0 | 0 | 0 | 1 | 0 | 16 | 1442861067
| PP |  | kabel instalační jádro Cu plné izolace PVC plášť PVC 450/750V (CYKY) 5x2,5mm2 | [15 empty] | PP | 2
| VV |  | 30*1,15 "Přepočtené koeficientem množství |  | 34.5 | [13 empty] | VV | 2 | 2 | True | 1 | ROZPOCET
12 | K | 741910412 | Montáž žlabů bez stojiny a výložníků kovových s podpěrkami a příslušenstvím bez víka, šířky do 100 mm | m | 10 |  | 0 |  |  |  | základní |  | 0 | 0 | 0 | 0 | 0 | 16 | K | 2 |  |  |  | ROZPOCET | 0 | 0 | 0 | 0 | 0 | 1 | 0 | 16 | -198607541
| PP |  | Montáž žlabů bez stojiny a výložníků kovových s podpěrkami a příslušenstvím bez víka, šířky do 100 mm | [15 empty] | PP | 2
13 | M | R1388132 | KABELOVY ZLAB 110X100MM SKSM 110 FS 3M | m | 10 |  | 0 |  |  |  | základní |  | 0 | 0.00353 | 0.0353 | 0 | 0 | 32 | M | 2 |  |  |  | ROZPOCET | 0 | 0 | 0 | 0 | 0 | 1 | 0 | 16 | -328018019
| PP |  | KABELOVY ZLAB 110X100MM SKSM 110 FS 3M | [15 empty] | PP | 2
14 | K | FV002R | montáž konekteru MC4/pár | kus | 8 |  | 0 |  |  |  | základní |  | 0 | 0 | 0 | 0 | 0 | 16 | K | 2 |  |  |  | ROZPOCET | 0 | 0 | 0 | 0 | 0 | 1 | 0 | 16 | -101384248
| PP |  | montáž konekteru MC4/pár | [15 empty] | PP | 2
15 | M | FV002MR | konektor MC4/pár | kus | 8 |  | 0 |  |  |  | základní |  | 0 | 0 | 0 | 0 | 0 | 32 | M | 2 |  |  |  | ROZPOCET | 0 | 0 | 0 | 0 | 0 | 1 | 0 | 16 | 417496477
| PP |  | konektor MC4/pár | [15 empty] | PP | 2
16 | K | R001FVE | Montáž střídače FVE | kus | 1 |  | 0 |  |  |  | základní |  | 0 | 0 | 0 | 0 | 0 | 16 | K | 2 |  |  |  | ROZPOCET | 0 | 0 | 0 | 0 | 0 | 1 | 0 | 16 | 857794801
| PP |  | Montáž střídače FVE | [15 empty] | PP | 2
17 | M | R-FVE1_str. | Síťový střídač pro FVE 5,0kVA, Wifi,PC, záruka 10 let | kus | 1 |  | 0 |  |  |  | základní |  | 0 | 0 | 0 | 0 | 0 | 32 | M | 2 |  |  |  | ROZPOCET | 0 | 0 | 0 | 0 | 0 | 1 | 0 | 16 | 1678845207
| PP |  | Síťový střídač pro FVE 5,0kVA, Wifi,PC, záruka 10 let | [15 empty] | PP | 2
18 | K | R-043002000 | Zkoušky a nastavení střídače | hod | 10 |  | 0 |  |  |  | základní |  | 0 | 0 | 0 | 0 | 0 | 1024 | K | 2 |  |  |  | ROZPOCET | 0 | 0 | 0 | 0 | 0 | 1 | 0 | 1024 | -691389496
| PP |  | Zkoušky a nastavení střídače | [15 empty] | PP | 2
19 | K | R741120124 | Montáž fotovoltaických kabelů uložených v trubkách nebo lištách průměru přes 4 do 10 mm | m | 60 |  | 0 |  |  |  | základní |  | 0 | 0 | 0 | 0 | 0 | 16 | K | 2 |  |  |  | ROZPOCET | 0 | 0 | 0 | 0 | 0 | 1 | 0 | 16 | 1647075672
| PP |  | Montáž fotovoltaických kabelů uložených v trubkách nebo lištách průměru přes 4 do 10 mm | [15 empty] | PP | 2
20 | M | 34111851 | kabel fotovoltaický černý nebo červený průměr 6mm | m | 60 |  | 0 |  |  |  | základní |  | 0 | 0 | 0 | 0 | 0 | 32 | M | 2 |  |  |  | ROZPOCET | 0 | 0 | 0 | 0 | 0 | 1 | 0 | 16 | -1087186598
| PP |  | kabel fotovoltaický černý nebo červený průměr 6mm | [15 empty] | PP | 2
21 | K | R-FVE_PANEL | Montáž fotovoltaického panelu vč.konstrukce | kus | 7 |  | 0 |  |  |  | základní |  | 0 | 0 | 0 | 0 | 0 | 16 | K | 2 |  |  |  | ROZPOCET | 0 | 0 | 0 | 0 | 0 | 1 | 0 | 16 | 866162679
| PP |  | Montáž fotovoltaického panelu vč.konstrukce | [15 empty] | PP | 2
22 | M | R-FVE_FV | Fotovoltaický panel 550W, 15 let záruka na panel, 25 let záruka na výkon 85% | kus | 7 |  | 0 |  |  |  | základní |  | 0 | 0 | 0 | 0 | 0 | 32 | M | 2 |  |  |  | ROZPOCET | 0 | 0 | 0 | 0 | 0 | 1 | 0 | 16 | 14556167
| PP |  | Fotovoltaický panel 550W, 15 let záruka na panel, 25 let záruka na výkon 85% | [15 empty] | PP | 2
23 | M | R-FVE1_us | Úchytový systém pro FVE panely - šikmá střecha | kus | 7 |  | 0 |  |  |  | základní |  | 0 | 0 | 0 | 0 | 0 | 32 | M | 2 |  |  |  | ROZPOCET | 0 | 0 | 0 | 0 | 0 | 1 | 0 | 16 | -2019416282
| PP |  | Úchytový systém pro FVE panely - šikmá střecha | [15 empty] | PP | 2
| D | Elektroinstalace NN | Elektroinstalace NN |  |  |  | 0 | [5 empty] | 0 |  | 0.01476 |  | 0 | 2 | D | 1 |  |  |  | ROZPOCET | [6 empty] | 0
24 | K | 741110001 | Montáž trubek elektroinstalačních s nasunutím nebo našroubováním do krabic plastových tuhých, uložených pevně, vnější Ø přes 16 do 23 mm | m | 30 |  | 0 | CS ÚRS 2024 02 |  |  | základní |  | 0 | 0 | 0 | 0 | 0 | 16 | K | 2 |  |  |  | ROZPOCET | 0 | 0 | 0 | 0 | 0 | 1 | 0 | 16 | 2099481438
| PP |  | Montáž trubek elektroinstalačních s nasunutím nebo našroubováním do krabic plastových tuhých, uložených pevně, vnější Ø přes 16 do 23 mm | [15 empty] | PP | 2
25 | M | 34571092 | trubka elektroinstalační tuhá z PVC D 17,4/20 mm, délka 3m | m | 30 |  | 0 | CS ÚRS 2024 02 |  |  | základní |  | 0 | 0.00019 | 0.0057 | 0 | 0 | 32 | M | 2 |  |  |  | ROZPOCET | 0 | 0 | 0 | 0 | 0 | 1 | 0 | 16 | 377476740
| PP |  | trubka elektroinstalační tuhá z PVC D 17,4/20 mm, délka 3m | [15 empty] | PP | 2
26 | K | 741110002 | Montáž trubek elektroinstalačních s nasunutím nebo našroubováním do krabic plastových tuhých, uložených pevně, vnější Ø přes 23 do 35 mm | m | 20 |  | 0 | CS ÚRS 2024 02 |  |  | základní |  | 0 | 0 | 0 | 0 | 0 | 16 | K | 2 |  |  |  | ROZPOCET | 0 | 0 | 0 | 0 | 0 | 1 | 0 | 16 | -1767385079
| PP |  | Montáž trubek elektroinstalačních s nasunutím nebo našroubováním do krabic plastových tuhých, uložených pevně, vnější Ø přes 23 do 35 mm | [15 empty] | PP | 2
27 | M | 34571093 | trubka elektroinstalační tuhá z PVC D 22,1/25 mm, délka 3m | m | 20 |  | 0 | CS ÚRS 2024 02 |  |  | základní |  | 0 | 0.00031 | 0.0062 | 0 | 0 | 32 | M | 2 |  |  |  | ROZPOCET | 0 | 0 | 0 | 0 | 0 | 1 | 0 | 16 | -1375341561
| PP |  | trubka elektroinstalační tuhá z PVC D 22,1/25 mm, délka 3m | [15 empty] | PP | 2
| D | R-FVE-AC | Rozvaděč R-FVE-AC |  |  |  | 0 | [5 empty] | 0 |  | 0.00286 |  | 0 | 2 | D | 2 |  |  |  | ROZPOCET | [6 empty] | 0
49 | M | 1000117409.1 | Rozvaděč nástěnný FW, IP44, tř. ochr.II, 36 mod., | kus | 1 |  | 0 |  |  |  | základní |  | 0 | 0 | 0 | 0 | 0 | 32 | M | 3 |  |  |  | ROZPOCET | 0 | 0 | 0 | 0 | 0 | 1 | 0 | 16 | 1308154053
| PP |  | Rozvaděč nástěnný FW, IP44, tř. ochr.II, 36 mod., | [15 empty] | PP | 3
50 | K | 741136321 | Napojení souboru žil do skříně průřezu jedné žíly do 16 mm2 | kus | 15 |  | 0 | CS ÚRS 2024 02 |  |  | základní |  | 0 | 0 | 0 | 0 | 0 | 16 | K | 3 |  |  |  | ROZPOCET | 0 | 0 | 0 | 0 | 0 | 1 | 0 | 16 | -2083634701
| PP |  | Napojení souboru žil do skříně průřezu jedné žíly do 16 mm2 | [15 empty] | PP | 3
51 | M | 1000156833 | Hřebenová přípojnice 3P, 16mm2/12mod. k propojení 4 | kus | 2 |  | 0 |  |  |  | základní |  | 0 | 0 | 0 | 0 | 0 | 32 | M | 3 |  |  |  | ROZPOCET | 0 | 0 | 0 | 0 | 0 | 1 | 0 | 16 | 1123495827
| PP |  | Hřebenová přípojnice 3P, 16mm2/12mod. k propojení 4 | [15 empty] | PP | 3
52 | K | 741210002 | Montáž rozvodnic oceloplechových nebo plastových bez zapojení vodičů běžných, hmotnosti do 50 kg | kus | 1 |  | 0 | CS ÚRS 2024 02 |  |  | základní |  | 0 | 0 | 0 | 0 | 0 | 16 | K | 3 |  |  |  | ROZPOCET | 0 | 0 | 0 | 0 | 0 | 1 | 0 | 16 | 610217875
| PP |  | Montáž rozvodnic oceloplechových nebo plastových bez zapojení vodičů běžných, hmotnosti do 50 kg | [15 empty] | PP | 3
53 | K | 741320105 | Montáž jističů se zapojením vodičů jednopólových nn do 25 A ve skříni | kus | 1 |  | 0 | CS ÚRS 2024 02 |  |  | základní |  | 0 | 0 | 0 | 0 | 0 | 16 | K | 3 |  |  |  | ROZPOCET | 0 | 0 | 0 | 0 | 0 | 1 | 0 | 16 | 1515093212
| PP |  | Montáž jističů se zapojením vodičů jednopólových nn do 25 A ve skříni | [15 empty] | PP | 3
54 | M | 1183652 | jistič 1pólový-charakteristika B 10A, zkratový proud 10kA | kus | 1 |  | 0 |  |  |  | základní |  | 0 | 0.00012 | 0.00012 | 0 | 0 | 32 | M | 3 |  |  |  | ROZPOCET | 0 | 0 | 0 | 0 | 0 | 1 | 0 | 16 | 93044072
| PP |  | jistič 1pólový-charakteristika B 10A, zkratový proud 10kA | [15 empty] | PP | 3
55 | K | 741320165 | Montáž jističů se zapojením vodičů třípólových nn do 25 A ve skříni | kus | 1 |  | 0 | CS ÚRS 2024 02 |  |  | základní |  | 0 | 0 | 0 | 0 | 0 | 16 | K | 3 |  |  |  | ROZPOCET | 0 | 0 | 0 | 0 | 0 | 1 | 0 | 16 | 2078647588
| PP |  | Montáž jističů se zapojením vodičů třípólových nn do 25 A ve skříni | [15 empty] | PP | 3
56 | M | 1183606 | jistič 3pólový-charakteristika B 16A, zkratový proud 10kA | kus | 1 |  | 0 |  |  |  | základní |  | 0 | 0.00036 | 0.00036 | 0 | 0 | 32 | M | 3 |  |  |  | ROZPOCET | 0 | 0 | 0 | 0 | 0 | 1 | 0 | 16 | -965769321
| PP |  | jistič 3pólový-charakteristika B 16A, zkratový proud 10kA | [15 empty] | PP | 3
57 | K | 741320201 | Montáž jističů se zapojením vodičů čtyřpólových nn deionových vestavných do 100 A | kus | 1 |  | 0 | CS ÚRS 2024 02 |  |  | základní |  | 0 | 0 | 0 | 0 | 0 | 16 | K | 3 |  |  |  | ROZPOCET | 0 | 0 | 0 | 0 | 0 | 1 | 0 | 16 | -1065160400
| PP |  | Montáž jističů se zapojením vodičů čtyřpólových nn deionových vestavných do 100 A | [15 empty] | PP | 3
58 | M | 1249839 | Hlavní vypínač do rozvaděče na DIN lištu 3pólový 63A | kus | 1 |  | 0 |  |  |  | základní |  | 0 | 0.0004 | 0.0004 | 0 | 0 | 32 | M | 3 |  |  |  | ROZPOCET | 0 | 0 | 0 | 0 | 0 | 1 | 0 | 16 | 1095009109
| PP |  | Hlavní vypínač do rozvaděče na DIN lištu 3pólový 63A | [15 empty] | PP | 3
59 | K | 741322061.1 | Montáž přepěťových ochran nn se zapojením vodičů svodiče přepětí – typ 2 třípólových jednodílných | kus | 1 |  | 0 | CS ÚRS 2021 01 |  |  | základní |  | 0 | 0 | 0 | 0 | 0 | 16 | K | 3 |  |  |  | ROZPOCET | 0 | 0 | 0 | 0 | 0 | 1 | 0 | 16 | 858745323
| PP |  | Montáž přepěťových ochran nn se zapojením vodičů svodiče přepětí – typ 2 třípólových jednodílných | [15 empty] | PP | 3
60 | M | 1147066 | Svodič přepětí 3pólový 350V\20kA, typ 2 | kus | 1 |  | 0 |  |  |  | základní |  | 0 | 0.00099 | 0.00099 | 0 | 0 | 32 | M | 3 |  |  |  | ROZPOCET | 0 | 0 | 0 | 0 | 0 | 1 | 0 | 16 | -1868668328
| PP |  | Svodič přepětí 3pólový 350V\20kA, typ 2 | [15 empty] | PP | 3
61 | M | R000000001.1 | Podružný materiál | ks | 1 |  | 0 |  |  |  | základní |  | 0 | 0 | 0 | 0 | 0 | 32 | M | 3 |  |  |  | ROZPOCET | 0 | 0 | 0 | 0 | 0 | 1 | 0 | 16 | 2104079692
| PP |  | Podružný materiál | [15 empty] | PP | 3
62 | M | R0000002.1 | Revize rozvaděče |  | 1 |  | 0 |  |  |  | základní |  | 0 | 0 | 0 | 0 | 0 | 32 | M | 3 |  |  |  | ROZPOCET | 0 | 0 | 0 | 0 | 0 | 1 | 0 | 16 | -434887792
| PP |  | Revize rozvaděče | [15 empty] | PP | 3
63 | K | 741330042 | Montáž stykačů nn se zapojením vodičů střídavých vestavných třípólových do 40A | kus | 1 |  | 0 | CS ÚRS 2022 01 |  |  | základní |  | 0 | 0 | 0 | 0 | 0 | 16 | K | 3 |  |  |  | ROZPOCET | 0 | 0 | 0 | 0 | 0 | 1 | 0 | 16 | -1115618126
| PP |  | Montáž stykačů nn se zapojením vodičů střídavých vestavných třípólových do 40A | [15 empty] | PP | 3
64 | M | 1298937 | STYKAC 3f 25A | kus | 1 |  | 0 |  |  |  | základní |  | 0 | 0.00029 | 0.00029 | 0 | 0 | 32 | M | 3 |  |  |  | ROZPOCET | 0 | 0 | 0 | 0 | 0 | 1 | 0 | 16 | 2075954282
| PP |  | STYKAC 3f 25A | [15 empty] | PP | 3
65 | K | 741331032.1 | Montáž měřicích přístrojů bez zapojení vodičů elektroměru třífázového | kus | 1 |  | 0 |  |  |  | základní |  | 0 | 0 | 0 | 0 | 0 | 16 | K | 3 |  |  |  | ROZPOCET | 0 | 0 | 0 | 0 | 0 | 1 | 0 | 16 | 1404552790
| PP |  | Montáž měřicích přístrojů bez zapojení vodičů elektroměru třífázového | [15 empty] | PP | 3
66 | M | R10.775.416.1 | Elektroměr třífázový na DIN lištu s výstupem MODBUS RTU | kus | 1 |  | 0 |  |  |  | základní |  | 0 | 0 | 0 | 0 | 0 | 32 | M | 3 |  |  |  | ROZPOCET | 0 | 0 | 0 | 0 | 0 | 1 | 0 | 16 | -444863341
| PP |  | Elektroměr třífázový na DIN lištu s výstupem MODBUS RTU | [15 empty] | PP | 3
67 | K | 210120101.1 | Montáž pojistek se zapojením vodičů závitových pojistkových částí pojistkových patron do 60 A se styčným kroužkem | kus | 3 |  | 0 | CS ÚRS 2024 02 |  |  | základní |  | 0 | 0 | 0 | 0 | 0 | 64 | K | 3 |  |  |  | ROZPOCET | 0 | 0 | 0 | 0 | 0 | 1 | 0 | 64 | -1477793939
| PP |  | Montáž pojistek se zapojením vodičů závitových pojistkových částí pojistkových patron do 60 A se styčným kroužkem | [15 empty] | PP | 3
68 | K | 210120602 | Montáž pojistek se zapojením vodičů odpojovacích s patronami s ručním pohonem do 22 kV | kus | 1 |  | 0 | CS ÚRS 2024 02 |  |  | základní |  | 0 | 0 | 0 | 0 | 0 | 64 | K | 3 |  |  |  | ROZPOCET | 0 | 0 | 0 | 0 | 0 | 1 | 0 | 64 | -246360044
| PP |  | Montáž pojistek se zapojením vodičů odpojovacích s patronami s ručním pohonem do 22 kV | [15 empty] | PP | 3
69 | M | 1157729 | Pojistkový odpínač 3pólový 163, Ue=690V, 22x58 | kus | 1 |  | 0 |  |  |  | základní |  | 0 | 0.00055 | 0.00055 | 0 | 0 | 256 | M | 3 |  |  |  | ROZPOCET | 0 | 0 | 0 | 0 | 0 | 1 | 0 | 64 | 72078772
| PP |  | Pojistkový odpínač 3pólový 163, Ue=690V, 22x58 | [15 empty] | PP | 3
70 | M | 1622161 | Pojistka 63A 22X58 | kus | 3 |  | 0 |  |  |  | základní |  | 0 | 5e-05 | 0.00015 | 0 | 0 | 256 | M | 3 |  |  |  | ROZPOCET | 0 | 0 | 0 | 0 | 0 | 1 | 0 | 64 | -2018554739
| PP |  | Pojistka 63A 22X58 | [15 empty] | PP | 3
| D | R-FVE | Rozvaděč R-FVE-DC |  |  |  | 0 | [5 empty] | 0 |  | 0.00181 |  | 0 | 2 | D | 1 |  |  |  | ROZPOCET | [6 empty] | 0
35 | K | 210120101 | Montáž pojistek se zapojením vodičů závitových pojistkových částí pojistkových patron do 60 A se styčným kroužkem | kus | 2 |  | 0 |  |  |  | základní |  | 0 | 0 | 0 | 0 | 0 | 64 | K | 2 |  |  |  | ROZPOCET | 0 | 0 | 0 | 0 | 0 | 1 | 0 | 64 | -1330600026
| PP |  | Montáž pojistek se zapojením vodičů závitových pojistkových částí pojistkových patron do 60 A se styčným kroužkem | [15 empty] | PP | 2
36 | M | R1622161 | Pojistka 16A DC 1000V | kus | 2 |  | 0 |  |  |  | základní |  | 0 | 5e-05 | 0.0001 | 0 | 0 | 256 | M | 2 |  |  |  | ROZPOCET | 0 | 0 | 0 | 0 | 0 | 1 | 0 | 64 | -182728633
| PP |  | Pojistka 16A DC 1000V | [15 empty] | PP | 2
37 | K | 741210001 | Montáž rozvodnic oceloplechových nebo plastových bez zapojení vodičů běžných, hmotnosti do 20 kg | kus | 1 |  | 0 | CS ÚRS 2024 02 |  |  | základní |  | 0 | 0 | 0 | 0 | 0 | 16 | K | 2 |  |  |  | ROZPOCET | 0 | 0 | 0 | 0 | 0 | 1 | 0 | 16 | 429915190
| PP |  | Montáž rozvodnic oceloplechových nebo plastových bez zapojení vodičů běžných, hmotnosti do 20 kg | [15 empty] | PP | 2
38 | M | 1000117409 | Rozvaděč nástěnný FW, IP44, tř. ochr.II, 24 mod., | kus | 1 |  | 0 |  |  |  | základní |  | 0 | 0 | 0 | 0 | 0 | 32 | M | 2 |  |  |  | ROZPOCET | 0 | 0 | 0 | 0 | 0 | 1 | 0 | 16 | 336090356
| PP |  | Rozvaděč nástěnný FW, IP44, tř. ochr.II, 24 mod., | [15 empty] | PP | 2
39 | K | 741320175.2 | Montáž jističů se zapojením vodičů třípólových nn do 63 A ve skříni | kus | 1 |  | 0 |  |  |  | základní |  | 0 | 0 | 0 | 0 | 0 | 16 | K | 2 |  |  |  | ROZPOCET | 0 | 0 | 0 | 0 | 0 | 1 | 0 | 16 | 1129069138
| PP |  | Montáž jističů se zapojením vodičů třípólových nn do 63 A ve skříni | [15 empty] | PP | 2
40 | M | 1146472R | Pojistkový odpojovač 2pólový 63 A, Ue AC 1500 V / DC 1000 V, pro válcové pojistkové vložky 22x127 | kus | 1 |  | 0 |  |  |  | základní |  | 0 | 0.00135 | 0.00135 | 0 | 0 | 256 | M | 2 |  |  |  | ROZPOCET | 0 | 0 | 0 | 0 | 0 | 1 | 0 | 64 | -635866095
| PP |  | Pojistkový odpojovač 2pólový 63 A, Ue AC 1500 V / DC 1000 V, pro válcové pojistkové vložky 22x127 | [15 empty] | PP | 2
41 | K | 741322061 | Montáž přepěťových ochran nn se zapojením vodičů svodiče přepětí – typ 2 třípólových jednodílných | kus | 1 |  | 0 |  |  |  | základní |  | 0 | 0 | 0 | 0 | 0 | 16 | K | 2 |  |  |  | ROZPOCET | 0 | 0 | 0 | 0 | 0 | 1 | 0 | 16 | -1842006745
| PP |  | Montáž přepěťových ochran nn se zapojením vodičů svodiče přepětí – typ 2 třípólových jednodílných | [15 empty] | PP | 2
42 | M | 35889526 | svodič přepětí pro fotovoltaické systémy neuzemněné, šířka 3 moduly 1200 V DC, 20kA | kus | 1 |  | 0 | CS ÚRS 2024 02 |  |  | základní |  | 0 | 0.00036 | 0.00036 | 0 | 0 | 32 | M | 2 |  |  |  | ROZPOCET | 0 | 0 | 0 | 0 | 0 | 1 | 0 | 16 | 2114669972
| PP |  | svodič přepětí pro fotovoltaické systémy neuzemněné, šířka 3 moduly 1200 V DC, 20kA | [15 empty] | PP | 2
43 | K | FV002R | montáž konekteru MC4/pár | kus | 2 |  | 0 |  |  |  | základní |  | 0 | 0 | 0 | 0 | 0 | 16 | K | 2 |  |  |  | ROZPOCET | 0 | 0 | 0 | 0 | 0 | 1 | 0 | 16 | -190393440
| PP |  | montáž konekteru MC4/pár | [15 empty] | PP | 2
44 | M | FV002MR.1 | konektor MC4/pár do rozvaděče | kus | 2 |  | 0 |  |  |  | základní |  | 0 | 0 | 0 | 0 | 0 | 32 | M | 2 |  |  |  | ROZPOCET | 0 | 0 | 0 | 0 | 0 | 1 | 0 | 16 | 1305154682
| PP |  | konektor MC4/pár do rozvaděče | [15 empty] | PP | 2
45 | M | R000000001 | Podružný materiál | ks | 1 |  | 0 |  |  |  | základní |  | 0 | 0 | 0 | 0 | 0 | 32 | M | 2 |  |  |  | ROZPOCET | 0 | 0 | 0 | 0 | 0 | 1 | 0 | 16 | -680491558
| PP |  | Podružný materiál | [15 empty] | PP | 2
46 | M | R0000002 | Revize rozvaděče |  | 1 |  | 0 |  |  |  | základní |  | 0 | 0 | 0 | 0 | 0 | 32 | M | 2 |  |  |  | ROZPOCET | 0 | 0 | 0 | 0 | 0 | 1 | 0 | 16 | -1762277477
| PP |  | Revize rozvaděče | [15 empty] | PP | 2
47 | K | R741120124 | Montáž fotovoltaických kabelů uložených v trubkách nebo lištách průměru přes 4 do 10 mm | m | 5 |  | 0 |  |  |  | základní |  | 0 | 0 | 0 | 0 | 0 | 16 | K | 2 |  |  |  | ROZPOCET | 0 | 0 | 0 | 0 | 0 | 1 | 0 | 16 | 457236051
| PP |  | Montáž fotovoltaických kabelů uložených v trubkách nebo lištách průměru přes 4 do 10 mm | [15 empty] | PP | 2
48 | M | 34111851.1 | kabel fotovoltaický černý nebo červený průměr 4mm | m | 5 |  | 0 |  |  |  | základní |  | 0 | 0 | 0 | 0 | 0 | 32 | M | 2 |  |  |  | ROZPOCET | 0 | 0 | 0 | 0 | 0 | 1 | 0 | 16 | -656008840
| PP |  | kabel fotovoltaický černý nebo červený průměr 4mm | [15 empty] | PP | 2
| D | 94 | Lešení a stavební výtahy |  |  |  | 0 | [5 empty] | 0 |  | 0 |  | 0 | 4 | D | 0 |  |  |  | ROZPOCET | [6 empty] | 0
28 | K | R945231112 | Závěsná klec (pohyblivá pracovní plošina - lávka) se zdvihem elektrickým výšky do 50 m délky přes 1,20 do 6 m | DEN | 2 |  | 0 |  |  |  | základní |  | 0 | 0 | 0 | 0 | 0 | 4 | K | 1 |  |  |  | ROZPOCET | 0 | 0 | 0 | 0 | 0 | 1 | 0 | 4 | -1232196532
| PP |  | Závěsná klec (pohyblivá pracovní plošina - lávka) se zdvihem elektrickým výšky do 50 m délky přes 1,20 do 6 m | [15 empty] | PP | 1
| D | VRN | Vedlejší rozpočtové náklady |  |  |  | 0 | [5 empty] | 0 |  | 0 |  | 0 | 5 | D | 0 |  |  |  | ROZPOCET | [6 empty] | 0
| D | VRN1 | Průzkumné, geodetické a projektové práce |  |  |  | 0 | [5 empty] | 0 |  | 0 |  | 0 | 5 | D | 1 |  |  |  | ROZPOCET | [6 empty] | 0
29 | K | 013254000 | Dokumentace skutečného provedení stavby | … | 1 |  | 0 |  |  |  | základní |  | 0 | 0 | 0 | 0 | 0 | 1024 | K | 2 |  |  |  | ROZPOCET | 0 | 0 | 0 | 0 | 0 | 1 | 0 | 1024 | -507478936
| PP |  | Dokumentace skutečného provedení stavby | [15 empty] | PP | 2
| D | VRN4 | Inženýrská činnost |  |  |  | 0 | [5 empty] | 0 |  | 0 |  | 0 | 5 | D | 1 |  |  |  | ROZPOCET | [6 empty] | 0
30 | K | 043002000.1 | Zkoušební provoz a ostatní měření | hod | 10 |  | 0 |  |  |  | základní |  | 0 | 0 | 0 | 0 | 0 | 1024 | K | 2 |  |  |  | ROZPOCET | 0 | 0 | 0 | 0 | 0 | 1 | 0 | 1024 | -1031476641
| PP |  | Zkoušební provoz a ostatní měření | [15 empty] | PP | 2
| D | VRN6 | Územní vlivy |  |  |  | 0 | [5 empty] | 0 |  | 0 |  | 0 | 5 | D | 1 |  |  |  | ROZPOCET | [6 empty] | 0
31 | K | 065002000 | Mimostaveništní doprava materiálů | … | 1 |  | 0 | CS ÚRS 2021 01 |  |  | základní |  | 0 | 0 | 0 | 0 | 0 | 1024 | K | 2 |  |  |  | ROZPOCET | 0 | 0 | 0 | 0 | 0 | 1 | 0 | 1024 | 737483550
| PP |  | Mimostaveništní doprava materiálů | [15 empty] | PP | 2
32 | K | 065002000.R | Doprava vysokozdvižné techniky | … | 2 |  | 0 |  |  |  | základní |  | 0 | 0 | 0 | 0 | 0 | 1024 | K | 2 |  |  |  | ROZPOCET | 0 | 0 | 0 | 0 | 0 | 1 | 0 | 1024 | -75226410
| PP |  | Doprava vysokozdvižné techniky | [15 empty] | PP | 2
33 | K | 081002000 | Doprava zaměstnanců | … | 1 |  | 0 | CS ÚRS 2024 02 |  |  | základní |  | 0 | 0 | 0 | 0 | 0 | 1024 | K | 2 |  |  |  | ROZPOCET | 0 | 0 | 0 | 0 | 0 | 1 | 0 | 1024 | 1708866501
| PP |  | Doprava zaměstnanců | [15 empty] | PP | 2
| D | VRN9 | Ostatní náklady |  |  |  | 0 | [5 empty] | 0 |  | 0 |  | 0 | 5 | D | 1 |  |  |  | ROZPOCET | [6 empty] | 0
34 | K | 092203000 | Náklady na zaškolení obsluhy | … | 1 |  | 0 |  |  |  | základní |  | 0 | 0 | 0 | 0 | 0 | 1024 | K | 2 |  |  |  | ROZPOCET | 0 | 0 | 0 | 0 | 0 | 1 | 0 | 1024 | -1466361430
| PP |  | Náklady na zaškolení obsluhy | [15 empty] | PP | 2

## 03 - Elektroinstalace NN
[9 empty] | >> skryté sloupce << | [9 empty] | {fdc9d37e-bbce-499a-ae40-73d0e18c1759}
2
| KRYCÍ LIST SOUPISU PRACÍ | [8 empty] | v --- níže se nacházejí doplnkové a pomocné údaje k sestavám --- v | [8 empty] | False
Stavba:
Kanalizace a ČOV Újezdec
Objekt:
SO.01 - ČOV
Soupis:
PS 02 - Elektroinstalace, přípojka NN
Úroveň 3:
03 - Elektroinstalace NN
| KSO: |  |  |  |  | CC-CZ:
| Místo: |  |  |  |  | Datum: | 25. 2. 2025
| Zadavatel: |  |  |  |  | IČ:
DIČ:
| Uchazeč: |  |  |  |  | IČ: | Vyplň údaj
|  | Vyplň údaj |  |  |  | DIČ: | Vyplň údaj
| Projektant: |  |  |  |  | IČ:
DIČ:
| Zpracovatel: |  |  |  |  | IČ:
DIČ:
Poznámka:
| Cena bez DPH | [5 empty] | 0
|  |  | Základ daně |  |  | Sazba daně | Výše daně
| DPH | základní | 0 |  |  | 21% | 0
|  | snížená | 0 |  |  | 12% | 0
|  | zákl. přenesená | 0 |  |  | 21% | 0
|  | sníž. přenesená | 0 |  |  | 12% | 0
|  | nulová | 0 |  |  | 0% | 0
| Cena s DPH |  |  | v | CZK |  | 0
| Projektant |  |  | Zpracovatel
| Datum a podpis: |  | Razítko | Datum a podpis: |  |  | Razítko
| Objednavatel |  |  | Uchazeč
| Datum a podpis: |  | Razítko | Datum a podpis: |  |  | Razítko
REKAPITULACE ČLENĚNÍ SOUPISU PRACÍ
Stavba:
Kanalizace a ČOV Újezdec
Objekt:
SO.01 - ČOV
Soupis:
PS 02 - Elektroinstalace, přípojka NN
Úroveň 3:
03 - Elektroinstalace NN
Místo: | [5 empty] | Datum: | 25. 2. 2025
Zadavatel: | [5 empty] | Projektant:
Uchazeč: |  |  | Vyplň údaj |  |  | Zpracovatel:
Kód dílu - Popis | [6 empty] | Cena celkem [CZK]
Náklady ze soupisu prací | [6 empty] | 0 | [12 empty] | -1
| HSV - Práce a dodávky HSV | [5 empty] | 0
| 1 - Zemní práce | [5 empty] | 0
| PSV - Práce a dodávky PSV | [5 empty] | 0
| 741 - Elektroinstalace - silnoproud | [5 empty] | 0
| 742 - Elektroinstalace - slaboproud | [5 empty] | 0
| M - Práce a dodávky M | [5 empty] | 0
| 21-M - Elektromontáže | [5 empty] | 0
| N00 - Zemní práce-stožár vetknutý 5m | [5 empty] | 0
| VRN - Vedlejší rozpočtové náklady | [5 empty] | 0
| VRN1 - Průzkumné, geodetické a projektové práce | [5 empty] | 0
| VRN4 - Inženýrská činnost | [5 empty] | 0
| VRN6 - Územní vlivy | [5 empty] | 0
| VRN9 - Ostatní náklady | [5 empty] | 0
SOUPIS PRACÍ
Stavba:
Kanalizace a ČOV Újezdec
Objekt:
SO.01 - ČOV
Soupis:
PS 02 - Elektroinstalace, přípojka NN
Úroveň 3:
03 - Elektroinstalace NN
Místo: | [5 empty] | Datum: | 25. 2. 2025
Zadavatel: | [5 empty] | Projektant:
Uchazeč: |  |  | Vyplň údaj |  |  | Zpracovatel:
PČ | Typ | Kód | Popis | MJ | Množství | J.cena [CZK] | Cena celkem [CZK] | Cenová soustava |  |  | DPH | J. Nh [h] | Nh celkem [h] | J. hmotnost [t] | Hmotnost celkem [t] | J. suť [t] | Suť Celkem [t]
Náklady soupisu celkem | [6 empty] | 0 | [5 empty] | 0 |  | 5.2408 |  | 0 |  | D | -1 | [10 empty] | 0
| D | HSV | Práce a dodávky HSV |  |  |  | 0 | [5 empty] | 0 |  | 4.0069 |  | 0 | 1 | D | 0 |  |  |  | ROZPOCET | [6 empty] | 0
| D | 1 | Zemní práce |  |  |  | 0 | [5 empty] | 0 |  | 4.0069 |  | 0 | 1 | D | 1 |  |  |  | ROZPOCET | [6 empty] | 0
1 | K | 132312111 | Hloubení rýh šířky do 800 mm ručně zapažených i nezapažených, s urovnáním dna do předepsaného profilu a spádu v hornině třídy těžitelnosti II skupiny 4 soudržných | m3 | 4 |  | 0 | CS ÚRS 2021 01 |  |  | základní |  | 0 | 0 | 0 | 0 | 0 | 4 | K | 2 |  |  |  | ROZPOCET | 0 | 0 | 0 | 0 | 0 | 1 | 0 | 4 | 1719560650
| PP |  | Hloubení rýh šířky do 800 mm ručně zapažených i nezapažených, s urovnáním dna do předepsaného profilu a spádu v hornině třídy těžitelnosti II skupiny 4 soudržných | [15 empty] | PP | 2
2 | K | 174151101 | Zásyp sypaninou z jakékoliv horniny strojně s uložením výkopku ve vrstvách se zhutněním jam, šachet, rýh nebo kolem objektů v těchto vykopávkách | m3 | 4 |  | 0 | CS ÚRS 2025 01 |  |  | základní |  | 0 | 0 | 0 | 0 | 0 | 4 | K | 2 |  |  |  | ROZPOCET | 0 | 0 | 0 | 0 | 0 | 1 | 0 | 4 | 2075449949
| PP |  | Zásyp sypaninou z jakékoliv horniny strojně s uložením výkopku ve vrstvách se zhutněním jam, šachet, rýh nebo kolem objektů v těchto vykopávkách | [15 empty] | PP | 2
3 | K | 175111201 | Obsypání objektů nad přilehlým původním terénem ručně sypaninou z vhodných hornin třídy těžitelnosti I a II, skupiny 1 až 4 nebo materiálem uloženým ve vzdálenosti do 3 m od vnějšího kraje objektu pro jakoukoliv míru zhutnění bez prohození sypaniny | m3 | 2 |  | 0 | CS ÚRS 2025 01 |  |  | základní |  | 0 | 0 | 0 | 0 | 0 | 4 | K | 2 |  |  |  | ROZPOCET | 0 | 0 | 0 | 0 | 0 | 1 | 0 | 4 | 802722352
| PP |  | Obsypání objektů nad přilehlým původním terénem ručně sypaninou z vhodných hornin třídy těžitelnosti I a II, skupiny 1 až 4 nebo materiálem uloženým ve vzdálenosti do 3 m od vnějšího kraje objektu pro jakoukoliv míru zhutnění bez prohození sypaniny | [15 empty] | PP | 2
4 | M | 58337302 | štěrkopísek frakce 0/16 | t | 4 |  | 0 | CS ÚRS 2025 01 |  |  | základní |  | 0 | 1 | 4 | 0 | 0 | 8 | M | 2 |  |  |  | ROZPOCET | 0 | 0 | 0 | 0 | 0 | 1 | 0 | 4 | 1908682473
| PP |  | štěrkopísek frakce 0/16 | [15 empty] | PP | 2
| VV |  | 2*2 "Přepočtené koeficientem množství |  | 4 | [13 empty] | VV | 2 | 2 | True | 1 | ROZPOCET
5 | K | 181951114 | Úprava pláně vyrovnáním výškových rozdílů strojně v hornině třídy těžitelnosti II, skupiny 4 a 5 se zhutněním | m2 | 4 |  | 0 | CS ÚRS 2025 01 |  |  | základní |  | 0 | 0 | 0 | 0 | 0 | 4 | K | 2 |  |  |  | ROZPOCET | 0 | 0 | 0 | 0 | 0 | 1 | 0 | 4 | -1823566121
| PP |  | Úprava pláně vyrovnáním výškových rozdílů strojně v hornině třídy těžitelnosti II, skupiny 4 a 5 se zhutněním | [15 empty] | PP | 2
6 | K | R0000000202 | Montáž výstražné fólie | m | 10 |  | 0 |  |  |  | základní |  | 0 | 0 | 0 | 0 | 0 | 64 | K | 2 |  |  |  | ROZPOCET | 0 | 0 | 0 | 0 | 0 | 1 | 0 | 64 | -1259117049
| PP |  | Montáž výstražné fólie | [15 empty] | PP | 2
7 | M | 8500038762 | Fólie výstražná rudá s bleskem š. 220 mm 20 m | m | 10 |  | 0 |  |  |  | základní |  | 0 | 2e-05 | 0.0002 | 0 | 0 | 256 | M | 2 |  |  |  | ROZPOCET | 0 | 0 | 0 | 0 | 0 | 1 | 0 | 64 | -1199891068
| PP |  | Fólie výstražná rudá s bleskem š. 220 mm 20 m | [15 empty] | PP | 2
| P |  | Poznámka k položce: šířka: 220 mm , délka: 20 m , barva: červená , tloušťka: 0,07 mm pro umístění do výkopu, šířka 220 mm, délka 20 m, rudá, s bleskem | [15 empty] | P | 2
8 | K | R0000000203 | Montáž kabelového krytu | m | 10 |  | 0 |  |  |  | základní |  | 0 | 0 | 0 | 0 | 0 | 64 | K | 2 |  |  |  | ROZPOCET | 0 | 0 | 0 | 0 | 0 | 1 | 0 | 64 | 1453589227
| PP |  | Montáž kabelového krytu | [15 empty] | PP | 2
9 | M | 8500025422 | Kryt kabelový plast 250/2 | m | 10 |  | 0 |  |  |  | základní |  | 0 | 0.00067 | 0.0067 | 0 | 0 | 256 | M | 2 |  |  |  | ROZPOCET | 0 | 0 | 0 | 0 | 0 | 1 | 0 | 64 | -995367819
| PP |  | Kryt kabelový plast 250/2 | [15 empty] | PP | 2
| P |  | Poznámka k položce: pro krytí elektrických vedení, materiál PVC, barva červená, délka 1 m, šířka 250 mm | [15 empty] | P | 2
| D | PSV | Práce a dodávky PSV |  |  |  | 0 | [5 empty] | 0 |  | 1.1856 |  | 0 | 2 | D | 0 |  |  |  | ROZPOCET | [6 empty] | 0
| D | 741 | Elektroinstalace - silnoproud |  |  |  | 0 | [5 empty] | 0 |  | 1.1843 |  | 0 | 2 | D | 1 |  |  |  | ROZPOCET | [6 empty] | 0
10 | K | 210071001 | Montáž přípojnicového rozvodu z vodičů hliníkových průmyslového dílů rovných s odbočkami 250 A, délky 1200 mm | kus | 1 |  | 0 | CS ÚRS 2025 01 |  |  | základní |  | 0 | 0 | 0 | 0 | 0 | 64 | K | 2 |  |  |  | ROZPOCET | 0 | 0 | 0 | 0 | 0 | 1 | 0 | 64 | 1765336302
| PP |  | Montáž přípojnicového rozvodu z vodičů hliníkových průmyslového dílů rovných s odbočkami 250 A, délky 1200 mm | [15 empty] | PP | 2
11 | M | 1030122242 | Přípojnice ochranného pospojování MET (HOP) vč.boxu | kus | 1 |  | 0 |  |  |  | základní |  | 0 | 0 | 0 | 0 | 0 | 256 | M | 2 |  |  |  | ROZPOCET | 0 | 0 | 0 | 0 | 0 | 1 | 0 | 64 | -780055380
| PP |  | Přípojnice ochranného pospojování MET (HOP) vč.boxu | [15 empty] | PP | 2
12 | K | 210812001 | Montáž izolovaných kabelů měděných do 1 kV bez ukončení plných nebo laněných kulatých (např. CYKY, CHKE-R) uložených volně nebo v liště počtu a průřezu žil 2x1,5 až 6 mm2 | m | 240 |  | 0 | CS ÚRS 2025 01 |  |  | základní |  | 0 | 0 | 0 | 0 | 0 | 64 | K | 2 |  |  |  | ROZPOCET | 0 | 0 | 0 | 0 | 0 | 1 | 0 | 64 | -1088938803
| PP |  | Montáž izolovaných kabelů měděných do 1 kV bez ukončení plných nebo laněných kulatých (např. CYKY, CHKE-R) uložených volně nebo v liště počtu a průřezu žil 2x1,5 až 6 mm2 | [15 empty] | PP | 2
13 | M | 1189110 | VODIC CYA 6 ZLUTA H07V-K | m | 276 |  | 0 |  |  |  | základní |  | 0 | 8e-05 | 0.02208 | 0 | 0 | 256 | M | 2 |  |  |  | ROZPOCET | 0 | 0 | 0 | 0 | 0 | 1 | 0 | 64 | -288597494
| PP |  | VODIC CYA 6 ZLUTA H07V-K | [15 empty] | PP | 2
| VV |  | 240*1,15 "Přepočtené koeficientem množství |  | 276 | [13 empty] | VV | 2 | 2 | True | 1 | ROZPOCET
14 | K | 210812003 | Montáž izolovaných kabelů měděných do 1 kV bez ukončení plných nebo laněných kulatých (např. CYKY, CHKE-R) uložených volně nebo v liště počtu a průřezu žil 2x10 až 16 mm2 | m | 30 |  | 0 | CS ÚRS 2025 01 |  |  | základní |  | 0 | 0 | 0 | 0 | 0 | 64 | K | 2 |  |  |  | ROZPOCET | 0 | 0 | 0 | 0 | 0 | 1 | 0 | 64 | 991628958
| PP |  | Montáž izolovaných kabelů měděných do 1 kV bez ukončení plných nebo laněných kulatých (např. CYKY, CHKE-R) uložených volně nebo v liště počtu a průřezu žil 2x10 až 16 mm2 | [15 empty] | PP | 2
15 | M | 1203264 | VODIC CYA 25 ZLUTA H07V-K | m | 34.5 |  | 0 |  |  |  | základní |  | 0 | 0 | 0 | 0 | 0 | 256 | M | 2 |  |  |  | ROZPOCET | 0 | 0 | 0 | 0 | 0 | 1 | 0 | 64 | -1009703947
| PP |  | VODIC CYA 25 ZLUTA H07V-K | [15 empty] | PP | 2
| VV |  | 30*1,15 "Přepočtené koeficientem množství |  | 34.5 | [13 empty] | VV | 2 | 2 | True | 1 | ROZPOCET
16 | K | 741110001 | Montáž trubek elektroinstalačních s nasunutím nebo našroubováním do krabic plastových tuhých, uložených pevně, vnější Ø přes 16 do 23 mm | m | 40 |  | 0 | CS ÚRS 2025 01 |  |  | základní |  | 0 | 0 | 0 | 0 | 0 | 16 | K | 2 |  |  |  | ROZPOCET | 0 | 0 | 0 | 0 | 0 | 1 | 0 | 16 | -976443068
| PP |  | Montáž trubek elektroinstalačních s nasunutím nebo našroubováním do krabic plastových tuhých, uložených pevně, vnější Ø přes 16 do 23 mm | [15 empty] | PP | 2
17 | M | 34571092 | trubka elektroinstalační tuhá z PVC D 17,4/20 mm, délka 3m | m | 40 |  | 0 | CS ÚRS 2025 01 |  |  | základní |  | 0 | 0.00019 | 0.0076 | 0 | 0 | 32 | M | 2 |  |  |  | ROZPOCET | 0 | 0 | 0 | 0 | 0 | 1 | 0 | 16 | -1700936567
| PP |  | trubka elektroinstalační tuhá z PVC D 17,4/20 mm, délka 3m | [15 empty] | PP | 2
18 | K | 741110002 | Montáž trubek elektroinstalačních s nasunutím nebo našroubováním do krabic plastových tuhých, uložených pevně, vnější Ø přes 23 do 35 mm | m | 60 |  | 0 | CS ÚRS 2025 01 |  |  | základní |  | 0 | 0 | 0 | 0 | 0 | 16 | K | 2 |  |  |  | ROZPOCET | 0 | 0 | 0 | 0 | 0 | 1 | 0 | 16 | 1431319585
| PP |  | Montáž trubek elektroinstalačních s nasunutím nebo našroubováním do krabic plastových tuhých, uložených pevně, vnější Ø přes 23 do 35 mm | [15 empty] | PP | 2
19 | M | 34571093 | trubka elektroinstalační tuhá z PVC D 22,1/25 mm, délka 3m | m | 60 |  | 0 | CS ÚRS 2025 01 |  |  | základní |  | 0 | 0.00031 | 0.0186 | 0 | 0 | 32 | M | 2 |  |  |  | ROZPOCET | 0 | 0 | 0 | 0 | 0 | 1 | 0 | 16 | -84909953
| PP |  | trubka elektroinstalační tuhá z PVC D 22,1/25 mm, délka 3m | [15 empty] | PP | 2
20 | K | 741110013 | Montáž trubek elektroinstalačních s nasunutím nebo našroubováním do krabic plastových tuhých, uložených volně, vnější Ø přes 35 mm | m | 60 |  | 0 | CS ÚRS 2025 01 |  |  | základní |  | 0 | 0 | 0 | 0 | 0 | 16 | K | 2 |  |  |  | ROZPOCET | 0 | 0 | 0 | 0 | 0 | 1 | 0 | 16 | -1434730489
| PP |  | Montáž trubek elektroinstalačních s nasunutím nebo našroubováním do krabic plastových tuhých, uložených volně, vnější Ø přes 35 mm | [15 empty] | PP | 2
21 | M | 34571353 | trubka elektroinstalační ohebná dvouplášťová korugovaná (chránička) D 61/75mm, HDPE+LDPE | m | 60 |  | 0 | CS ÚRS 2023 02 |  |  | základní |  | 0 | 0.00043 | 0.0258 | 0 | 0 | 32 | M | 2 |  |  |  | ROZPOCET | 0 | 0 | 0 | 0 | 0 | 1 | 0 | 16 | 1319956768
| PP |  | trubka elektroinstalační ohebná dvouplášťová korugovaná (chránička) D 61/75mm, HDPE+LDPE | [15 empty] | PP | 2
22 | K | 741110232 | Montáž trubek pancéřových elektroinstalačních s nasunutím nebo našroubováním do krabic kovových ohebných, uložených pevně, Ø přes 16 do 29 mm | m | 60 |  | 0 | CS ÚRS 2025 01 |  |  | základní |  | 0 | 0 | 0 | 0 | 0 | 16 | K | 2 |  |  |  | ROZPOCET | 0 | 0 | 0 | 0 | 0 | 1 | 0 | 16 | -1415933339
| PP |  | Montáž trubek pancéřových elektroinstalačních s nasunutím nebo našroubováním do krabic kovových ohebných, uložených pevně, Ø přes 16 do 29 mm | [15 empty] | PP | 2
23 | M | 34571063 | trubka elektroinstalační ohebná z PVC (ČSN) 2323 | m | 60 |  | 0 | CS ÚRS 2023 02 |  |  | základní |  | 0 | 7e-05 | 0.0042 | 0 | 0 | 32 | M | 2 |  |  |  | ROZPOCET | 0 | 0 | 0 | 0 | 0 | 1 | 0 | 16 | 280733114
| PP |  | trubka elektroinstalační ohebná z PVC (ČSN) 2323 | [15 empty] | PP | 2
24 | K | 741112001 | Montáž krabic elektroinstalačních bez napojení na trubky a lišty, demontáže a montáže víčka a přístroje protahovacích nebo odbočných zapuštěných plastových kruhových | kus | 20 |  | 0 | CS ÚRS 2023 02 |  |  | základní |  | 0 | 0 | 0 | 0 | 0 | 16 | K | 2 |  |  |  | ROZPOCET | 0 | 0 | 0 | 0 | 0 | 1 | 0 | 16 | 1096190985
| PP |  | Montáž krabic elektroinstalačních bez napojení na trubky a lišty, demontáže a montáže víčka a přístroje protahovacích nebo odbočných zapuštěných plastových kruhových | [15 empty] | PP | 2
25 | M | 34571521 | krabice pod omítku PVC odbočná kruhová D 70mm s víčkem a svorkovnicí | kus | 20 |  | 0 | CS ÚRS 2025 01 |  |  | základní |  | 0 | 9e-05 | 0.0018 | 0 | 0 | 32 | M | 2 |  |  |  | ROZPOCET | 0 | 0 | 0 | 0 | 0 | 1 | 0 | 16 | 1353927700
| PP |  | krabice pod omítku PVC odbočná kruhová D 70mm s víčkem a svorkovnicí | [15 empty] | PP | 2
26 | K | 741112021 | Montáž krabic elektroinstalačních bez napojení na trubky a lišty, demontáže a montáže víčka a přístroje protahovacích nebo odbočných nástěnných plastových čtyřhranných, vel. do 100x100 mm | kus | 20 |  | 0 | CS ÚRS 2025 01 |  |  | základní |  | 0 | 0 | 0 | 0 | 0 | 4 | K | 2 |  |  |  | ROZPOCET | 0 | 0 | 0 | 0 | 0 | 1 | 0 | 4 | 613822307
| PP |  | Montáž krabic elektroinstalačních bez napojení na trubky a lišty, demontáže a montáže víčka a přístroje protahovacích nebo odbočných nástěnných plastových čtyřhranných, vel. do 100x100 mm | [15 empty] | PP | 2
27 | M | 34571479 | krabice v uzavřeném provedení PP s krytím IP 66 čtvercová 100x100mm | kus | 20 |  | 0 | CS ÚRS 2025 01 |  |  | základní |  | 0 | 0.00015 | 0.003 | 0 | 0 | 8 | M | 2 |  |  |  | ROZPOCET | 0 | 0 | 0 | 0 | 0 | 1 | 0 | 4 | -822607113
| PP |  | krabice v uzavřeném provedení PP s krytím IP 66 čtvercová 100x100mm | [15 empty] | PP | 2
28 | K | 741122011 | Montáž kabelů měděných bez ukončení uložených pod omítku plných kulatých (např. CYKY), počtu a průřezu žil 2x1,5 až 2,5 mm2 | m | 320 |  | 0 | CS ÚRS 2025 01 |  |  | základní |  | 0 | 0 | 0 | 0 | 0 | 16 | K | 2 |  |  |  | ROZPOCET | 0 | 0 | 0 | 0 | 0 | 1 | 0 | 16 | 213535455
| PP |  | Montáž kabelů měděných bez ukončení uložených pod omítku plných kulatých (např. CYKY), počtu a průřezu žil 2x1,5 až 2,5 mm2 | [15 empty] | PP | 2
29 | M | 34111005 | kabel instalační jádro Cu plné izolace PVC plášť PVC 450/750V (CYKY) 2x1,5mm2 | m | 320 |  | 0 | CS ÚRS 2025 01 |  |  | základní |  | 0 | 0.0001 | 0.032 | 0 | 0 | 32 | M | 2 |  |  |  | ROZPOCET | 0 | 0 | 0 | 0 | 0 | 1 | 0 | 16 | -1231230713
| PP |  | kabel instalační jádro Cu plné izolace PVC plášť PVC 450/750V (CYKY) 2x1,5mm2 | [15 empty] | PP | 2
| VV |  | 278,260869565217*1,15 "Přepočtené koeficientem množství |  | 320 | [13 empty] | VV | 2 | 2 | True | 1 | ROZPOCET
30 | K | 741122015 | Montáž kabelů měděných bez ukončení uložených pod omítku plných kulatých (např. CYKY), počtu a průřezu žil 3x1,5 mm2 | m | 350 |  | 0 | CS ÚRS 2025 01 |  |  | základní |  | 0 | 0 | 0 | 0 | 0 | 16 | K | 2 |  |  |  | ROZPOCET | 0 | 0 | 0 | 0 | 0 | 1 | 0 | 16 | -968154238
| PP |  | Montáž kabelů měděných bez ukončení uložených pod omítku plných kulatých (např. CYKY), počtu a průřezu žil 3x1,5 mm2 | [15 empty] | PP | 2
31 | M | 34111030 | kabel instalační jádro Cu plné izolace PVC plášť PVC 450/750V (CYKY) 3x1,5mm2 | m | 350 |  | 0 | CS ÚRS 2025 01 |  |  | základní |  | 0 | 0.00012 | 0.042 | 0 | 0 | 32 | M | 2 |  |  |  | ROZPOCET | 0 | 0 | 0 | 0 | 0 | 1 | 0 | 16 | -1255421436
| PP |  | kabel instalační jádro Cu plné izolace PVC plášť PVC 450/750V (CYKY) 3x1,5mm2 | [15 empty] | PP | 2
32 | K | 741122016 | Montáž kabelů měděných bez ukončení uložených pod omítku plných kulatých (např. CYKY), počtu a průřezu žil 3x2,5 až 6 mm2 | m | 250 |  | 0 | CS ÚRS 2025 01 |  |  | základní |  | 0 | 0 | 0 | 0 | 0 | 16 | K | 2 |  |  |  | ROZPOCET | 0 | 0 | 0 | 0 | 0 | 1 | 0 | 16 | 1911875954
| PP |  | Montáž kabelů měděných bez ukončení uložených pod omítku plných kulatých (např. CYKY), počtu a průřezu žil 3x2,5 až 6 mm2 | [15 empty] | PP | 2
33 | M | 34111036 | kabel instalační jádro Cu plné izolace PVC plášť PVC 450/750V (CYKY) 3x2,5mm2 | m | 287.5 |  | 0 | CS ÚRS 2025 01 |  |  | základní |  | 0 | 0.00017 | 0.048875 | 0 | 0 | 32 | M | 2 |  |  |  | ROZPOCET | 0 | 0 | 0 | 0 | 0 | 1 | 0 | 16 | 853434089
| PP |  | kabel instalační jádro Cu plné izolace PVC plášť PVC 450/750V (CYKY) 3x2,5mm2 | [15 empty] | PP | 2
| VV |  | 250*1,15 "Přepočtené koeficientem množství |  | 287.5 | [13 empty] | VV | 2 | 2 | True | 1 | ROZPOCET
34 | K | 741122022 | Montáž kabelů měděných bez ukončení uložených pod omítku plných kulatých (např. CYKY), počtu a průřezu žil 4x2,5 až 4 mm2 | m | 80 |  | 0 | CS ÚRS 2025 01 |  |  | základní |  | 0 | 0 | 0 | 0 | 0 | 16 | K | 2 |  |  |  | ROZPOCET | 0 | 0 | 0 | 0 | 0 | 1 | 0 | 16 | 455591392
| PP |  | Montáž kabelů měděných bez ukončení uložených pod omítku plných kulatých (např. CYKY), počtu a průřezu žil 4x2,5 až 4 mm2 | [15 empty] | PP | 2
35 | M | 1382058 | KABEL CYKFY-O 4X4 | m | 80 |  | 0 |  |  |  | základní |  | 0 | 0.00021 | 0.0168 | 0 | 0 | 32 | M | 2 |  |  |  | ROZPOCET | 0 | 0 | 0 | 0 | 0 | 1 | 0 | 16 | -1147655716
| PP |  | KABEL CYKFY-O 4X4 | [15 empty] | PP | 2
36 | K | 741122022 | Montáž kabelů měděných bez ukončení uložených pod omítku plných kulatých (např. CYKY), počtu a průřezu žil 4x2,5 až 4 mm2 | m | 120 |  | 0 | CS ÚRS 2025 01 |  |  | základní |  | 0 | 0 | 0 | 0 | 0 | 16 | K | 2 |  |  |  | ROZPOCET | 0 | 0 | 0 | 0 | 0 | 1 | 0 | 16 | 1541046571
| PP |  | Montáž kabelů měděných bez ukončení uložených pod omítku plných kulatých (např. CYKY), počtu a průřezu žil 4x2,5 až 4 mm2 | [15 empty] | PP | 2
37 | M | 34111064 | kabel instalační jádro Cu plné izolace PVC plášť PVC 450/750V (CYKY) 4x2,5mm2 | m | 120 |  | 0 | CS ÚRS 2025 01 |  |  | základní |  | 0 | 0.0002 | 0.024 | 0 | 0 | 32 | M | 2 |  |  |  | ROZPOCET | 0 | 0 | 0 | 0 | 0 | 1 | 0 | 16 | 309946963
| PP |  | kabel instalační jádro Cu plné izolace PVC plášť PVC 450/750V (CYKY) 4x2,5mm2 | [15 empty] | PP | 2
| VV |  | 104,347826086957*1,15 "Přepočtené koeficientem množství |  | 120 | [13 empty] | VV | 2 | 2 | True | 1 | ROZPOCET
38 | K | 741122031 | Montáž kabelů měděných bez ukončení uložených pod omítku plných kulatých (např. CYKY), počtu a průřezu žil 5x1,5 až 2,5 mm2 | m | 100 |  | 0 | CS ÚRS 2025 01 |  |  | základní |  | 0 | 0 | 0 | 0 | 0 | 16 | K | 2 |  |  |  | ROZPOCET | 0 | 0 | 0 | 0 | 0 | 1 | 0 | 16 | 1510766560
| PP |  | Montáž kabelů měděných bez ukončení uložených pod omítku plných kulatých (např. CYKY), počtu a průřezu žil 5x1,5 až 2,5 mm2 | [15 empty] | PP | 2
39 | M | 34111090 | kabel instalační jádro Cu plné izolace PVC plášť PVC 450/750V (CYKY) 5x1,5mm2 | m | 100 |  | 0 | CS ÚRS 2025 01 |  |  | základní |  | 0 | 0.00016 | 0.016 | 0 | 0 | 32 | M | 2 |  |  |  | ROZPOCET | 0 | 0 | 0 | 0 | 0 | 1 | 0 | 16 | -370061389
| PP |  | kabel instalační jádro Cu plné izolace PVC plášť PVC 450/750V (CYKY) 5x1,5mm2 | [15 empty] | PP | 2
40 | K | 741122031 | Montáž kabelů měděných bez ukončení uložených pod omítku plných kulatých (např. CYKY), počtu a průřezu žil 5x1,5 až 2,5 mm2 | m | 320 |  | 0 | CS ÚRS 2025 01 |  |  | základní |  | 0 | 0 | 0 | 0 | 0 | 16 | K | 2 |  |  |  | ROZPOCET | 0 | 0 | 0 | 0 | 0 | 1 | 0 | 16 | 2023819133
| PP |  | Montáž kabelů měděných bez ukončení uložených pod omítku plných kulatých (např. CYKY), počtu a průřezu žil 5x1,5 až 2,5 mm2 | [15 empty] | PP | 2
41 | M | 34111094 | kabel instalační jádro Cu plné izolace PVC plášť PVC 450/750V (CYKY) 5x2,5mm2 | m | 320 |  | 0 | CS ÚRS 2025 01 |  |  | základní |  | 0 | 0.00025 | 0.08 | 0 | 0 | 32 | M | 2 |  |  |  | ROZPOCET | 0 | 0 | 0 | 0 | 0 | 1 | 0 | 16 | -1389697930
| PP |  | kabel instalační jádro Cu plné izolace PVC plášť PVC 450/750V (CYKY) 5x2,5mm2 | [15 empty] | PP | 2
| VV |  | 278,260869565217*1,15 "Přepočtené koeficientem množství |  | 320 | [13 empty] | VV | 2 | 2 | True | 1 | ROZPOCET
42 | K | 741122032 | Montáž kabelů měděných bez ukončení uložených pod omítku plných kulatých (např. CYKY), počtu a průřezu žil 5x4 až 6 mm2 | m | 230 |  | 0 | CS ÚRS 2025 01 |  |  | základní |  | 0 | 0 | 0 | 0 | 0 | 16 | K | 2 |  |  |  | ROZPOCET | 0 | 0 | 0 | 0 | 0 | 1 | 0 | 16 | 144724934
| PP |  | Montáž kabelů měděných bez ukončení uložených pod omítku plných kulatých (např. CYKY), počtu a průřezu žil 5x4 až 6 mm2 | [15 empty] | PP | 2
43 | M | 34111098 | kabel instalační jádro Cu plné izolace PVC plášť PVC 450/750V (CYKY) 5x4mm2 | m | 230 |  | 0 | CS ÚRS 2025 01 |  |  | základní |  | 0 | 0.00034 | 0.0782 | 0 | 0 | 32 | M | 2 |  |  |  | ROZPOCET | 0 | 0 | 0 | 0 | 0 | 1 | 0 | 16 | -1742036355
| PP |  | kabel instalační jádro Cu plné izolace PVC plášť PVC 450/750V (CYKY) 5x4mm2 | [15 empty] | PP | 2
| VV |  | 200*1,15 "Přepočtené koeficientem množství |  | 230 | [13 empty] | VV | 2 | 2 | True | 1 | ROZPOCET
44 | K | 741122041 | Montáž kabelů měděných bez ukončení uložených pod omítku plných kulatých (např. CYKY), počtu a průřezu žil 7x1,5 až 2,5 mm2 | m | 210 |  | 0 | CS ÚRS 2025 01 |  |  | základní |  | 0 | 0 | 0 | 0 | 0 | 16 | K | 2 |  |  |  | ROZPOCET | 0 | 0 | 0 | 0 | 0 | 1 | 0 | 16 | 567498079
| PP |  | Montáž kabelů měděných bez ukončení uložených pod omítku plných kulatých (např. CYKY), počtu a průřezu žil 7x1,5 až 2,5 mm2 | [15 empty] | PP | 2
45 | M | 34111110 | kabel instalační jádro Cu plné izolace PVC plášť PVC 450/750V (CYKY) 7x1,5mm2 | m | 210 |  | 0 | CS ÚRS 2025 01 |  |  | základní |  | 0 | 0.00021 | 0.0441 | 0 | 0 | 32 | M | 2 |  |  |  | ROZPOCET | 0 | 0 | 0 | 0 | 0 | 1 | 0 | 16 | -1213350123
| PP |  | kabel instalační jádro Cu plné izolace PVC plášť PVC 450/750V (CYKY) 7x1,5mm2 | [15 empty] | PP | 2
46 | K | 741122223 | Montáž kabelů měděných bez ukončení uložených volně nebo v liště plných kulatých (např. CYKY) počtu a průřezu žil 4x16 až 25 mm2 | m | 20 |  | 0 | CS ÚRS 2025 01 |  |  | základní |  | 0 | 0 | 0 | 0 | 0 | 16 | K | 2 |  |  |  | ROZPOCET | 0 | 0 | 0 | 0 | 0 | 1 | 0 | 16 | 141299784
| PP |  | Montáž kabelů měděných bez ukončení uložených volně nebo v liště plných kulatých (např. CYKY) počtu a průřezu žil 4x16 až 25 mm2 | [15 empty] | PP | 2
126 | M | 34111080 | kabel instalační jádro Cu plné izolace PVC plášť PVC 450/750V (CYKY) 4x16mm2 | m | 20 |  | 0 | CS ÚRS 2025 01 |  |  | základní |  | 0 | 0.0009 | 0.018 | 0 | 0 | 32 | M | 2 |  |  |  | ROZPOCET | 0 | 0 | 0 | 0 | 0 | 1 | 0 | 16 | -795111490
| PP |  | kabel instalační jádro Cu plné izolace PVC plášť PVC 450/750V (CYKY) 4x16mm2 | [15 empty] | PP | 2
48 | K | 741124703 | Montáž kabelů měděných ovládacích bez ukončení uložených volně stíněných ovládacích s plným jádrem (např. JYTY) počtu a průměru žil 2 až 19x1 mm2 | m | 650 |  | 0 | CS ÚRS 2025 01 |  |  | základní |  | 0 | 0 | 0 | 0 | 0 | 16 | K | 2 |  |  |  | ROZPOCET | 0 | 0 | 0 | 0 | 0 | 1 | 0 | 16 | -48425905
| PP |  | Montáž kabelů měděných ovládacích bez ukončení uložených volně stíněných ovládacích s plným jádrem (např. JYTY) počtu a průměru žil 2 až 19x1 mm2 | [15 empty] | PP | 2
49 | M | 34113150 | kabel ovládací průmyslový stíněný laminovanou Al fólií s příložným Cu drátem jádro Cu plné izolace PVC plášť PVC 250V (JYTY) 4x1,00mm2 | m | 650 |  | 0 | CS ÚRS 2025 01 |  |  | základní |  | 0 | 8e-05 | 0.052 | 0 | 0 | 32 | M | 2 |  |  |  | ROZPOCET | 0 | 0 | 0 | 0 | 0 | 1 | 0 | 16 | 1734884404
| PP |  | kabel ovládací průmyslový stíněný laminovanou Al fólií s příložným Cu drátem jádro Cu plné izolace PVC plášť PVC 250V (JYTY) 4x1,00mm2 | [15 empty] | PP | 2
50 | K | 741130005 | Ukončení vodičů izolovaných s označením a zapojením v rozváděči nebo na přístroji, průřezu žíly do 10 mm2 | kus | 320 |  | 0 | CS ÚRS 2025 01 |  |  | základní |  | 0 | 0 | 0 | 0 | 0 | 16 | K | 2 |  |  |  | ROZPOCET | 0 | 0 | 0 | 0 | 0 | 1 | 0 | 16 | -620259429
| PP |  | Ukončení vodičů izolovaných s označením a zapojením v rozváděči nebo na přístroji, průřezu žíly do 10 mm2 | [15 empty] | PP | 2
51 | K | 741210001 | Montáž rozvodnic oceloplechových nebo plastových bez zapojení vodičů běžných, hmotnosti do 20 kg | kus | 1 |  | 0 | CS ÚRS 2025 01 |  |  | základní |  | 0 | 0 | 0 | 0 | 0 | 16 | K | 2 |  |  |  | ROZPOCET | 0 | 0 | 0 | 0 | 0 | 1 | 0 | 16 | -1442310253
| PP |  | Montáž rozvodnic oceloplechových nebo plastových bez zapojení vodičů běžných, hmotnosti do 20 kg | [15 empty] | PP | 2
52 | K | 741210001 | Montáž rozvodnic oceloplechových nebo plastových bez zapojení vodičů běžných, hmotnosti do 20 kg | kus | 4 |  | 0 | CS ÚRS 2025 01 |  |  | základní |  | 0 | 0 | 0 | 0 | 0 | 16 | K | 2 |  |  |  | ROZPOCET | 0 | 0 | 0 | 0 | 0 | 1 | 0 | 16 | -849018925
| PP |  | Montáž rozvodnic oceloplechových nebo plastových bez zapojení vodičů běžných, hmotnosti do 20 kg | [15 empty] | PP | 2
53 | M | 1133281 | ZASUVKOVA SKRIN 1x16A/400V, 2x16A/230V, proudové chrániče, jističe | kus | 4 |  | 0 |  |  |  | základní |  | 0 | 0 | 0 | 0 | 0 | 32 | M | 2 |  |  |  | ROZPOCET | 0 | 0 | 0 | 0 | 0 | 1 | 0 | 16 | 811970831
| PP |  | ZASUVKOVA SKRIN 1x16A/400V, 2x16A/230V, proudové chrániče, jističe | [15 empty] | PP | 2
54 | K | 741310001 | Montáž spínačů jedno nebo dvoupólových nástěnných se zapojením vodičů, pro prostředí normální vypínačů, řazení 1-jednopólových | kus | 13 |  | 0 | CS ÚRS 2021 02 |  |  | základní |  | 0 | 0 | 0 | 0 | 0 | 16 | K | 2 |  |  |  | ROZPOCET | 0 | 0 | 0 | 0 | 0 | 1 | 0 | 16 | 1391924543
| PP |  | Montáž spínačů jedno nebo dvoupólových nástěnných se zapojením vodičů, pro prostředí normální vypínačů, řazení 1-jednopólových | [15 empty] | PP | 2
55 | M | 34535015 | spínač nástěnný jednopólový, řazení 1, IP44, šroubové svorky | kus | 7 |  | 0 | CS ÚRS 2025 01 |  |  | základní |  | 0 | 9e-05 | 0.00063 | 0 | 0 | 32 | M | 2 |  |  |  | ROZPOCET | 0 | 0 | 0 | 0 | 0 | 1 | 0 | 16 | 934013552
| PP |  | spínač nástěnný jednopólový, řazení 1, IP44, šroubové svorky | [15 empty] | PP | 2
56 | M | 34535026 | přístroj přepínače zápustného střídavého, s krytem, řazení 6, s drápky, IP44, šroubové svorky | kus | 6 |  | 0 | CS ÚRS 2021 02 |  |  | základní |  | 0 | 8e-05 | 0.00048 | 0 | 0 | 32 | M | 2 |  |  |  | ROZPOCET | 0 | 0 | 0 | 0 | 0 | 1 | 0 | 16 | -2103168382
| PP |  | přístroj přepínače zápustného střídavého, s krytem, řazení 6, s drápky, IP44, šroubové svorky | [15 empty] | PP | 2
57 | K | 741313082 | Montáž zásuvek domovních se zapojením vodičů šroubové připojení venkovní nebo mokré, provedení 2P + PE | kus | 5 |  | 0 | CS ÚRS 2025 01 |  |  | základní |  | 0 | 0 | 0 | 0 | 0 | 16 | K | 2 |  |  |  | ROZPOCET | 0 | 0 | 0 | 0 | 0 | 1 | 0 | 16 | 1437284076
| PP |  | Montáž zásuvek domovních se zapojením vodičů šroubové připojení venkovní nebo mokré, provedení 2P + PE | [15 empty] | PP | 2
58 | M | 34555233 | zásuvka nástěnná jednonásobná chráněná, s víčkem, IP54, šroubové svorky | kus | 5 |  | 0 | CS ÚRS 2025 01 |  |  | základní |  | 0 | 0.00013 | 0.00065 | 0 | 0 | 32 | M | 2 |  |  |  | ROZPOCET | 0 | 0 | 0 | 0 | 0 | 1 | 0 | 16 | -75637645
| PP |  | zásuvka nástěnná jednonásobná chráněná, s víčkem, IP54, šroubové svorky | [15 empty] | PP | 2
59 | K | 741331075 | Montáž měřicích přístrojů bez zapojení vodičů termostatu | kus | 1 |  | 0 | CS ÚRS 2024 02 |  |  | základní |  | 0 | 0 | 0 | 0 | 0 | 16 | K | 2 |  |  |  | ROZPOCET | 0 | 0 | 0 | 0 | 0 | 1 | 0 | 16 | -1783639477
| PP |  | Montáž měřicích přístrojů bez zapojení vodičů termostatu | [15 empty] | PP | 2
60 | M | 1207085 | PROSTOROVY TERMOSTAT digitální | kus | 1 |  | 0 |  |  |  | základní |  | 0 | 7e-05 | 7e-05 | 0 | 0 | 32 | M | 2 |  |  |  | ROZPOCET | 0 | 0 | 0 | 0 | 0 | 1 | 0 | 16 | -1892087150
| PP |  | PROSTOROVY TERMOSTAT digitální | [15 empty] | PP | 2
61 | K | 741371102 | Montáž svítidel zářivkových led se zapojením vodičů průmyslových stropních přisazených 1 zdroj s krytem | kus | 13 |  | 0 | CS ÚRS 2021 01 |  |  | základní |  | 0 | 0 | 0 | 0 | 0 | 16 | K | 2 |  |  |  | ROZPOCET | 0 | 0 | 0 | 0 | 0 | 1 | 0 | 16 | -391536607
| PP |  | Montáž svítidel zářivkových led se zapojením vodičů průmyslových stropních přisazených 1 zdroj s krytem | [15 empty] | PP | 2
62 | M | 34833100 | svítidlo LED průmyslové prachotěsné IP66, čirí akrylát, elektronický předřadník, 1x52W | kus | 13 |  | 0 | CS ÚRS 2021 01 |  |  | základní |  | 0 | 0.0009 | 0.0117 | 0 | 0 | 32 | M | 2 |  |  |  | ROZPOCET | 0 | 0 | 0 | 0 | 0 | 1 | 0 | 16 | -1211464784
| PP |  | svítidlo LED průmyslové prachotěsné IP66, čirí akrylát, elektronický předřadník, 1x52W | [15 empty] | PP | 2
63 | K | 741371102 | Montáž svítidel zářivkových led se zapojením vodičů průmyslových stropních přisazených 1 zdroj s krytem | kus | 6 |  | 0 | CS ÚRS 2021 01 |  |  | základní |  | 0 | 0 | 0 | 0 | 0 | 16 | K | 2 |  |  |  | ROZPOCET | 0 | 0 | 0 | 0 | 0 | 1 | 0 | 16 | 1051275525
| PP |  | Montáž svítidel zářivkových led se zapojením vodičů průmyslových stropních přisazených 1 zdroj s krytem | [15 empty] | PP | 2
64 | M | 34825001 | svítidlo interiérové stropní přisazené kruhové D 200-300mm 1300-2000lm | kus | 2 |  | 0 | CS ÚRS 2025 01 |  |  | základní |  | 0 | 0.00048 | 0.00096 | 0 | 0 | 32 | M | 2 |  |  |  | ROZPOCET | 0 | 0 | 0 | 0 | 0 | 1 | 0 | 16 | -1113825740
| PP |  | svítidlo interiérové stropní přisazené kruhové D 200-300mm 1300-2000lm | [15 empty] | PP | 2
65 | M | 34825002 | svítidlo interiérové stropní přisazené kruhové D 300-450mm 1200-1900lm + PIR čidlo IP54 | kus | 4 |  | 0 | CS ÚRS 2021 02 |  |  | základní |  | 0 | 0.001 | 0.004 | 0 | 0 | 32 | M | 2 |  |  |  | ROZPOCET | 0 | 0 | 0 | 0 | 0 | 1 | 0 | 16 | 2124294771
| PP |  | svítidlo interiérové stropní přisazené kruhové D 300-450mm 1200-1900lm + PIR čidlo IP54 | [15 empty] | PP | 2
66 | K | 741371102 | Montáž svítidel zářivkových led se zapojením vodičů průmyslových stropních přisazených 1 zdroj s krytem | kus | 10 |  | 0 | CS ÚRS 2021 01 |  |  | základní |  | 0 | 0 | 0 | 0 | 0 | 16 | K | 2 |  |  |  | ROZPOCET | 0 | 0 | 0 | 0 | 0 | 1 | 0 | 16 | -612814938
| PP |  | Montáž svítidel zářivkových led se zapojením vodičů průmyslových stropních přisazených 1 zdroj s krytem | [15 empty] | PP | 2
67 | M | 34835010 | LED reflektor nástěnný 40-80W bez čidla | kus | 10 |  | 0 | CS ÚRS 2025 01 |  |  | základní |  | 0 | 0.00122 | 0.0122 | 0 | 0 | 32 | M | 2 |  |  |  | ROZPOCET | 0 | 0 | 0 | 0 | 0 | 1 | 0 | 16 | 749305122
| PP |  | LED reflektor nástěnný 40-80W bez čidla | [15 empty] | PP | 2
68 | K | 741410021 | Montáž uzemňovacího vedení s upevněním, propojením a připojením pomocí svorek v zemi s izolací spojů pásku průřezu do 120 mm2 v městské zástavbě | m | 16 |  | 0 | CS ÚRS 2025 01 |  |  | základní |  | 0 | 0 | 0 | 0 | 0 | 16 | K | 2 |  |  |  | ROZPOCET | 0 | 0 | 0 | 0 | 0 | 1 | 0 | 16 | -1512573724
| PP |  | Montáž uzemňovacího vedení s upevněním, propojením a připojením pomocí svorek v zemi s izolací spojů pásku průřezu do 120 mm2 v městské zástavbě | [15 empty] | PP | 2
69 | M | 35441073 | drát D 10mm FeZn | kg | 16 |  | 0 | CS ÚRS 2025 01 |  |  | základní |  | 0 | 0.001 | 0.016 | 0 | 0 | 128 | M | 2 |  |  |  | ROZPOCET | 0 | 0 | 0 | 0 | 0 | 1 | 0 | 128 | -275758380
| PP |  | drát D 10mm FeZn | [15 empty] | PP | 2
70 | M | 35441415 | podpěra vedení FeZn do zdiva 150 mm | kus | 30 |  | 0 |  |  |  | základní |  | 0 | 0.00014 | 0.0042 | 0 | 0 | 32 | M | 2 |  |  |  | ROZPOCET | 0 | 0 | 0 | 0 | 0 | 1 | 0 | 16 | 1417717111
| PP |  | podpěra vedení FeZn do zdiva 150 mm | [15 empty] | PP | 2
71 | M | 35441660 | podpěra vedení FeZn na konstrukce pro zemní pásek 30x4 | kus | 8 |  | 0 |  |  |  | základní |  | 0 | 6e-05 | 0.00048 | 0 | 0 | 32 | M | 2 |  |  |  | ROZPOCET | 0 | 0 | 0 | 0 | 0 | 1 | 0 | 16 | -1007205983
| PP |  | podpěra vedení FeZn na konstrukce pro zemní pásek 30x4 | [15 empty] | PP | 2
72 | M | 35441470 | podpěra vedení FeZn pod taškovou krytinu 100 mm | kus | 10 |  | 0 |  |  |  | základní |  | 0 | 0.00055 | 0.0055 | 0 | 0 | 32 | M | 2 |  |  |  | ROZPOCET | 0 | 0 | 0 | 0 | 0 | 1 | 0 | 16 | -188978118
| PP |  | podpěra vedení FeZn pod taškovou krytinu 100 mm | [15 empty] | PP | 2
73 | K | 741410041 | Montáž uzemňovacího vedení s upevněním, propojením a připojením pomocí svorek v zemi s izolací spojů drátu nebo lana Ø do 10 mm v městské zástavbě | m | 90 |  | 0 | CS ÚRS 2025 01 |  |  | základní |  | 0 | 0 | 0 | 0 | 0 | 16 | K | 2 |  |  |  | ROZPOCET | 0 | 0 | 0 | 0 | 0 | 1 | 0 | 16 | -1880323458
| PP |  | Montáž uzemňovacího vedení s upevněním, propojením a připojením pomocí svorek v zemi s izolací spojů drátu nebo lana Ø do 10 mm v městské zástavbě | [15 empty] | PP | 2
74 | M | 35442062 | pás zemnící 30x4mm FeZn | kg | 90 |  | 0 | CS ÚRS 2025 01 |  |  | základní |  | 0 | 0.001 | 0.09 | 0 | 0 | 32 | M | 2 |  |  |  | ROZPOCET | 0 | 0 | 0 | 0 | 0 | 1 | 0 | 16 | 1335043667
| PP |  | pás zemnící 30x4mm FeZn | [15 empty] | PP | 2
75 | K | 741420001.1 | Montáž hromosvodného vedení svodových drátů nebo lan s podpěrami, Ø do 10 mm | m | 110 |  | 0 | CS ÚRS 2025 01 |  |  | základní |  | 0 | 0 | 0 | 0 | 0 | 16 | K | 2 |  |  |  | ROZPOCET | 0 | 0 | 0 | 0 | 0 | 1 | 0 | 16 | -863545946
| PP |  | Montáž hromosvodného vedení svodových drátů nebo lan s podpěrami, Ø do 10 mm | [15 empty] | PP | 2
76 | M | 35442141 | drát D 8 mm AlMgSi polotvrdý | kg | 110 |  | 0 | CS ÚRS 2022 01 |  |  | základní |  | 0 | 0.001 | 0.11 | 0 | 0 | 32 | M | 2 |  |  |  | ROZPOCET | 0 | 0 | 0 | 0 | 0 | 1 | 0 | 16 | 942201541
| PP |  | drát D 8 mm AlMgSi polotvrdý | [15 empty] | PP | 2
77 | K | 741420022 | Montáž hromosvodného vedení svorek se 3 a více šrouby | kus | 6 |  | 0 | CS ÚRS 2025 01 |  |  | základní |  | 0 | 0 | 0 | 0 | 0 | 16 | K | 2 |  |  |  | ROZPOCET | 0 | 0 | 0 | 0 | 0 | 1 | 0 | 16 | 46763214
| PP |  | Montáž hromosvodného vedení svorek se 3 a více šrouby | [15 empty] | PP | 2
78 | M | 35441860 | svorka FeZn k jímací tyči - 4 šrouby | kus | 6 |  | 0 | CS ÚRS 2025 01 |  |  | základní |  | 0 | 0.00043 | 0.00258 | 0 | 0 | 32 | M | 2 |  |  |  | ROZPOCET | 0 | 0 | 0 | 0 | 0 | 1 | 0 | 16 | 2064892151
| PP |  | svorka FeZn k jímací tyči - 4 šrouby | [15 empty] | PP | 2
79 | K | 741420022.1 | Montáž hromosvodného vedení svorek se 3 a více šrouby | kus | 52 |  | 0 | CS ÚRS 2025 01 |  |  | základní |  | 0 | 0 | 0 | 0 | 0 | 16 | K | 2 |  |  |  | ROZPOCET | 0 | 0 | 0 | 0 | 0 | 1 | 0 | 16 | -1780075960
| PP |  | Montáž hromosvodného vedení svorek se 3 a více šrouby | [15 empty] | PP | 2
80 | M | 35431001 | svorka uzemnění AlMgSi univerzální | kus | 40 |  | 0 | CS ÚRS 2025 01 |  |  | základní |  | 0 | 8e-05 | 0.0032 | 0 | 0 | 32 | M | 2 |  |  |  | ROZPOCET | 0 | 0 | 0 | 0 | 0 | 1 | 0 | 16 | -1045186650
| PP |  | svorka uzemnění AlMgSi univerzální | [15 empty] | PP | 2
81 | M | 35431039 | svorka uzemnění AlMgSi na okapové žlaby | kus | 6 |  | 0 | CS ÚRS 2025 01 |  |  | základní |  | 0 | 0.0001 | 0.0006 | 0 | 0 | 32 | M | 2 |  |  |  | ROZPOCET | 0 | 0 | 0 | 0 | 0 | 1 | 0 | 16 | -1487929108
| PP |  | svorka uzemnění AlMgSi na okapové žlaby | [15 empty] | PP | 2
82 | M | 35431031 | svorka uzemnění AlMgSi k jímací tyči, 72 x40 mm | kus | 6 |  | 0 | CS ÚRS 2022 01 |  |  | základní |  | 0 | 0.0001 | 0.0006 | 0 | 0 | 32 | M | 2 |  |  |  | ROZPOCET | 0 | 0 | 0 | 0 | 0 | 1 | 0 | 16 | -162604320
| PP |  | svorka uzemnění AlMgSi k jímací tyči, 72 x40 mm | [15 empty] | PP | 2
83 | K | 741420051 | Montáž hromosvodného vedení ochranných prvků úhelníků nebo trubek s držáky do zdiva | kus | 6 |  | 0 | CS ÚRS 2025 01 |  |  | základní |  | 0 | 0 | 0 | 0 | 0 | 16 | K | 2 |  |  |  | ROZPOCET | 0 | 0 | 0 | 0 | 0 | 1 | 0 | 16 | -818802267
| PP |  | Montáž hromosvodného vedení ochranných prvků úhelníků nebo trubek s držáky do zdiva | [15 empty] | PP | 2
84 | M | 35441830 | úhelník ochranný na ochranu svodu - 1700 mm, FeZn | kus | 6 |  | 0 |  |  |  | základní |  | 0 | 0.0042 | 0.0252 | 0 | 0 | 32 | M | 2 |  |  |  | ROZPOCET | 0 | 0 | 0 | 0 | 0 | 1 | 0 | 16 | 1915877917
| PP |  | úhelník ochranný na ochranu svodu - 1700 mm, FeZn | [15 empty] | PP | 2
85 | K | 741420083 | Montáž hromosvodného vedení doplňků štítků k označení svodů | kus | 6 |  | 0 | CS ÚRS 2025 01 |  |  | základní |  | 0 | 0 | 0 | 0 | 0 | 16 | K | 2 |  |  |  | ROZPOCET | 0 | 0 | 0 | 0 | 0 | 1 | 0 | 16 | 2053904749
| PP |  | Montáž hromosvodného vedení doplňků štítků k označení svodů | [15 empty] | PP | 2
86 | M | 35442110 | štítek plastový - čísla svodů | kus | 6 |  | 0 | CS ÚRS 2025 01 |  |  | základní |  | 0 | 0 | 0 | 0 | 0 | 32 | M | 2 |  |  |  | ROZPOCET | 0 | 0 | 0 | 0 | 0 | 1 | 0 | 16 | -624365208
| PP |  | štítek plastový - čísla svodů | [15 empty] | PP | 2
87 | K | 741430004 | Montáž jímacích tyčí délky do 3 m, na střešní hřeben | kus | 4 |  | 0 | CS ÚRS 2025 01 |  |  | základní |  | 0 | 0 | 0 | 0 | 0 | 16 | K | 2 |  |  |  | ROZPOCET | 0 | 0 | 0 | 0 | 0 | 1 | 0 | 16 | -313581992
| PP |  | Montáž jímacích tyčí délky do 3 m, na střešní hřeben | [15 empty] | PP | 2
88 | M | 35441117 | tyč jímací s kovaným hrotem 1500mm AL | kus | 4 |  | 0 | CS ÚRS 2024 02 |  |  | základní |  | 0 | 0.00345 | 0.0138 | 0 | 0 | 32 | M | 2 |  |  |  | ROZPOCET | 0 | 0 | 0 | 0 | 0 | 1 | 0 | 16 | 227329462
| PP |  | tyč jímací s kovaným hrotem 1500mm AL | [15 empty] | PP | 2
89 | K | 741820001 | Měření zemních odporů zemniče | kus | 10 |  | 0 | CS ÚRS 2025 01 |  |  | základní |  | 0 | 0 | 0 | 0 | 0 | 16 | K | 2 |  |  |  | ROZPOCET | 0 | 0 | 0 | 0 | 0 | 1 | 0 | 16 | 946618037
| PP |  | Měření zemních odporů zemniče | [15 empty] | PP | 2
90 | K | 741910412 | Montáž žlabů bez stojiny a výložníků kovových s podpěrkami a příslušenstvím bez víka, šířky do 100 mm | m | 30 |  | 0 | CS ÚRS 2025 01 |  |  | základní |  | 0 | 0 | 0 | 0 | 0 | 16 | K | 2 |  |  |  | ROZPOCET | 0 | 0 | 0 | 0 | 0 | 1 | 0 | 16 | -1532403366
| PP |  | Montáž žlabů bez stojiny a výložníků kovových s podpěrkami a příslušenstvím bez víka, šířky do 100 mm | [15 empty] | PP | 2
91 | M | 1388132 | KABELOVY ZLAB 110X100MM SKSM 110 FS 3M | m | 30 |  | 0 |  |  |  | základní |  | 0 | 0.00353 | 0.1059 | 0 | 0 | 32 | M | 2 |  |  |  | ROZPOCET | 0 | 0 | 0 | 0 | 0 | 1 | 0 | 16 | 1185279265
| PP |  | KABELOVY ZLAB 110X100MM SKSM 110 FS 3M | [15 empty] | PP | 2
92 | K | 741910413 | Montáž žlabů bez stojiny plast a příslušenstvím bez víka, šířky do 125 mm | m | 20 |  | 0 | CS ÚRS 2021 02 |  |  | základní |  | 0 | 0 | 0 | 0 | 0 | 4 | K | 2 |  |  |  | ROZPOCET | 0 | 0 | 0 | 0 | 0 | 1 | 0 | 4 | 2138662276
| PP |  | Montáž žlabů bez stojiny plast a příslušenstvím bez víka, šířky do 125 mm | [15 empty] | PP | 2
93 | M | 8500107730 | Zemní kabelový žlab | m | 20 |  | 0 |  |  |  | základní |  | 0 | 0.0055 | 0.11 | 0 | 0 | 8 | M | 2 |  |  |  | ROZPOCET | 0 | 0 | 0 | 0 | 0 | 1 | 0 | 4 | -157361158
| PP |  | Zemní kabelový žlab | [15 empty] | PP | 2
94 | K | 741910414 | Montáž žlabů bez stojiny a výložníků kovových s podpěrkami a příslušenstvím bez víka, šířky do 250 mm | m | 30 |  | 0 | CS ÚRS 2025 01 |  |  | základní |  | 0 | 0 | 0 | 0 | 0 | 16 | K | 2 |  |  |  | ROZPOCET | 0 | 0 | 0 | 0 | 0 | 1 | 0 | 16 | -416433746
| PP |  | Montáž žlabů bez stojiny a výložníků kovových s podpěrkami a příslušenstvím bez víka, šířky do 250 mm | [15 empty] | PP | 2
95 | M | 1388133 | KABELOVY ZLAB 110X200MM SKSM 120 FS 3M | m | 30 |  | 0 |  |  |  | základní |  | 0 | 0.00435 | 0.1305 | 0 | 0 | 32 | M | 2 |  |  |  | ROZPOCET | 0 | 0 | 0 | 0 | 0 | 1 | 0 | 16 | 774992579
| PP |  | KABELOVY ZLAB 110X200MM SKSM 120 FS 3M | [15 empty] | PP | 2
96 | K | R741390951 | Topný konvektor do 2,0kW | kus | 3 |  | 0 |  |  |  | základní |  | 0 | 0 | 0 | 0 | 0 | 16 | K | 2 |  |  |  | ROZPOCET | 0 | 0 | 0 | 0 | 0 | 1 | 0 | 16 | -465003766
| PP |  | Topný konvektor do 2,0kW | [15 empty] | PP | 2
97 | M | 1134011 | ELEKTRICKY KONVEKTOR do 2,0kW s termostatem | kus | 3 |  | 0 |  |  |  | základní |  | 0 | 0 | 0 | 0 | 0 | 32 | M | 2 |  |  |  | ROZPOCET | 0 | 0 | 0 | 0 | 0 | 1 | 0 | 16 | -1765159934
| PP |  | ELEKTRICKY KONVEKTOR do 2,0kW s termostatem | [15 empty] | PP | 2
98 | K | R-MaR 00006 | Montáž ovládáací skříně | kus | 8 |  | 0 |  |  |  | základní |  | 0 | 0 | 0 | 0 | 0 | 16 | K | 2 |  |  |  | ROZPOCET | 0 | 0 | 0 | 0 | 0 | 1 | 0 | 16 | -905693348
| PP |  | Montáž ovládáací skříně | [15 empty] | PP | 2
99 | M | R-MaR-D-0006 | Ovládací skříň servopohonu plastová (1xpřepínač I-0-II, 1xpřepínač 0-I,signálka 1x bílá) | kus | 8 |  | 0 |  |  |  | základní |  | 0 | 0 | 0 | 0 | 0 | 8 | M | 2 |  |  |  | ROZPOCET | 0 | 0 | 0 | 0 | 0 | 1 | 0 | 4 | -1005760783
| PP |  | Ovládací skříň servopohonu plastová (1xpřepínač I-0-II, 1xpřepínač 0-I,signálka 1x bílá) | [15 empty] | PP | 2
100 | M | 34562694 | svorkovnice krabicová bezšroubová jednopólová pro 3 vodiče 0,5-2,5mm2, 400V 24A | kus | 120 |  | 0 | CS ÚRS 2025 01 |  |  | základní |  | 0 | 0 | 0 | 0 | 0 | 32 | M | 2 |  |  |  | ROZPOCET | 0 | 0 | 0 | 0 | 0 | 1 | 0 | 16 | -2077804059
| PP |  | svorkovnice krabicová bezšroubová jednopólová pro 3 vodiče 0,5-2,5mm2, 400V 24A | [15 empty] | PP | 2
101 | M | 34562695 | svorkovnice krabicová bezšroubová jednopólová pro 4 vodiče 0,5-2,5mm2, 400V 24A | kus | 50 |  | 0 | CS ÚRS 2025 01 |  |  | základní |  | 0 | 0 | 0 | 0 | 0 | 32 | M | 2 |  |  |  | ROZPOCET | 0 | 0 | 0 | 0 | 0 | 1 | 0 | 16 | -1169022353
| PP |  | svorkovnice krabicová bezšroubová jednopólová pro 4 vodiče 0,5-2,5mm2, 400V 24A | [15 empty] | PP | 2
102 | M | 34562696 | svorkovnice krabicová bezšroubová jednopólová pro 5 vodičů 0,5-2,5mm2, 400V 24A | kus | 40 |  | 0 | CS ÚRS 2025 01 |  |  | základní |  | 0 | 0 | 0 | 0 | 0 | 32 | M | 2 |  |  |  | ROZPOCET | 0 | 0 | 0 | 0 | 0 | 1 | 0 | 16 | 939087521
| PP |  | svorkovnice krabicová bezšroubová jednopólová pro 5 vodičů 0,5-2,5mm2, 400V 24A | [15 empty] | PP | 2
| D | 742 | Elektroinstalace - slaboproud |  |  |  | 0 | [5 empty] | 0 |  | 0.00126 |  | 0 | 2 | D | 1 |  |  |  | ROZPOCET | [6 empty] | 0
103 | K | 742230006 | Montáž ventilátoru, termostatu a vzduchového filtru pro kryty | kus | 2 |  | 0 | CS ÚRS 2021 02 |  |  | základní |  | 0 | 0 | 0 | 0 | 0 | 16 | K | 2 |  |  |  | ROZPOCET | 0 | 0 | 0 | 0 | 0 | 1 | 0 | 16 | -555178107
| PP |  | Montáž ventilátoru, termostatu a vzduchového filtru pro kryty | [15 empty] | PP | 2
104 | M | 1339934 | VENTILATOR DN200 | kus | 2 |  | 0 |  |  |  | základní |  | 0 | 0.00063 | 0.00126 | 0 | 0 | 32 | M | 2 |  |  |  | ROZPOCET | 0 | 0 | 0 | 0 | 0 | 1 | 0 | 16 | 2040726708
| PP |  | VENTILATOR DN200 | [15 empty] | PP | 2
| D | M | Práce a dodávky M |  |  |  | 0 | [5 empty] | 0 |  | 0.0483 |  | 0 | 3 | D | 0 |  |  |  | ROZPOCET | [6 empty] | 0
| D | 21-M | Elektromontáže |  |  |  | 0 | [5 empty] | 0 |  | 0.0483 |  | 0 | 3 | D | 1 |  |  |  | ROZPOCET | [6 empty] | 0
105 | K | 210191514 | Montáž skříní pojistkových tenkocementových v pilíři rozpojovacích bez zapojení vodičů | kus | 1 |  | 0 | CS ÚRS 2021 01 |  |  | základní |  | 0 | 0 | 0 | 0 | 0 | 4 | K | 2 |  |  |  | ROZPOCET | 0 | 0 | 0 | 0 | 0 | 1 | 0 | 4 | 537547364
| PP |  | Montáž skříní pojistkových tenkocementových v pilíři rozpojovacích bez zapojení vodičů | [15 empty] | PP | 2
106 | M | 35711671 | skříň rozváděče elektroměrového pro přímé měření kompaktní pilíř celoplastové provedení pro 1x dvousazbový třífázový elektroměr a spínací prvek sazby přístroje na elektroměrové desce s plombovatelným krytem jističů s přípravou pro připojení fotovoltaické | kus | 1 |  | 0 | CS ÚRS 2023 02 |  |  | základní |  | 0 | 0.039 | 0.039 | 0 | 0 | 8 | M | 2 |  |  |  | ROZPOCET | 0 | 0 | 0 | 0 | 0 | 1 | 0 | 4 | 542625382
| PP |  | skříň rozváděče elektroměrového pro přímé měření kompaktní pilíř celoplastové provedení pro 1x dvousazbový třífázový elektroměr a spínací prvek sazby přístroje na elektroměrové desce s plombovatelným krytem jističů s přípravou pro připojení fotovoltaické elektrárny. Hlavní jistič před elektroměrem 3x80A | [15 empty] | PP | 2
107 | K | 210202016 | Montáž svítidel výbojkových se zapojením vodičů průmyslových nebo venkovních na sloupek parkových | KUS | 1 |  | 0 | CS ÚRS 2025 01 |  |  | základní |  | 0 | 0 | 0 | 0 | 0 | 64 | K | 2 |  |  |  | ROZPOCET | 0 | 0 | 0 | 0 | 0 | 1 | 0 | 64 | 452133641
| PP |  | Montáž svítidel výbojkových se zapojením vodičů průmyslových nebo venkovních na sloupek parkových | [15 empty] | PP | 2
108 | M | 34774011 | svítidlo veřejného osvětlení na dřík/výložník zdroj LED 40W 3000K, životnost 100.000hodin L90B10. | kus | 1 |  | 0 | CS ÚRS 2022 01 |  |  | základní |  | 0 | 0.0088 | 0.0088 | 0 | 0 | 256 | M | 2 |  |  |  | ROZPOCET | 0 | 0 | 0 | 0 | 0 | 1 | 0 | 64 | 396979803
| PP |  | svítidlo veřejného osvětlení na dřík/výložník zdroj LED 40W 3000K, životnost 100.000hodin L90B10. | [15 empty] | PP | 2
109 | M | 34844463 | výložník osvětlovacích stožárů přímý | kus | 1 |  | 0 | CS ÚRS 2022 01 |  |  | základní |  | 0 | 0.0005 | 0.0005 | 0 | 0 | 256 | M | 2 |  |  |  | ROZPOCET | 0 | 0 | 0 | 0 | 0 | 1 | 0 | 64 | 1286590074
| PP |  | výložník osvětlovacích stožárů přímý | [15 empty] | PP | 2
110 | K | 210204011 | Montáž stožárů osvětlení, bez zemních prací ocelových samostatně stojících, délky do 12 m | KUS | 1 |  | 0 |  |  |  | základní |  | 0 | 0 | 0 | 0 | 0 | 64 | K | 2 |  |  |  | ROZPOCET | 0 | 0 | 0 | 0 | 0 | 1 | 0 | 64 | 1538089320
| PP |  | Montáž stožárů osvětlení, bez zemních prací ocelových samostatně stojících, délky do 12 m | [15 empty] | PP | 2
111 | M | 31674067 | stožár osvětlovací venkovní v 5,0m | KUS | 1 |  | 0 |  |  |  | základní |  | 0 | 0 | 0 | 0 | 0 | 256 | M | 2 |  |  |  | ROZPOCET | 0 | 0 | 0 | 0 | 0 | 1 | 0 | 64 | -780480613
| PP |  | stožár osvětlovací venkovní v 5,0m | [15 empty] | PP | 2
112 | M | 8500619930 | Ochranná manžeta ke stožáru | KUS | 1 |  | 0 |  |  |  | základní |  | 0 | 0 | 0 | 0 | 0 | 256 | M | 2 |  |  |  | ROZPOCET | 0 | 0 | 0 | 0 | 0 | 1 | 0 | 64 | 1484215674
| PP |  | Ochranná manžeta ke stožáru | [15 empty] | PP | 2
113 | M | 1143964 | VYZBROJ STOZAROVA | KUS | 1 |  | 0 |  |  |  | základní |  | 0 | 0 | 0 | 0 | 0 | 256 | M | 2 |  |  |  | ROZPOCET | 0 | 0 | 0 | 0 | 0 | 1 | 0 | 64 | -1283377592
| PP |  | VYZBROJ STOZAROVA | [15 empty] | PP | 2
114 | K | 210280002 | Zkoušky a prohlídky elektrických rozvodů a zařízení celková prohlídka, zkoušení, měření a vyhotovení revizní zprávy pro objem montážních prací přes 100 do 500 tisíc Kč | kus | 1 |  | 0 | CS ÚRS 2025 01 |  |  | základní |  | 0 | 0 | 0 | 0 | 0 | 64 | K | 2 |  |  |  | ROZPOCET | 0 | 0 | 0 | 0 | 0 | 1 | 0 | 64 | 386392623
| PP |  | Zkoušky a prohlídky elektrických rozvodů a zařízení celková prohlídka, zkoušení, měření a vyhotovení revizní zprávy pro objem montážních prací přes 100 do 500 tisíc Kč | [15 empty] | PP | 2
| D | N00 | Zemní práce-stožár vetknutý 5m |  |  |  | 0 | [5 empty] | 0 |  | 0 |  | 0 | 4 | D | 0 |  |  |  | ROZPOCET | [6 empty] | 0
115 | K | 460050703R | Výkop jámy do 2m3 pro stožár VO ruční tz.3\kol.1.0 | m3 | 0.4 |  | 0 |  |  |  | základní |  | 0 | 0 | 0 | 0 | 0 | 512 | K | 1 |  |  |  | ROZPOCET | 0 | 0 | 0 | 0 | 0 | 1 | 0 | 512 | 744037853
| PP |  | Výkop jámy do 2m3 pro stožár VO ruční tz.3\kol.1.0 | [15 empty] | PP | 1
116 | K | 46010003R | Odvoz zeminy do 10km vč. poplatku za skládku | m3 | 0.4 |  | 0 |  |  |  | základní |  | 0 | 0 | 0 | 0 | 0 | 512 | K | 1 |  |  |  | ROZPOCET | 0 | 0 | 0 | 0 | 0 | 1 | 0 | 512 | -823025040
| PP |  | Odvoz zeminy do 10km vč. poplatku za skládku | [15 empty] | PP | 1
117 | K | 460600001R | Pouzdrový základ VO mimo trasu kabelu pr.0,3\1,5m | ks | 1 |  | 0 |  |  |  | základní |  | 0 | 0 | 0 | 0 | 0 | 512 | K | 1 |  |  |  | ROZPOCET | 0 | 0 | 0 | 0 | 0 | 1 | 0 | 512 | 1957854265
| PP |  | Pouzdrový základ VO mimo trasu kabelu pr.0,3\1,5m | [15 empty] | PP | 1
118 | M | 46453R | Stožárové pouzdro plast SP315\1000 | ks | 1 |  | 0 |  |  |  | základní |  | 0 | 0 | 0 | 0 | 0 | 512 | M | 1 |  |  |  | ROZPOCET | 0 | 0 | 0 | 0 | 0 | 1 | 0 | 512 | 622191018
| PP |  | Stožárové pouzdro plast SP315\1000 | [15 empty] | PP | 1
119 | M | 46134R | Beton B13,5 | m3 | 0.35 |  | 0 |  |  |  | základní |  | 0 | 0 | 0 | 0 | 0 | 512 | M | 1 |  |  |  | ROZPOCET | 0 | 0 | 0 | 0 | 0 | 1 | 0 | 512 | -1199039541
| PP |  | Beton B13,5 | [15 empty] | PP | 1
| D | VRN | Vedlejší rozpočtové náklady |  |  |  | 0 | [5 empty] | 0 |  | 0 |  | 0 | 5 | D | 0 |  |  |  | ROZPOCET | [6 empty] | 0
| D | VRN1 | Průzkumné, geodetické a projektové práce |  |  |  | 0 | [5 empty] | 0 |  | 0 |  | 0 | 5 | D | 1 |  |  |  | ROZPOCET | [6 empty] | 0
120 | K | 013254000 | Dokumentace skutečného provedení stavby | … | 1 |  | 0 | CS ÚRS 2025 01 |  |  | základní |  | 0 | 0 | 0 | 0 | 0 | 1024 | K | 2 |  |  |  | ROZPOCET | 0 | 0 | 0 | 0 | 0 | 1 | 0 | 1024 | 705478190
| PP |  | Dokumentace skutečného provedení stavby | [15 empty] | PP | 2
| D | VRN4 | Inženýrská činnost |  |  |  | 0 | [5 empty] | 0 |  | 0 |  | 0 | 5 | D | 1 |  |  |  | ROZPOCET | [6 empty] | 0
121 | K | 043002000 | Zkoušební provoz a ostatní měření | hod | 40 |  | 0 | CS ÚRS 2021 01 |  |  | základní |  | 0 | 0 | 0 | 0 | 0 | 1024 | K | 2 |  |  |  | ROZPOCET | 0 | 0 | 0 | 0 | 0 | 1 | 0 | 1024 | 808152740
| PP |  | Zkoušební provoz a ostatní měření | [15 empty] | PP | 2
122 | K | 045002000 | Kompletační a koordinační činnost | ks | 1 |  | 0 | CS ÚRS 2021 01 |  |  | základní |  | 0 | 0 | 0 | 0 | 0 | 1024 | K | 2 |  |  |  | ROZPOCET | 0 | 0 | 0 | 0 | 0 | 1 | 0 | 1024 | -1112967645
| PP |  | Kompletační a koordinační činnost | [15 empty] | PP | 2
| D | VRN6 | Územní vlivy |  |  |  | 0 | [5 empty] | 0 |  | 0 |  | 0 | 5 | D | 1 |  |  |  | ROZPOCET | [6 empty] | 0
123 | K | 065002000 | Mimostaveništní doprava materiálů | … | 1 |  | 0 | CS ÚRS 2023 02 |  |  | základní |  | 0 | 0 | 0 | 0 | 0 | 1024 | K | 2 |  |  |  | ROZPOCET | 0 | 0 | 0 | 0 | 0 | 1 | 0 | 1024 | 255604726
| PP |  | Mimostaveništní doprava materiálů | [15 empty] | PP | 2
| D | VRN9 | Ostatní náklady |  |  |  | 0 | [5 empty] | 0 |  | 0 |  | 0 | 5 | D | 1 |  |  |  | ROZPOCET | [6 empty] | 0
124 | K | 090001000 | Montážní materiál | ks | 1 |  | 0 | CS ÚRS 2021 01 |  |  | základní |  | 0 | 0 | 0 | 0 | 0 | 1024 | K | 2 |  |  |  | ROZPOCET | 0 | 0 | 0 | 0 | 0 | 1 | 0 | 1024 | -534034641
| PP |  | Montážní materiál | [15 empty] | PP | 2
125 | K | 092203000 | Náklady na zaškolení obsluhy | … | 1 |  | 0 | CS ÚRS 2021 02 |  |  | základní |  | 0 | 0 | 0 | 0 | 0 | 1024 | K | 2 |  |  |  | ROZPOCET | 0 | 0 | 0 | 0 | 0 | 1 | 0 | 1024 | 2055495126
| PP |  | Náklady na zaškolení obsluhy | [15 empty] | PP | 2

## 04 - Rozvaděč RH
[9 empty] | >> skryté sloupce << | [9 empty] | {97a54533-1e4c-40ad-8f43-6c141d901926}
2
| KRYCÍ LIST SOUPISU PRACÍ | [8 empty] | v --- níže se nacházejí doplnkové a pomocné údaje k sestavám --- v | [8 empty] | False
Stavba:
Kanalizace a ČOV Újezdec
Objekt:
SO.01 - ČOV
Soupis:
PS 02 - Elektroinstalace, přípojka NN
Úroveň 3:
04 - Rozvaděč RH
| KSO: |  |  |  |  | CC-CZ:
| Místo: |  |  |  |  | Datum: | 25. 2. 2025
| Zadavatel: |  |  |  |  | IČ:
DIČ:
| Uchazeč: |  |  |  |  | IČ: | Vyplň údaj
|  | Vyplň údaj |  |  |  | DIČ: | Vyplň údaj
| Projektant: |  |  |  |  | IČ:
DIČ:
| Zpracovatel: |  |  |  |  | IČ:
DIČ:
Poznámka:
| Cena bez DPH | [5 empty] | 0
|  |  | Základ daně |  |  | Sazba daně | Výše daně
| DPH | základní | 0 |  |  | 21% | 0
|  | snížená | 0 |  |  | 12% | 0
|  | zákl. přenesená | 0 |  |  | 21% | 0
|  | sníž. přenesená | 0 |  |  | 12% | 0
|  | nulová | 0 |  |  | 0% | 0
| Cena s DPH |  |  | v | CZK |  | 0
| Projektant |  |  | Zpracovatel
| Datum a podpis: |  | Razítko | Datum a podpis: |  |  | Razítko
| Objednavatel |  |  | Uchazeč
| Datum a podpis: |  | Razítko | Datum a podpis: |  |  | Razítko
REKAPITULACE ČLENĚNÍ SOUPISU PRACÍ
Stavba:
Kanalizace a ČOV Újezdec
Objekt:
SO.01 - ČOV
Soupis:
PS 02 - Elektroinstalace, přípojka NN
Úroveň 3:
04 - Rozvaděč RH
Místo: | [5 empty] | Datum: | 25. 2. 2025
Zadavatel: | [5 empty] | Projektant:
Uchazeč: |  |  | Vyplň údaj |  |  | Zpracovatel:
Kód dílu - Popis | [6 empty] | Cena celkem [CZK]
Náklady ze soupisu prací | [6 empty] | 0 | [12 empty] | -1
| PSV - Práce a dodávky PSV | [5 empty] | 0
| 741 - Elektroinstalace - silnoproud | [5 empty] | 0
SOUPIS PRACÍ
Stavba:
Kanalizace a ČOV Újezdec
Objekt:
SO.01 - ČOV
Soupis:
PS 02 - Elektroinstalace, přípojka NN
Úroveň 3:
04 - Rozvaděč RH
Místo: | [5 empty] | Datum: | 25. 2. 2025
Zadavatel: | [5 empty] | Projektant:
Uchazeč: |  |  | Vyplň údaj |  |  | Zpracovatel:
PČ | Typ | Kód | Popis | MJ | Množství | J.cena [CZK] | Cena celkem [CZK] | Cenová soustava |  |  | DPH | J. Nh [h] | Nh celkem [h] | J. hmotnost [t] | Hmotnost celkem [t] | J. suť [t] | Suť Celkem [t]
Náklady soupisu celkem | [6 empty] | 0 | [5 empty] | 0 |  | 0.15698 |  | 0 |  | D | -1 | [10 empty] | 0
| D | PSV | Práce a dodávky PSV |  |  |  | 0 | [5 empty] | 0 |  | 0.15698 |  | 0 | 2 | D | 0 |  |  |  | ROZPOCET | [6 empty] | 0
| D | 741 | Elektroinstalace - silnoproud |  |  |  | 0 | [5 empty] | 0 |  | 0.15698 |  | 0 | 2 | D | 1 |  |  |  | ROZPOCET | [6 empty] | 0
1 | K | 210031001R | Montáž izolátorů podpěrných | kus | 6 |  | 0 |  |  |  | základní |  | 0 | 0 | 0 | 0 | 0 | 64 | K | 2 |  |  |  | ROZPOCET | 0 | 0 | 0 | 0 | 0 | 1 | 0 | 64 | -855324394
| PP |  | Montáž izolátorů podpěrných | [15 empty] | PP | 2
2 | M | 1137027 | Plastový izolátor 60mm\M10\2kV | kus | 6 |  | 0 |  |  |  | základní |  | 0 | 0.00026 | 0.00156 | 0 | 0 | 256 | M | 2 |  |  |  | ROZPOCET | 0 | 0 | 0 | 0 | 0 | 1 | 0 | 64 | 1862541518
| PP |  | Plastový izolátor 60mm\M10\2kV | [15 empty] | PP | 2
3 | K | 741110513 | Montáž lišt a kanálků elektroinstalačních se spojkami, ohyby a rohy a s nasunutím do krabic vkládacích s víčkem, šířky do přes 120 do 180 mm | m | 10 |  | 0 | CS ÚRS 2024 02 |  |  | základní |  | 0 | 0 | 0 | 0 | 0 | 16 | K | 2 |  |  |  | ROZPOCET | 0 | 0 | 0 | 0 | 0 | 1 | 0 | 16 | 1794138542
| PP |  | Montáž lišt a kanálků elektroinstalačních se spojkami, ohyby a rohy a s nasunutím do krabic vkládacích s víčkem, šířky do přes 120 do 180 mm | [15 empty] | PP | 2
4 | M | 34571220 | kanál elektroinstalační hranatý PVC 140x60mm | m | 11.5 |  | 0 | CS ÚRS 2024 02 |  |  | základní |  | 0 | 1e-05 | 0.000115 | 0 | 0 | 32 | M | 2 |  |  |  | ROZPOCET | 0 | 0 | 0 | 0 | 0 | 1 | 0 | 16 | 448301181
| PP |  | kanál elektroinstalační hranatý PVC 140x60mm | [15 empty] | PP | 2
| VV |  | 10*1,15 "Přepočtené koeficientem množství |  | 11.5 | [13 empty] | VV | 2 | 2 | True | 1 | ROZPOCET
5 | K | 741120401 | Montáž vodičů izolovaných měděných drátovacích bez ukončení v rozváděčích plných a laněných (např. CY), průřezu žily 0,35 až 6 mm2 | m | 100 |  | 0 | CS ÚRS 2024 02 |  |  | základní |  | 0 | 0 | 0 | 0 | 0 | 16 | K | 2 |  |  |  | ROZPOCET | 0 | 0 | 0 | 0 | 0 | 1 | 0 | 16 | 854203153
| PP |  | Montáž vodičů izolovaných měděných drátovacích bez ukončení v rozváděčích plných a laněných (např. CY), průřezu žily 0,35 až 6 mm2 | [15 empty] | PP | 2
6 | M | 34141025 | vodič propojovací flexibilní jádro Cu lanované izolace PVC 450/750V (H07V-K) 1x2,5mm2 | m | 100 |  | 0 | CS ÚRS 2024 02 |  |  | základní |  | 0 | 4e-05 | 0.004 | 0 | 0 | 32 | M | 2 |  |  |  | ROZPOCET | 0 | 0 | 0 | 0 | 0 | 1 | 0 | 16 | 271527575
| PP |  | vodič propojovací flexibilní jádro Cu lanované izolace PVC 450/750V (H07V-K) 1x2,5mm2 | [15 empty] | PP | 2
7 | K | 741127001 | Montáž přípojnicového rozvodu z vodičů hliníkových průmyslového dílů rovných s odbočkami 250 A, délky 1200 mm | kus | 5 |  | 0 | CS ÚRS 2024 02 |  |  | základní |  | 0 | 0 | 0 | 0 | 0 | 16 | K | 2 |  |  |  | ROZPOCET | 0 | 0 | 0 | 0 | 0 | 1 | 0 | 16 | 614750742
| PP |  | Montáž přípojnicového rozvodu z vodičů hliníkových průmyslového dílů rovných s odbočkami 250 A, délky 1200 mm | [15 empty] | PP | 2
8 | M | 35410102 | rozvod přípojnicový prachotěsný, dílec rovný s odbočkami v Cu, 250A, dl 1m | kus | 5 |  | 0 | CS ÚRS 2021 02 |  |  | základní |  | 0 | 0.007 | 0.035 | 0 | 0 | 32 | M | 2 |  |  |  | ROZPOCET | 0 | 0 | 0 | 0 | 0 | 1 | 0 | 16 | 643212064
| PP |  | rozvod přípojnicový prachotěsný, dílec rovný s odbočkami v Cu, 250A, dl 1m | [15 empty] | PP | 2
9 | K | 741130021 | Ukončení vodičů izolovaných s označením a zapojením na svorkovnici s otevřením a uzavřením krytu, průřezu žíly do 2,5 mm2 | kus | 200 |  | 0 | CS ÚRS 2024 02 |  |  | základní |  | 0 | 0 | 0 | 0 | 0 | 16 | K | 2 |  |  |  | ROZPOCET | 0 | 0 | 0 | 0 | 0 | 1 | 0 | 16 | 890209843
| PP |  | Ukončení vodičů izolovaných s označením a zapojením na svorkovnici s otevřením a uzavřením krytu, průřezu žíly do 2,5 mm2 | [15 empty] | PP | 2
10 | K | 741136321 | Napojení souboru žil do skříně průřezu jedné žíly do 16 mm2 | kus | 350 |  | 0 | CS ÚRS 2024 02 |  |  | základní |  | 0 | 0 | 0 | 0 | 0 | 16 | K | 2 |  |  |  | ROZPOCET | 0 | 0 | 0 | 0 | 0 | 1 | 0 | 16 | 134983080
| PP |  | Napojení souboru žil do skříně průřezu jedné žíly do 16 mm2 | [15 empty] | PP | 2
11 | M | 1000156833 | Hřebenová přípojnice 3P, 16mm2/12mod. k propojení 4 | kus | 4 |  | 0 |  |  |  | základní |  | 0 | 0 | 0 | 0 | 0 | 32 | M | 2 |  |  |  | ROZPOCET | 0 | 0 | 0 | 0 | 0 | 1 | 0 | 16 | 572090393
| PP |  | Hřebenová přípojnice 3P, 16mm2/12mod. k propojení 4 | [15 empty] | PP | 2
12 | K | 741210147 | Montáž rozváděčů litinových, hliníkových nebo plastových bez zapojení vodičů částí skříněk víka hmotnosti do plechu montážního | kus | 1 |  | 0 | CS ÚRS 2024 02 |  |  | základní |  | 0 | 0 | 0 | 0 | 0 | 16 | K | 2 |  |  |  | ROZPOCET | 0 | 0 | 0 | 0 | 0 | 1 | 0 | 16 | 2125174912
| PP |  | Montáž rozváděčů litinových, hliníkových nebo plastových bez zapojení vodičů částí skříněk víka hmotnosti do plechu montážního | [15 empty] | PP | 2
13 | M | 10.891.521 | Modul nosných lišt přístrojů | kus | 1 |  | 0 |  |  |  | základní |  | 0 | 0 | 0 | 0 | 0 | 32 | M | 2 |  |  |  | ROZPOCET | 0 | 0 | 0 | 0 | 0 | 1 | 0 | 16 | 813481176
| PP |  | Modul nosných lišt přístrojů | [15 empty] | PP | 2
14 | K | 741210201 | Montáž rozváděčů skříňových nebo panelových bez zapojení vodičů dělitelných, hmotnosti jednoho pole do 200 kg | kus | 1 |  | 0 | CS ÚRS 2024 02 |  |  | základní |  | 0 | 0 | 0 | 0 | 0 | 16 | K | 2 |  |  |  | ROZPOCET | 0 | 0 | 0 | 0 | 0 | 1 | 0 | 16 | -1904348108
| PP |  | Montáž rozváděčů skříňových nebo panelových bez zapojení vodičů dělitelných, hmotnosti jednoho pole do 200 kg | [15 empty] | PP | 2
15 | M | 1142320 | Rozvaděč skříňový 1800x800x400 | kus | 1 |  | 0 |  |  |  | základní |  | 0 | 0.10185 | 0.10185 | 0 | 0 | 32 | M | 2 |  |  |  | ROZPOCET | 0 | 0 | 0 | 0 | 0 | 1 | 0 | 16 | 1126953882
| PP |  | Rozvaděč skříňový 1800x800x400 | [15 empty] | PP | 2
16 | M | POL4 | Pomocný materiál (vodiče, žlaby, apod...) | kus | 1 |  | 0 |  |  |  | základní |  | 0 | 0 | 0 | 0 | 0 | 8 | M | 2 |  |  |  | ROZPOCET | 0 | 0 | 0 | 0 | 0 | 1 | 0 | 4 | -314766907
| PP |  | Pomocný materiál (vodiče, žlaby, apod...) | [15 empty] | PP | 2
17 | K | 741230016R | Montáž signálek a ovladačů do dveří rozvaděče | kus | 1 |  | 0 |  |  |  | základní |  | 0 | 0 | 0 | 0 | 0 | 16 | K | 2 |  |  |  | ROZPOCET | 0 | 0 | 0 | 0 | 0 | 1 | 0 | 16 | 1290069839
| PP |  | Montáž signálek a ovladačů do dveří rozvaděče | [15 empty] | PP | 2
18 | M | 1185062 | Ovladač stiskací červený o průměru 22mm s návratem | kus | 1 |  | 0 |  |  |  | základní |  | 0 | 2e-05 | 2e-05 | 0 | 0 | 32 | M | 2 |  |  |  | ROZPOCET | 0 | 0 | 0 | 0 | 0 | 1 | 0 | 16 | 1061764951
| PP |  | Ovladač stiskací červený o průměru 22mm s návratem | [15 empty] | PP | 2
19 | K | 741231002 | Montáž svorkovnic do rozváděčů s popisnými štítky se zapojením vodičů na jedné straně řadových, průřezové plochy vodičů do 6 mm2 | kus | 162 |  | 0 | CS ÚRS 2024 02 |  |  | základní |  | 0 | 0 | 0 | 0 | 0 | 16 | K | 2 |  |  |  | ROZPOCET | 0 | 0 | 0 | 0 | 0 | 1 | 0 | 16 | -1590248872
| PP |  | Montáž svorkovnic do rozváděčů s popisnými štítky se zapojením vodičů na jedné straně řadových, průřezové plochy vodičů do 6 mm2 | [15 empty] | PP | 2
20 | M | 10.629.009 | Svorka řadová do 6mm2 | kus | 150 |  | 0 |  |  |  | základní |  | 0 | 0 | 0 | 0 | 0 | 32 | M | 2 |  |  |  | ROZPOCET | 0 | 0 | 0 | 0 | 0 | 1 | 0 | 16 | 1554164716
| PP |  | Svorka řadová do 6mm2 | [15 empty] | PP | 2
21 | M | 10.735.689 | Svorka BKS 35/10 sběrnicová | kus | 12 |  | 0 |  |  |  | základní |  | 0 | 0 | 0 | 0 | 0 | 32 | M | 2 |  |  |  | ROZPOCET | 0 | 0 | 0 | 0 | 0 | 1 | 0 | 16 | -1163257324
| PP |  | Svorka BKS 35/10 sběrnicová | [15 empty] | PP | 2
22 | K | 741240001 | Montáž ostatního příslušenství rozvoden kabelových vývodek do rozváděčů litinových, hliníkových nebo plastových bez zhotovení otvorů D do 42 mm | kus | 61 |  | 0 | CS ÚRS 2024 02 |  |  | základní |  | 0 | 0 | 0 | 0 | 0 | 16 | K | 2 |  |  |  | ROZPOCET | 0 | 0 | 0 | 0 | 0 | 1 | 0 | 16 | -947359567
| PP |  | Montáž ostatního příslušenství rozvoden kabelových vývodek do rozváděčů litinových, hliníkových nebo plastových bez zhotovení otvorů D do 42 mm | [15 empty] | PP | 2
23 | M | 10.530.203 | Vývodka do pr.32 vnější rovná | kus | 60 |  | 0 |  |  |  | základní |  | 0 | 0 | 0 | 0 | 0 | 32 | M | 2 |  |  |  | ROZPOCET | 0 | 0 | 0 | 0 | 0 | 1 | 0 | 16 | -32853549
| PP |  | Vývodka do pr.32 vnější rovná | [15 empty] | PP | 2
24 | M | 10.530.206 | Vývodka pr.63 vnější rovná | kus | 1 |  | 0 |  |  |  | základní |  | 0 | 0 | 0 | 0 | 0 | 32 | M | 2 |  |  |  | ROZPOCET | 0 | 0 | 0 | 0 | 0 | 1 | 0 | 16 | -1808403560
| PP |  | Vývodka pr.63 vnější rovná | [15 empty] | PP | 2
25 | K | 741310562 | Montáž spínačů tří nebo čtyřpólových vypínačů výkonových pojistkových, do 160 A | kus | 1 |  | 0 | CS ÚRS 2024 02 |  |  | základní |  | 0 | 0 | 0 | 0 | 0 | 16 | K | 2 |  |  |  | ROZPOCET | 0 | 0 | 0 | 0 | 0 | 1 | 0 | 16 | 1018842598
| PP |  | Montáž spínačů tří nebo čtyřpólových vypínačů výkonových pojistkových, do 160 A | [15 empty] | PP | 2
26 | M | 11.016.496 | Spínač MSO 63/3 | kus | 1 |  | 0 |  |  |  | základní |  | 0 | 0 | 0 | 0 | 0 | 32 | M | 2 |  |  |  | ROZPOCET | 0 | 0 | 0 | 0 | 0 | 1 | 0 | 16 | -670876737
| PP |  | Spínač MSO 63/3 | [15 empty] | PP | 2
27 | K | 741312501 | Montáž odpínačů bez zapojení vodičů výkonových pojistkových do 500 V do 160 A | kus | 4 |  | 0 | CS ÚRS 2024 02 |  |  | základní |  | 0 | 0 | 0 | 0 | 0 | 16 | K | 2 |  |  |  | ROZPOCET | 0 | 0 | 0 | 0 | 0 | 1 | 0 | 16 | 155428565
| PP |  | Montáž odpínačů bez zapojení vodičů výkonových pojistkových do 500 V do 160 A | [15 empty] | PP | 2
28 | M | 1030085294 | Pojistka válcová 6A | kus | 12 |  | 0 |  |  |  | základní |  | 0 | 0 | 0 | 0 | 0 | 32 | M | 2 |  |  |  | ROZPOCET | 0 | 0 | 0 | 0 | 0 | 1 | 0 | 16 | 920313924
| PP |  | Pojistka válcová 6A | [15 empty] | PP | 2
29 | M | 1137174 | POJISTKOVY ODPINAC OPVA14-3 14x51 50A OE | kus | 4 |  | 0 |  |  |  | základní |  | 0 | 0.0003 | 0.0012 | 0 | 0 | 32 | M | 2 |  |  |  | ROZPOCET | 0 | 0 | 0 | 0 | 0 | 1 | 0 | 16 | -511545291
| PP |  | POJISTKOVY ODPINAC OPVA14-3 14x51 50A OE | [15 empty] | PP | 2
30 | K | 741312532 | Montáž odpínačů bez zapojení vodičů kompaktních do 750 V třípólových do 160 A | kus | 3 |  | 0 | CS ÚRS 2024 02 |  |  | základní |  | 0 | 0 | 0 | 0 | 0 | 16 | K | 2 |  |  |  | ROZPOCET | 0 | 0 | 0 | 0 | 0 | 1 | 0 | 16 | 639168165
| PP |  | Montáž odpínačů bez zapojení vodičů kompaktních do 750 V třípólových do 160 A | [15 empty] | PP | 2
31 | M | 1240203 | POJISTKA VALCOVA AM 63A 400V | kus | 3 |  | 0 |  |  |  | základní |  | 0 | 6e-05 | 0.00018 | 0 | 0 | 32 | M | 2 |  |  |  | ROZPOCET | 0 | 0 | 0 | 0 | 0 | 1 | 0 | 16 | 1050167649
| PP |  | POJISTKA VALCOVA AM 63A 400V | [15 empty] | PP | 2
32 | M | 1240196 | POJISTKA VALCOVA AM 25A 690V C22M25 | kus | 6 |  | 0 |  |  |  | základní |  | 0 | 6e-05 | 0.00036 | 0 | 0 | 32 | M | 2 |  |  |  | ROZPOCET | 0 | 0 | 0 | 0 | 0 | 1 | 0 | 16 | 1251065401
| PP |  | POJISTKA VALCOVA AM 25A 690V C22M25 | [15 empty] | PP | 2
33 | K | 741312538 | Montáž odpínačů bez zapojení vodičů kompaktních do 750 V jednopólopvých do 160 A | kus | 20 |  | 0 |  |  |  | základní |  | 0 | 0 | 0 | 0 | 0 | 16 | K | 2 |  |  |  | ROZPOCET | 0 | 0 | 0 | 0 | 0 | 1 | 0 | 16 | -484649757
| PP |  | Montáž odpínačů bez zapojení vodičů kompaktních do 750 V jednopólopvých do 160 A | [15 empty] | PP | 2
34 | M | 10001406099 | Pojistkový odpínač pro skleněné pojistky | kus | 20 |  | 0 |  |  |  | základní |  | 0 | 0 | 0 | 0 | 0 | 32 | M | 2 |  |  |  | ROZPOCET | 0 | 0 | 0 | 0 | 0 | 1 | 0 | 16 | 1534528535
| PP |  | Pojistkový odpínač pro skleněné pojistky | [15 empty] | PP | 2
35 | M | 8500000654 | Pojistka skleněná trubičková 5×20 mm, F 0,5 A | kus | 20 |  | 0 |  |  |  | základní |  | 0 | 0 | 0 | 0 | 0 | 32 | M | 2 |  |  |  | ROZPOCET | 0 | 0 | 0 | 0 | 0 | 1 | 0 | 16 | 942702017
| PP |  | Pojistka skleněná trubičková 5×20 mm, F 0,5 A | [15 empty] | PP | 2
36 | K | 741313001 | Montáž zásuvek domovních se zapojením vodičů bezšroubové připojení polozapuštěných nebo zapuštěných 10/16 A, provedení 2P + PE | kus | 1 |  | 0 | CS ÚRS 2024 02 |  |  | základní |  | 0 | 0 | 0 | 0 | 0 | 16 | K | 2 |  |  |  | ROZPOCET | 0 | 0 | 0 | 0 | 0 | 1 | 0 | 16 | -1078202227
| PP |  | Montáž zásuvek domovních se zapojením vodičů bezšroubové připojení polozapuštěných nebo zapuštěných 10/16 A, provedení 2P + PE | [15 empty] | PP | 2
37 | M | 34555241 | přístroj zásuvky zápustné jednonásobné, na DIN | kus | 1 |  | 0 | CS ÚRS 2021 02 |  |  | základní |  | 0 | 6e-05 | 6e-05 | 0 | 0 | 32 | M | 2 |  |  |  | ROZPOCET | 0 | 0 | 0 | 0 | 0 | 1 | 0 | 16 | -344548349
| PP |  | přístroj zásuvky zápustné jednonásobné, na DIN | [15 empty] | PP | 2
38 | K | 741320105 | Montáž jističů se zapojením vodičů jednopólových nn do 25 A ve skříni | kus | 7 |  | 0 | CS ÚRS 2024 02 |  |  | základní |  | 0 | 0 | 0 | 0 | 0 | 16 | K | 2 |  |  |  | ROZPOCET | 0 | 0 | 0 | 0 | 0 | 1 | 0 | 16 | -260706525
| PP |  | Montáž jističů se zapojením vodičů jednopólových nn do 25 A ve skříni | [15 empty] | PP | 2
39 | M | 1183652 | jistič 1pólový-charakteristika B 10A, zkratový proud 10kA | kus | 7 |  | 0 |  |  |  | základní |  | 0 | 0.00012 | 0.00084 | 0 | 0 | 32 | M | 2 |  |  |  | ROZPOCET | 0 | 0 | 0 | 0 | 0 | 1 | 0 | 16 | -513603651
| PP |  | jistič 1pólový-charakteristika B 10A, zkratový proud 10kA | [15 empty] | PP | 2
40 | K | 741320105.1 | Montáž jističů se zapojením vodičů jednopólových nn do 25 A ve skříni | kus | 1 |  | 0 | CS ÚRS 2024 02 |  |  | základní |  | 0 | 0 | 0 | 0 | 0 | 16 | K | 2 |  |  |  | ROZPOCET | 0 | 0 | 0 | 0 | 0 | 1 | 0 | 16 | -892496293
| PP |  | Montáž jističů se zapojením vodičů jednopólových nn do 25 A ve skříni | [15 empty] | PP | 2
41 | M | 1633940 | VYPINACI SPOUST ASNTB 220-240V | kus | 1 |  | 0 |  |  |  | základní |  | 0 | 0.0001 | 0.0001 | 0 | 0 | 32 | M | 2 |  |  |  | ROZPOCET | 0 | 0 | 0 | 0 | 0 | 1 | 0 | 16 | 408268794
| PP |  | VYPINACI SPOUST ASNTB 220-240V | [15 empty] | PP | 2
42 | M | 1136668 | VYPINAC ISW 1P 63A 380/415V | kus | 4 |  | 0 |  |  |  | základní |  | 0 | 0.00025 | 0.001 | 0 | 0 | 32 | M | 2 |  |  |  | ROZPOCET | 0 | 0 | 0 | 0 | 0 | 1 | 0 | 16 | 118733447
| PP |  | VYPINAC ISW 1P 63A 380/415V | [15 empty] | PP | 2
43 | K | 741320162 | Montáž jističů se zapojením vodičů třípólových nn do 25 A bez krytu, se signálním kontaktem | kus | 5 |  | 0 | CS ÚRS 2024 02 |  |  | základní |  | 0 | 0 | 0 | 0 | 0 | 16 | K | 2 |  |  |  | ROZPOCET | 0 | 0 | 0 | 0 | 0 | 1 | 0 | 16 | 762215319
| PP |  | Montáž jističů se zapojením vodičů třípólových nn do 25 A bez krytu, se signálním kontaktem | [15 empty] | PP | 2
44 | M | 10.532.301 | Spouštěč motorů 1-10A | kus | 5 |  | 0 |  |  |  | základní |  | 0 | 0 | 0 | 0 | 0 | 32 | M | 2 |  |  |  | ROZPOCET | 0 | 0 | 0 | 0 | 0 | 1 | 0 | 16 | -949548979
| PP |  | Spouštěč motorů 1-10A | [15 empty] | PP | 2
45 | K | 741320165 | Montáž jističů se zapojením vodičů třípólových nn do 25 A ve skříni | kus | 1 |  | 0 | CS ÚRS 2024 02 |  |  | základní |  | 0 | 0 | 0 | 0 | 0 | 16 | K | 2 |  |  |  | ROZPOCET | 0 | 0 | 0 | 0 | 0 | 1 | 0 | 16 | -104021579
| PP |  | Montáž jističů se zapojením vodičů třípólových nn do 25 A ve skříni | [15 empty] | PP | 2
46 | M | 35822111 | jistič 1pólový-charakteristika B 16A | kus | 1 |  | 0 | CS ÚRS 2021 02 |  |  | základní |  | 0 | 0.0004 | 0.0004 | 0 | 0 | 32 | M | 2 |  |  |  | ROZPOCET | 0 | 0 | 0 | 0 | 0 | 1 | 0 | 16 | -1210945181
| PP |  | jistič 1pólový-charakteristika B 16A | [15 empty] | PP | 2
47 | K | 741320165.1 | Montáž jističů se zapojením vodičů třípólových nn do 25 A ve skříni | kus | 10 |  | 0 | CS ÚRS 2024 02 |  |  | základní |  | 0 | 0 | 0 | 0 | 0 | 16 | K | 2 |  |  |  | ROZPOCET | 0 | 0 | 0 | 0 | 0 | 1 | 0 | 16 | 609821870
| PP |  | Montáž jističů se zapojením vodičů třípólových nn do 25 A ve skříni | [15 empty] | PP | 2
48 | M | 1183606 | jistič 3pólový-charakteristika C 16A, zkratový proud 10kA | kus | 2 |  | 0 |  |  |  | základní |  | 0 | 0.00036 | 0.00072 | 0 | 0 | 32 | M | 2 |  |  |  | ROZPOCET | 0 | 0 | 0 | 0 | 0 | 1 | 0 | 16 | 1061817934
| PP |  | jistič 3pólový-charakteristika C 16A, zkratový proud 10kA | [15 empty] | PP | 2
49 | M | 1183607 | jistič 3pólový-charakteristika C 20A, zkratový proud 10kA | kus | 6 |  | 0 |  |  |  | základní |  | 0 | 0.00036 | 0.00216 | 0 | 0 | 32 | M | 2 |  |  |  | ROZPOCET | 0 | 0 | 0 | 0 | 0 | 1 | 0 | 16 | 461386649
| PP |  | jistič 3pólový-charakteristika C 20A, zkratový proud 10kA | [15 empty] | PP | 2
50 | M | 1183594 | jistič 3pólový-charakteristika C 10A, zkratový proud 10kA | kus | 1 |  | 0 |  |  |  | základní |  | 0 | 0.00036 | 0.00036 | 0 | 0 | 32 | M | 2 |  |  |  | ROZPOCET | 0 | 0 | 0 | 0 | 0 | 1 | 0 | 16 | -1882679498
| PP |  | jistič 3pólový-charakteristika C 10A, zkratový proud 10kA | [15 empty] | PP | 2
51 | M | 1183593 | jistič 3pólový-charakteristika C 32A, zkratový proud 10kA | kus | 1 |  | 0 |  |  |  | základní |  | 0 | 0.00036 | 0.00036 | 0 | 0 | 32 | M | 2 |  |  |  | ROZPOCET | 0 | 0 | 0 | 0 | 0 | 1 | 0 | 16 | -1935491942
| PP |  | jistič 3pólový-charakteristika C 32A, zkratový proud 10kA | [15 empty] | PP | 2
52 | M | R000000001 | Podružný materiál | ks | 1 |  | 0 |  |  |  | základní |  | 0 | 0 | 0 | 0 | 0 | 32 | M | 2 |  |  |  | ROZPOCET | 0 | 0 | 0 | 0 | 0 | 1 | 0 | 16 | 244770702
| PP |  | Podružný materiál | [15 empty] | PP | 2
53 | M | R0000002 | Revize rozvaděče |  | 1 |  | 0 |  |  |  | základní |  | 0 | 0 | 0 | 0 | 0 | 32 | M | 2 |  |  |  | ROZPOCET | 0 | 0 | 0 | 0 | 0 | 1 | 0 | 16 | 805650717
| PP |  | Revize rozvaděče | [15 empty] | PP | 2
54 | K | 741320201 | Montáž jističů se zapojením vodičů čtyřpólových nn deionových vestavných do 100 A | kus | 3 |  | 0 | CS ÚRS 2024 02 |  |  | základní |  | 0 | 0 | 0 | 0 | 0 | 16 | K | 2 |  |  |  | ROZPOCET | 0 | 0 | 0 | 0 | 0 | 1 | 0 | 16 | 163220800
| PP |  | Montáž jističů se zapojením vodičů čtyřpólových nn deionových vestavných do 100 A | [15 empty] | PP | 2
55 | M | 1249839 | Vypínač do rozvaděče na DIN lištu 3pólový 63A | kus | 3 |  | 0 |  |  |  | základní |  | 0 | 0.0004 | 0.0012 | 0 | 0 | 32 | M | 2 |  |  |  | ROZPOCET | 0 | 0 | 0 | 0 | 0 | 1 | 0 | 16 | 1943533330
| PP |  | Vypínač do rozvaděče na DIN lištu 3pólový 63A | [15 empty] | PP | 2
56 | K | 741321003 | Montáž proudových chráničů se zapojením vodičů dvoupólových nn do 25 A ve skříni | kus | 3 |  | 0 | CS ÚRS 2024 02 |  |  | základní |  | 0 | 0 | 0 | 0 | 0 | 16 | K | 2 |  |  |  | ROZPOCET | 0 | 0 | 0 | 0 | 0 | 1 | 0 | 16 | 1160964197
| PP |  | Montáž proudových chráničů se zapojením vodičů dvoupólových nn do 25 A ve skříni | [15 empty] | PP | 2
57 | M | 1187843 | Kombinovaný chránič proudový 16A pracovního proudu 0,03A, zkratový proud 10kA, charakteristika C | kus | 3 |  | 0 |  |  |  | základní |  | 0 | 0.0002 | 0.0006 | 0 | 0 | 32 | M | 2 |  |  |  | ROZPOCET | 0 | 0 | 0 | 0 | 0 | 1 | 0 | 16 | 1109134912
| PP |  | Kombinovaný chránič proudový 16A pracovního proudu 0,03A, zkratový proud 10kA, charakteristika C | [15 empty] | PP | 2
58 | K | 741322011 | Montáž přepěťových ochran nn se zapojením vodičů svodiče bleskových proudů – typ 1 třípólových, pro impulsní proud do 35 kA | kus | 1 |  | 0 | CS ÚRS 2023 02 |  |  | základní |  | 0 | 0 | 0 | 0 | 0 | 16 | K | 2 |  |  |  | ROZPOCET | 0 | 0 | 0 | 0 | 0 | 1 | 0 | 16 | 1307801608
| PP |  | Montáž přepěťových ochran nn se zapojením vodičů svodiče bleskových proudů – typ 1 třípólových, pro impulsní proud do 35 kA | [15 empty] | PP | 2
59 | M | 1147066 | Svodič přepětí 3pólový 350V\20kA, typ 1+typ 2 | kus | 1 |  | 0 |  |  |  | základní |  | 0 | 0.00099 | 0.00099 | 0 | 0 | 32 | M | 2 |  |  |  | ROZPOCET | 0 | 0 | 0 | 0 | 0 | 1 | 0 | 16 | 1682994937
| PP |  | Svodič přepětí 3pólový 350V\20kA, typ 1+typ 2 | [15 empty] | PP | 2
60 | K | 741330032 | Montáž stykačů nn se zapojením vodičů střídavých vestavných jednopólových do 25 A | kus | 1 |  | 0 | CS ÚRS 2024 02 |  |  | základní |  | 0 | 0 | 0 | 0 | 0 | 16 | K | 2 |  |  |  | ROZPOCET | 0 | 0 | 0 | 0 | 0 | 1 | 0 | 16 | 916593767
| PP |  | Montáž stykačů nn se zapojením vodičů střídavých vestavných jednopólových do 25 A | [15 empty] | PP | 2
61 | M | 1215837 | Instalační stykač 25A, 2x zapínací kontakt 230V\25-20 | kus | 1 |  | 0 |  |  |  | základní |  | 0 | 0.00014 | 0.00014 | 0 | 0 | 32 | M | 2 |  |  |  | ROZPOCET | 0 | 0 | 0 | 0 | 0 | 1 | 0 | 16 | 87310214
| PP |  | Instalační stykač 25A, 2x zapínací kontakt 230V\25-20 | [15 empty] | PP | 2
62 | K | 741330042 | Montáž stykačů nn se zapojením vodičů střídavých vestavných třípólových do 25 A | kus | 10 |  | 0 | CS ÚRS 2024 02 |  |  | základní |  | 0 | 0 | 0 | 0 | 0 | 16 | K | 2 |  |  |  | ROZPOCET | 0 | 0 | 0 | 0 | 0 | 1 | 0 | 16 | -1513940328
| PP |  | Montáž stykačů nn se zapojením vodičů střídavých vestavných třípólových do 25 A | [15 empty] | PP | 2
63 | M | 1298937 | STYKAC 3f 25A | kus | 10 |  | 0 |  |  |  | základní |  | 0 | 0.00029 | 0.0029 | 0 | 0 | 32 | M | 2 |  |  |  | ROZPOCET | 0 | 0 | 0 | 0 | 0 | 1 | 0 | 16 | 1931842869
| PP |  | STYKAC 3f 25A | [15 empty] | PP | 2
64 | K | 741330602 | Montáž relé návěstních se zapojením vodičů | kus | 3 |  | 0 | CS ÚRS 2024 02 |  |  | základní |  | 0 | 0 | 0 | 0 | 0 | 16 | K | 2 |  |  |  | ROZPOCET | 0 | 0 | 0 | 0 | 0 | 1 | 0 | 16 | -2084397016
| PP |  | Montáž relé návěstních se zapojením vodičů | [15 empty] | PP | 2
65 | M | 1579858 | POMOCNE RELE 230V 2P vč.patice | kus | 3 |  | 0 |  |  |  | základní |  | 0 | 7e-05 | 0.00021 | 0 | 0 | 32 | M | 2 |  |  |  | ROZPOCET | 0 | 0 | 0 | 0 | 0 | 1 | 0 | 16 | -1309753794
| PP |  | POMOCNE RELE 230V 2P vč.patice | [15 empty] | PP | 2
66 | K | 741330651 | Montáž relé pomocných se zapojením vodičů vestavných střídavých | kus | 1 |  | 0 | CS ÚRS 2024 02 |  |  | základní |  | 0 | 0 | 0 | 0 | 0 | 16 | K | 2 |  |  |  | ROZPOCET | 0 | 0 | 0 | 0 | 0 | 1 | 0 | 16 | -1982092924
| PP |  | Montáž relé pomocných se zapojením vodičů vestavných střídavých | [15 empty] | PP | 2
67 | M | 1225352 | Soumrakový a světelný digitální spínač s integrovanmi hodinami 230V s externím čidlem | kus | 1 |  | 0 |  |  |  | základní |  | 0 | 0.00028 | 0.00028 | 0 | 0 | 32 | M | 2 |  |  |  | ROZPOCET | 0 | 0 | 0 | 0 | 0 | 1 | 0 | 16 | 1205213549
| PP |  | Soumrakový a světelný digitální spínač s integrovanmi hodinami 230V s externím čidlem | [15 empty] | PP | 2
68 | K | 741330744 | Montáž relé nezávislých bez zapojení vodičů tepelných | kus | 5 |  | 0 | CS ÚRS 2024 02 |  |  | základní |  | 0 | 0 | 0 | 0 | 0 | 16 | K | 2 |  |  |  | ROZPOCET | 0 | 0 | 0 | 0 | 0 | 1 | 0 | 16 | 293158559
| PP |  | Montáž relé nezávislých bez zapojení vodičů tepelných | [15 empty] | PP | 2
69 | M | 1148900 | hlídač teploty motoru dmychadla | kus | 2 |  | 0 |  |  |  | základní |  | 0 | 4e-05 | 8e-05 | 0 | 0 | 32 | M | 2 |  |  |  | ROZPOCET | 0 | 0 | 0 | 0 | 0 | 1 | 0 | 16 | 1660072120
| PP |  | hlídač teploty motoru dmychadla | [15 empty] | PP | 2
70 | M | 1172080 | Hlídač průsaku motoru | kus | 3 |  | 0 |  |  |  | základní |  | 0 | 0.0001 | 0.0003 | 0 | 0 | 32 | M | 2 |  |  |  | ROZPOCET | 0 | 0 | 0 | 0 | 0 | 1 | 0 | 16 | -1964389893
| PP |  | Hlídač průsaku motoru | [15 empty] | PP | 2
71 | K | 741810002 | Zkoušky a prohlídky elektrických rozvodů a zařízení celková prohlídka a vyhotovení revizní zprávy pro objem montážních prací přes 100 do 500 tis. Kč | kus | 1 |  | 0 | CS ÚRS 2024 02 |  |  | základní |  | 0 | 0 | 0 | 0 | 0 | 16 | K | 2 |  |  |  | ROZPOCET | 0 | 0 | 0 | 0 | 0 | 1 | 0 | 16 | 820819381
| PP |  | Zkoušky a prohlídky elektrických rozvodů a zařízení celková prohlídka a vyhotovení revizní zprávy pro objem montážních prací přes 100 do 500 tis. Kč | [15 empty] | PP | 2

## 06 - Rozvaděč DT
[9 empty] | >> skryté sloupce << | [9 empty] | {69d2b8e9-1b1b-43d8-bd58-9ea17bc9c7ab}
2
| KRYCÍ LIST SOUPISU PRACÍ | [8 empty] | v --- níže se nacházejí doplnkové a pomocné údaje k sestavám --- v | [8 empty] | False
Stavba:
Kanalizace a ČOV Újezdec
Objekt:
SO.01 - ČOV
Soupis:
PS 02 - Elektroinstalace, přípojka NN
Úroveň 3:
06 - Rozvaděč DT
| KSO: |  |  |  |  | CC-CZ:
| Místo: |  |  |  |  | Datum: | 25. 2. 2025
| Zadavatel: |  |  |  |  | IČ:
DIČ:
| Uchazeč: |  |  |  |  | IČ: | Vyplň údaj
|  | Vyplň údaj |  |  |  | DIČ: | Vyplň údaj
| Projektant: |  |  |  |  | IČ:
DIČ:
| Zpracovatel: |  |  |  |  | IČ:
DIČ:
Poznámka:
| Cena bez DPH | [5 empty] | 0
|  |  | Základ daně |  |  | Sazba daně | Výše daně
| DPH | základní | 0 |  |  | 21% | 0
|  | snížená | 0 |  |  | 12% | 0
|  | zákl. přenesená | 0 |  |  | 21% | 0
|  | sníž. přenesená | 0 |  |  | 12% | 0
|  | nulová | 0 |  |  | 0% | 0
| Cena s DPH |  |  | v | CZK |  | 0
| Projektant |  |  | Zpracovatel
| Datum a podpis: |  | Razítko | Datum a podpis: |  |  | Razítko
| Objednavatel |  |  | Uchazeč
| Datum a podpis: |  | Razítko | Datum a podpis: |  |  | Razítko
REKAPITULACE ČLENĚNÍ SOUPISU PRACÍ
Stavba:
Kanalizace a ČOV Újezdec
Objekt:
SO.01 - ČOV
Soupis:
PS 02 - Elektroinstalace, přípojka NN
Úroveň 3:
06 - Rozvaděč DT
Místo: | [5 empty] | Datum: | 25. 2. 2025
Zadavatel: | [5 empty] | Projektant:
Uchazeč: |  |  | Vyplň údaj |  |  | Zpracovatel:
Kód dílu - Popis | [6 empty] | Cena celkem [CZK]
Náklady ze soupisu prací | [6 empty] | 0 | [12 empty] | -1
| PSV - Práce a dodávky PSV | [5 empty] | 0
| 741 - Elektroinstalace - silnoproud | [5 empty] | 0
| 742 - Elektroinstalace - slaboproud | [5 empty] | 0
| M - Práce a dodávky M | [5 empty] | 0
| 21-M - Elektromontáže | [5 empty] | 0
SOUPIS PRACÍ
Stavba:
Kanalizace a ČOV Újezdec
Objekt:
SO.01 - ČOV
Soupis:
PS 02 - Elektroinstalace, přípojka NN
Úroveň 3:
06 - Rozvaděč DT
Místo: | [5 empty] | Datum: | 25. 2. 2025
Zadavatel: | [5 empty] | Projektant:
Uchazeč: |  |  | Vyplň údaj |  |  | Zpracovatel:
PČ | Typ | Kód | Popis | MJ | Množství | J.cena [CZK] | Cena celkem [CZK] | Cenová soustava |  |  | DPH | J. Nh [h] | Nh celkem [h] | J. hmotnost [t] | Hmotnost celkem [t] | J. suť [t] | Suť Celkem [t]
Náklady soupisu celkem | [6 empty] | 0 | [5 empty] | 0 |  | 0.12408 |  | 0 |  | D | -1 | [7 empty] | 0
| D | PSV | Práce a dodávky PSV |  |  |  | 0 | [5 empty] | 0 |  | 0.12282 |  | 0 | 2 | D | 0 | ROZPOCET | [6 empty] | 0
| D | 741 | Elektroinstalace - silnoproud |  |  |  | 0 | [5 empty] | 0 |  | 0.11282 |  | 0 | 2 | D | 1 | ROZPOCET | [6 empty] | 0
1 | M | 1000140602 | Pojistkový odpínač OPVP14-3 RP | kus | 1 |  | 0 |  |  |  | základní |  | 0 | 0 | 0 | 0 | 0 | 32 | M | 2 | ROZPOCET | 0 | 0 | 0 | 0 | 0 | 1 | 0 | 16 | -404411412
| PP |  | Pojistkový odpínač OPVP14-3 RP | [15 empty] | PP | 2
2 | M | 1030085294 | Pojistka válcová 6A | kus | 3 |  | 0 |  |  |  | základní |  | 0 | 0 | 0 | 0 | 0 | 32 | M | 2 | ROZPOCET | 0 | 0 | 0 | 0 | 0 | 1 | 0 | 16 | -1852927458
| PP |  | Pojistka válcová 6A | [15 empty] | PP | 2
3 | K | 741110513 | Montáž lišt a kanálků elektroinstalačních se spojkami, ohyby a rohy a s nasunutím do krabic vkládacích s víčkem, šířky do přes 120 do 180 mm | m | 12 |  | 0 | CS ÚRS 2024 02 |  |  | základní |  | 0 | 0 | 0 | 0 | 0 | 16 | K | 2 | ROZPOCET | 0 | 0 | 0 | 0 | 0 | 1 | 0 | 16 | 1685516879
| PP |  | Montáž lišt a kanálků elektroinstalačních se spojkami, ohyby a rohy a s nasunutím do krabic vkládacích s víčkem, šířky do přes 120 do 180 mm | [15 empty] | PP | 2
4 | M | 34571220 | kanál elektroinstalační hranatý PVC 140x60mm | m | 12 |  | 0 | CS ÚRS 2024 02 |  |  | základní |  | 0 | 1e-05 | 0.00012 | 0 | 0 | 32 | M | 2 | ROZPOCET | 0 | 0 | 0 | 0 | 0 | 1 | 0 | 16 | -1909370096
| PP |  | kanál elektroinstalační hranatý PVC 140x60mm | [15 empty] | PP | 2
5 | K | 741120401 | Montáž vodičů izolovaných měděných drátovacích bez ukončení v rozváděčích plných a laněných (např. CY), průřezu žily 0,35 až 6 mm2 | m | 100 |  | 0 | CS ÚRS 2024 02 |  |  | základní |  | 0 | 0 | 0 | 0 | 0 | 16 | K | 2 | ROZPOCET | 0 | 0 | 0 | 0 | 0 | 1 | 0 | 16 | -310726438
| PP |  | Montáž vodičů izolovaných měděných drátovacích bez ukončení v rozváděčích plných a laněných (např. CY), průřezu žily 0,35 až 6 mm2 | [15 empty] | PP | 2
6 | M | 34141025 | vodič propojovací flexibilní jádro Cu lanované izolace PVC 450/750V (H07V-K) 1x2,5mm2 | m | 100 |  | 0 | CS ÚRS 2024 02 |  |  | základní |  | 0 | 4e-05 | 0.004 | 0 | 0 | 32 | M | 2 | ROZPOCET | 0 | 0 | 0 | 0 | 0 | 1 | 0 | 16 | -18634713
| PP |  | vodič propojovací flexibilní jádro Cu lanované izolace PVC 450/750V (H07V-K) 1x2,5mm2 | [15 empty] | PP | 2
7 | K | 741130021 | Ukončení vodičů izolovaných s označením a zapojením na svorkovnici s otevřením a uzavřením krytu, průřezu žíly do 2,5 mm2 | kus | 350 |  | 0 | CS ÚRS 2024 02 |  |  | základní |  | 0 | 0 | 0 | 0 | 0 | 16 | K | 2 | ROZPOCET | 0 | 0 | 0 | 0 | 0 | 1 | 0 | 16 | -831723543
| PP |  | Ukončení vodičů izolovaných s označením a zapojením na svorkovnici s otevřením a uzavřením krytu, průřezu žíly do 2,5 mm2 | [15 empty] | PP | 2
8 | K | 741136321 | Napojení souboru žil do skříně průřezu jedné žíly do 16 mm2 | kus | 26 |  | 0 | CS ÚRS 2024 02 |  |  | základní |  | 0 | 0 | 0 | 0 | 0 | 16 | K | 2 | ROZPOCET | 0 | 0 | 0 | 0 | 0 | 1 | 0 | 16 | -1510526532
| PP |  | Napojení souboru žil do skříně průřezu jedné žíly do 16 mm2 | [15 empty] | PP | 2
9 | M | 1000156833 | Hřebenová přípojnice 3P, 16mm2/12mod. k propojení 4 | kus | 3 |  | 0 |  |  |  | základní |  | 0 | 0 | 0 | 0 | 0 | 32 | M | 2 | ROZPOCET | 0 | 0 | 0 | 0 | 0 | 1 | 0 | 16 | -445997663
| PP |  | Hřebenová přípojnice 3P, 16mm2/12mod. k propojení 4 | [15 empty] | PP | 2
10 | K | 741210147 | Montáž rozváděčů litinových, hliníkových nebo plastových bez zapojení vodičů částí skříněk víka hmotnosti do plechu montážního | kus | 1 |  | 0 | CS ÚRS 2024 02 |  |  | základní |  | 0 | 0 | 0 | 0 | 0 | 16 | K | 2 | ROZPOCET | 0 | 0 | 0 | 0 | 0 | 1 | 0 | 16 | -66188806
| PP |  | Montáž rozváděčů litinových, hliníkových nebo plastových bez zapojení vodičů částí skříněk víka hmotnosti do plechu montážního | [15 empty] | PP | 2
11 | M | 10.891.521 | Modul nosných lišt přístrojů | kus | 1 |  | 0 |  |  |  | základní |  | 0 | 0 | 0 | 0 | 0 | 32 | M | 2 | ROZPOCET | 0 | 0 | 0 | 0 | 0 | 1 | 0 | 16 | 199292518
| PP |  | Modul nosných lišt přístrojů | [15 empty] | PP | 2
12 | K | 741210201 | Montáž rozváděčů skříňových nebo panelových bez zapojení vodičů dělitelných, hmotnosti jednoho pole do 200 kg | kus | 1 |  | 0 | CS ÚRS 2024 02 |  |  | základní |  | 0 | 0 | 0 | 0 | 0 | 16 | K | 2 | ROZPOCET | 0 | 0 | 0 | 0 | 0 | 1 | 0 | 16 | -1358795917
| PP |  | Montáž rozváděčů skříňových nebo panelových bez zapojení vodičů dělitelných, hmotnosti jednoho pole do 200 kg | [15 empty] | PP | 2
13 | M | 1142320 | Rozvaděč skříňový 1800x800x400 | kus | 1 |  | 0 |  |  |  | základní |  | 0 | 0.10185 | 0.10185 | 0 | 0 | 32 | M | 2 | ROZPOCET | 0 | 0 | 0 | 0 | 0 | 1 | 0 | 16 | 510435635
| PP |  | Rozvaděč skříňový 1800x800x400 | [15 empty] | PP | 2
14 | K | 741231002 | Montáž svorkovnic do rozváděčů s popisnými štítky se zapojením vodičů na jedné straně řadových, průřezové plochy vodičů do 6 mm2 | kus | 320 |  | 0 | CS ÚRS 2024 02 |  |  | základní |  | 0 | 0 | 0 | 0 | 0 | 16 | K | 2 | ROZPOCET | 0 | 0 | 0 | 0 | 0 | 1 | 0 | 16 | -1186053910
| PP |  | Montáž svorkovnic do rozváděčů s popisnými štítky se zapojením vodičů na jedné straně řadových, průřezové plochy vodičů do 6 mm2 | [15 empty] | PP | 2
15 | M | 10.629.009 | Svorka řadová do 6mm2 | kus | 320 |  | 0 |  |  |  | základní |  | 0 | 0 | 0 | 0 | 0 | 32 | M | 2 | ROZPOCET | 0 | 0 | 0 | 0 | 0 | 1 | 0 | 16 | -921853699
| PP |  | Svorka řadová do 6mm2 | [15 empty] | PP | 2
16 | M | 10.735.689 | Svorka BKS 35/10 sběrnicová | kus | 6 |  | 0 |  |  |  | základní |  | 0 | 0 | 0 | 0 | 0 | 32 | M | 2 | ROZPOCET | 0 | 0 | 0 | 0 | 0 | 1 | 0 | 16 | 1990655876
| PP |  | Svorka BKS 35/10 sběrnicová | [15 empty] | PP | 2
17 | K | 741240001 | Montáž ostatního příslušenství rozvoden kabelových vývodek do rozváděčů litinových, hliníkových nebo plastových bez zhotovení otvorů D do 42 mm | kus | 80 |  | 0 | CS ÚRS 2024 02 |  |  | základní |  | 0 | 0 | 0 | 0 | 0 | 16 | K | 2 | ROZPOCET | 0 | 0 | 0 | 0 | 0 | 1 | 0 | 16 | -1030076308
| PP |  | Montáž ostatního příslušenství rozvoden kabelových vývodek do rozváděčů litinových, hliníkových nebo plastových bez zhotovení otvorů D do 42 mm | [15 empty] | PP | 2
18 | M | 10.530.203 | Vývodka do pr.32 vnější rovná | kus | 80 |  | 0 |  |  |  | základní |  | 0 | 0 | 0 | 0 | 0 | 32 | M | 2 | ROZPOCET | 0 | 0 | 0 | 0 | 0 | 1 | 0 | 16 | -718340858
| PP |  | Vývodka do pr.32 vnější rovná | [15 empty] | PP | 2
19 | K | 741312538 | Montáž odpínačů bez zapojení vodičů kompaktních do 750 V jednopólopvých do 160 A | kus | 20 |  | 0 |  |  |  | základní |  | 0 | 0 | 0 | 0 | 0 | 16 | K | 2 | ROZPOCET | 0 | 0 | 0 | 0 | 0 | 1 | 0 | 16 | -215071348
| PP |  | Montáž odpínačů bez zapojení vodičů kompaktních do 750 V jednopólopvých do 160 A | [15 empty] | PP | 2
20 | M | 10001406099 | Pojistkový odpínač pro skleněné pojistky | kus | 20 |  | 0 |  |  |  | základní |  | 0 | 0 | 0 | 0 | 0 | 32 | M | 2 | ROZPOCET | 0 | 0 | 0 | 0 | 0 | 1 | 0 | 16 | 1141800099
| PP |  | Pojistkový odpínač pro skleněné pojistky | [15 empty] | PP | 2
21 | K | 741313001 | Montáž zásuvek domovních se zapojením vodičů bezšroubové připojení polozapuštěných nebo zapuštěných 10/16 A, provedení 2P + PE | kus | 1 |  | 0 | CS ÚRS 2024 02 |  |  | základní |  | 0 | 0 | 0 | 0 | 0 | 16 | K | 2 | ROZPOCET | 0 | 0 | 0 | 0 | 0 | 1 | 0 | 16 | 141335726
| PP |  | Montáž zásuvek domovních se zapojením vodičů bezšroubové připojení polozapuštěných nebo zapuštěných 10/16 A, provedení 2P + PE | [15 empty] | PP | 2
22 | M | 34555241 | přístroj zásuvky zápustné jednonásobné, na DIN | kus | 1 |  | 0 | CS ÚRS 2021 02 |  |  | základní |  | 0 | 6e-05 | 6e-05 | 0 | 0 | 32 | M | 2 | ROZPOCET | 0 | 0 | 0 | 0 | 0 | 1 | 0 | 16 | -731264292
| PP |  | přístroj zásuvky zápustné jednonásobné, na DIN | [15 empty] | PP | 2
23 | K | 741320003 | Montáž pojistek se zapojením vodičů závitových kompletních skleněných | kus | 20 |  | 0 | CS ÚRS 2024 02 |  |  | základní |  | 0 | 0 | 0 | 0 | 0 | 16 | K | 2 | ROZPOCET | 0 | 0 | 0 | 0 | 0 | 1 | 0 | 16 | -334249357
| PP |  | Montáž pojistek se zapojením vodičů závitových kompletních skleněných | [15 empty] | PP | 2
24 | M | 8500000654 | Pojistka skleněná trubičková 5×20 mm, F 0,5 A | kus | 20 |  | 0 |  |  |  | základní |  | 0 | 0 | 0 | 0 | 0 | 32 | M | 2 | ROZPOCET | 0 | 0 | 0 | 0 | 0 | 1 | 0 | 16 | 1982154709
| PP |  | Pojistka skleněná trubičková 5×20 mm, F 0,5 A | [15 empty] | PP | 2
25 | K | 741320105 | Montáž jističů se zapojením vodičů jednopólových nn do 25 A ve skříni | kus | 11 |  | 0 | CS ÚRS 2024 02 |  |  | základní |  | 0 | 0 | 0 | 0 | 0 | 16 | K | 2 | ROZPOCET | 0 | 0 | 0 | 0 | 0 | 1 | 0 | 16 | 2144489619
| PP |  | Montáž jističů se zapojením vodičů jednopólových nn do 25 A ve skříni | [15 empty] | PP | 2
26 | M | 1183652 | jistič 1pólový-charakteristika B 10A, zkratový proud 10kA | kus | 11 |  | 0 |  |  |  | základní |  | 0 | 0.00012 | 0.00132 | 0 | 0 | 32 | M | 2 | ROZPOCET | 0 | 0 | 0 | 0 | 0 | 1 | 0 | 16 | -1738085102
| PP |  | jistič 1pólový-charakteristika B 10A, zkratový proud 10kA | [15 empty] | PP | 2
27 | K | 741320105.1 | Montáž jističů se zapojením vodičů jednopólových nn do 25 A ve skříni | kus | 5 |  | 0 | CS ÚRS 2024 02 |  |  | základní |  | 0 | 0 | 0 | 0 | 0 | 16 | K | 2 | ROZPOCET | 0 | 0 | 0 | 0 | 0 | 1 | 0 | 16 | -1202768472
| PP |  | Montáž jističů se zapojením vodičů jednopólových nn do 25 A ve skříni | [15 empty] | PP | 2
28 | M | 1183635 | jistič 1pólový-charakteristika C 2A, zkratový proud 10kA | kus | 7 |  | 0 |  |  |  | základní |  | 0 | 0.00012 | 0.00084 | 0 | 0 | 32 | M | 2 | ROZPOCET | 0 | 0 | 0 | 0 | 0 | 1 | 0 | 16 | 1680194532
| PP |  | jistič 1pólový-charakteristika C 2A, zkratový proud 10kA | [15 empty] | PP | 2
50 | K | 741320162 | Montáž jističů se zapojením vodičů třípólových nn do 25 A bez krytu, se signálním kontaktem | kus | 1 |  | 0 | CS ÚRS 2024 02 |  |  | základní |  | 0 | 0 | 0 | 0 | 0 | 16 | K | 2 | ROZPOCET | 0 | 0 | 0 | 0 | 0 | 1 | 0 | 16 | -1108499767
| PP |  | Montáž jističů se zapojením vodičů třípólových nn do 25 A bez krytu, se signálním kontaktem | [15 empty] | PP | 2
51 | M | 1030045613 | motorový spouštěč 0,16-0,63A | kus | 1 |  | 0 |  |  |  | základní |  | 0 | 0 | 0 | 0 | 0 | 32 | M | 2 | ROZPOCET | 0 | 0 | 0 | 0 | 0 | 1 | 0 | 16 | 1409290203
| PP |  | motorový spouštěč 0,16-0,63A | [15 empty] | PP | 2
52 | M | 35822640 | pomocný spínač s kontakty (230V) - motorový spouštěč, stykač | kus | 6 |  | 0 | CS ÚRS 2021 02 |  |  | základní |  | 0 | 1e-05 | 6e-05 | 0 | 0 | 32 | M | 2 | ROZPOCET | 0 | 0 | 0 | 0 | 0 | 1 | 0 | 16 | 1564305379
| PP |  | pomocný spínač s kontakty (230V) - motorový spouštěč, stykač | [15 empty] | PP | 2
29 | K | 741320201 | Montáž jističů se zapojením vodičů čtyřpólových nn deionových vestavných do 100 A | kus | 1 |  | 0 | CS ÚRS 2024 02 |  |  | základní |  | 0 | 0 | 0 | 0 | 0 | 16 | K | 2 | ROZPOCET | 0 | 0 | 0 | 0 | 0 | 1 | 0 | 16 | 394134331
| PP |  | Montáž jističů se zapojením vodičů čtyřpólových nn deionových vestavných do 100 A | [15 empty] | PP | 2
30 | M | 1249839 | Hlavní vypínač do rozvaděče na DIN lištu 3pólový 63A | kus | 1 |  | 0 |  |  |  | základní |  | 0 | 0.0004 | 0.0004 | 0 | 0 | 32 | M | 2 | ROZPOCET | 0 | 0 | 0 | 0 | 0 | 1 | 0 | 16 | 194229099
| PP |  | Hlavní vypínač do rozvaděče na DIN lištu 3pólový 63A | [15 empty] | PP | 2
31 | K | 741321003 | Montáž proudových chráničů se zapojením vodičů dvoupólových nn do 25 A ve skříni | kus | 1 |  | 0 | CS ÚRS 2024 02 |  |  | základní |  | 0 | 0 | 0 | 0 | 0 | 16 | K | 2 | ROZPOCET | 0 | 0 | 0 | 0 | 0 | 1 | 0 | 16 | 502743196
| PP |  | Montáž proudových chráničů se zapojením vodičů dvoupólových nn do 25 A ve skříni | [15 empty] | PP | 2
32 | M | 1187843 | Kombinovaný chránič proudový 16A pracovního proudu 0,03A, zkratový proud 10kA, charakteristika C | kus | 1 |  | 0 |  |  |  | základní |  | 0 | 0.0002 | 0.0002 | 0 | 0 | 32 | M | 2 | ROZPOCET | 0 | 0 | 0 | 0 | 0 | 1 | 0 | 16 | 1679768156
| PP |  | Kombinovaný chránič proudový 16A pracovního proudu 0,03A, zkratový proud 10kA, charakteristika C | [15 empty] | PP | 2
33 | K | 741322141 | Montáž přepěťových ochran nn se zapojením vodičů svodiče přepětí – typ 3 na DIN lištu jednopólových | kus | 5 |  | 0 | CS ÚRS 2022 01 |  |  | základní |  | 0 | 0 | 0 | 0 | 0 | 16 | K | 2 | ROZPOCET | 0 | 0 | 0 | 0 | 0 | 1 | 0 | 16 | 115264764
| PP |  | Montáž přepěťových ochran nn se zapojením vodičů svodiče přepětí – typ 3 na DIN lištu jednopólových | [15 empty] | PP | 2
34 | M | 35889540 | svodič přepětí - ochrana 3.stupně na DIN lištu s vf.filtrem | kus | 1 |  | 0 | CS ÚRS 2021 02 |  |  | základní |  | 0 | 8e-05 | 8e-05 | 0 | 0 | 32 | M | 2 | ROZPOCET | 0 | 0 | 0 | 0 | 0 | 1 | 0 | 16 | 1961201942
| PP |  | svodič přepětí - ochrana 3.stupně na DIN lištu s vf.filtrem | [15 empty] | PP | 2
35 | M | 35889541 | svodič přepětí - ochrana 3.stupně na DIN lištu analogové vstupy | kus | 4 |  | 0 |  |  |  | základní |  | 0 | 8e-05 | 0.00032 | 0 | 0 | 32 | M | 2 | ROZPOCET | 0 | 0 | 0 | 0 | 0 | 1 | 0 | 16 | -1814385285
| PP |  | svodič přepětí - ochrana 3.stupně na DIN lištu analogové vstupy | [15 empty] | PP | 2
36 | K | 741330602 | Montáž relé návěstních se zapojením vodičů | kus | 51 |  | 0 | CS ÚRS 2024 02 |  |  | základní |  | 0 | 0 | 0 | 0 | 0 | 16 | K | 2 | ROZPOCET | 0 | 0 | 0 | 0 | 0 | 1 | 0 | 16 | -1599403701
| PP |  | Montáž relé návěstních se zapojením vodičů | [15 empty] | PP | 2
37 | M | 1579858 | POMOCNE RELE 230V, 24V 2P vč.patice | kus | 51 |  | 0 |  |  |  | základní |  | 0 | 7e-05 | 0.00357 | 0 | 0 | 32 | M | 2 | ROZPOCET | 0 | 0 | 0 | 0 | 0 | 1 | 0 | 16 | 1622157633
| PP |  | POMOCNE RELE 230V, 24V 2P vč.patice | [15 empty] | PP | 2
38 | K | 741330821 | Montáž regulátoru PLC | kus | 1 |  | 0 | CS ÚRS 2021 02 |  |  | základní |  | 0 | 0 | 0 | 0 | 0 | 16 | K | 2 | ROZPOCET | 0 | 0 | 0 | 0 | 0 | 1 | 0 | 16 | -2117612224
| PP |  | Montáž regulátoru PLC | [15 empty] | PP | 2
39 | K | 741810002 | Zkoušky a prohlídky elektrických rozvodů a zařízení celková prohlídka a vyhotovení revizní zprávy pro objem montážních prací přes 100 do 500 tis. Kč | kus | 1 |  | 0 | CS ÚRS 2024 02 |  |  | základní |  | 0 | 0 | 0 | 0 | 0 | 16 | K | 2 | ROZPOCET | 0 | 0 | 0 | 0 | 0 | 1 | 0 | 16 | -146572928
| PP |  | Zkoušky a prohlídky elektrických rozvodů a zařízení celková prohlídka a vyhotovení revizní zprávy pro objem montážních prací přes 100 do 500 tis. Kč | [15 empty] | PP | 2
40 | M | R000000001 | Podružný materiál | ks | 1 |  | 0 |  |  |  | základní |  | 0 | 0 | 0 | 0 | 0 | 32 | M | 2 | ROZPOCET | 0 | 0 | 0 | 0 | 0 | 1 | 0 | 16 | -81610502
| PP |  | Podružný materiál | [15 empty] | PP | 2
41 | M | R0000002 | Revize rozvaděče |  | 1 |  | 0 |  |  |  | základní |  | 0 | 0 | 0 | 0 | 0 | 32 | M | 2 | ROZPOCET | 0 | 0 | 0 | 0 | 0 | 1 | 0 | 16 | 1356934565
| PP |  | Revize rozvaděče | [15 empty] | PP | 2
| D | 742 | Elektroinstalace - slaboproud |  |  |  | 0 | [5 empty] | 0 |  | 0.01 |  | 0 | 2 | D | 1 | ROZPOCET | [6 empty] | 0
42 | K | 742210031 | Montáž zdroje napájecího | kus | 2 |  | 0 | CS ÚRS 2021 02 |  |  | základní |  | 0 | 0 | 0 | 0 | 0 | 16 | K | 2 | ROZPOCET | 0 | 0 | 0 | 0 | 0 | 1 | 0 | 16 | 1356615964
| PP |  | Montáž zdroje napájecího | [15 empty] | PP | 2
43 | M | 40463100 | zdroj spínaný 24V(12)/2,0A, | kus | 2 |  | 0 | CS ÚRS 2021 02 |  |  | základní |  | 0 | 0.005 | 0.01 | 0 | 0 | 32 | M | 2 | ROZPOCET | 0 | 0 | 0 | 0 | 0 | 1 | 0 | 16 | -1727928310
| PP |  | zdroj spínaný 24V(12)/2,0A, | [15 empty] | PP | 2
44 | K | 742210303 | Montáž vstupně výstupního reléového prvku 4 kontakty s krytem | kus | 1 |  | 0 | CS ÚRS 2024 02 |  |  | základní |  | 0 | 0 | 0 | 0 | 0 | 16 | K | 2 | ROZPOCET | 0 | 0 | 0 | 0 | 0 | 1 | 0 | 16 | -2062548890
| PP |  | Montáž vstupně výstupního reléového prvku 4 kontakty s krytem | [15 empty] | PP | 2
45 | M | 59081393 | hlídač fází - relé | kus | 1 |  | 0 | CS ÚRS 2021 02 |  |  | základní |  | 0 | 0 | 0 | 0 | 0 | 32 | M | 2 | ROZPOCET | 0 | 0 | 0 | 0 | 0 | 1 | 0 | 16 | 2035474952
| PP |  | hlídač fází - relé | [15 empty] | PP | 2
| D | M | Práce a dodávky M |  |  |  | 0 | [5 empty] | 0 |  | 0.00126 |  | 0 | 3 | D | 0 | ROZPOCET | [6 empty] | 0
| D | 21-M | Elektromontáže |  |  |  | 0 | [5 empty] | 0 |  | 0.00126 |  | 0 | 3 | D | 1 | ROZPOCET | [6 empty] | 0
46 | K | 210112130 | Montáž přepínače bez zapojení vodičů nn 230V | kus | 5 |  | 0 | CS ÚRS 2021 02 |  |  | základní |  | 0 | 0 | 0 | 0 | 0 | 64 | K | 2 | ROZPOCET | 0 | 0 | 0 | 0 | 0 | 1 | 0 | 64 | 144455483
| PP |  | Montáž přepínače bez zapojení vodičů nn 230V | [15 empty] | PP | 2
47 | M | 1285184 | Ovladač I-0-II na čeplní desku rozvaděče vč.spínacího prvku | kus | 5 |  | 0 |  |  |  | základní |  | 0 | 0.0002 | 0.001 | 0 | 0 | 256 | M | 2 | ROZPOCET | 0 | 0 | 0 | 0 | 0 | 1 | 0 | 64 | -1395041922
| PP |  | Ovladač I-0-II na čeplní desku rozvaděče vč.spínacího prvku | [15 empty] | PP | 2
48 | K | 210131501 | Montáž stykačů nn bez zapojení vodičů 230/400 A | kus | 2 |  | 0 | CS ÚRS 2021 02 |  |  | základní |  | 0 | 0 | 0 | 0 | 0 | 64 | K | 2 | ROZPOCET | 0 | 0 | 0 | 0 | 0 | 1 | 0 | 64 | 646484632
| PP |  | Montáž stykačů nn bez zapojení vodičů 230/400 A | [15 empty] | PP | 2
49 | M | 8500048530 | Instalační stykač RSI-40-11-A230 | kus | 2 |  | 0 |  |  |  | základní |  | 0 | 0.00013 | 0.00026 | 0 | 0 | 256 | M | 2 | ROZPOCET | 0 | 0 | 0 | 0 | 0 | 1 | 0 | 64 | 74257782
| PP |  | Instalační stykač RSI-40-11-A230 | [15 empty] | PP | 2

## PS 03 - MaR
[9 empty] | >> skryté sloupce << | [9 empty] | {5f5ea71b-1f65-4b6d-beca-79931b2999f7}
2
| KRYCÍ LIST SOUPISU PRACÍ | [8 empty] | v --- níže se nacházejí doplnkové a pomocné údaje k sestavám --- v | [8 empty] | False
Stavba:
Kanalizace a ČOV Újezdec
Objekt:
SO.01 - ČOV
Soupis:
PS 03 - MaR
| KSO: |  |  |  |  | CC-CZ:
| Místo: |  |  |  |  | Datum: | 25. 2. 2025
| Zadavatel: |  |  |  |  | IČ:
DIČ:
| Uchazeč: |  |  |  |  | IČ: | Vyplň údaj
|  | Vyplň údaj |  |  |  | DIČ: | Vyplň údaj
| Projektant: |  |  |  |  | IČ:
DIČ:
| Zpracovatel: |  |  |  |  | IČ:
DIČ:
Poznámka:
| Cena bez DPH | [5 empty] | 0
|  |  | Základ daně |  |  | Sazba daně | Výše daně
| DPH | základní | 0 |  |  | 21% | 0
|  | snížená | 0 |  |  | 12% | 0
|  | zákl. přenesená | 0 |  |  | 21% | 0
|  | sníž. přenesená | 0 |  |  | 12% | 0
|  | nulová | 0 |  |  | 0% | 0
| Cena s DPH |  |  | v | CZK |  | 0
| Projektant |  |  | Zpracovatel
| Datum a podpis: |  | Razítko | Datum a podpis: |  |  | Razítko
| Objednavatel |  |  | Uchazeč
| Datum a podpis: |  | Razítko | Datum a podpis: |  |  | Razítko
REKAPITULACE ČLENĚNÍ SOUPISU PRACÍ
Stavba:
Kanalizace a ČOV Újezdec
Objekt:
SO.01 - ČOV
Soupis:
PS 03 - MaR
Místo: | [5 empty] | Datum: | 25. 2. 2025
Zadavatel: | [5 empty] | Projektant:
Uchazeč: |  |  | Vyplň údaj |  |  | Zpracovatel:
Kód dílu - Popis | [6 empty] | Cena celkem [CZK]
Náklady ze soupisu prací | [6 empty] | 0 | [12 empty] | -1
| PSV - Práce a dodávky PSV | [5 empty] | 0
| 741 - Elektroinstalace - silnoproud | [5 empty] | 0
| 742 - Elektroinstalace - slaboproud | [5 empty] | 0
| M - Práce a dodávky M | [5 empty] | 0
| 21-M - Elektromontáže | [5 empty] | 0
| VRN - Vedlejší rozpočtové náklady | [5 empty] | 0
| VRN1 - Průzkumné, geodetické a projektové práce | [5 empty] | 0
| VRN4 - Inženýrská činnost | [5 empty] | 0
| VRN6 - Územní vlivy | [5 empty] | 0
| VRN9 - Ostatní náklady | [5 empty] | 0
SOUPIS PRACÍ
Stavba:
Kanalizace a ČOV Újezdec
Objekt:
SO.01 - ČOV
Soupis:
PS 03 - MaR
Místo: | [5 empty] | Datum: | 25. 2. 2025
Zadavatel: | [5 empty] | Projektant:
Uchazeč: |  |  | Vyplň údaj |  |  | Zpracovatel:
PČ | Typ | Kód | Popis | MJ | Množství | J.cena [CZK] | Cena celkem [CZK] | Cenová soustava |  |  | DPH | J. Nh [h] | Nh celkem [h] | J. hmotnost [t] | Hmotnost celkem [t] | J. suť [t] | Suť Celkem [t]
Náklady soupisu celkem | [6 empty] | 0 | [5 empty] | 0 |  | 45.2153 |  | 0 |  | D | -1 | [10 empty] | 0
1 | M | 1000393 | Programovatelný řídící systém PLC s rozšiřujícími moduly (8xAI,4xAO,80xBI,32xBO,RS485,GSM modulvč.SIM karty, zdroj,displej, MODBUS, ACCU) | kus | 1 |  | 0 |  |  |  | základní |  | 0 | 0 | 0 | 0 | 0 | 8 | M | 0 |  |  |  | ROZPOCET | 0 | 0 | 0 | 0 | 0 | 1 | 0 | 4 | -682313820
| PP |  | Programovatelný řídící systém PLC s rozšiřujícími moduly (8xAI,4xAO,80xBI,32xBO,RS485,GSM modulvč.SIM karty, zdroj,displej, MODBUS, ACCU) | [15 empty] | PP | 0
2 | M | 1000394 | Centrální SW pro řízení ČOV vč.vizualizace | kus | 1 |  | 0 |  |  |  | základní |  | 0 | 0 | 0 | 0 | 0 | 8 | M | 0 |  |  |  | ROZPOCET | 0 | 0 | 0 | 0 | 0 | 1 | 0 | 4 | -494397437
| PP |  | Centrální SW pro řízení ČOV vč.vizualizace | [15 empty] | PP | 0
3 | M | 1000395 | Počítač kompatibilní s Intel Core i5 8400 4,0GHz Intel H310, DVD RW, Wifi SSD 250GB, HDD 1TB - 13"laptop | kus | 1 |  | 0 |  |  |  | základní |  | 0 | 0 | 0 | 0 | 0 | 8 | M | 0 |  |  |  | ROZPOCET | 0 | 0 | 0 | 0 | 0 | 1 | 0 | 4 | 2103428183
| PP |  | Počítač kompatibilní s Intel Core i5 8400 4,0GHz Intel H310, DVD RW, Wifi SSD 250GB, HDD 1TB - 13"laptop | [15 empty] | PP | 0
| D | PSV | Práce a dodávky PSV |  |  |  | 0 | [5 empty] | 0 |  | 45.2153 |  | 0 | 2 | D | 0 |  |  |  | ROZPOCET | [6 empty] | 0
| D | 741 | Elektroinstalace - silnoproud |  |  |  | 0 | [5 empty] | 0 |  | 45.2153 |  | 0 | 2 | D | 1 |  |  |  | ROZPOCET | [6 empty] | 0
4 | K | 741110001 | Montáž trubek elektroinstalačních s nasunutím nebo našroubováním do krabic plastových tuhých, uložených pevně, vnější Ø přes 16 do 23 mm | m | 85 |  | 0 | CS ÚRS 2025 01 |  |  | základní |  | 0 | 0 | 0 | 0 | 0 | 16 | K | 2 |  |  |  | ROZPOCET | 0 | 0 | 0 | 0 | 0 | 1 | 0 | 16 | 220275485
| PP |  | Montáž trubek elektroinstalačních s nasunutím nebo našroubováním do krabic plastových tuhých, uložených pevně, vnější Ø přes 16 do 23 mm | [15 empty] | PP | 2
5 | M | 34571092 | trubka elektroinstalační tuhá z PVC D 17,4/20 mm, délka 3m | m | 89.25 |  | 0 | CS ÚRS 2025 01 |  |  | základní |  | 0 | 0.00019 | 0.016958 | 0 | 0 | 32 | M | 2 |  |  |  | ROZPOCET | 0 | 0 | 0 | 0 | 0 | 1 | 0 | 16 | -1035818147
| PP |  | trubka elektroinstalační tuhá z PVC D 17,4/20 mm, délka 3m | [15 empty] | PP | 2
| VV |  | 85*1,05 "Přepočtené koeficientem množství |  | 89.25 | [13 empty] | VV | 2 | 2 | True | 1 | ROZPOCET
6 | K | 741110002 | Montáž trubek elektroinstalačních s nasunutím nebo našroubováním do krabic plastových tuhých, uložených pevně, vnější Ø přes 23 do 35 mm | m | 60 |  | 0 | CS ÚRS 2025 01 |  |  | základní |  | 0 | 0 | 0 | 0 | 0 | 16 | K | 2 |  |  |  | ROZPOCET | 0 | 0 | 0 | 0 | 0 | 1 | 0 | 16 | 416211386
| PP |  | Montáž trubek elektroinstalačních s nasunutím nebo našroubováním do krabic plastových tuhých, uložených pevně, vnější Ø přes 23 do 35 mm | [15 empty] | PP | 2
7 | M | 34571093 | trubka elektroinstalační tuhá z PVC D 22,1/25 mm, délka 3m | m | 63 |  | 0 | CS ÚRS 2025 01 |  |  | základní |  | 0 | 0.00031 | 0.01953 | 0 | 0 | 32 | M | 2 |  |  |  | ROZPOCET | 0 | 0 | 0 | 0 | 0 | 1 | 0 | 16 | 469561044
| PP |  | trubka elektroinstalační tuhá z PVC D 22,1/25 mm, délka 3m | [15 empty] | PP | 2
| VV |  | 60*1,05 "Přepočtené koeficientem množství |  | 63 | [13 empty] | VV | 2 | 2 | True | 1 | ROZPOCET
8 | K | 741110013 | Montáž trubek elektroinstalačních s nasunutím nebo našroubováním do krabic plastových tuhých, uložených volně, vnější Ø přes 35 mm | m | 40 |  | 0 | CS ÚRS 2025 01 |  |  | základní |  | 0 | 0 | 0 | 0 | 0 | 16 | K | 2 |  |  |  | ROZPOCET | 0 | 0 | 0 | 0 | 0 | 1 | 0 | 16 | -512413974
| PP |  | Montáž trubek elektroinstalačních s nasunutím nebo našroubováním do krabic plastových tuhých, uložených volně, vnější Ø přes 35 mm | [15 empty] | PP | 2
9 | M | 34571353 | trubka elektroinstalační ohebná dvouplášťová korugovaná (chránička) D 61/75mm, HDPE+LDPE | m | 42 |  | 0 | CS ÚRS 2023 02 |  |  | základní |  | 0 | 0.00043 | 0.01806 | 0 | 0 | 32 | M | 2 |  |  |  | ROZPOCET | 0 | 0 | 0 | 0 | 0 | 1 | 0 | 16 | -657162296
| PP |  | trubka elektroinstalační ohebná dvouplášťová korugovaná (chránička) D 61/75mm, HDPE+LDPE | [15 empty] | PP | 2
| VV |  | 40*1,05 "Přepočtené koeficientem množství |  | 42 | [13 empty] | VV | 2 | 2 | True | 1 | ROZPOCET
10 | K | 741110232 | Montáž trubek pancéřových elektroinstalačních s nasunutím nebo našroubováním do krabic kovových ohebných, uložených pevně, Ø přes 16 do 29 mm | m | 75 |  | 0 | CS ÚRS 2025 01 |  |  | základní |  | 0 | 0 | 0 | 0 | 0 | 16 | K | 2 |  |  |  | ROZPOCET | 0 | 0 | 0 | 0 | 0 | 1 | 0 | 16 | -1797660787
| PP |  | Montáž trubek pancéřových elektroinstalačních s nasunutím nebo našroubováním do krabic kovových ohebných, uložených pevně, Ø přes 16 do 29 mm | [15 empty] | PP | 2
11 | M | 34571063 | trubka elektroinstalační ohebná z PVC (ČSN) 2323 | m | 78.75 |  | 0 | CS ÚRS 2023 02 |  |  | základní |  | 0 | 7e-05 | 0.0055125 | 0 | 0 | 32 | M | 2 |  |  |  | ROZPOCET | 0 | 0 | 0 | 0 | 0 | 1 | 0 | 16 | 438610359
| PP |  | trubka elektroinstalační ohebná z PVC (ČSN) 2323 | [15 empty] | PP | 2
| VV |  | 75*1,05 "Přepočtené koeficientem množství |  | 78.75 | [13 empty] | VV | 2 | 2 | True | 1 | ROZPOCET
12 | K | 741122011 | Montáž kabelů měděných bez ukončení uložených pod omítku plných kulatých (např. CYKY), počtu a průřezu žil 2x1,5 až 2,5 mm2 | m | 125 |  | 0 | CS ÚRS 2025 01 |  |  | základní |  | 0 | 0 | 0 | 0 | 0 | 16 | K | 2 |  |  |  | ROZPOCET | 0 | 0 | 0 | 0 | 0 | 1 | 0 | 16 | -1287522364
| PP |  | Montáž kabelů měděných bez ukončení uložených pod omítku plných kulatých (např. CYKY), počtu a průřezu žil 2x1,5 až 2,5 mm2 | [15 empty] | PP | 2
13 | M | PKB.712199 | CYA 6 | m | 143.75 |  | 0 |  |  |  | základní |  | 0 | 0.28 | 40.25 | 0 | 0 | 32 | M | 2 |  |  |  | ROZPOCET | 0 | 0 | 0 | 0 | 0 | 1 | 0 | 16 | -1062418248
| PP |  | CYA 6 | [15 empty] | PP | 2
| VV |  | 125*1,15 "Přepočtené koeficientem množství |  | 143.75 | [13 empty] | VV | 2 | 2 | True | 1 | ROZPOCET
14 | K | 741122015 | Montáž kabelů měděných bez ukončení uložených pod omítku plných kulatých (např. CYKY), počtu a průřezu žil 3x1,5 mm2 | m | 450 |  | 0 | CS ÚRS 2025 01 |  |  | základní |  | 0 | 0 | 0 | 0 | 0 | 16 | K | 2 |  |  |  | ROZPOCET | 0 | 0 | 0 | 0 | 0 | 1 | 0 | 16 | -559546120
| PP |  | Montáž kabelů měděných bez ukončení uložených pod omítku plných kulatých (např. CYKY), počtu a průřezu žil 3x1,5 mm2 | [15 empty] | PP | 2
15 | M | 34111030 | kabel instalační jádro Cu plné izolace PVC plášť PVC 450/750V (CYKY) 3x1,5mm2 | m | 517.5 |  | 0 | CS ÚRS 2025 01 |  |  | základní |  | 0 | 0.00012 | 0.0621 | 0 | 0 | 32 | M | 2 |  |  |  | ROZPOCET | 0 | 0 | 0 | 0 | 0 | 1 | 0 | 16 | 650907753
| PP |  | kabel instalační jádro Cu plné izolace PVC plášť PVC 450/750V (CYKY) 3x1,5mm2 | [15 empty] | PP | 2
| VV |  | 450*1,15 "Přepočtené koeficientem množství |  | 517.5 | [13 empty] | VV | 2 | 2 | True | 1 | ROZPOCET
16 | K | 741122031 | Montáž kabelů měděných bez ukončení uložených pod omítku plných kulatých (např. CYKY), počtu a průřezu žil 5x1,5 až 2,5 mm2 | m | 420 |  | 0 | CS ÚRS 2025 01 |  |  | základní |  | 0 | 0 | 0 | 0 | 0 | 16 | K | 2 |  |  |  | ROZPOCET | 0 | 0 | 0 | 0 | 0 | 1 | 0 | 16 | 758417388
| PP |  | Montáž kabelů měděných bez ukončení uložených pod omítku plných kulatých (např. CYKY), počtu a průřezu žil 5x1,5 až 2,5 mm2 | [15 empty] | PP | 2
17 | M | 34111090 | kabel instalační jádro Cu plné izolace PVC plášť PVC 450/750V (CYKY) 5x1,5mm2 | m | 483 |  | 0 | CS ÚRS 2025 01 |  |  | základní |  | 0 | 0.00016 | 0.07728 | 0 | 0 | 32 | M | 2 |  |  |  | ROZPOCET | 0 | 0 | 0 | 0 | 0 | 1 | 0 | 16 | -1068403115
| PP |  | kabel instalační jádro Cu plné izolace PVC plášť PVC 450/750V (CYKY) 5x1,5mm2 | [15 empty] | PP | 2
| VV |  | 420*1,15 "Přepočtené koeficientem množství |  | 483 | [13 empty] | VV | 2 | 2 | True | 1 | ROZPOCET
18 | K | 741122031 | Montáž kabelů měděných bez ukončení uložených pod omítku plných kulatých (např. CYKY), počtu a průřezu žil 5x1,5 až 2,5 mm2 | m | 180 |  | 0 | CS ÚRS 2025 01 |  |  | základní |  | 0 | 0 | 0 | 0 | 0 | 16 | K | 2 |  |  |  | ROZPOCET | 0 | 0 | 0 | 0 | 0 | 1 | 0 | 16 | -1917315605
| PP |  | Montáž kabelů měděných bez ukončení uložených pod omítku plných kulatých (např. CYKY), počtu a průřezu žil 5x1,5 až 2,5 mm2 | [15 empty] | PP | 2
19 | M | 34111094 | kabel instalační jádro Cu plné izolace PVC plášť PVC 450/750V (CYKY) 5x2,5mm2 | m | 207 |  | 0 | CS ÚRS 2025 01 |  |  | základní |  | 0 | 0.00025 | 0.05175 | 0 | 0 | 32 | M | 2 |  |  |  | ROZPOCET | 0 | 0 | 0 | 0 | 0 | 1 | 0 | 16 | -1327316010
| PP |  | kabel instalační jádro Cu plné izolace PVC plášť PVC 450/750V (CYKY) 5x2,5mm2 | [15 empty] | PP | 2
| VV |  | 180*1,15 "Přepočtené koeficientem množství |  | 207 | [13 empty] | VV | 2 | 2 | True | 1 | ROZPOCET
20 | K | 741122041 | Montáž kabelů měděných bez ukončení uložených pod omítku plných kulatých (např. CYKY), počtu a průřezu žil 7x1,5 až 2,5 mm2 | m | 460 |  | 0 | CS ÚRS 2025 01 |  |  | základní |  | 0 | 0 | 0 | 0 | 0 | 16 | K | 2 |  |  |  | ROZPOCET | 0 | 0 | 0 | 0 | 0 | 1 | 0 | 16 | -1443931848
| PP |  | Montáž kabelů měděných bez ukončení uložených pod omítku plných kulatých (např. CYKY), počtu a průřezu žil 7x1,5 až 2,5 mm2 | [15 empty] | PP | 2
21 | M | 34111110 | kabel instalační jádro Cu plné izolace PVC plášť PVC 450/750V (CYKY) 7x1,5mm2 | m | 529 |  | 0 | CS ÚRS 2025 01 |  |  | základní |  | 0 | 0.00021 | 0.11109 | 0 | 0 | 32 | M | 2 |  |  |  | ROZPOCET | 0 | 0 | 0 | 0 | 0 | 1 | 0 | 16 | 1352840712
| PP |  | kabel instalační jádro Cu plné izolace PVC plášť PVC 450/750V (CYKY) 7x1,5mm2 | [15 empty] | PP | 2
| VV |  | 460*1,15 "Přepočtené koeficientem množství |  | 529 | [13 empty] | VV | 2 | 2 | True | 1 | ROZPOCET
22 | K | 741124701 | Montáž kabelů měděných ovládacích bez ukončení uložených volně stíněných ovládacích s plným jádrem (např. JYTY) počtu a průměru žil 2 až 19x0,8 mm2 | m | 340 |  | 0 | CS ÚRS 2025 01 |  |  | základní |  | 0 | 0 | 0 | 0 | 0 | 16 | K | 2 |  |  |  | ROZPOCET | 0 | 0 | 0 | 0 | 0 | 1 | 0 | 16 | 1697919708
| PP |  | Montáž kabelů měděných ovládacích bez ukončení uložených volně stíněných ovládacích s plným jádrem (např. JYTY) počtu a průměru žil 2 až 19x0,8 mm2 | [15 empty] | PP | 2
23 | M | 34121580 | kabel ovládací průmyslový stíněný laminovanou Al fólií s příložným Cu drátem jádro Cu plné izolace PVC plášť PVC 250V (JQTQ) 2x0,80mm2 | m | 391 |  | 0 | CS ÚRS 2025 01 |  |  | základní |  | 0 | 5e-05 | 0.01955 | 0 | 0 | 32 | M | 2 |  |  |  | ROZPOCET | 0 | 0 | 0 | 0 | 0 | 1 | 0 | 16 | -1423374571
| PP |  | kabel ovládací průmyslový stíněný laminovanou Al fólií s příložným Cu drátem jádro Cu plné izolace PVC plášť PVC 250V (JQTQ) 2x0,80mm2 | [15 empty] | PP | 2
| VV |  | 340*1,15 "Přepočtené koeficientem množství |  | 391 | [13 empty] | VV | 2 | 2 | True | 1 | ROZPOCET
24 | K | 741124703 | Montáž kabelů měděných ovládacích bez ukončení uložených volně stíněných ovládacích s plným jádrem (např. JYTY) počtu a průměru žil 2 až 19x1 mm2 | m | 280 |  | 0 | CS ÚRS 2025 01 |  |  | základní |  | 0 | 0 | 0 | 0 | 0 | 16 | K | 2 |  |  |  | ROZPOCET | 0 | 0 | 0 | 0 | 0 | 1 | 0 | 16 | 2048592569
| PP |  | Montáž kabelů měděných ovládacích bez ukončení uložených volně stíněných ovládacích s plným jádrem (např. JYTY) počtu a průměru žil 2 až 19x1 mm2 | [15 empty] | PP | 2
25 | M | 34113148 | kabel ovládací průmyslový stíněný laminovanou Al fólií s příložným Cu drátem jádro Cu plné izolace PVC plášť PVC 250V (JYTY) 2x1,00mm2 | m | 322 |  | 0 | CS ÚRS 2025 01 |  |  | základní |  | 0 | 5e-05 | 0.0161 | 0 | 0 | 32 | M | 2 |  |  |  | ROZPOCET | 0 | 0 | 0 | 0 | 0 | 1 | 0 | 16 | -378078230
| PP |  | kabel ovládací průmyslový stíněný laminovanou Al fólií s příložným Cu drátem jádro Cu plné izolace PVC plášť PVC 250V (JYTY) 2x1,00mm2 | [15 empty] | PP | 2
| VV |  | 280*1,15 "Přepočtené koeficientem množství |  | 322 | [13 empty] | VV | 2 | 2 | True | 1 | ROZPOCET
26 | K | 741124703 | Montáž kabelů měděných ovládacích bez ukončení uložených volně stíněných ovládacích s plným jádrem (např. JYTY) počtu a průměru žil 2 až 19x1 mm2 | m | 850 |  | 0 | CS ÚRS 2025 01 |  |  | základní |  | 0 | 0 | 0 | 0 | 0 | 16 | K | 2 |  |  |  | ROZPOCET | 0 | 0 | 0 | 0 | 0 | 1 | 0 | 16 | 1621354615
| PP |  | Montáž kabelů měděných ovládacích bez ukončení uložených volně stíněných ovládacích s plným jádrem (např. JYTY) počtu a průměru žil 2 až 19x1 mm2 | [15 empty] | PP | 2
27 | M | 34113150 | kabel ovládací průmyslový stíněný laminovanou Al fólií s příložným Cu drátem jádro Cu plné izolace PVC plášť PVC 250V (JYTY) 4x1,00mm2 | m | 850 |  | 0 | CS ÚRS 2025 01 |  |  | základní |  | 0 | 8e-05 | 0.068 | 0 | 0 | 32 | M | 2 |  |  |  | ROZPOCET | 0 | 0 | 0 | 0 | 0 | 1 | 0 | 16 | 1932633810
| PP |  | kabel ovládací průmyslový stíněný laminovanou Al fólií s příložným Cu drátem jádro Cu plné izolace PVC plášť PVC 250V (JYTY) 4x1,00mm2 | [15 empty] | PP | 2
| VV |  | 739,130434782609*1,15 "Přepočtené koeficientem množství |  | 850 | [13 empty] | VV | 2 | 2 | True | 1 | ROZPOCET
28 | K | 741124703 | Montáž kabelů měděných ovládacích bez ukončení uložených volně stíněných ovládacích s plným jádrem (např. JYTY) počtu a průměru žil 2 až 19x1 mm2 | m | 410 |  | 0 | CS ÚRS 2025 01 |  |  | základní |  | 0 | 0 | 0 | 0 | 0 | 16 | K | 2 |  |  |  | ROZPOCET | 0 | 0 | 0 | 0 | 0 | 1 | 0 | 16 | -1200193157
| PP |  | Montáž kabelů měděných ovládacích bez ukončení uložených volně stíněných ovládacích s plným jádrem (např. JYTY) počtu a průměru žil 2 až 19x1 mm2 | [15 empty] | PP | 2
29 | M | 34113151 | kabel ovládací průmyslový stíněný laminovanou Al fólií s příložným Cu drátem jádro Cu plné izolace PVC plášť PVC 250V (JYTY) 7x1,00mm2 | m | 410 |  | 0 | CS ÚRS 2025 01 |  |  | základní |  | 0 | 0.00012 | 0.0492 | 0 | 0 | 32 | M | 2 |  |  |  | ROZPOCET | 0 | 0 | 0 | 0 | 0 | 1 | 0 | 16 | 1556994299
| PP |  | kabel ovládací průmyslový stíněný laminovanou Al fólií s příložným Cu drátem jádro Cu plné izolace PVC plášť PVC 250V (JYTY) 7x1,00mm2 | [15 empty] | PP | 2
| VV |  | 356,521739130435*1,15 "Přepočtené koeficientem množství |  | 410 | [13 empty] | VV | 2 | 2 | True | 1 | ROZPOCET
30 | K | 741124731 | Montáž kabelů měděných ovládacích bez ukončení uložených pevně stíněných ovládacích s plným jádrem (např. JYTY) počtu a průměru žil 2 až 19x0,8 mm2 | m | 80 |  | 0 | CS ÚRS 2025 01 |  |  | základní |  | 0 | 0 | 0 | 0 | 0 | 16 | K | 2 |  |  |  | ROZPOCET | 0 | 0 | 0 | 0 | 0 | 1 | 0 | 16 | 1467347330
| PP |  | Montáž kabelů měděných ovládacích bez ukončení uložených pevně stíněných ovládacích s plným jádrem (např. JYTY) počtu a průměru žil 2 až 19x0,8 mm2 | [15 empty] | PP | 2
31 | M | 1359100 | KABEL UFTP CAT6 LSOH | m | 80 |  | 0 |  |  |  | základní |  | 0 | 0.051 | 4.08 | 0 | 0 | 32 | M | 2 |  |  |  | ROZPOCET | 0 | 0 | 0 | 0 | 0 | 1 | 0 | 16 | -488714632
| PP |  | KABEL UFTP CAT6 LSOH | [15 empty] | PP | 2
32 | K | 741130021 | Ukončení vodičů izolovaných s označením a zapojením na svorkovnici s otevřením a uzavřením krytu, průřezu žíly do 2,5 mm2 | kus | 230 |  | 0 | CS ÚRS 2025 01 |  |  | základní |  | 0 | 0 | 0 | 0 | 0 | 16 | K | 2 |  |  |  | ROZPOCET | 0 | 0 | 0 | 0 | 0 | 1 | 0 | 16 | -815751365
| PP |  | Ukončení vodičů izolovaných s označením a zapojením na svorkovnici s otevřením a uzavřením krytu, průřezu žíly do 2,5 mm2 | [15 empty] | PP | 2
33 | K | 741210001 | Montáž rozvodnic oceloplechových nebo plastových bez zapojení vodičů běžných, hmotnosti do 20 kg | kus | 1 |  | 0 | CS ÚRS 2025 01 |  |  | základní |  | 0 | 0 | 0 | 0 | 0 | 16 | K | 2 |  |  |  | ROZPOCET | 0 | 0 | 0 | 0 | 0 | 1 | 0 | 16 | -425819626
| PP |  | Montáž rozvodnic oceloplechových nebo plastových bez zapojení vodičů běžných, hmotnosti do 20 kg | [15 empty] | PP | 2
34 | K | 741910412 | Montáž žlabů bez stojiny a výložníků kovových s podpěrkami a příslušenstvím bez víka, šířky do 100 mm | m | 40 |  | 0 | CS ÚRS 2025 01 |  |  | základní |  | 0 | 0 | 0 | 0 | 0 | 16 | K | 2 |  |  |  | ROZPOCET | 0 | 0 | 0 | 0 | 0 | 1 | 0 | 16 | -1732982971
| PP |  | Montáž žlabů bez stojiny a výložníků kovových s podpěrkami a příslušenstvím bez víka, šířky do 100 mm | [15 empty] | PP | 2
35 | M | 1388132 | KABELOVY ZLAB 110X100MM SKSM 110 FS 3M | m | 40 |  | 0 |  |  |  | základní |  | 0 | 0.00353 | 0.1412 | 0 | 0 | 32 | M | 2 |  |  |  | ROZPOCET | 0 | 0 | 0 | 0 | 0 | 1 | 0 | 16 | 1507561360
| PP |  | KABELOVY ZLAB 110X100MM SKSM 110 FS 3M | [15 empty] | PP | 2
36 | K | 741910413 | Montáž žlabů bez stojiny plast a příslušenstvím bez víka, šířky do 125 mm | m | 10 |  | 0 | CS ÚRS 2021 02 |  |  | základní |  | 0 | 0 | 0 | 0 | 0 | 4 | K | 2 |  |  |  | ROZPOCET | 0 | 0 | 0 | 0 | 0 | 1 | 0 | 4 | -1660634783
| PP |  | Montáž žlabů bez stojiny plast a příslušenstvím bez víka, šířky do 125 mm | [15 empty] | PP | 2
37 | M | 8500107730 | Zemní kabelový žlab, | m | 10 |  | 0 |  |  |  | základní |  | 0 | 0.0055 | 0.055 | 0 | 0 | 8 | M | 2 |  |  |  | ROZPOCET | 0 | 0 | 0 | 0 | 0 | 1 | 0 | 4 | -215719797
| PP |  | Zemní kabelový žlab, | [15 empty] | PP | 2
38 | K | 741910414 | Montáž žlabů bez stojiny a výložníků kovových s podpěrkami a příslušenstvím bez víka, šířky do 250 mm | m | 40 |  | 0 | CS ÚRS 2025 01 |  |  | základní |  | 0 | 0 | 0 | 0 | 0 | 16 | K | 2 |  |  |  | ROZPOCET | 0 | 0 | 0 | 0 | 0 | 1 | 0 | 16 | -570751571
| PP |  | Montáž žlabů bez stojiny a výložníků kovových s podpěrkami a příslušenstvím bez víka, šířky do 250 mm | [15 empty] | PP | 2
39 | M | 1388133 | KABELOVY ZLAB 110X200MM SKSM 120 FS 3M | m | 40 |  | 0 |  |  |  | základní |  | 0 | 0.00435 | 0.174 | 0 | 0 | 32 | M | 2 |  |  |  | ROZPOCET | 0 | 0 | 0 | 0 | 0 | 1 | 0 | 16 | -1683993295
| PP |  | KABELOVY ZLAB 110X200MM SKSM 120 FS 3M | [15 empty] | PP | 2
40 | K | R-MaR 00001 | Montáž spínačů plovákových | kus | 3 |  | 0 |  |  |  | základní |  | 0 | 0 | 0 | 0 | 0 | 16 | K | 2 |  |  |  | ROZPOCET | 0 | 0 | 0 | 0 | 0 | 1 | 0 | 16 | -244882107
| PP |  | Montáž spínačů plovákových | [15 empty] | PP | 2
41 | M | R-MaR-D-0001 | Plovákový snímač hladiny určený pronasazení ve venkovním prostředí s přepínacím kontaktem (max.250V/1A, propojovací kabel 3m+držák | kus | 3 |  | 0 |  |  |  | základní |  | 0 | 0 | 0 | 0 | 0 | 8 | M | 2 |  |  |  | ROZPOCET | 0 | 0 | 0 | 0 | 0 | 1 | 0 | 4 | -152604404
| PP |  | Plovákový snímač hladiny určený pronasazení ve venkovním prostředí s přepínacím kontaktem (max.250V/1A, propojovací kabel 3m+držák | [15 empty] | PP | 2
| VV |  | 1,5*2 "Přepočtené koeficientem množství |  | 3 | [13 empty] | VV | 2 | 2 | True | 1 | ROZPOCET
42 | M | R-MaR-D-0002 | Frekvenční měnič pro dmychadlo 4,0kW, IP 54, Tlumivka s proměnnou indukčností pro lepší potlačení vyšších harmonických. Bezsenzorové vektorové řízení. Integrovaný RFI filtr pro 1. a 2. prostředí jako standard. Flexibilní sběrnicový systém s vestavěným Mod | kus | 2 |  | 0 |  |  |  | základní |  | 0 | 0 | 0 | 0 | 0 | 8 | M | 2 |  |  |  | ROZPOCET | 0 | 0 | 0 | 0 | 0 | 1 | 0 | 4 | -1216124000
| PP |  | Frekvenční měnič pro dmychadlo 4,0kW, IP 54, Tlumivka s proměnnou indukčností pro lepší potlačení vyšších harmonických. Bezsenzorové vektorové řízení. Integrovaný RFI filtr pro 1. a 2. prostředí jako standard. Flexibilní sběrnicový systém s vestavěným Modbusem a velkým počtem výměnných sběrnicových adaptérů. Úředně schválené UL, cUL a CEkomunikace | [15 empty] | PP | 2
| VV |  | 1*2 "Přepočtené koeficientem množství |  | 2 | [13 empty] | VV | 2 | 2 | True | 1 | ROZPOCET
65 | M | R-MaR-D-00021 | Frekvenční měnič pro čerpadlo 2,0kW, IP 54, Tlumivka s proměnnou indukčností pro lepší potlačení vyšších harmonických. Bezsenzorové vektorové řízení. Integrovaný RFI filtr pro 1. a 2. prostředí jako standard. Flexibilní sběrnicový systém s vestavěným Modb | kus | 1 |  | 0 |  |  |  | základní |  | 0 | 0 | 0 | 0 | 0 | 8 | M | 2 |  |  |  | ROZPOCET | 0 | 0 | 0 | 0 | 0 | 1 | 0 | 4 | -1973164067
| PP |  | Frekvenční měnič pro čerpadlo 2,0kW, IP 54, Tlumivka s proměnnou indukčností pro lepší potlačení vyšších harmonických. Bezsenzorové vektorové řízení. Integrovaný RFI filtr pro 1. a 2. prostředí jako standard. Flexibilní sběrnicový systém s vestavěným Modbusem a velkým počtem výměnných sběrnicových adaptérů. Úředně schválené UL, cUL a CEkomunikace | [15 empty] | PP | 2
| VV |  | 0,5*2 "Přepočtené koeficientem množství |  | 1 | [13 empty] | VV | 2 | 2 | True | 1 | ROZPOCET
43 | K | R-MaR 00002 | Montáž a nastavení frekvenčních měničů | kus | 3 |  | 0 |  |  |  | základní |  | 0 | 0 | 0 | 0 | 0 | 16 | K | 2 |  |  |  | ROZPOCET | 0 | 0 | 0 | 0 | 0 | 1 | 0 | 16 | -352355150
| PP |  | Montáž a nastavení frekvenčních měničů | [15 empty] | PP | 2
44 | K | R-MaR 00003 | Montáž ultrazvukové sondy pro Parshalův žlab | kus | 1 |  | 0 |  |  |  | základní |  | 0 | 0 | 0 | 0 | 0 | 16 | K | 2 |  |  |  | ROZPOCET | 0 | 0 | 0 | 0 | 0 | 1 | 0 | 16 | 609457935
| PP |  | Montáž ultrazvukové sondy pro Parshalův žlab | [15 empty] | PP | 2
45 | M | R-MaR-D-0003 | Pro Parshalův žlab P1 - ultrazvuková měřící sonda a vyhodnocovací jednotka s archivací dat včetně propojovacích kabelů a provedení autorizovaného ověření - komplet | kus | 1 |  | 0 |  |  |  | základní |  | 0 | 0 | 0 | 0 | 0 | 8 | M | 2 |  |  |  | ROZPOCET | 0 | 0 | 0 | 0 | 0 | 1 | 0 | 4 | -2040255542
| PP |  | Pro Parshalův žlab P1 - ultrazvuková měřící sonda a vyhodnocovací jednotka s archivací dat včetně propojovacích kabelů a provedení autorizovaného ověření - komplet | [15 empty] | PP | 2
| VV |  | 0,5*2 "Přepočtené koeficientem množství |  | 1 | [13 empty] | VV | 2 | 2 | True | 1 | ROZPOCET
46 | K | R-MaR 00004 | Montáž zařízení pro měření rozpuštěného kyslíku | kus | 1 |  | 0 |  |  |  | základní |  | 0 | 0 | 0 | 0 | 0 | 16 | K | 2 |  |  |  | ROZPOCET | 0 | 0 | 0 | 0 | 0 | 1 | 0 | 16 | 1952780680
| PP |  | Montáž zařízení pro měření rozpuštěného kyslíku | [15 empty] | PP | 2
47 | M | R-MaR-D-0004 | Zařízení pro měření rozpuštěného kyslíku – komplet (převodník pro měření kyslíku a teploty, spolu s optickým čidlem kyslíku a teploty a ponorným housingem délka 1,0m, apod. MODBUS, | kus | 1 |  | 0 |  |  |  | základní |  | 0 | 0 | 0 | 0 | 0 | 8 | M | 2 |  |  |  | ROZPOCET | 0 | 0 | 0 | 0 | 0 | 1 | 0 | 4 | 1954346253
| PP |  | Zařízení pro měření rozpuštěného kyslíku – komplet (převodník pro měření kyslíku a teploty, spolu s optickým čidlem kyslíku a teploty a ponorným housingem délka 1,0m, apod. MODBUS, | [15 empty] | PP | 2
48 | K | R-MaR 00005 | Montáž ultrazvukové sondy | kus | 1 |  | 0 |  |  |  | základní |  | 0 | 0 | 0 | 0 | 0 | 16 | K | 2 |  |  |  | ROZPOCET | 0 | 0 | 0 | 0 | 0 | 1 | 0 | 16 | -15356665
| PP |  | Montáž ultrazvukové sondy | [15 empty] | PP | 2
| VV |  | 0,333333333333333*3 "Přepočtené koeficientem množství |  | 1 | [13 empty] | VV | 2 | 2 | True | 1 | ROZPOCET
49 | M | R-MaR-D-0005 | Radarová sonda pro měření výšky hladiny (možnost tvoření pěny), měřící rozsah 0-3 m, proudový výstup 4-20 mA vč.nerez držáku | kus | 1 |  | 0 |  |  |  | základní |  | 0 | 0 | 0 | 0 | 0 | 8 | M | 2 |  |  |  | ROZPOCET | 0 | 0 | 0 | 0 | 0 | 1 | 0 | 4 | 1399770725
| PP |  | Radarová sonda pro měření výšky hladiny (možnost tvoření pěny), měřící rozsah 0-3 m, proudový výstup 4-20 mA vč.nerez držáku | [15 empty] | PP | 2
50 | K | R-MaR 00006 | Montáž ovládáací skříně | kus | 7 |  | 0 |  |  |  | základní |  | 0 | 0 | 0 | 0 | 0 | 16 | K | 2 |  |  |  | ROZPOCET | 0 | 0 | 0 | 0 | 0 | 1 | 0 | 16 | 701042437
| PP |  | Montáž ovládáací skříně | [15 empty] | PP | 2
| VV |  | 2,33333333333333*3 "Přepočtené koeficientem množství |  | 7 | [13 empty] | VV | 2 | 2 | True | 1 | ROZPOCET
51 | M | R-MaR-D-0006 | Ovládací skříň servopohonu plastová (1xpřepínač I-0-II, 1xpřepínač I-II, 1xsignálka červená, 1x zelená) | kus | 7 |  | 0 |  |  |  | základní |  | 0 | 0 | 0 | 0 | 0 | 8 | M | 2 |  |  |  | ROZPOCET | 0 | 0 | 0 | 0 | 0 | 1 | 0 | 4 | -1496833450
| PP |  | Ovládací skříň servopohonu plastová (1xpřepínač I-0-II, 1xpřepínač I-II, 1xsignálka červená, 1x zelená) | [15 empty] | PP | 2
| VV |  | 2,33333333333333*3 "Přepočtené koeficientem množství |  | 7 | [13 empty] | VV | 2 | 2 | True | 1 | ROZPOCET
| D | 742 | Elektroinstalace - slaboproud |  |  |  | 0 | [5 empty] | 0 |  | 0 |  | 0 | 2 | D | 1 |  |  |  | ROZPOCET | [6 empty] | 0
52 | K | 742210421 | Programování PLC (datový bod) | kus | 120 |  | 0 | CS ÚRS 2021 02 |  |  | základní |  | 0 | 0 | 0 | 0 | 0 | 16 | K | 2 |  |  |  | ROZPOCET | 0 | 0 | 0 | 0 | 0 | 1 | 0 | 16 | -115375514
| PP |  | Programování PLC (datový bod) | [15 empty] | PP | 2
53 | K | 742210422 | Programování displej (datový bod) | kus | 90 |  | 0 |  |  |  | základní |  | 0 | 0 | 0 | 0 | 0 | 16 | K | 2 |  |  |  | ROZPOCET | 0 | 0 | 0 | 0 | 0 | 1 | 0 | 16 | 747218133
| PP |  | Programování displej (datový bod) | [15 empty] | PP | 2
54 | K | 742210423 | Programování centrální dispečinkový SW (datový bod) | kus | 90 |  | 0 |  |  |  | základní |  | 0 | 0 | 0 | 0 | 0 | 16 | K | 2 |  |  |  | ROZPOCET | 0 | 0 | 0 | 0 | 0 | 1 | 0 | 16 | 19839422
| PP |  | Programování centrální dispečinkový SW (datový bod) | [15 empty] | PP | 2
55 | K | 742210424 | Oživení PLC na stavbě | hod | 42 |  | 0 |  |  |  | základní |  | 0 | 0 | 0 | 0 | 0 | 16 | K | 2 |  |  |  | ROZPOCET | 0 | 0 | 0 | 0 | 0 | 1 | 0 | 16 | -227932089
| PP |  | Oživení PLC na stavbě | [15 empty] | PP | 2
| VV |  | 1,16666666666667*36 "Přepočtené koeficientem množství |  | 42 | [13 empty] | VV | 2 | 2 | True | 1 | ROZPOCET
| D | M | Práce a dodávky M |  |  |  | 0 | [5 empty] | 0 |  | 0 |  | 0 | 3 | D | 0 |  |  |  | ROZPOCET | [6 empty] | 0
| D | 21-M | Elektromontáže |  |  |  | 0 | [5 empty] | 0 |  | 0 |  | 0 | 3 | D | 1 |  |  |  | ROZPOCET | [6 empty] | 0
56 | K | 210280002 | Zkoušky a prohlídky elektrických rozvodů a zařízení celková prohlídka, zkoušení, měření a vyhotovení revizní zprávy pro objem montážních prací přes 100 do 500 tisíc Kč | kus | 1 |  | 0 | CS ÚRS 2025 01 |  |  | základní |  | 0 | 0 | 0 | 0 | 0 | 64 | K | 2 |  |  |  | ROZPOCET | 0 | 0 | 0 | 0 | 0 | 1 | 0 | 64 | 378332124
| PP |  | Zkoušky a prohlídky elektrických rozvodů a zařízení celková prohlídka, zkoušení, měření a vyhotovení revizní zprávy pro objem montážních prací přes 100 do 500 tisíc Kč | [15 empty] | PP | 2
| D | VRN | Vedlejší rozpočtové náklady |  |  |  | 0 | [5 empty] | 0 |  | 0 |  | 0 | 5 | D | 0 |  |  |  | ROZPOCET | [6 empty] | 0
| D | VRN1 | Průzkumné, geodetické a projektové práce |  |  |  | 0 | [5 empty] | 0 |  | 0 |  | 0 | 5 | D | 1 |  |  |  | ROZPOCET | [6 empty] | 0
57 | K | 013254000 | Dokumentace skutečného provedení stavby | … | 1 |  | 0 | CS ÚRS 2025 01 |  |  | základní |  | 0 | 0 | 0 | 0 | 0 | 1024 | K | 2 |  |  |  | ROZPOCET | 0 | 0 | 0 | 0 | 0 | 1 | 0 | 1024 | -2030784520
| PP |  | Dokumentace skutečného provedení stavby | [15 empty] | PP | 2
| D | VRN4 | Inženýrská činnost |  |  |  | 0 | [5 empty] | 0 |  | 0 |  | 0 | 5 | D | 1 |  |  |  | ROZPOCET | [6 empty] | 0
58 | K | 043002000 | Zkoušební provoz a ostatní měření | hod | 40 |  | 0 | CS ÚRS 2021 01 |  |  | základní |  | 0 | 0 | 0 | 0 | 0 | 1024 | K | 2 |  |  |  | ROZPOCET | 0 | 0 | 0 | 0 | 0 | 1 | 0 | 1024 | 445316238
| PP |  | Zkoušební provoz a ostatní měření | [15 empty] | PP | 2
59 | K | 045002000 | Kompletační a koordinační činnost | ks | 1 |  | 0 | CS ÚRS 2021 01 |  |  | základní |  | 0 | 0 | 0 | 0 | 0 | 1024 | K | 2 |  |  |  | ROZPOCET | 0 | 0 | 0 | 0 | 0 | 1 | 0 | 1024 | -1747846451
| PP |  | Kompletační a koordinační činnost | [15 empty] | PP | 2
| D | VRN6 | Územní vlivy |  |  |  | 0 | [5 empty] | 0 |  | 0 |  | 0 | 5 | D | 1 |  |  |  | ROZPOCET | [6 empty] | 0
60 | K | 065002000 | Mimostaveništní doprava materiálů | … | 1 |  | 0 | CS ÚRS 2023 02 |  |  | základní |  | 0 | 0 | 0 | 0 | 0 | 1024 | K | 2 |  |  |  | ROZPOCET | 0 | 0 | 0 | 0 | 0 | 1 | 0 | 1024 | 2098600256
| PP |  | Mimostaveništní doprava materiálů | [15 empty] | PP | 2
61 | K | 081002000 | Doprava zaměstnanců | … | 1 |  | 0 | CS ÚRS 2025 01 |  |  | základní |  | 0 | 0 | 0 | 0 | 0 | 1024 | K | 2 |  |  |  | ROZPOCET | 0 | 0 | 0 | 0 | 0 | 1 | 0 | 1024 | -285339270
| PP |  | Doprava zaměstnanců | [15 empty] | PP | 2
| D | VRN9 | Ostatní náklady |  |  |  | 0 | [5 empty] | 0 |  | 0 |  | 0 | 5 | D | 1 |  |  |  | ROZPOCET | [6 empty] | 0
62 | K | 090001000 | Montážní materiál | ks | 1 |  | 0 | CS ÚRS 2021 01 |  |  | základní |  | 0 | 0 | 0 | 0 | 0 | 1024 | K | 2 |  |  |  | ROZPOCET | 0 | 0 | 0 | 0 | 0 | 1 | 0 | 1024 | -1706385672
| PP |  | Montážní materiál | [15 empty] | PP | 2
63 | K | 092203000 | Náklady na zaškolení obsluhy | … | 1 |  | 0 | CS ÚRS 2021 02 |  |  | základní |  | 0 | 0 | 0 | 0 | 0 | 1024 | K | 2 |  |  |  | ROZPOCET | 0 | 0 | 0 | 0 | 0 | 1 | 0 | 1024 | 1763481994
| PP |  | Náklady na zaškolení obsluhy | [15 empty] | PP | 2

## SO.01.01 - Provozní objek...
[9 empty] | >> skryté sloupce << | [9 empty] | {736476cc-3ee6-4b11-b8c7-eedc51321145} | [5 empty] | D1 | dno nádrže | m3 | 28,732 | 2
[19 empty] | 2 | [5 empty] | l1 | latě nádrže | m3 | 1,608 | 2
| KRYCÍ LIST SOUPISU PRACÍ | [8 empty] | v --- níže se nacházejí doplnkové a pomocné údaje k sestavám --- v | [8 empty] | False | [5 empty] | l2 | latě prov. objekt | m3 | 1,011 | 2
[25 empty] | NA | plocha nádrží | m2 | 42,7 | 2
| Stavba: | [23 empty] | obkl | obklady | m2 | 49,752 | 2
|  | Kanalizace a ČOV Újezdec | [22 empty] | odkop_n | nádrže | m3 | 162,4 | 2
| Objekt: | [23 empty] | odkop_p | provozní objekt | m3 | 75,679 | 2
|  | SO.01 - ČOV | [22 empty] | om | vnitřní omítka MVC | m2 | 169,943 | 2
| Soupis: | [23 empty] | pb | podkladní beton nádrže | m3 | 6,805 | 2
|  | SO.01.01 - Provozní objekt a aktivační nádrže s kalojemem | [22 empty] | stř | střecha betonová | m2 | 155,139 | 2
[25 empty] | stř1 | nádrže střecha | m2 | 74,324 | 2
| KSO: |  | 814 13 31 |  |  | CC-CZ: | [18 empty] | šp1 | podsyp nádrže | m3 | 28,571 | 2
| Místo: |  |  |  |  | Datum: | 25. 2. 2025 | [17 empty] | šp2 | dorovnání nádrže | m3 | 4,082 | 2
[25 empty] | tr | hraněné řezivo | m3 | 1,613 | 2
| Zadavatel: |  |  |  |  | IČ: | [18 empty] | v | výkopek | m3 | 612,55 | 2
[6 empty] | DIČ: | [18 empty] | v1_3 | celý výkopek 1-3 | m3 | 605,609 | 2
[25 empty] | sdk_p | podhled SDK | m2 | 48,259 | 2
| Uchazeč: |  |  |  |  | IČ: | Vyplň údaj
|  | Vyplň údaj |  |  |  | DIČ: | Vyplň údaj
| Projektant: |  |  |  |  | IČ:
DIČ:
| Zpracovatel: |  |  |  |  | IČ:
DIČ:
Poznámka:
Soupis prací je sestaven za využití položek Cenové soustavy ÚRS. Cenové a technické podmínky položek Cenové soustavy ÚRS, které nejsou uvedeny v soupisu prací (tzv.úvodní části katalogů), jsou neomezeně dálkově k dispozici na www.cs-urs.cz. Položky, které nemají ve sloupci "Cenová soustava" uveden žádný údaj, nepochází z Cenové soustavy ÚRS. Zhotovitel zakalkuluje ztratné u dodávky materiálů do jednotkových cen stavebních prací. Přírubové armatury a tvarovky, resp.stroje a zařízení opatřené přírubami budou naceněny včetně šroubů, matic, těsnění, vazelín a jiných spojovacích materiálů nezbytných k montáži.
| Cena bez DPH | [5 empty] | 0
|  |  | Základ daně |  |  | Sazba daně | Výše daně
| DPH | základní | 0 |  |  | 21% | 0
|  | snížená | 0 |  |  | 12% | 0
|  | zákl. přenesená | 0 |  |  | 21% | 0
|  | sníž. přenesená | 0 |  |  | 12% | 0
|  | nulová | 0 |  |  | 0% | 0
| Cena s DPH |  |  | v | CZK |  | 0
| Projektant |  |  | Zpracovatel
| Datum a podpis: |  | Razítko | Datum a podpis: |  |  | Razítko
| Objednavatel |  |  | Uchazeč
| Datum a podpis: |  | Razítko | Datum a podpis: |  |  | Razítko
REKAPITULACE ČLENĚNÍ SOUPISU PRACÍ
Stavba:
Kanalizace a ČOV Újezdec
Objekt:
SO.01 - ČOV
Soupis:
SO.01.01 - Provozní objekt a aktivační nádrže s kalojemem
Místo: | [5 empty] | Datum: | 25. 2. 2025
Zadavatel: | [5 empty] | Projektant:
Uchazeč: |  |  | Vyplň údaj |  |  | Zpracovatel:
Kód dílu - Popis | [6 empty] | Cena celkem [CZK]
Náklady ze soupisu prací | [6 empty] | 0 | [12 empty] | -1
| HSV - Práce a dodávky HSV | [5 empty] | 0
| 1 - Zemní práce | [5 empty] | 0
| 2 - Zakládání | [5 empty] | 0
| 3 - Svislé a kompletní konstrukce | [5 empty] | 0
| 4 - Vodorovné konstrukce | [5 empty] | 0
| 6 - Úpravy povrchů, podlahy a osazování výplní | [5 empty] | 0
| 8 - Trubní vedení | [5 empty] | 0
| 9 - Ostatní konstrukce a práce, bourání | [5 empty] | 0
| 998 - Přesun hmot | [5 empty] | 0
| PSV - Práce a dodávky PSV | [5 empty] | 0
| 711 - Izolace proti vodě, vlhkosti a plynům | [5 empty] | 0
| 713 - Izolace tepelné | [5 empty] | 0
| 721 - Zdravotechnika - vnitřní kanalizace | [5 empty] | 0
| 722 - Zdravotechnika - vnitřní vodovod | [5 empty] | 0
| 725 - Zdravotechnika - zařizovací předměty | [5 empty] | 0
| 751 - Vzduchotechnika | [5 empty] | 0
| 762 - Konstrukce tesařské | [5 empty] | 0
| 763 - Konstrukce suché výstavby | [5 empty] | 0
| 764 - Konstrukce klempířské dle D 1.1_01.01-10 | [5 empty] | 0
| 765 - Krytina skládaná | [5 empty] | 0
| 766 - Konstrukce truhlářské | [5 empty] | 0
| 767 - Konstrukce zámečnické | [5 empty] | 0
| 767.1 - Lávka nad nádržemi, dl. 9,8m, 20,2m zábradlí, plocha roštů 10m2, ocel S235 | [5 empty] | 0
| 771 - Podlahy z dlaždic | [5 empty] | 0
| 781 - Dokončovací práce - obklady | [5 empty] | 0
| 783 - Nátěry | [5 empty] | 0
| 784 - Dokončovací práce - malby a tapety | [5 empty] | 0
SOUPIS PRACÍ
Stavba:
Kanalizace a ČOV Újezdec
Objekt:
SO.01 - ČOV
Soupis:
SO.01.01 - Provozní objekt a aktivační nádrže s kalojemem
Místo: | [5 empty] | Datum: | 25. 2. 2025
Zadavatel: | [5 empty] | Projektant:
Uchazeč: |  |  | Vyplň údaj |  |  | Zpracovatel:
PČ | Typ | Kód | Popis | MJ | Množství | J.cena [CZK] | Cena celkem [CZK] | Cenová soustava |  |  | DPH | J. Nh [h] | Nh celkem [h] | J. hmotnost [t] | Hmotnost celkem [t] | J. suť [t] | Suť Celkem [t]
Náklady soupisu celkem | [6 empty] | 0 | [5 empty] | 0 |  | 1940.4042 |  | 0 |  | D | -1 | [15 empty] | 0
| D | HSV | Práce a dodávky HSV |  |  |  | 0 | [5 empty] | 0 |  | 1921.8727 |  | 0 | 1 | D | 0 |  |  |  | ROZPOCET | [11 empty] | 0
| D | 1 | Zemní práce |  |  |  | 0 | [5 empty] | 0 |  | 1209.9326 |  | 0 | 1 | D | 1 |  |  |  | ROZPOCET | [11 empty] | 0
1 | K | 115101202 | Čerpání vody na dopravní výšku do 10 m průměrný přítok přes 500 do 1 000 l/min | hod | 840 |  | 0 | CS ÚRS 2025 01 |  |  | základní |  | 0 | 4e-05 | 0.0336 | 0 | 0 | 4 | K | 2 |  |  |  | ROZPOCET | [5 empty] | 0 | 0 | 0 | 0 | 0 | 1 | 0 | 4 | 1348328324
| PP |  | Čerpání vody na dopravní výšku do 10 m s uvažovaným průměrným přítokem přes 500 do 1 000 l/min | [15 empty] | PP | 2
| VV |  | 35*24 "(bude upřesněno dle skutečnosti)" |  | 840 | [13 empty] | VV | 2 | 2 | True | 1 | ROZPOCET
2 | K | 115101302 | Pohotovost čerpací soupravy pro dopravní výšku do 10 m přítok přes 500 do 1 000 l/min | den | 35 |  | 0 | CS ÚRS 2025 01 |  |  | základní |  | 0 | 0 | 0 | 0 | 0 | 4 | K | 2 |  |  |  | ROZPOCET | [5 empty] | 0 | 0 | 0 | 0 | 0 | 1 | 0 | 4 | -1471505671
| PP |  | Pohotovost záložní čerpací soupravy pro dopravní výšku do 10 m s uvažovaným průměrným přítokem přes 500 do 1 000 l/min | [15 empty] | PP | 2
3 | K | 121151123 | Sejmutí ornice plochy přes 500 m2 tl vrstvy do 200 mm strojně | m2 | 805 |  | 0 | CS ÚRS 2025 01 |  |  | základní |  | 0 | 0 | 0 | 0 | 0 | 4 | K | 2 |  |  |  | ROZPOCET | [5 empty] | 0 | 0 | 0 | 0 | 0 | 1 | 0 | 4 | -932073911
| PP |  | Sejmutí ornice strojně při souvislé ploše přes 500 m2, tl. vrstvy do 200 mm | [15 empty] | PP | 2
| VV |  | 23,0*35,0 "osetí a rozprostření je v SO 01.04" |  | 805 | [13 empty] | VV | 2 | 2 | True | 1 | ROZPOCET
4 | K | 122151104 | Odkopávky a prokopávky nezapažené v hornině třídy těžitelnosti I skupiny 1 a 2 objem do 500 m3 strojně | m3 | 162.4 |  | 0 | CS ÚRS 2025 01 |  |  | základní |  | 0 | 0 | 0 | 0 | 0 | 4 | K | 2 |  |  |  | ROZPOCET | [5 empty] | 0 | 0 | 0 | 0 | 0 | 1 | 0 | 4 | -862517288
| PP |  | Odkopávky a prokopávky nezapažené strojně v hornině třídy těžitelnosti I skupiny 1 a 2 přes 100 do 500 m3 | [15 empty] | PP | 2
| VV | odkop_n | 232,0*0,7 "nádrže-dle statiky svrchní vrstva humózní hlíny 0,7 m" |  | 162.4 | [13 empty] | VV | 2 | 2 | True | 1 | ROZPOCET
5 | K | 122151104 | Odkopávky a prokopávky nezapažené v hornině třídy těžitelnosti I skupiny 1 a 2 objem do 500 m3 strojně | m3 | 75.679 |  | 0 | CS ÚRS 2025 01 |  |  | základní |  | 0 | 0 | 0 | 0 | 0 | 4 | K | 2 |  |  |  | ROZPOCET | [5 empty] | 0 | 0 | 0 | 0 | 0 | 1 | 0 | 4 | -1613174406
| PP |  | Odkopávky a prokopávky nezapažené strojně v hornině třídy těžitelnosti I skupiny 1 a 2 přes 100 do 500 m3 | [15 empty] | PP | 2
| VV | odkop_p | 6,51*11,625 "provozní objekt" |  | 75.679 | [13 empty] | VV | 2 | 2 | True | 1 | ROZPOCET
6 | K | 131151205 | Hloubení jam zapažených v hornině třídy těžitelnosti I skupiny 1 a 2 objem do 1000 m3 strojně | m3 | 147.012 |  | 0 | CS ÚRS 2025 01 |  |  | základní |  | 0 | 0 | 0 | 0 | 0 | 4 | K | 2 |  |  |  | ROZPOCET | [5 empty] | 0 | 0 | 0 | 0 | 0 | 1 | 0 | 4 | 813274670
| PP |  | Hloubení zapažených jam a zářezů strojně s urovnáním dna do předepsaného profilu a spádu v hornině třídy těžitelnosti I skupiny 1 a 2 přes 500 do 1 000 m3 | [15 empty] | PP | 2
| VV |  | "těžitelnost dle geolog. posudku, hornina tř.1-10%, tř.2-14%" | [15 empty] | VV | 2 | 1 | True | 0 | ROZPOCET
| VV |  | "122,51m2-plocha výkopu" | [15 empty] | VV | 2 | 1 | True | 0 | ROZPOCET
| VV | v | 122,51*5,0 |  | 612.55 | [13 empty] | VV | 2 | 2 | True | 0 | ROZPOCET
| VV |  | v*0,24 |  | 147.012 | [13 empty] | VV | 2 | 2 | True | 1 | ROZPOCET
7 | K | 131251205 | Hloubení jam zapažených v hornině třídy těžitelnosti I skupiny 3 objem do 1000 m3 strojně | m3 | 220.518 |  | 0 | CS ÚRS 2025 01 |  |  | základní |  | 0 | 0 | 0 | 0 | 0 | 4 | K | 2 |  |  |  | ROZPOCET | [5 empty] | 0 | 0 | 0 | 0 | 0 | 1 | 0 | 4 | -2124041012
| PP |  | Hloubení zapažených jam a zářezů strojně s urovnáním dna do předepsaného profilu a spádu v hornině třídy těžitelnosti I skupiny 3 přes 500 do 1 000 m3 | [15 empty] | PP | 2
| VV |  | hornina tř. 3 - 36 % | [15 empty] | VV | 2 | 1 | True | 0 | ROZPOCET
| VV |  | v*0,36 |  | 220.518 | [13 empty] | VV | 2 | 2 | True | 1 | ROZPOCET
8 | K | 131351205 | Hloubení jam zapažených v hornině třídy těžitelnosti II skupiny 4 objem do 1000 m3 strojně | m3 | 61.255 |  | 0 | CS ÚRS 2025 01 |  |  | základní |  | 0 | 0 | 0 | 0 | 0 | 4 | K | 2 |  |  |  | ROZPOCET | [5 empty] | 0 | 0 | 0 | 0 | 0 | 1 | 0 | 4 | -1791269274
| PP |  | Hloubení zapažených jam a zářezů strojně s urovnáním dna do předepsaného profilu a spádu v hornině třídy těžitelnosti II skupiny 4 přes 500 do 1 000 m3 | [15 empty] | PP | 2
| VV |  | hornina tř. 4 - 10 % | [15 empty] | VV | 2 | 1 | True | 0 | ROZPOCET
| VV |  | v*0,1 |  | 61.255 | [13 empty] | VV | 2 | 2 | True | 1 | ROZPOCET
9 | K | 131451205 | Hloubení jam zapažených v hornině třídy těžitelnosti II skupiny 5 objem do 1000 m3 strojně | m3 | 186.676 |  | 0 | CS ÚRS 2025 01 |  |  | základní |  | 0 | 0 | 0 | 0 | 0 | 4 | K | 2 |  |  |  | ROZPOCET | [5 empty] | 0 | 0 | 0 | 0 | 0 | 1 | 0 | 4 | -515497603
| PP |  | Hloubení zapažených jam a zářezů strojně s urovnáním dna do předepsaného profilu a spádu v hornině třídy těžitelnosti II skupiny 5 přes 500 do 1 000 m3 | [15 empty] | PP | 2
| VV |  | hornina tř. 5 - 30 % | [15 empty] | VV | 2 | 1 | True | 0 | ROZPOCET
| VV |  | v*0,3 |  | 183.765 | [13 empty] | VV | 2 | 2 | True | 0 | ROZPOCET
| VV |  | 2*Pi*0,57*0,57*0,5 |  | 1.021 | [13 empty] | VV | 2 | 2 | True | 0 | ROZPOCET
| VV |  | 42,0*0,15*0,3 |  | 1.89 | [13 empty] | VV | 2 | 2 | True | 0 | ROZPOCET
| VV |  | Součet |  | 186.676 | [13 empty] | VV | 2 | 4 | True | 1 | ROZPOCET
10 | K | 153112111 | Nastražení ocelových štětovnic dl do 10 m ve standardních podmínkách z terénu | m2 | 477.5 |  | 0 | CS ÚRS 2025 01 |  |  | základní |  | 0 | 0.00015 | 0.071625 | 0 | 0 | 4 | K | 2 |  |  |  | ROZPOCET | [5 empty] | 0 | 0 | 0 | 0 | 0 | 1 | 0 | 4 | -2133859440
| PP |  | Zřízení beraněných stěn z ocelových štětovnic z terénu nastražení štětovnic ve standardních podmínkách, délky do 10 m | [15 empty] | PP | 2
| VV |  | "47,75m obvod jámy" | [15 empty] | VV | 2 | 1 | True | 0 | ROZPOCET
| VV |  | 47,75*10,0 "dle D 1.2-01" |  | 477.5 | [13 empty] | VV | 2 | 2 | True | 1 | ROZPOCET
11 | K | 153112123 | Zaberanění ocelových štětovnic na dl do 12 m ve standardních podmínkách z terénu | m2 | 477.5 |  | 0 | CS ÚRS 2025 01 |  |  | základní |  | 0 | 0 | 0 | 0 | 0 | 4 | K | 2 |  |  |  | ROZPOCET | [5 empty] | 0 | 0 | 0 | 0 | 0 | 1 | 0 | 4 | -27638286
| PP |  | Zřízení beraněných stěn z ocelových štětovnic z terénu zaberanění štětovnic ve standardních podmínkách, délky do 12 m | [15 empty] | PP | 2
| VV |  | 47,75*10,0 "dle D 1.2-01" |  | 477.5 | [13 empty] | VV | 2 | 2 | True | 1 | ROZPOCET
12 | M | 159203101 | štětovnice Larsen VL604 | t | 58.971 |  | 0 |  |  |  | základní |  | 0 | 1 | 58.971 | 0 | 0 | 8 | M | 2 |  |  |  | ROZPOCET | [5 empty] | 0 | 0 | 0 | 0 | 0 | 1 | 0 | 4 | 586787823
| PP |  | štětovnice Larsen VL604 | [15 empty] | PP | 2
| VV |  | "štětovnice VL 604 = 123,5 kg/m2" | [15 empty] | VV | 2 | 1 | True | 0 | ROZPOCET
| VV |  | "opotřebení štětovnic 0,5 násobek pořizovací ceny materiálu" | [15 empty] | VV | 2 | 1 | True | 0 | ROZPOCET
| VV |  | 47,75*10,0*0,1235 "dle D 1.2-01" |  | 58.971 | [13 empty] | VV | 2 | 2 | True | 1 | ROZPOCET
13 | K | 153113113 | Vytažení ocelových štětovnic dl do 12 m zaberaněných do hl 12 m z terénu ve standardnich podmínkách | m2 | 477.5 |  | 0 | CS ÚRS 2025 01 |  |  | základní |  | 0 | 0 | 0 | 0 | 0 | 4 | K | 2 |  |  |  | ROZPOCET | [5 empty] | 0 | 0 | 0 | 0 | 0 | 1 | 0 | 4 | 417736292
| PP |  | Vytažení stěn z ocelových štětovnic zaberaněných z terénu délky do 12 m ve standardních podmínkách, zaberaněných na hloubku do 12 m | [15 empty] | PP | 2
| VV |  | 47,75*10,0 "dle D 1.2-01" |  | 477.5 | [13 empty] | VV | 2 | 2 | True | 1 | ROZPOCET
14 | K | 153116111 | Opracování ocelových kleštin nebo převázek hradicích stěn z terénu | t | 2.44 |  | 0 | CS ÚRS 2025 01 |  |  | základní |  | 0 | 0.0021 | 0.005124 | 0 | 0 | 4 | K | 2 |  |  |  | ROZPOCET | [5 empty] | 0 | 0 | 0 | 0 | 0 | 1 | 0 | 4 | 2053012864
| PP |  | Kleštiny nebo převázky pro hradící stěny beraněné, nasazené, tabulové z oceli jakéhokoliv druhu z terénu opracování | [15 empty] | PP | 2
| VV |  | "25,55kg/m" | [15 empty] | VV | 2 | 1 | True | 0 | ROZPOCET
| VV |  | 2*47,75*0,02555 |  | 2.44 | [13 empty] | VV | 2 | 2 | True | 1 | ROZPOCET
15 | K | 153116112 | Montáž ocelových kleštin nebo převázek hradicích stěn z terénu | t | 2.44 |  | 0 | CS ÚRS 2025 01 |  |  | základní |  | 0 | 0.00577 | 0.014079 | 0 | 0 | 4 | K | 2 |  |  |  | ROZPOCET | [5 empty] | 0 | 0 | 0 | 0 | 0 | 1 | 0 | 4 | 1040268764
| PP |  | Kleštiny nebo převázky pro hradící stěny beraněné, nasazené, tabulové z oceli jakéhokoliv druhu z terénu montáž | [15 empty] | PP | 2
| VV |  | "25,55kg/m" | [15 empty] | VV | 2 | 1 | True | 0 | ROZPOCET
| VV |  | 2*47,75*0,02555 |  | 2.44 | [13 empty] | VV | 2 | 2 | True | 1 | ROZPOCET
16 | M | 13010826 | ocel profilová jakost S235JR (11 375) průřez U (UPN) 200 | t | 2.44 |  | 0 | CS ÚRS 2025 01 |  |  | základní |  | 0 | 1 | 2.44 | 0 | 0 | 8 | M | 2 |  |  |  | ROZPOCET | [5 empty] | 0 | 0 | 0 | 0 | 0 | 1 | 0 | 4 | -593240300
| PP |  | ocel profilová jakost S235JR (11 375) průřez U (UPN) 200 | [15 empty] | PP | 2
| VV |  | "25,55kg/m" | [15 empty] | VV | 2 | 1 | True | 0 | ROZPOCET
| VV |  | 2*47,75*0,02555 |  | 2.44 | [13 empty] | VV | 2 | 2 | True | 1 | ROZPOCET
17 | K | 153821115 | Osazení kotvy kabelové z pramenců nebo drátů pro nosnost přes 0,62 do 0,93 MN | m | 528 |  | 0 | CS ÚRS 2025 01 |  |  | základní |  | 0 | 0.00552 | 2.9146 | 0 | 0 | 4 | K | 2 |  |  |  | ROZPOCET | [5 empty] | 0 | 0 | 0 | 0 | 0 | 1 | 0 | 4 | 1543977861
| PP |  | Osazení kotev kabelových z popouštěných pramenců nebo drátů pro nosnost přes 0,62 do 0,93 MN | [15 empty] | PP | 2
| VV |  | 2*(3+1+4+8+6)*12,0 |  | 528 | [13 empty] | VV | 2 | 2 | True | 1 | ROZPOCET
18 | M | 314522001 | kotva pramencová dočasná 0,6“ St 1770 MPa, volná délka 8 m, délka kořene 4 m, vč. injektáže | kus | 44 |  | 0 |  |  |  | základní |  | 0 | 0 | 0 | 0 | 0 | 8 | M | 2 |  |  |  | ROZPOCET | [5 empty] | 0 | 0 | 0 | 0 | 0 | 1 | 0 | 4 | 1433203211
| PP |  | kotva pramencová dočasná 0,6“ St 1770 MPa, volná délka 8 m, délka kořene 4 m, vč. injektáže | [15 empty] | PP | 2
| VV |  | "dle D 1.2-02" | [15 empty] | VV | 2 | 1 | True | 0 | ROZPOCET
| VV |  | Kotva DYWIDAG pramencová dočasná 0,6“ St 1770 MPa | [15 empty] | VV | 2 | 1 | True | 0 | ROZPOCET
| VV |  | Volná délka 8 m, délka kořene 4 m, sklon 15°, vzdálenost mezi kotvami 1,5 m, | [15 empty] | VV | 2 | 1 | True | 0 | ROZPOCET
| VV |  | plocha pramence 140 mm2, | [15 empty] | VV | 2 | 1 | True | 0 | ROZPOCET
| VV |  | počet pramenců 3, předepínací síla 80 kN | [15 empty] | VV | 2 | 1 | True | 0 | ROZPOCET
| VV |  | průměr kořene 133 mm, plášťové tření 150 kPa | [15 empty] | VV | 2 | 1 | True | 0 | ROZPOCET
| VV |  | 44 |  | 44 | [13 empty] | VV | 2 | 2 | True | 1 | ROZPOCET
19 | M | 314522002 | hlava kotvy; roznášecí deska, objímka, kotevní čelisti, těsnění, litinové injektážní víko, spojovací materiál, podkladní deska | kus | 44 |  | 0 |  |  |  | základní |  | 0 | 0 | 0 | 0 | 0 | 8 | M | 2 |  |  |  | ROZPOCET | [5 empty] | 0 | 0 | 0 | 0 | 0 | 1 | 0 | 4 | 1740609034
| PP |  | hlava kotvy; roznášecí deska, objímka, kotevní čelisti, těsnění, litinové injektážní víko, spojovací materiál, podkladní deska | [15 empty] | PP | 2
| VV |  | 44 |  | 44 | [13 empty] | VV | 2 | 2 | True | 1 | ROZPOCET
20 | K | 153822115 | Napnutí kabelových kotev při únosnosti kotvy přes 0,62 do 0,93 MN | kus | 44 |  | 0 | CS ÚRS 2025 01 |  |  | základní |  | 0 | 0.00406 | 0.17864 | 0 | 0 | 4 | K | 2 |  |  |  | ROZPOCET | [5 empty] | 0 | 0 | 0 | 0 | 0 | 1 | 0 | 4 | -1992829325
| PP |  | Napnutí kabelových kotev při únosnosti kotvy přes 0,62 do 0,93 MN | [15 empty] | PP | 2
| VV |  | 2*(3+1+4+8+6) |  | 44 | [13 empty] | VV | 2 | 2 | True | 1 | ROZPOCET
21 | K | 153.R | Deaktivace kotev | kus | 44 |  | 0 |  |  |  | základní |  | 0 | 0 | 0 | 0 | 0 | 4 | K | 2 |  |  |  | ROZPOCET | [5 empty] | 0 | 0 | 0 | 0 | 0 | 1 | 0 | 4 | -800064399
| PP |  | Deaktivace kotev | [15 empty] | PP | 2
22 | K | 161151103 | Svislé přemístění výkopku z horniny třídy těžitelnosti I skupiny 1 až 3 hl výkopu přes 4 do 8 m | m3 | 183.765 |  | 0 | CS ÚRS 2025 01 |  |  | základní |  | 0 | 0 | 0 | 0 | 0 | 4 | K | 2 |  |  |  | ROZPOCET | [5 empty] | 0 | 0 | 0 | 0 | 0 | 1 | 0 | 4 | -1326217037
| PP |  | Svislé přemístění výkopku strojně bez naložení do dopravní nádoby avšak s vyprázdněním dopravní nádoby na hromadu nebo do dopravního prostředku z horniny třídy těžitelnosti I skupiny 1 až 3 při hloubce výkopu přes 4 do 8 m | [15 empty] | PP | 2
| VV |  | hornina tř. 1-3_(10+14+36) % | [15 empty] | VV | 2 | 1 | True | 0 | ROZPOCET
| VV |  | v*0,6*0,5 |  | 183.765 | [13 empty] | VV | 2 | 2 | True | 1 | ROZPOCET
23 | K | 161151113 | Svislé přemístění výkopku z horniny třídy těžitelnosti II skupiny 4 a 5 hl výkopu přes 4 do 8 m | m3 | 122.51 |  | 0 | CS ÚRS 2025 01 |  |  | základní |  | 0 | 0 | 0 | 0 | 0 | 4 | K | 2 |  |  |  | ROZPOCET | [5 empty] | 0 | 0 | 0 | 0 | 0 | 1 | 0 | 4 | -561616383
| PP |  | Svislé přemístění výkopku strojně bez naložení do dopravní nádoby avšak s vyprázdněním dopravní nádoby na hromadu nebo do dopravního prostředku z horniny třídy těžitelnosti II skupiny 4 a 5 při hloubce výkopu přes 4 do 8 m | [15 empty] | PP | 2
| VV |  | hornina tř. 4 - 5_(10+30) % | [15 empty] | VV | 2 | 1 | True | 0 | ROZPOCET
| VV |  | v*0,4*0,5 |  | 122.51 | [13 empty] | VV | 2 | 2 | True | 1 | ROZPOCET
24 | K | 162251102 | Vodorovné přemístění přes 20 do 50 m výkopku/sypaniny z horniny třídy těžitelnosti I skupiny 1 až 3 | m3 | 605.609 |  | 0 | CS ÚRS 2025 01 |  |  | základní |  | 0 | 0 | 0 | 0 | 0 | 4 | K | 2 |  |  |  | ROZPOCET | [5 empty] | 0 | 0 | 0 | 0 | 0 | 1 | 0 | 4 | 184588049
| PP |  | Vodorovné přemístění výkopku nebo sypaniny po suchu na obvyklém dopravním prostředku, bez naložení výkopku, avšak se složením bez rozhrnutí z horniny třídy těžitelnosti I skupiny 1 až 3 na vzdálenost přes 20 do 50 m | [15 empty] | PP | 2
| VV |  | na mezideponii | [15 empty] | VV | 2 | 1 | True | 0 | ROZPOCET
| VV |  | v*0,6 |  | 367.53 | [13 empty] | VV | 2 | 2 | True | 0 | ROZPOCET
| VV |  | odkop_n |  | 162.4 | [13 empty] | VV | 2 | 2 | True | 0 | ROZPOCET
| VV |  | odkop_p |  | 75.679 | [13 empty] | VV | 2 | 2 | True | 0 | ROZPOCET
| VV | v1_3 | Součet |  | 605.609 | [13 empty] | VV | 2 | 4 | True | 1 | ROZPOCET
25 | K | 162251122 | Vodorovné přemístění přes 20 do 50 m výkopku/sypaniny z horniny třídy těžitelnosti II skupiny 4 a 5 | m3 | 245.02 |  | 0 | CS ÚRS 2025 01 |  |  | základní |  | 0 | 0 | 0 | 0 | 0 | 4 | K | 2 |  |  |  | ROZPOCET | [5 empty] | 0 | 0 | 0 | 0 | 0 | 1 | 0 | 4 | -545697080
| PP |  | Vodorovné přemístění výkopku nebo sypaniny po suchu na obvyklém dopravním prostředku, bez naložení výkopku, avšak se složením bez rozhrnutí z horniny třídy těžitelnosti II skupiny 4 a 5 na vzdálenost přes 20 do 50 m | [15 empty] | PP | 2
| VV |  | na mezideponii | [15 empty] | VV | 2 | 1 | True | 0 | ROZPOCET
| VV |  | v*0,4 |  | 245.02 | [13 empty] | VV | 2 | 2 | True | 1 | ROZPOCET
26 | K | 162751117 | Vodorovné přemístění přes 9 000 do 10000 m výkopku/sypaniny z horniny třídy těžitelnosti I skupiny 1 až 3 | m3 | 605.609 |  | 0 | CS ÚRS 2025 01 |  |  | základní |  | 0 | 0 | 0 | 0 | 0 | 4 | K | 2 |  |  |  | ROZPOCET | [5 empty] | 0 | 0 | 0 | 0 | 0 | 1 | 0 | 4 | 1462341533
| PP |  | Vodorovné přemístění výkopku nebo sypaniny po suchu na obvyklém dopravním prostředku, bez naložení výkopku, avšak se složením bez rozhrnutí z horniny třídy těžitelnosti I skupiny 1 až 3 na vzdálenost přes 9 000 do 10 000 m | [15 empty] | PP | 2
| VV |  | v1_3 |  | 605.609 | [13 empty] | VV | 2 | 2 | True | 1 | ROZPOCET
27 | K | 162751119 | Příplatek k vodorovnému přemístění výkopku/sypaniny z horniny třídy těžitelnosti I skupiny 1 až 3 ZKD 1000 m přes 10000 m | m3 | 605.609 |  | 0 | CS ÚRS 2025 01 |  |  | základní |  | 0 | 0 | 0 | 0 | 0 | 4 | K | 2 |  |  |  | ROZPOCET | [5 empty] | 0 | 0 | 0 | 0 | 0 | 1 | 0 | 4 | 2108826636
| PP |  | Vodorovné přemístění výkopku nebo sypaniny po suchu na obvyklém dopravním prostředku, bez naložení výkopku, avšak se složením bez rozhrnutí z horniny třídy těžitelnosti I skupiny 1 až 3 na vzdálenost Příplatek k ceně za každých dalších i započatých 1 000 m | [15 empty] | PP | 2
| VV |  | 1*v1_3 |  | 605.609 | [13 empty] | VV | 2 | 2 | True | 1 | ROZPOCET
28 | K | 162751137 | Vodorovné přemístění přes 9 000 do 10000 m výkopku/sypaniny z horniny třídy těžitelnosti II skupiny 4 a 5 | m3 | 245.02 |  | 0 | CS ÚRS 2025 01 |  |  | základní |  | 0 | 0 | 0 | 0 | 0 | 4 | K | 2 |  |  |  | ROZPOCET | [5 empty] | 0 | 0 | 0 | 0 | 0 | 1 | 0 | 4 | -818140347
| PP |  | Vodorovné přemístění výkopku nebo sypaniny po suchu na obvyklém dopravním prostředku, bez naložení výkopku, avšak se složením bez rozhrnutí z horniny třídy těžitelnosti II skupiny 4 a 5 na vzdálenost přes 9 000 do 10 000 m | [15 empty] | PP | 2
| VV |  | v*0,4 |  | 245.02 | [13 empty] | VV | 2 | 2 | True | 1 | ROZPOCET
29 | K | 162751139 | Příplatek k vodorovnému přemístění výkopku/sypaniny z horniny třídy těžitelnosti II skupiny 4 a 5 ZKD 1000 m přes 10000 m | m3 | 245.02 |  | 0 | CS ÚRS 2025 01 |  |  | základní |  | 0 | 0 | 0 | 0 | 0 | 4 | K | 2 |  |  |  | ROZPOCET | [5 empty] | 0 | 0 | 0 | 0 | 0 | 1 | 0 | 4 | 1899672897
| PP |  | Vodorovné přemístění výkopku nebo sypaniny po suchu na obvyklém dopravním prostředku, bez naložení výkopku, avšak se složením bez rozhrnutí z horniny třídy těžitelnosti II skupiny 4 a 5 na vzdálenost Příplatek k ceně za každých dalších i započatých 1 000 m | [15 empty] | PP | 2
| VV |  | 1*v*0,4 |  | 245.02 | [13 empty] | VV | 2 | 2 | True | 1 | ROZPOCET
30 | K | 167151111 | Nakládání výkopku z hornin třídy těžitelnosti I skupiny 1 až 3 přes 100 m3 | m3 | 605.609 |  | 0 | CS ÚRS 2025 01 |  |  | základní |  | 0 | 0 | 0 | 0 | 0 | 4 | K | 2 |  |  |  | ROZPOCET | [5 empty] | 0 | 0 | 0 | 0 | 0 | 1 | 0 | 4 | -1439985299
| PP |  | Nakládání, skládání a překládání neulehlého výkopku nebo sypaniny strojně nakládání, množství přes 100 m3, z hornin třídy těžitelnosti I, skupiny 1 až 3 | [15 empty] | PP | 2
| VV |  | v1_3 |  | 605.609 | [13 empty] | VV | 2 | 2 | True | 1 | ROZPOCET
31 | K | 167151112 | Nakládání výkopku z hornin třídy těžitelnosti II skupiny 4 a 5 přes 100 m3 | m3 | 245.02 |  | 0 | CS ÚRS 2025 01 |  |  | základní |  | 0 | 0 | 0 | 0 | 0 | 4 | K | 2 |  |  |  | ROZPOCET | [5 empty] | 0 | 0 | 0 | 0 | 0 | 1 | 0 | 4 | 87754833
| PP |  | Nakládání, skládání a překládání neulehlého výkopku nebo sypaniny strojně nakládání, množství přes 100 m3, z hornin třídy těžitelnosti II, skupiny 4 a 5 | [15 empty] | PP | 2
| VV |  | v*0,4 |  | 245.02 | [13 empty] | VV | 2 | 2 | True | 1 | ROZPOCET
32 | K | 171201231 | Poplatek za uložení zeminy a kamení na recyklační skládce (skládkovné) kód odpadu 17 05 04 | t | 1701.258 |  | 0 | CS ÚRS 2025 01 |  |  | základní |  | 0 | 0 | 0 | 0 | 0 | 4 | K | 2 |  |  |  | ROZPOCET | [5 empty] | 0 | 0 | 0 | 0 | 0 | 1 | 0 | 4 | 2135551731
| PP |  | Poplatek za uložení stavebního odpadu na recyklační skládce (skládkovné) zeminy a kamení zatříděného do Katalogu odpadů pod kódem 17 05 04 | [15 empty] | PP | 2
| VV |  | (605,609+245,02)*2,0 |  | 1701.258 | [13 empty] | VV | 2 | 2 | True | 1 | ROZPOCET
33 | K | 174151101 | Zásyp jam, šachet rýh nebo kolem objektů sypaninou se zhutněním | m3 | 498.097 |  | 0 | CS ÚRS 2025 01 |  |  | základní |  | 0 | 0 | 0 | 0 | 0 | 4 | K | 2 |  |  |  | ROZPOCET | [5 empty] | 0 | 0 | 0 | 0 | 0 | 1 | 0 | 4 | 685390955
| PP |  | Zásyp sypaninou z jakékoliv horniny strojně s uložením výkopku ve vrstvách se zhutněním jam, šachet, rýh nebo kolem objektů v těchto vykopávkách | [15 empty] | PP | 2
| VV |  | odkop_n |  | 162.4 | [13 empty] | VV | 2 | 2 | True | 0 | ROZPOCET
| VV |  | "nádrže" | [15 empty] | VV | 2 | 1 | True | 0 | ROZPOCET
| VV |  | v |  | 612.55 | [13 empty] | VV | 2 | 2 | True | 0 | ROZPOCET
| VV |  | -šp1 |  | -28.571 | [13 empty] | VV | 2 | 2 | True | 0 | ROZPOCET
| VV |  | -šp2 |  | -4.082 | [13 empty] | VV | 2 | 2 | True | 0 | ROZPOCET
| VV |  | -pb |  | -6.805 | [13 empty] | VV | 2 | 2 | True | 0 | ROZPOCET
| VV |  | -0,51*1,2 "základ předsazené schodiště" |  | -0.612 | [13 empty] | VV | 2 | 2 | True | 0 | ROZPOCET
| VV |  | -1,48*9,325 "provozní objekt" |  | -13.801 | [13 empty] | VV | 2 | 2 | True | 0 | ROZPOCET
| VV |  | -D1 "nádrže - dno" |  | -28.732 | [13 empty] | VV | 2 | 2 | True | 0 | ROZPOCET
| VV |  | -(9,8*5,0*5,0)+(2,9*3,5*5,0)"nádrže objem" |  | -194.25 | [13 empty] | VV | 2 | 2 | True | 0 | ROZPOCET
| VV | z | Součet |  | 498.097 | [13 empty] | VV | 2 | 4 | True | 1 | ROZPOCET
34 | M | 58331200 | štěrkopísek netříděný zásypový | t | 1023.141 |  | 0 | CS ÚRS 2025 01 |  |  | základní |  | 0 | 1 | 1023.141 | 0 | 0 | 8 | M | 2 |  |  |  | ROZPOCET | [5 empty] | 0 | 0 | 0 | 0 | 0 | 1 | 0 | 4 | -91025979
| PP |  | štěrkopísek netříděný zásypový | [15 empty] | PP | 2
| VV |  | 498,097*2,0541 "dle IG 100% výměna zásypu" |  | 1023.141 | [13 empty] | VV | 2 | 2 | True | 1 | ROZPOCET
35 | K | 174151101 | Zásyp jam, šachet rýh nebo kolem objektů sypaninou se zhutněním | m3 | 59.473 |  | 0 | CS ÚRS 2025 01 |  |  | základní |  | 0 | 0 | 0 | 0 | 0 | 4 | K | 2 |  |  |  | ROZPOCET | [5 empty] | 0 | 0 | 0 | 0 | 0 | 1 | 0 | 4 | -979126291
| PP |  | Zásyp sypaninou z jakékoliv horniny strojně s uložením výkopku ve vrstvách se zhutněním jam, šachet, rýh nebo kolem objektů v těchto vykopávkách | [15 empty] | PP | 2
| VV |  | "provozní objekt" | [15 empty] | VV | 2 | 1 | True | 0 | ROZPOCET
| VV |  | (1,65*5,5+3,05*5,5+2,125*5,5)*0,25 |  | 9.384 | [13 empty] | VV | 2 | 2 | True | 0 | ROZPOCET
| VV |  | (1,95*5,8+3,35*5,8+2,425*5,8)*0,75 |  | 33.604 | [13 empty] | VV | 2 | 2 | True | 0 | ROZPOCET
| VV |  | "vnější zásyp provozní objekt" | [15 empty] | VV | 2 | 1 | True | 0 | ROZPOCET
| VV |  | 0,61*11,325+2*0,61*6,6+0,61*2,5 |  | 16.485 | [13 empty] | VV | 2 | 2 | True | 0 | ROZPOCET
| VV |  | Součet |  | 59.473 | [13 empty] | VV | 2 | 4 | True | 1 | ROZPOCET
36 | M | 583440030 | kamenivo drcené hrubé frakce 64/125 | t | 79.097 |  | 0 |  |  |  | základní |  | 0 | 1 | 79.097 | 0 | 0 | 8 | M | 2 |  |  |  | ROZPOCET | [5 empty] | 0 | 0 | 0 | 0 | 0 | 1 | 0 | 4 | -2066357522
| PP |  | kamenivo drcené hrubé frakce 64/125 | [15 empty] | PP | 2
| VV |  | "provozní objekt" | [15 empty] | VV | 2 | 1 | True | 0 | ROZPOCET
| VV |  | (1,65*5,5+3,05*5,5+2,125*5,5)*0,25 |  | 9.384 | [13 empty] | VV | 2 | 2 | True | 0 | ROZPOCET
| VV |  | (1,95*5,8+3,35*5,8+2,425*5,8)*0,65 |  | 29.123 | [13 empty] | VV | 2 | 2 | True | 0 | ROZPOCET
| VV |  | Součet |  | 38.507 | [13 empty] | VV | 2 | 4 | True | 0 | ROZPOCET
| VV |  | 38,507*2,0541 |  | 79.097 | [13 empty] | VV | 2 | 2 | True | 1 | ROZPOCET
37 | M | 58344171 | štěrkodrť frakce 0/32 | t | 9.204 |  | 0 | CS ÚRS 2025 01 |  |  | základní |  | 0 | 1 | 9.204 | 0 | 0 | 8 | M | 2 |  |  |  | ROZPOCET | [5 empty] | 0 | 0 | 0 | 0 | 0 | 1 | 0 | 4 | 367753550
| PP |  | štěrkodrť frakce 0/32 | [15 empty] | PP | 2
| VV |  | "provozní objekt" | [15 empty] | VV | 2 | 1 | True | 0 | ROZPOCET
| VV |  | (1,95*5,8+3,35*5,8+2,425*5,8)*0,1 |  | 4.481 | [13 empty] | VV | 2 | 2 | True | 0 | ROZPOCET
| VV |  | Součet |  | 4.481 | [13 empty] | VV | 2 | 4 | True | 0 | ROZPOCET
| VV |  | 4,481*2,0541 |  | 9.204 | [13 empty] | VV | 2 | 2 | True | 1 | ROZPOCET
38 | M | 58331200 | štěrkopísek netříděný zásypový | t | 33.862 |  | 0 | CS ÚRS 2025 01 |  |  | základní |  | 0 | 1 | 33.862 | 0 | 0 | 8 | M | 2 |  |  |  | ROZPOCET | [5 empty] | 0 | 0 | 0 | 0 | 0 | 1 | 0 | 4 | -1021110641
| PP |  | štěrkopísek netříděný zásypový | [15 empty] | PP | 2
| VV |  | 16,485*2,0541 "vnější zásyp provozní objekt" |  | 33.862 | [13 empty] | VV | 2 | 2 | True | 1 | ROZPOCET
| D | 2 | Zakládání |  |  |  | 0 | [5 empty] | 0 |  | 181.9635 |  | 0 | 1 | D | 1 |  |  |  | ROZPOCET | [11 empty] | 0
39 | K | 212572121 | Lože pro trativody z kameniva drobného těženého | m3 | 1.89 |  | 0 | CS ÚRS 2025 01 |  |  | základní |  | 0 | 1.92 | 3.6288 | 0 | 0 | 4 | K | 2 |  |  |  | ROZPOCET | [5 empty] | 0 | 0 | 0 | 0 | 0 | 1 | 0 | 4 | -1577108222
| PP |  | Lože pro trativody z kameniva drobného těženého | [15 empty] | PP | 2
| VV |  | 42,0*0,15*0,3 |  | 1.89 | [13 empty] | VV | 2 | 2 | True | 1 | ROZPOCET
40 | K | 212755215 | Trativody z drenážních trubek plastových flexibilních D 125 mm bez lože | m | 42 |  | 0 | CS ÚRS 2025 01 |  |  | základní |  | 0 | 0.00073 | 0.03066 | 0 | 0 | 4 | K | 2 |  |  |  | ROZPOCET | [5 empty] | 0 | 0 | 0 | 0 | 0 | 1 | 0 | 4 | -1840715345
| PP |  | Trativody bez lože z drenážních trubek plastových flexibilních D 125 mm | [15 empty] | PP | 2
| VV |  | 42,0 |  | 42 | [13 empty] | VV | 2 | 2 | True | 1 | ROZPOCET
41 | K | 2715322111 | Podsyp pod základové konstrukce se zhutněním z hrubého kameniva frakce 64-128 mm | m3 | 28.571 |  | 0 |  |  |  | základní |  | 0 | 2.16 | 61.7134 | 0 | 0 | 4 | K | 2 |  |  |  | ROZPOCET | [5 empty] | 0 | 0 | 0 | 0 | 0 | 1 | 0 | 4 | 1568692410
| PP |  | Podsyp pod základové konstrukce se zhutněním z hrubého kameniva frakce 64-128 mm | [15 empty] | PP | 2
| VV | šp1 | (11,1*6,1+4,8*2,9)*0,35 |  | 28.571 | [13 empty] | VV | 2 | 2 | True | 1 | ROZPOCET
42 | K | 2715322120 | Podsyp pod základové konstrukce se zhutněním z hrubého kameniva frakce 0 až 32 mm | m3 | 4.082 |  | 0 |  |  |  | základní |  | 0 | 2.16 | 8.8171 | 0 | 0 | 4 | K | 2 |  |  |  | ROZPOCET | [5 empty] | 0 | 0 | 0 | 0 | 0 | 1 | 0 | 4 | 1563735816
| PP |  | Podsyp pod základové konstrukce se zhutněním z hrubého kameniva frakce 0 až 32 mm | [15 empty] | PP | 2
| VV | šp2 | (11,1*6,1+4,8*2,9)*0,05 "dorovnání" |  | 4.082 | [13 empty] | VV | 2 | 2 | True | 1 | ROZPOCET
43 | K | 273313511 | Základové desky z betonu tř. C 12/15 | m3 | 6.805 |  | 0 | CS ÚRS 2025 01 |  |  | základní |  | 0 | 2.301 | 15.6584 | 0 | 0 | 4 | K | 2 |  |  |  | ROZPOCET | [5 empty] | 0 | 0 | 0 | 0 | 0 | 1 | 0 | 4 | 236945134
| PP |  | Základy z betonu prostého desky z betonu kamenem neprokládaného tř. C 12/15 | [15 empty] | PP | 2
| VV | pb | (10,4*5,4+4,1*2,9)*0,1 "nádrže" |  | 6.805 | [13 empty] | VV | 2 | 2 | True | 1 | ROZPOCET
44 | K | 273313511 | Základové desky z betonu tř. C 12/15 | m3 | 2.24 |  | 0 | CS ÚRS 2025 01 |  |  | základní |  | 0 | 2.301 | 5.1543 | 0 | 0 | 4 | K | 2 |  |  |  | ROZPOCET | [5 empty] | 0 | 0 | 0 | 0 | 0 | 1 | 0 | 4 | -1208220026
| PP |  | Základy z betonu prostého desky z betonu kamenem neprokládaného tř. C 12/15 | [15 empty] | PP | 2
| VV |  | (1,95*5,8+3,35*5,8+2,425*5,8)*0,05 "provozní objekt" |  | 2.24 | [13 empty] | VV | 2 | 2 | True | 1 | ROZPOCET
45 | K | 2733135110 | Základové desky z betonu tř. C 8/10 | m3 | 1.162 |  | 0 |  |  |  | základní |  | 0 | 2.301 | 2.6738 | 0 | 0 | 4 | K | 2 |  |  |  | ROZPOCET | [5 empty] | 0 | 0 | 0 | 0 | 0 | 1 | 0 | 4 | -1206914426
| PP |  | Základové desky z betonu tř. C 8/10 | [15 empty] | PP | 2
| VV |  | "provozní objekt-podkladový beton-základy" | [15 empty] | VV | 2 | 1 | True | 0 | ROZPOCET
| VV |  | 9,625*0,7*0,05 |  | 0.337 | [13 empty] | VV | 2 | 2 | True | 0 | ROZPOCET
| VV |  | 1,575*0,7*0,05 |  | 0.055 | [13 empty] | VV | 2 | 2 | True | 0 | ROZPOCET
| VV |  | 4*5,5*0,7*0,05 |  | 0.77 | [13 empty] | VV | 2 | 2 | True | 0 | ROZPOCET
| VV |  | Součet |  | 1.162 | [13 empty] | VV | 2 | 4 | True | 1 | ROZPOCET
46 | K | 273321411 | Základové desky ze ŽB bez zvýšených nároků na prostředí tř. C 20/25 | m3 | 12.309 |  | 0 | CS ÚRS 2025 01 |  |  | základní |  | 0 | 2.5019 | 30.7955 | 0 | 0 | 4 | K | 2 |  |  |  | ROZPOCET | [5 empty] | 0 | 0 | 0 | 0 | 0 | 1 | 0 | 4 | -1437496812
| PP |  | Základy z betonu železového (bez výztuže) desky z betonu bez zvláštních nároků na prostředí tř. C 20/25 | [15 empty] | PP | 2
| VV |  | "provozní objekt" | [15 empty] | VV | 2 | 1 | True | 0 | ROZPOCET
| VV |  | 6,6*9,325*0,2 |  | 12.309 | [13 empty] | VV | 2 | 2 | True | 1 | ROZPOCET
47 | K | 273351121 | Zřízení bednění základových desek | m2 | 6.37 |  | 0 | CS ÚRS 2025 01 |  |  | základní |  | 0 | 0.00247 | 0.015734 | 0 | 0 | 4 | K | 2 |  |  |  | ROZPOCET | [5 empty] | 0 | 0 | 0 | 0 | 0 | 1 | 0 | 4 | 664801629
| PP |  | Bednění základů desek zřízení | [15 empty] | PP | 2
| VV |  | "provozní objekt" | [15 empty] | VV | 2 | 1 | True | 0 | ROZPOCET
| VV |  | 2*(6,6+9,325)*0,2 |  | 6.37 | [13 empty] | VV | 2 | 2 | True | 1 | ROZPOCET
48 | K | 273351122 | Odstranění bednění základových desek | m2 | 6.37 |  | 0 | CS ÚRS 2025 01 |  |  | základní |  | 0 | 0 | 0 | 0 | 0 | 4 | K | 2 |  |  |  | ROZPOCET | [5 empty] | 0 | 0 | 0 | 0 | 0 | 1 | 0 | 4 | -225145225
| PP |  | Bednění základů desek odstranění | [15 empty] | PP | 2
| VV |  | "provozní objekt" | [15 empty] | VV | 2 | 1 | True | 0 | ROZPOCET
| VV |  | 2*(6,6+9,325)*0,2 |  | 6.37 | [13 empty] | VV | 2 | 2 | True | 1 | ROZPOCET
49 | K | 273361821 | Výztuž základových desek betonářskou ocelí 10 505 (R) | t | 1.723 |  | 0 | CS ÚRS 2025 01 |  |  | základní |  | 0 | 1.0606 | 1.8274 | 0 | 0 | 4 | K | 2 |  |  |  | ROZPOCET | [5 empty] | 0 | 0 | 0 | 0 | 0 | 1 | 0 | 4 | 1363719143
| PP |  | Výztuž základů desek z betonářské oceli 10 505 (R) nebo BSt 500 | [15 empty] | PP | 2
| VV |  | 12,309*0,14 |  | 1.723 | [13 empty] | VV | 2 | 2 | True | 1 | ROZPOCET
50 | K | 274313711 | Základové pasy z betonu tř. C 20/25 | m3 | 7.219 |  | 0 | CS ÚRS 2025 01 |  |  | základní |  | 0 | 2.5019 | 18.061 | 0 | 0 | 4 | K | 2 |  |  |  | ROZPOCET | [5 empty] | 0 | 0 | 0 | 0 | 0 | 1 | 0 | 4 | -732860000
| PP |  | Základy z betonu prostého pasy betonu kamenem neprokládaného tř. C 20/25 | [15 empty] | PP | 2
| VV |  | "provozní objekt-základové pasy" | [15 empty] | VV | 2 | 1 | True | 0 | ROZPOCET
| VV |  | 2*9,625*0,7*0,25 |  | 3.369 | [13 empty] | VV | 2 | 2 | True | 0 | ROZPOCET
| VV |  | 4*5,5*0,7*0,25 |  | 3.85 | [13 empty] | VV | 2 | 2 | True | 0 | ROZPOCET
| VV |  | Součet |  | 7.219 | [13 empty] | VV | 2 | 4 | True | 1 | ROZPOCET
51 | K | 274351121 | Zřízení bednění základových pasů rovného | m2 | 29.73 |  | 0 | CS ÚRS 2025 01 |  |  | základní |  | 0 | 0.00269 | 0.079974 | 0 | 0 | 4 | K | 2 |  |  |  | ROZPOCET | [5 empty] | 0 | 0 | 0 | 0 | 0 | 1 | 0 | 4 | 1858977530
| PP |  | Bednění základů pasů rovné zřízení | [15 empty] | PP | 2
| VV |  | "provozní objekt-základové pasy" | [15 empty] | VV | 2 | 1 | True | 0 | ROZPOCET
| VV |  | (9,625+2*6,9+1,575+0,15)*0,3 |  | 7.545 | [13 empty] | VV | 2 | 2 | True | 0 | ROZPOCET
| VV |  | 6*5,5*0,3 |  | 9.9 | [13 empty] | VV | 2 | 2 | True | 0 | ROZPOCET
| VV |  | 2*3*(2,125+3,05+1,65)*0,3 |  | 12.285 | [13 empty] | VV | 2 | 2 | True | 0 | ROZPOCET
| VV |  | Součet |  | 29.73 | [13 empty] | VV | 2 | 4 | True | 1 | ROZPOCET
52 | K | 274351122 | Odstranění bednění základových pasů rovného | m2 | 29.73 |  | 0 | CS ÚRS 2025 01 |  |  | základní |  | 0 | 0 | 0 | 0 | 0 | 4 | K | 2 |  |  |  | ROZPOCET | [5 empty] | 0 | 0 | 0 | 0 | 0 | 1 | 0 | 4 | 2096855064
| PP |  | Bednění základů pasů rovné odstranění | [15 empty] | PP | 2
| VV |  | "provozní objekt-základové pasy" | [15 empty] | VV | 2 | 1 | True | 0 | ROZPOCET
| VV |  | (9,625+2*6,9+1,575+0,15)*0,3 |  | 7.545 | [13 empty] | VV | 2 | 2 | True | 0 | ROZPOCET
| VV |  | 6*5,5*0,3 |  | 9.9 | [13 empty] | VV | 2 | 2 | True | 0 | ROZPOCET
| VV |  | 2*3*(2,125+3,05+1,65)*0,3 |  | 12.285 | [13 empty] | VV | 2 | 2 | True | 0 | ROZPOCET
| VV |  | Součet |  | 29.73 | [13 empty] | VV | 2 | 4 | True | 1 | ROZPOCET
53 | K | 279113145 | Základová zeď tl do 400 mm z tvárnic ztraceného bednění včetně výplně z betonu tř. C 20/25 | m2 | 31.388 |  | 0 | CS ÚRS 2025 01 |  |  | základní |  | 0 | 1.0146 | 31.8463 | 0 | 0 | 4 | K | 2 |  |  |  | ROZPOCET | [5 empty] | 0 | 0 | 0 | 0 | 0 | 1 | 0 | 4 | -382804478
| PP |  | Základové zdi z tvárnic ztraceného bednění včetně výplně z betonu bez zvláštních nároků na vliv prostředí třídy C 20/25, tloušťky zdiva přes 300 do 400 mm | [15 empty] | PP | 2
| VV |  | provozní objekt | [15 empty] | VV | 2 | 1 | True | 0 | ROZPOCET
| VV |  | 2*9,325*0,75 |  | 13.988 | [13 empty] | VV | 2 | 2 | True | 0 | ROZPOCET
| VV |  | 4*5,8*0,75 |  | 17.4 | [13 empty] | VV | 2 | 2 | True | 0 | ROZPOCET
| VV |  | Součet |  | 31.388 | [13 empty] | VV | 2 | 4 | True | 1 | ROZPOCET
54 | K | 279361821 | Výztuž základových zdí nosných betonářskou ocelí 10 505 | t | 1.569 |  | 0 | CS ÚRS 2025 01 |  |  | základní |  | 0 | 1.0587 | 1.6611 | 0 | 0 | 4 | K | 2 |  |  |  | ROZPOCET | [5 empty] | 0 | 0 | 0 | 0 | 0 | 1 | 0 | 4 | -2136875379
| PP |  | Výztuž základových zdí nosných svislých nebo odkloněných od svislice, rovinných nebo oblých, deskových nebo žebrových, včetně výztuže jejich žeber z betonářské oceli 10 505 (R) nebo BSt 500 | [15 empty] | PP | 2
| VV |  | 31,388*0,05 |  | 1.569 | [13 empty] | VV | 2 | 2 | True | 1 | ROZPOCET
| D | 3 | Svislé a kompletní konstrukce |  |  |  | 0 | [5 empty] | 0 |  | 505.3967 |  | 0 | 1 | D | 1 |  |  |  | ROZPOCET | [11 empty] | 0
55 | K | 310001101 | Vytvoření prostupů průřezu do 0,02 m2 v monolitických betonových zdech tl do 0,5 m osazením trub, dílců nebo tvarovek do bednění | kus | 1 |  | 0 | CS ÚRS 2025 01 |  |  | základní |  | 0 | 0 | 0 | 0 | 0 | 4 | K | 2 |  |  |  | ROZPOCET | [5 empty] | 0 | 0 | 0 | 0 | 0 | 1 | 0 | 4 | -627774488
| PP |  | Vytvoření prostupů ve zdech z monolitického betonu nebo železobetonu osazením trub, prefabrikovaných dílců, dutinových tvarovek, apod., do bednění vnější průřezové plochy do 0,02 m2, tloušťky zdi do 0,5 m | [15 empty] | PP | 2
56 | M | 28611118 | trubka kanalizační PVC-U plnostěnná jednovrstvá DN 110x1000mm SN8 | m | 0.3 |  | 0 | CS ÚRS 2025 01 |  |  | základní |  | 0 | 0.00145 | 0.000435 | 0 | 0 | 8 | M | 2 |  |  |  | ROZPOCET | [5 empty] | 0 | 0 | 0 | 0 | 0 | 1 | 0 | 4 | -834064349
| PP |  | trubka kanalizační PVC-U plnostěnná jednovrstvá DN 110x1000mm SN8 | [15 empty] | PP | 2
57 | M | 28611167 | trubka kanalizační PVC-U plnostěnná jednovrstvá DN 200x1000mm SN8 | m | 0.7 |  | 0 | CS ÚRS 2025 01 |  |  | základní |  | 0 | 0.00426 | 0.002982 | 0 | 0 | 8 | M | 2 |  |  |  | ROZPOCET | [5 empty] | 0 | 0 | 0 | 0 | 0 | 1 | 0 | 4 | -897685722
| PP |  | trubka kanalizační PVC-U plnostěnná jednovrstvá DN 200x1000mm SN8 | [15 empty] | PP | 2
58 | K | 311272223 | Zdivo z pórobetonových tvárnic hladkých do P2 přes 450 do 600 kg/m3 na tenkovrstvou maltu tl 300 mm | m2 | 36 |  | 0 | CS ÚRS 2025 01 |  |  | základní |  | 0 | 0.22569 | 8.1248 | 0 | 0 | 4 | K | 2 |  |  |  | ROZPOCET | [5 empty] | 0 | 0 | 0 | 0 | 0 | 1 | 0 | 4 | -1865209086
| PP |  | Zdivo z pórobetonových tvárnic na tenké maltové lože, tl. zdiva 300 mm pevnost tvárnic do P2, objemová hmotnost přes 450 do 600 kg/m3 hladkých | [15 empty] | PP | 2
| VV |  | 2*6,0*3,0 |  | 36 | [13 empty] | VV | 2 | 2 | True | 1 | ROZPOCET
59 | K | 3112722230 | Zdivo z pórobetonových tepelněizolačních tvárnic hladkých do P2-400 tepelněizolační U 0,22-0,28W/m2K pro zdivo tl 300mm | m2 | 89.18 |  | 0 |  |  |  | základní |  | 0 | 0.22569 | 20.127 | 0 | 0 | 4 | K | 2 |  |  |  | ROZPOCET | [5 empty] | 0 | 0 | 0 | 0 | 0 | 1 | 0 | 4 | -868036979
| PP |  | Zdivo z pórobetonových tepelněizolačních tvárnic hladkých do P2-400 tepelněizolační U 0,22-0,28W/m2K pro zdivo tl 300mm | [15 empty] | PP | 2
| VV |  | (2*9,325+2*6,0)*3,0 |  | 91.95 | [13 empty] | VV | 2 | 2 | True | 0 | ROZPOCET
| VV |  | -3*1,1*2,1 |  | -6.93 | [13 empty] | VV | 2 | 2 | True | 0 | ROZPOCET
| VV |  | -2,0*2,1 |  | -4.2 | [13 empty] | VV | 2 | 2 | True | 0 | ROZPOCET
| VV |  | -2*1,0*1,2 |  | -2.4 | [13 empty] | VV | 2 | 2 | True | 0 | ROZPOCET
| VV |  | -2*0,6*0,6 |  | -0.72 | [13 empty] | VV | 2 | 2 | True | 0 | ROZPOCET
| VV |  | -5*1,5*0,3 "P1" |  | -2.25 | [13 empty] | VV | 2 | 2 | True | 0 | ROZPOCET
| VV |  | -2,5*0,3 "P2" |  | -0.75 | [13 empty] | VV | 2 | 2 | True | 0 | ROZPOCET
| VV |  | -2*1,25*0,3 "P3" |  | -0.75 | [13 empty] | VV | 2 | 2 | True | 0 | ROZPOCET
| VV |  | -4*0,4*0,4 |  | -0.64 | [13 empty] | VV | 2 | 2 | True | 0 | ROZPOCET
| VV |  | Mezisoučet |  | 73.31 | [13 empty] | VV | 2 | 3 | True | 0 | ROZPOCET
| VV |  | 2*8,76 |  | 17.52 | [13 empty] | VV | 2 | 2 | True | 0 | ROZPOCET
| VV |  | -(0,6)^2 |  | -0.36 | [13 empty] | VV | 2 | 2 | True | 0 | ROZPOCET
| VV |  | -0,6*0,9 |  | -0.54 | [13 empty] | VV | 2 | 2 | True | 0 | ROZPOCET
| VV |  | -2*1,25*0,3 "P3" |  | -0.75 | [13 empty] | VV | 2 | 2 | True | 0 | ROZPOCET
| VV |  | Mezisoučet |  | 15.87 | [13 empty] | VV | 2 | 3 | True | 0 | ROZPOCET
| VV |  | Součet |  | 89.18 | [13 empty] | VV | 2 | 4 | True | 1 | ROZPOCET
60 | K | 317142432 | Překlad nenosný pórobetonový š 125 mm v do 250 mm na tenkovrstvou maltu dl přes 1000 do 1250 mm | kus | 2 |  | 0 | CS ÚRS 2025 01 |  |  | základní |  | 0 | 0.02655 | 0.0531 | 0 | 0 | 4 | K | 2 |  |  |  | ROZPOCET | [5 empty] | 0 | 0 | 0 | 0 | 0 | 1 | 0 | 4 | 1700716919
| PP |  | Překlady nenosné z pórobetonu osazené do tenkého maltového lože, výšky do 250 mm, šířky překladu 125 mm, délky překladu přes 1000 do 1250 mm | [15 empty] | PP | 2
| VV |  | 2 "P4" |  | 2 | [13 empty] | VV | 2 | 2 | True | 1 | ROZPOCET
61 | K | 317143451 | Překlad nosný z pórobetonu ve zdech tl 300 mm dl do 1300 mm | kus | 4 |  | 0 | CS ÚRS 2025 01 |  |  | základní |  | 0 | 0.08131 | 0.32524 | 0 | 0 | 4 | K | 2 |  |  |  | ROZPOCET | [5 empty] | 0 | 0 | 0 | 0 | 0 | 1 | 0 | 4 | -1727290233
| PP |  | Překlady nosné z pórobetonu osazené do tenkého maltového lože, pro zdi tl. 300 mm, délky překladu do 1300 mm | [15 empty] | PP | 2
| VV |  | 2+2 "P3" |  | 4 | [13 empty] | VV | 2 | 2 | True | 1 | ROZPOCET
62 | K | 317143452 | Překlad nosný z pórobetonu ve zdech tl 300 mm dl přes 1300 do 1500 mm | kus | 5 |  | 0 | CS ÚRS 2025 01 |  |  | základní |  | 0 | 0.09431 | 0.47155 | 0 | 0 | 4 | K | 2 |  |  |  | ROZPOCET | [5 empty] | 0 | 0 | 0 | 0 | 0 | 1 | 0 | 4 | -1173093294
| PP |  | Překlady nosné z pórobetonu osazené do tenkého maltového lože, pro zdi tl. 300 mm, délky překladu přes 1300 do 1500 mm | [15 empty] | PP | 2
| VV |  | 5 "P1" |  | 5 | [13 empty] | VV | 2 | 2 | True | 1 | ROZPOCET
63 | K | 317143456 | Překlad nosný z pórobetonu ve zdech tl 300 mm dl přes přes 2400 mm | kus | 1 |  | 0 | CS ÚRS 2025 01 |  |  | základní |  | 0 | 0.15339 | 0.15339 | 0 | 0 | 4 | K | 2 |  |  |  | ROZPOCET | [5 empty] | 0 | 0 | 0 | 0 | 0 | 1 | 0 | 4 | 678482984
| PP |  | Překlady nosné z pórobetonu osazené do tenkého maltového lože, pro zdi tl. 300 mm, délky překladu přes 2400 mm | [15 empty] | PP | 2
| VV |  | 1 "P3" |  | 1 | [13 empty] | VV | 2 | 2 | True | 1 | ROZPOCET
64 | K | 342272235 | Příčka z pórobetonových hladkých tvárnic na tenkovrstvou maltu tl 125 mm | m2 | 5.842 |  | 0 | CS ÚRS 2025 01 |  |  | základní |  | 0 | 0.06998 | 0.40882 | 0 | 0 | 4 | K | 2 |  |  |  | ROZPOCET | [5 empty] | 0 | 0 | 0 | 0 | 0 | 1 | 0 | 4 | -1379789303
| PP |  | Příčky z pórobetonových tvárnic hladkých na tenké maltové lože objemová hmotnost do 500 kg/m3, tloušťka příčky 125 mm | [15 empty] | PP | 2
| VV |  | 2,125*3,2+1,8 |  | 8.6 | [13 empty] | VV | 2 | 2 | True | 0 | ROZPOCET
| VV |  | -2*0,7*1,97 |  | -2.758 | [13 empty] | VV | 2 | 2 | True | 0 | ROZPOCET
| VV |  | Součet |  | 5.842 | [13 empty] | VV | 2 | 4 | True | 1 | ROZPOCET
65 | K | 380311533 | Kompletní konstrukce ČOV, nádrží, vodojemů nebo kanálů z betonu prostého tř. C 12/15 tl přes 300 mm | m3 | 42.232 |  | 0 | CS ÚRS 2025 01 |  |  | základní |  | 0 | 2.3108 | 97.5897 | 0 | 0 | 4 | K | 2 |  |  |  | ROZPOCET | [5 empty] | 0 | 0 | 0 | 0 | 0 | 1 | 0 | 4 | -971169106
| PP |  | Kompletní konstrukce čistíren odpadních vod, nádrží, vodojemů, kanálů z betonu prostého bez zvýšených nároků na prostředí tř. C 12/15, tl. přes 300 mm | [15 empty] | PP | 2
| VV |  | "nádrž č.8" | [15 empty] | VV | 2 | 1 | True | 0 | ROZPOCET
| VV |  | 4,2*4,2*4,0 |  | 70.56 | [13 empty] | VV | 2 | 2 | True | 0 | ROZPOCET
| VV |  | -(4,0/3*(4,2*4,2+sqrt(4,2*4,2*0,8*0,8)+0,8*0,8)) |  | -28.853 | [13 empty] | VV | 2 | 2 | True | 0 | ROZPOCET
| VV |  | 2,5*2,8*0,075 "nádrž č.9" |  | 0.525 | [13 empty] | VV | 2 | 2 | True | 0 | ROZPOCET
| VV |  | Součet |  | 42.232 | [13 empty] | VV | 2 | 4 | True | 1 | ROZPOCET
66 | K | 380311753 | Kompletní konstrukce ČOV, nádrží, vodojemů nebo kanálů z betonu prostého tř. C 20/25 tl přes 300 mm | m3 | 1.032 |  | 0 | CS ÚRS 2025 01 |  |  | základní |  | 0 | 2.5125 | 2.5929 | 0 | 0 | 4 | K | 2 |  |  |  | ROZPOCET | [5 empty] | 0 | 0 | 0 | 0 | 0 | 1 | 0 | 4 | -872105718
| PP |  | Kompletní konstrukce čistíren odpadních vod, nádrží, vodojemů, kanálů z betonu prostého bez zvýšených nároků na prostředí tř. C 20/25, tl. přes 300 mm | [15 empty] | PP | 2
| VV |  | "vnější schodiště- nádrže" | [15 empty] | VV | 2 | 1 | True | 0 | ROZPOCET
| VV |  | 0,86*1,2 |  | 1.032 | [13 empty] | VV | 2 | 2 | True | 1 | ROZPOCET
67 | K | 380326123 | Kompletní konstrukce ČOV, nádrží ze ŽB se zvýšenými nároky na prostředí tř. C 25/30 tl přes 300 mm | m3 | 28.732 |  | 0 | CS ÚRS 2025 01 |  |  | základní |  | 0 | 2.5023 | 71.8975 | 0 | 0 | 4 | K | 2 |  |  |  | ROZPOCET | [5 empty] | 0 | 0 | 0 | 0 | 0 | 1 | 0 | 4 | -1959012472
| PP |  | Kompletní konstrukce čistíren odpadních vod, nádrží, vodojemů, kanálů z betonu železového bez výztuže a bednění se zvýšenými nároky na prostředí tř. C 25/30, tl. přes 300 mm | [15 empty] | PP | 2
| VV | D1 | (10,6*8,5-6,3*2,9)*0,4 |  | 28.732 | [13 empty] | VV | 2 | 2 | True | 0 | ROZPOCET
| VV |  | Součet |  | 28.732 | [13 empty] | VV | 2 | 4 | True | 1 | ROZPOCET
68 | K | 380326232 | Kompletní konstrukce ČOV, nádrží nebo vodojemů ze ŽB mrazuvzdorného tř. C 25/30 tl přes 150 do 300 mm | m3 | 15.822 |  | 0 | CS ÚRS 2025 01 |  |  | základní |  | 0 | 2.5143 | 39.7813 | 0 | 0 | 4 | K | 2 |  |  |  | ROZPOCET | [5 empty] | 0 | 0 | 0 | 0 | 0 | 1 | 0 | 4 | -592478728
| PP |  | Kompletní konstrukce čistíren odpadních vod, nádrží, vodojemů, kanálů z betonu železového bez výztuže a bednění pro prostředí s mrazovými cykly tř. C 25/30, tl. přes 150 do 300 mm | [15 empty] | PP | 2
| VV | ST7_ST8 | 2*5,5*4,2*0,3-0,5*0,55*0,3 |  | 13.778 | [13 empty] | VV | 2 | 2 | True | 0 | ROZPOCET
| VV | D2 | 3,5*2,9*0,2-0,6*0,6*0,2-0,9*0,9*0,2+(3,5+2,7)*(0,2)^2 |  | 2.044 | [13 empty] | VV | 2 | 2 | True | 0 | ROZPOCET
| VV |  | Součet |  | 15.822 | [13 empty] | VV | 2 | 4 | True | 1 | ROZPOCET
69 | K | 380326233 | Kompletní konstrukce ČOV, nádrží nebo vodojemů ze ŽB mrazuvzdorného tř. C 25/30 tl přes 300 mm | m3 | 95.9 |  | 0 | CS ÚRS 2025 01 |  |  | základní |  | 0 | 2.5074 | 240.4645 | 0 | 0 | 4 | K | 2 |  |  |  | ROZPOCET | [5 empty] | 0 | 0 | 0 | 0 | 0 | 1 | 0 | 4 | 1263948558
| PP |  | Kompletní konstrukce čistíren odpadních vod, nádrží, vodojemů, kanálů z betonu železového bez výztuže a bednění pro prostředí s mrazovými cykly tř. C 25/30, tl. přes 300 mm | [15 empty] | PP | 2
| VV | ST1_ST3 | 2*(10,0*7,0-2,63*0,2)*0,4-0,5*0,2*0,4 |  | 55.539 | [13 empty] | VV | 2 | 2 | True | 0 | ROZPOCET
| VV | ST2 | 4,2*5,5*0,4 |  | 9.24 | [13 empty] | VV | 2 | 2 | True | 0 | ROZPOCET
| VV | ST4 | 5,5*4,2*0,5-1,13*4,2*0,2+5,5*2,5*0,5-1,13*2,5*0,2 |  | 16.911 | [13 empty] | VV | 2 | 2 | True | 0 | ROZPOCET
| VV | ST5 | 5,5*3,7*0,4-1,13*0,2*0,4 |  | 8.05 | [13 empty] | VV | 2 | 2 | True | 0 | ROZPOCET
| VV | ST6 | 5,5*2,8*0,4 |  | 6.16 | [13 empty] | VV | 2 | 2 | True | 0 | ROZPOCET
| VV |  | Součet |  | 95.9 | [13 empty] | VV | 2 | 4 | True | 1 | ROZPOCET
70 | K | 380356231 | Bednění kompletních konstrukcí ČOV, nádrží nebo vodojemů neomítaných ploch rovinných zřízení | m2 | 645.63 |  | 0 | CS ÚRS 2025 01 |  |  | základní |  | 0 | 0.00247 | 1.5947 | 0 | 0 | 4 | K | 2 |  |  |  | ROZPOCET | [5 empty] | 0 | 0 | 0 | 0 | 0 | 1 | 0 | 4 | 1654836704
| PP |  | Bednění kompletních konstrukcí čistíren odpadních vod, nádrží, vodojemů, kanálů konstrukcí neomítaných z betonu prostého nebo železového ploch rovinných zřízení | [15 empty] | PP | 2
| VV |  | 2*(10,6+8,5)*0,4 "D1" |  | 15.28 | [13 empty] | VV | 2 | 2 | True | 0 | ROZPOCET
| VV |  | 2*2*7,0*10,0+4*7,0*0,4+(2*0,25+2*0,5)*0,4 "ST1, ST3" |  | 291.8 | [13 empty] | VV | 2 | 2 | True | 0 | ROZPOCET
| VV |  | 4*2*5,5*4,2+(0,5+0,55)*0,3 "ST4, ST8, ST7, ST2" |  | 185.115 | [13 empty] | VV | 2 | 2 | True | 0 | ROZPOCET
| VV |  | 2*2*5,5*2,5 "ST4, ST6" |  | 55 | [13 empty] | VV | 2 | 2 | True | 0 | ROZPOCET
| VV |  | (3,7+2,8)*5,5+2*5,5*0,4 "ST5" |  | 40.15 | [13 empty] | VV | 2 | 2 | True | 0 | ROZPOCET
| VV |  | 2,8*2,5+4*0,6*0,25+4*0,9*0,25+2,9*0,2+3,5*0,225+2,9*0,2+3,3*0,2 "D2" |  | 11.108 | [13 empty] | VV | 2 | 2 | True | 0 | ROZPOCET
| VV |  | Mezisoučet |  | 598.453 | [13 empty] | VV | 2 | 3 | True | 0 | ROZPOCET
| VV |  | (2*(4,2+0,8)*sqrt((4,2*4,2-2*4,2*0,8+0,8*0,8)/4+4,0*4,0)) "dosaz. nádrž" |  | 43.463 | [13 empty] | VV | 2 | 2 | True | 0 | ROZPOCET
| VV |  | Mezisoučet |  | 43.463 | [13 empty] | VV | 2 | 3 | True | 0 | ROZPOCET
| VV |  | předsazené schodiště-nádrže | [15 empty] | VV | 2 | 1 | True | 0 | ROZPOCET
| VV |  | 2*0,9*1,35 |  | 2.43 | [13 empty] | VV | 2 | 2 | True | 0 | ROZPOCET
| VV |  | 1,2*0,9 |  | 1.08 | [13 empty] | VV | 2 | 2 | True | 0 | ROZPOCET
| VV |  | 1,2*0,17 |  | 0.204 | [13 empty] | VV | 2 | 2 | True | 0 | ROZPOCET
| VV |  | Mezisoučet |  | 3.714 | [13 empty] | VV | 2 | 3 | True | 0 | ROZPOCET
| VV |  | Součet |  | 645.63 | [13 empty] | VV | 2 | 4 | True | 1 | ROZPOCET
71 | K | 380356232 | Bednění kompletních konstrukcí ČOV, nádrží nebo vodojemů neomítaných ploch rovinných odstranění | m2 | 645.63 |  | 0 | CS ÚRS 2025 01 |  |  | základní |  | 0 | 0 | 0 | 0 | 0 | 4 | K | 2 |  |  |  | ROZPOCET | [5 empty] | 0 | 0 | 0 | 0 | 0 | 1 | 0 | 4 | -1742397022
| PP |  | Bednění kompletních konstrukcí čistíren odpadních vod, nádrží, vodojemů, kanálů konstrukcí neomítaných z betonu prostého nebo železového ploch rovinných odstranění | [15 empty] | PP | 2
| VV |  | 2*(10,6+8,5)*0,4 "D1" |  | 15.28 | [13 empty] | VV | 2 | 2 | True | 0 | ROZPOCET
| VV |  | 2*2*7,0*10,0+4*7,0*0,4+(2*0,25+2*0,5)*0,4 "ST1, ST3" |  | 291.8 | [13 empty] | VV | 2 | 2 | True | 0 | ROZPOCET
| VV |  | 4*2*5,5*4,2+(0,5+0,55)*0,3 "ST4, ST8, ST7, ST2" |  | 185.115 | [13 empty] | VV | 2 | 2 | True | 0 | ROZPOCET
| VV |  | 2*2*5,5*2,5 "ST4, ST6" |  | 55 | [13 empty] | VV | 2 | 2 | True | 0 | ROZPOCET
| VV |  | (3,7+2,8)*5,5+2*5,5*0,4 "ST5" |  | 40.15 | [13 empty] | VV | 2 | 2 | True | 0 | ROZPOCET
| VV |  | 2,8*2,5+4*0,6*0,25+4*0,9*0,25+2,9*0,2+3,5*0,225+2,9*0,2+3,3*0,2 "D2" |  | 11.108 | [13 empty] | VV | 2 | 2 | True | 0 | ROZPOCET
| VV |  | Mezisoučet |  | 598.453 | [13 empty] | VV | 2 | 3 | True | 0 | ROZPOCET
| VV |  | (2*(4,2+0,8)*sqrt((4,2*4,2-2*4,2*0,8+0,8*0,8)/4+4,0*4,0)) "dosaz. nádrž" |  | 43.463 | [13 empty] | VV | 2 | 2 | True | 0 | ROZPOCET
| VV |  | Mezisoučet |  | 43.463 | [13 empty] | VV | 2 | 3 | True | 0 | ROZPOCET
| VV |  | předsazené schodiště-nádrže | [15 empty] | VV | 2 | 1 | True | 0 | ROZPOCET
| VV |  | 2*0,9*1,35 |  | 2.43 | [13 empty] | VV | 2 | 2 | True | 0 | ROZPOCET
| VV |  | 1,2*0,9 |  | 1.08 | [13 empty] | VV | 2 | 2 | True | 0 | ROZPOCET
| VV |  | 1,2*0,17 |  | 0.204 | [13 empty] | VV | 2 | 2 | True | 0 | ROZPOCET
| VV |  | Mezisoučet |  | 3.714 | [13 empty] | VV | 2 | 3 | True | 0 | ROZPOCET
| VV |  | Součet |  | 645.63 | [13 empty] | VV | 2 | 4 | True | 1 | ROZPOCET
72 | K | 380361006 | Výztuž kompletních konstrukcí ČOV, nádrží nebo vodojemů z betonářské oceli 10 505 | t | 19.664 |  | 0 | CS ÚRS 2025 01 |  |  | základní |  | 0 | 1.1091 | 21.8088 | 0 | 0 | 4 | K | 2 |  |  |  | ROZPOCET | [5 empty] | 0 | 0 | 0 | 0 | 0 | 1 | 0 | 4 | -702128594
| PP |  | Výztuž kompletních konstrukcí čistíren odpadních vod, nádrží, vodojemů, kanálů z oceli 10 505 (R) nebo BSt 500 | [15 empty] | PP | 2
| VV |  | (28,732+15,822+95,900)*0,14 "D1.2-01" |  | 19.664 | [13 empty] | VV | 2 | 2 | True | 1 | ROZPOCET
| D | 4 | Vodorovné konstrukce |  |  |  | 0 | [5 empty] | 0 |  | 5.48 |  | 0 | 1 | D | 1 |  |  |  | ROZPOCET | [11 empty] | 0
73 | K | 417321414 | Ztužující pásy a věnce ze ŽB tř. C 20/25 | m3 | 1.492 |  | 0 | CS ÚRS 2025 01 |  |  | základní |  | 0 | 2.4534 | 3.6605 | 0 | 0 | 4 | K | 2 |  |  |  | ROZPOCET | [5 empty] | 0 | 0 | 0 | 0 | 0 | 1 | 0 | 4 | -792257801
| PP |  | Ztužující pásy a věnce z betonu železového (bez výztuže) tř. C 20/25 | [15 empty] | PP | 2
| VV |  | (9,225+6,1)*2*0,200*0,174 "obvodové" |  | 1.067 | [13 empty] | VV | 2 | 2 | True | 0 | ROZPOCET
| VV |  | 2*6,1*0,200*0,174 "vnitřní" |  | 0.425 | [13 empty] | VV | 2 | 2 | True | 0 | ROZPOCET
| VV |  | Součet |  | 1.492 | [13 empty] | VV | 2 | 4 | True | 1 | ROZPOCET
74 | K | 417352311 | Ztracené bednění věnců z pórobetonových U-profilů do 500 kg/m3 pro zdivo tl 300 mm | m | 42.65 |  | 0 | CS ÚRS 2025 01 |  |  | základní |  | 0 | 0.0277 | 1.1814 | 0 | 0 | 4 | K | 2 |  |  |  | ROZPOCET | [5 empty] | 0 | 0 | 0 | 0 | 0 | 1 | 0 | 4 | -555560973
| PP |  | Ztracené bednění věnců z pórobetonových U-profilů osazených do maltového lože, objemová hmotnost do 500 kg/m3 výšky věnce do 250 mm tloušťka zdiva 300 mm | [15 empty] | PP | 2
| VV |  | 2*9,325+4*6,0 |  | 42.65 | [13 empty] | VV | 2 | 2 | True | 1 | ROZPOCET
75 | K | 417361821 | Výztuž ztužujících pásů a věnců betonářskou ocelí 10 505 | t | 0.134 |  | 0 | CS ÚRS 2025 01 |  |  | základní |  | 0 | 1.0526 | 0.14104 | 0 | 0 | 4 | K | 2 |  |  |  | ROZPOCET | [5 empty] | 0 | 0 | 0 | 0 | 0 | 1 | 0 | 4 | -390290559
| PP |  | Výztuž ztužujících pásů a věnců z betonářské oceli 10 505 (R) nebo BSt 500 | [15 empty] | PP | 2
| VV |  | 1,492*0,09 "Přepočtené koeficientem množství |  | 0.134 | [13 empty] | VV | 2 | 2 | True | 1 | ROZPOCET
76 | K | 434311113 | Stupně dusané z betonu prostého nebo prokládaného kamenem na terén nebo na desku bez potěru, se zahlazením povrchu tř. C 12/15 | m | 4.8 |  | 0 | CS ÚRS 2025 01 |  |  | základní |  | 0 | 0.1016 | 0.48768 | 0 | 0 | 4 | K | 2 |  |  |  | ROZPOCET | [5 empty] | 0 | 0 | 0 | 0 | 0 | 1 | 0 | 4 | 70693120
| PP |  | Stupně dusané z betonu prostého nebo prokládaného kamenem na terén nebo na desku bez potěru, se zahlazením povrchu tř. C 12/15 | [15 empty] | PP | 2
| VV |  | "provozní objekt předsazené stupně" | [15 empty] | VV | 2 | 1 | True | 0 | ROZPOCET
| VV |  | 2*1,3+2,2 |  | 4.8 | [13 empty] | VV | 2 | 2 | True | 0 | ROZPOCET
| VV |  | Součet |  | 4.8 | [13 empty] | VV | 2 | 4 | True | 1 | ROZPOCET
77 | K | 434351141 | Zřízení bednění stupňů přímočarých schodišť | m2 | 1.188 |  | 0 | CS ÚRS 2025 01 |  |  | základní |  | 0 | 0.00792 | 0.009409 | 0 | 0 | 4 | K | 2 |  |  |  | ROZPOCET | [5 empty] | 0 | 0 | 0 | 0 | 0 | 1 | 0 | 4 | -293256306
| PP |  | Bednění stupňů betonovaných na podstupňové desce nebo na terénu půdorysně přímočarých zřízení | [15 empty] | PP | 2
| VV |  | "provozní objekt předsazené stupně" | [15 empty] | VV | 2 | 1 | True | 0 | ROZPOCET
| VV |  | 2*((1,3+2*0,3)*0,18)+(2,2+2*0,3)*0,18 |  | 1.188 | [13 empty] | VV | 2 | 2 | True | 0 | ROZPOCET
| VV |  | Součet |  | 1.188 | [13 empty] | VV | 2 | 4 | True | 1 | ROZPOCET
78 | K | 434351142 | Odstranění bednění stupňů přímočarých schodišť | m2 | 1.188 |  | 0 | CS ÚRS 2025 01 |  |  | základní |  | 0 | 0 | 0 | 0 | 0 | 4 | K | 2 |  |  |  | ROZPOCET | [5 empty] | 0 | 0 | 0 | 0 | 0 | 1 | 0 | 4 | -921838481
| PP |  | Bednění stupňů betonovaných na podstupňové desce nebo na terénu půdorysně přímočarých odstranění | [15 empty] | PP | 2
| VV |  | "provozní objekt předsazené stupně" | [15 empty] | VV | 2 | 1 | True | 0 | ROZPOCET
| VV |  | 2*((1,3+2*0,3)*0,18)+(2,2+2*0,3)*0,18 |  | 1.188 | [13 empty] | VV | 2 | 2 | True | 0 | ROZPOCET
| VV |  | Součet |  | 1.188 | [13 empty] | VV | 2 | 4 | True | 1 | ROZPOCET
| D | 6 | Úpravy povrchů, podlahy a osazování výplní |  |  |  | 0 | [5 empty] | 0 |  | 15.123 |  | 0 | 1 | D | 1 |  |  |  | ROZPOCET | [11 empty] | 0
79 | K | 612121112 | Zatření spár stěrkovou hmotou vnitřních stěn z pórobetonových tvárnic | m2 | 169.943 |  | 0 | CS ÚRS 2025 01 |  |  | základní |  | 0 | 0.0002 | 0.033989 | 0 | 0 | 4 | K | 2 |  |  |  | ROZPOCET | [5 empty] | 0 | 0 | 0 | 0 | 0 | 1 | 0 | 4 | -756453345
| PP |  | Zatření spár vnitřních povrchů stěrkovou hmotou, ploch z pórobetonových tvárnic stěn | [15 empty] | PP | 2
| VV |  | 2*6,0*3,05-2*0,4*0,4+2*2,6*3,05-1,1*2,1+2*2,1*0,2+1,1*0,2 "m.č.1" |  | 50.89 | [13 empty] | VV | 2 | 2 | True | 0 | ROZPOCET
| VV |  | 2*6,0*3,05+2*3,5*3,05-2,0*2,1+2*2,1*0,2+2,0*0,2-2*0,4*0,4-1,1*2,1+2*2,1*0,2+1,1*0,2 "m.č.2" |  | 53.42 | [13 empty] | VV | 2 | 2 | True | 0 | ROZPOCET
| VV |  | 2*4,075*3,05+2*2,125*3,05-1,1*2,1+2*2,1*0,2+1,1*0,2-2*1,0*1,2+2*2*1,2*0,2+2*1,2*0,2-0,7*1,97 "m.č.3" |  | 34.231 | [13 empty] | VV | 2 | 2 | True | 0 | ROZPOCET
| VV |  | 2*(2*1,8*3,05+2*1,0*3,05-0,6*0,6+3*0,6*0,2-0,7*1,97) "m.č.4, m.č.5" |  | 31.402 | [13 empty] | VV | 2 | 2 | True | 0 | ROZPOCET
| VV | om | Součet |  | 169.943 | [13 empty] | VV | 2 | 4 | True | 1 | ROZPOCET
80 | K | 612131101 | Cementový postřik vnitřních stěn nanášený celoplošně ručně | m2 | 169.943 |  | 0 | CS ÚRS 2025 01 |  |  | základní |  | 0 | 0.00735 | 1.2491 | 0 | 0 | 4 | K | 2 |  |  |  | ROZPOCET | [5 empty] | 0 | 0 | 0 | 0 | 0 | 1 | 0 | 4 | -423156410
| PP |  | Podkladní a spojovací vrstva vnitřních omítaných ploch cementový postřik nanášený ručně celoplošně stěn | [15 empty] | PP | 2
| VV |  | om |  | 169.943 | [13 empty] | VV | 2 | 2 | True | 1 | ROZPOCET
81 | K | 612321121 | Vápenocementová omítka hladká jednovrstvá vnitřních stěn nanášená ručně | m2 | 169.943 |  | 0 | CS ÚRS 2025 01 |  |  | základní |  | 0 | 0.0154 | 2.6171 | 0 | 0 | 4 | K | 2 |  |  |  | ROZPOCET | [5 empty] | 0 | 0 | 0 | 0 | 0 | 1 | 0 | 4 | 475761947
| PP |  | Omítka vápenocementová vnitřních ploch nanášená ručně jednovrstvá, tloušťky do 10 mm hladká svislých konstrukcí stěn | [15 empty] | PP | 2
| VV |  | om |  | 169.943 | [13 empty] | VV | 2 | 2 | True | 1 | ROZPOCET
82 | K | 612321131 | Potažení vnitřních stěn vápenocementovým štukem tloušťky do 3 mm | m2 | 117.913 |  | 0 | CS ÚRS 2025 01 |  |  | základní |  | 0 | 0.003 | 0.35374 | 0 | 0 | 4 | K | 2 |  |  |  | ROZPOCET | [5 empty] | 0 | 0 | 0 | 0 | 0 | 1 | 0 | 4 | -688060500
| PP |  | Potažení vnitřních ploch vápenocementovým štukem tloušťky do 3 mm svislých konstrukcí stěn | [15 empty] | PP | 2
| VV |  | 2*6,0*3,05-2*0,4*0,4+2*2,6*3,05-1,1*2,1+2*2,1*0,2+1,1*0,2 "m.č.1" |  | 50.89 | [13 empty] | VV | 2 | 2 | True | 0 | ROZPOCET
| VV |  | 2*6,0*0,95+2*3,5*0,95+2,0*0,2+1,1*0,2 "m.č.2" |  | 18.67 | [13 empty] | VV | 2 | 2 | True | 0 | ROZPOCET
| VV |  | 2*4,075*3,05+2*2,125*3,05-1,1*2,1+2*2,1*0,2+1,1*0,2-2*1,0*1,2+2*2*1,2*0,2+2*1,2*0,2-0,7*1,97 "m.č.3" |  | 34.231 | [13 empty] | VV | 2 | 2 | True | 0 | ROZPOCET
| VV |  | 2*(2*1,8*1,25-0,7*0,17+2*1,0*1,25+3*0,6*0,2-0,6*0,3) "m.č.4, m.č.5" |  | 14.122 | [13 empty] | VV | 2 | 2 | True | 0 | ROZPOCET
| VV |  | Součet |  | 117.913 | [13 empty] | VV | 2 | 4 | True | 1 | ROZPOCET
83 | K | 622142001 | Potažení vnějších stěn sklovláknitým pletivem vtlačeným do tenkovrstvé hmoty | m2 | 10.914 |  | 0 | CS ÚRS 2025 01 |  |  | základní |  | 0 | 0.00438 | 0.047803 | 0 | 0 | 4 | K | 2 |  |  |  | ROZPOCET | [5 empty] | 0 | 0 | 0 | 0 | 0 | 1 | 0 | 4 | 773035931
| PP |  | Potažení vnějších ploch pletivem v ploše nebo pruzích, na plném podkladu sklovláknitým vtlačením do tmelu stěn | [15 empty] | PP | 2
| VV |  | sokl | [15 empty] | VV | 2 | 1 | True | 0 | ROZPOCET
| VV |  | 2*6,6*0,52 "západ, východ" |  | 6.864 | [13 empty] | VV | 2 | 2 | True | 0 | ROZPOCET
| VV |  | 0,76+0,78 "sever" |  | 1.54 | [13 empty] | VV | 2 | 2 | True | 0 | ROZPOCET
| VV |  | 0,42+0,63+0,8+0,48+3*2*0,3*0,1 "jih" |  | 2.51 | [13 empty] | VV | 2 | 2 | True | 0 | ROZPOCET
| VV |  | Součet |  | 10.914 | [13 empty] | VV | 2 | 4 | True | 1 | ROZPOCET
84 | K | 622151021 | Penetrační akrylátový nátěr vnějších mozaikových tenkovrstvých omítek stěn | m2 | 10.914 |  | 0 | CS ÚRS 2025 01 |  |  | základní |  | 0 | 0.0002 | 0.0021828 | 0 | 0 | 4 | K | 2 |  |  |  | ROZPOCET | [5 empty] | 0 | 0 | 0 | 0 | 0 | 1 | 0 | 4 | 1486011269
| PP |  | Penetrační nátěr vnějších pastovitých tenkovrstvých omítek mozaikových akrylátový stěn | [15 empty] | PP | 2
85 | K | 622511112 | Tenkovrstvá akrylátová mozaiková střednězrnná omítka vnějších stěn | m2 | 10.914 |  | 0 | CS ÚRS 2025 01 |  |  | základní |  | 0 | 0.0057 | 0.06221 | 0 | 0 | 4 | K | 2 |  |  |  | ROZPOCET | [5 empty] | 0 | 0 | 0 | 0 | 0 | 1 | 0 | 4 | 1467902245
| PP |  | Omítka tenkovrstvá akrylátová vnějších ploch probarvená bez penetrace mozaiková střednězrnná stěn | [15 empty] | PP | 2
86 | K | 622121110 | Zatření spár vápennou maltou vnějších stěn z tvárnic nebo kamene | m2 | 86.06 |  | 0 | CS ÚRS 2025 01 |  |  | základní |  | 0 | 0.00096 | 0.082618 | 0 | 0 | 4 | K | 2 |  |  |  | ROZPOCET | [5 empty] | 0 | 0 | 0 | 0 | 0 | 1 | 0 | 4 | 992612418
| PP |  | Zatření spár vnějších povrchů vápennou maltou, ploch z tvárnic nebo kamene stěn | [15 empty] | PP | 2
87 | K | 622131121 | Penetrační nátěr vnějších stěn nanášený ručně | m2 | 86.06 |  | 0 | CS ÚRS 2025 01 |  |  | základní |  | 0 | 0.00026 | 0.022376 | 0 | 0 | 4 | K | 2 |  |  |  | ROZPOCET | [5 empty] | 0 | 0 | 0 | 0 | 0 | 1 | 0 | 4 | 1476772009
| PP |  | Podkladní a spojovací vrstva vnějších omítaných ploch penetrace nanášená ručně stěn | [15 empty] | PP | 2
88 | K | 622142001 | Potažení vnějších stěn sklovláknitým pletivem vtlačeným do tenkovrstvé hmoty | m2 | 86.06 |  | 0 | CS ÚRS 2025 01 |  |  | základní |  | 0 | 0.00438 | 0.37694 | 0 | 0 | 4 | K | 2 |  |  |  | ROZPOCET | [5 empty] | 0 | 0 | 0 | 0 | 0 | 1 | 0 | 4 | -449172327
| PP |  | Potažení vnějších ploch pletivem v ploše nebo pruzích, na plném podkladu sklovláknitým vtlačením do tmelu stěn | [15 empty] | PP | 2
89 | K | 622521012 | Tenkovrstvá silikátová zatíraná omítka zrnitost 1,5 mm vnějších stěn | m2 | 86.06 |  | 0 | CS ÚRS 2025 01 |  |  | základní |  | 0 | 0.0027 | 0.23236 | 0 | 0 | 4 | K | 2 |  |  |  | ROZPOCET | [5 empty] | 0 | 0 | 0 | 0 | 0 | 1 | 0 | 4 | 748046785
| PP |  | Omítka tenkovrstvá silikátová vnějších ploch probarvená bez penetrace zatíraná (škrábaná ), zrnitost 1,5 mm stěn | [15 empty] | PP | 2
| VV |  | "západní pohled" | [15 empty] | VV | 2 | 1 | True | 0 | ROZPOCET
| VV |  | 27,5-2*1,0*1,2-0,6*0,6+2*2*1,2*0,1+2*1,0*0,1 |  | 25.42 | [13 empty] | VV | 2 | 2 | True | 0 | ROZPOCET
| VV |  | "východní pohled" | [15 empty] | VV | 2 | 1 | True | 0 | ROZPOCET
| VV |  | 27,5-2*(0,4)^2-0,6*0,9 |  | 26.64 | [13 empty] | VV | 2 | 2 | True | 0 | ROZPOCET
| VV |  | "severní pohled" | [15 empty] | VV | 2 | 1 | True | 0 | ROZPOCET
| VV |  | 5,4+9,4-2*(0,6)^2-(0,4)^2+2*3*0,1 |  | 14.52 | [13 empty] | VV | 2 | 2 | True | 0 | ROZPOCET
| VV |  | "jižní pohled" | [15 empty] | VV | 2 | 1 | True | 0 | ROZPOCET
| VV |  | 25,7-2*1,1*1,8-2,0*1,8-(0,4)^2+3*2*1,8*0,1+2*1,1*0,1+2,0*0,1 |  | 19.48 | [13 empty] | VV | 2 | 2 | True | 0 | ROZPOCET
| VV |  | Součet |  | 86.06 | [13 empty] | VV | 2 | 4 | True | 1 | ROZPOCET
90 | K | 629991011 | Zakrytí výplní otvorů a svislých ploch fólií přilepenou lepící páskou | m2 | 27.136 |  | 0 | CS ÚRS 2025 01 |  |  | základní |  | 0 | 0 | 0 | 0 | 0 | 4 | K | 2 |  |  |  | ROZPOCET | [5 empty] | 0 | 0 | 0 | 0 | 0 | 1 | 0 | 4 | -1239750900
| PP |  | Zakrytí vnějších ploch před znečištěním včetně pozdějšího odkrytí výplní otvorů a svislých ploch fólií přilepenou lepící páskou | [15 empty] | PP | 2
| VV |  | 2*3*0,9*2,0 |  | 10.8 | [13 empty] | VV | 2 | 2 | True | 0 | ROZPOCET
| VV |  | 2*4*0,4*0,4 |  | 1.28 | [13 empty] | VV | 2 | 2 | True | 0 | ROZPOCET
| VV |  | 2*1,8*2,0 |  | 7.2 | [13 empty] | VV | 2 | 2 | True | 0 | ROZPOCET
| VV |  | 2*2*0,7*1,97 |  | 5.516 | [13 empty] | VV | 2 | 2 | True | 0 | ROZPOCET
| VV |  | 2*2*0,6*0,6 |  | 1.44 | [13 empty] | VV | 2 | 2 | True | 0 | ROZPOCET
| VV |  | 0,6*0,6 |  | 0.36 | [13 empty] | VV | 2 | 2 | True | 0 | ROZPOCET
| VV |  | 0,6*0,9 |  | 0.54 | [13 empty] | VV | 2 | 2 | True | 0 | ROZPOCET
| VV |  | Součet |  | 27.136 | [13 empty] | VV | 2 | 4 | True | 1 | ROZPOCET
91 | K | 631311123 | Mazanina tl přes 80 do 120 mm z betonu prostého bez zvýšených nároků na prostředí tř. C 12/15 | m3 | 4.242 |  | 0 | CS ÚRS 2025 01 |  |  | základní |  | 0 | 2.301 | 9.7609 | 0 | 0 | 4 | K | 2 |  |  |  | ROZPOCET | [5 empty] | 0 | 0 | 0 | 0 | 0 | 1 | 0 | 4 | 1886206729
| PP |  | Mazanina z betonu prostého bez zvýšených nároků na prostředí tl. přes 80 do 120 mm tř. C 12/15 | [15 empty] | PP | 2
| VV |  | (2,6*6,0+0,3*1,1)*0,09 "m.č.1" |  | 1.434 | [13 empty] | VV | 2 | 2 | True | 0 | ROZPOCET
| VV |  | 3,5*6,0*0,075+0,3*2,0*0,09+0,3*1,1*0,09 "m.č.2" |  | 1.659 | [13 empty] | VV | 2 | 2 | True | 0 | ROZPOCET
| VV |  | 4,075*2,125*0,09+0,3*1,1*0,09 "m.č.3" |  | 0.809 | [13 empty] | VV | 2 | 2 | True | 0 | ROZPOCET
| VV |  | 1,8*1,0*0,09+2*0,7*0,125*0,09 "m.č.4" |  | 0.178 | [13 empty] | VV | 2 | 2 | True | 0 | ROZPOCET
| VV |  | 1,8*1,0*0,09 "m.č.5" |  | 0.162 | [13 empty] | VV | 2 | 2 | True | 0 | ROZPOCET
| VV |  | Součet |  | 4.242 | [13 empty] | VV | 2 | 4 | True | 1 | ROZPOCET
92 | K | 631319012 | Příplatek k mazanině tl přes 80 do 120 mm za přehlazení povrchu | m3 | 4.401 |  | 0 | CS ÚRS 2025 01 |  |  | základní |  | 0 | 0 | 0 | 0 | 0 | 4 | K | 2 |  |  |  | ROZPOCET | [5 empty] | 0 | 0 | 0 | 0 | 0 | 1 | 0 | 4 | 1493779321
| PP |  | Příplatek k cenám mazanin za úpravu povrchu mazaniny přehlazením, mazanina tl. přes 80 do 120 mm | [15 empty] | PP | 2
| VV |  | (2,6*6,0+0,3*1,1)*0,09 "m.č.1" |  | 1.434 | [13 empty] | VV | 2 | 2 | True | 0 | ROZPOCET
| VV |  | 3,5*6,0*0,075+0,3*2,0*0,09+0,3*1,1*0,09 "m.č.2" |  | 1.659 | [13 empty] | VV | 2 | 2 | True | 0 | ROZPOCET
| VV |  | 4,075*2,125*0,09+0,3*1,1*0,09 "m.č.3" |  | 0.809 | [13 empty] | VV | 2 | 2 | True | 0 | ROZPOCET
| VV |  | 1,8*1,0*0,09+2*0,7*0,125 "m.č.4" |  | 0.337 | [13 empty] | VV | 2 | 2 | True | 0 | ROZPOCET
| VV |  | 1,8*1,0*0,09 "m.č.5" |  | 0.162 | [13 empty] | VV | 2 | 2 | True | 0 | ROZPOCET
| VV |  | Součet |  | 4.401 | [13 empty] | VV | 2 | 4 | True | 1 | ROZPOCET
93 | K | 631362021 | Výztuž mazanin svařovanými sítěmi Kari | t | 0.206 |  | 0 | CS ÚRS 2025 01 |  |  | základní |  | 0 | 1.0628 | 0.21893 | 0 | 0 | 4 | K | 2 |  |  |  | ROZPOCET | [5 empty] | 0 | 0 | 0 | 0 | 0 | 1 | 0 | 4 | -950151058
| PP |  | Výztuž mazanin ze svařovaných sítí z drátů typu KARI | [15 empty] | PP | 2
| P |  | Poznámka k položce: při obou površích | [15 empty] | P | 2
| VV |  | 2,6*6,0 "m.č.1" |  | 15.6 | [13 empty] | VV | 2 | 2 | True | 0 | ROZPOCET
| VV |  | 3,5*6,0 "m.č.2" |  | 21 | [13 empty] | VV | 2 | 2 | True | 0 | ROZPOCET
| VV |  | 4,075*2,125 "m.č.3" |  | 8.659 | [13 empty] | VV | 2 | 2 | True | 0 | ROZPOCET
| VV |  | 2*1,8*1,0 "m.č.4,5" |  | 3.6 | [13 empty] | VV | 2 | 2 | True | 0 | ROZPOCET
| VV |  | Součet |  | 48.859 | [13 empty] | VV | 2 | 4 | True | 0 | ROZPOCET
| VV |  | 48,859*0,002105 |  | 0.103 | [13 empty] | VV | 2 | 2 | True | 1 | ROZPOCET
| VV |  | 0,103*2 'Přepočtené koeficientem množství |  | 0.206 | [13 empty] | VV | 2 | 2 | False | 1 | ROZPOCET
94 | K | 631351101 | Zřízení bednění rýh a hran v podlahách | m2 | 0.09 |  | 0 | CS ÚRS 2025 01 |  |  | základní |  | 0 | 0.01607 | 0.0014463 | 0 | 0 | 4 | K | 2 |  |  |  | ROZPOCET | [5 empty] | 0 | 0 | 0 | 0 | 0 | 1 | 0 | 4 | -1024554693
| PP |  | Bednění v podlahách rýh a hran zřízení | [15 empty] | PP | 2
| VV |  | 3*0,6*0,05 "nádrž č.9" |  | 0.09 | [13 empty] | VV | 2 | 2 | True | 1 | ROZPOCET
95 | K | 631351102 | Odstranění bednění rýh a hran v podlahách | m2 | 0.09 |  | 0 | CS ÚRS 2025 01 |  |  | základní |  | 0 | 0 | 0 | 0 | 0 | 4 | K | 2 |  |  |  | ROZPOCET | [5 empty] | 0 | 0 | 0 | 0 | 0 | 1 | 0 | 4 | -1576603809
| PP |  | Bednění v podlahách rýh a hran odstranění | [15 empty] | PP | 2
| VV |  | 3*0,6*0,05 "nádrž č.9" |  | 0.09 | [13 empty] | VV | 2 | 2 | True | 1 | ROZPOCET
96 | K | 634112126 | Obvodová dilatace podlahovým páskem z pěnového PE s fólií mezi stěnou a mazaninou nebo potěrem v 100 mm | m | 62.2 |  | 0 | CS ÚRS 2025 01 |  |  | základní |  | 0 | 2e-05 | 0.001244 | 0 | 0 | 4 | K | 2 |  |  |  | ROZPOCET | [5 empty] | 0 | 0 | 0 | 0 | 0 | 1 | 0 | 4 | -1997247968
| PP |  | Obvodová dilatace mezi stěnou a mazaninou nebo potěrem podlahovým páskem z pěnového PE s fólií tl. do 10 mm, výšky 100 mm | [15 empty] | PP | 2
| VV |  | 2*6,0+2*2,6+2*0,3"m.č.1" |  | 17.8 | [13 empty] | VV | 2 | 2 | True | 0 | ROZPOCET
| VV |  | 2*6,0+2*3,5+4*0,3"m.č.2" |  | 20.2 | [13 empty] | VV | 2 | 2 | True | 0 | ROZPOCET
| VV |  | 2*4,075+2*2,125+2*0,3 "m.č.3" |  | 13 | [13 empty] | VV | 2 | 2 | True | 0 | ROZPOCET
| VV |  | 4*1,8+4*1,0 "m.č.4, 5" |  | 11.2 | [13 empty] | VV | 2 | 2 | True | 0 | ROZPOCET
| VV |  | Součet |  | 62.2 | [13 empty] | VV | 2 | 4 | True | 1 | ROZPOCET
97 | K | 642942111 | Osazování zárubní nebo rámů dveřních kovových do 2,5 m2 na MC | kus | 2 |  | 0 | CS ÚRS 2025 01 |  |  | základní |  | 0 | 0.01777 | 0.03554 | 0 | 0 | 4 | K | 2 |  |  |  | ROZPOCET | [5 empty] | 0 | 0 | 0 | 0 | 0 | 1 | 0 | 4 | -1491537645
| PP |  | Osazování zárubní nebo rámů kovových dveřních lisovaných nebo z úhelníků bez dveřních křídel na cementovou maltu, plochy otvoru do 2,5 m2 | [15 empty] | PP | 2
98 | M | 55331481 | zárubeň jednokřídlá ocelová pro zdění tl stěny 75-100mm rozměru 700/1970, 2100mm | kus | 2 |  | 0 | CS ÚRS 2025 01 |  |  | základní |  | 0 | 0.01225 | 0.0245 | 0 | 0 | 8 | M | 2 |  |  |  | ROZPOCET | [5 empty] | 0 | 0 | 0 | 0 | 0 | 1 | 0 | 4 | -1916539009
| PP |  | zárubeň jednokřídlá ocelová pro zdění tl stěny 75-100mm rozměru 700/1970, 2100mm | [15 empty] | PP | 2
| D | 8 | Trubní vedení |  |  |  | 0 | [5 empty] | 0 |  | 3.0105 |  | 0 | 1 | D | 1 |  |  |  | ROZPOCET | [11 empty] | 0
99 | K | 895111141 | Drenážní šachtice normální z betonových dílců DN 1000 mm hloubky do 0,5 m | kus | 2 |  | 0 | CS ÚRS 2025 01 |  |  | základní |  | 0 | 1.5052 | 3.0105 | 0 | 0 | 4 | K | 2 |  |  |  | ROZPOCET | [5 empty] | 0 | 0 | 0 | 0 | 0 | 1 | 0 | 4 | -599575820
| PP |  | Drenážní šachtice normální z betonových dílců DN 1000 mm hloubky do 0,5 m | [15 empty] | PP | 2
| D | 9 | Ostatní konstrukce a práce, bourání |  |  |  | 0 | [5 empty] | 0 |  | 0.96638 |  | 0 | 1 | D | 1 |  |  |  | ROZPOCET | [11 empty] | 0
100 | K | 933901111 | Provedení zkoušky vodotěsnosti nádrže do 1000 m3 | m3 | 135.166 |  | 0 | CS ÚRS 2025 01 |  |  | základní |  | 0 | 0 | 0 | 0 | 0 | 4 | K | 2 |  |  |  | ROZPOCET | [5 empty] | 0 | 0 | 0 | 0 | 0 | 1 | 0 | 4 | 692030141
| PP |  | Zkoušky objektů a vymývání provedení zkoušky vodotěsnosti betonové nádrže jakéhokoliv druhu a tvaru, o obsahu do 1000 m3 | [15 empty] | PP | 2
| VV |  | (7,0+6,3+11,76)*5,5 |  | 137.83 | [13 empty] | VV | 2 | 2 | True | 0 | ROZPOCET
| VV |  | 1,4*(4,2)^2 |  | 24.696 | [13 empty] | VV | 2 | 2 | True | 0 | ROZPOCET
| VV |  | -(4,0/3*(4,2*4,2+sqrt(4,2*4,2*0,6*0,6)+0,6*0,6)) |  | -27.36 | [13 empty] | VV | 2 | 2 | True | 0 | ROZPOCET
| VV |  | Součet |  | 135.166 | [13 empty] | VV | 2 | 4 | True | 1 | ROZPOCET
101 | K | 933901311 | Naplnění a vyprázdnění nádrže pro propláchnutí do 1000 m3 | m3 | 135.166 |  | 0 | CS ÚRS 2025 01 |  |  | základní |  | 0 | 0 | 0 | 0 | 0 | 4 | K | 2 |  |  |  | ROZPOCET | [5 empty] | 0 | 0 | 0 | 0 | 0 | 1 | 0 | 4 | 416576748
| PP |  | Zkoušky objektů a vymývání naplnění a vyprázdnění nádrže pro účely vymývací (proplachovací) o obsahu do 1000 m3 | [15 empty] | PP | 2
| VV |  | (7,0+6,3+11,76)*5,5 |  | 137.83 | [13 empty] | VV | 2 | 2 | True | 0 | ROZPOCET
| VV |  | 1,4*(4,2)^2 |  | 24.696 | [13 empty] | VV | 2 | 2 | True | 0 | ROZPOCET
| VV |  | -(4,0/3*(4,2*4,2+sqrt(4,2*4,2*0,6*0,6)+0,6*0,6)) |  | -27.36 | [13 empty] | VV | 2 | 2 | True | 0 | ROZPOCET
| VV |  | Součet |  | 135.166 | [13 empty] | VV | 2 | 4 | True | 1 | ROZPOCET
102 | K | 941111121 | Montáž lešení řadového trubkového lehkého s podlahami zatížení do 200 kg/m2 š od 0,9 do 1,2 m v do 10 m | m2 | 247.718 |  | 0 | CS ÚRS 2025 01 |  |  | základní |  | 0 | 0 | 0 | 0 | 0 | 4 | K | 2 |  |  |  | ROZPOCET | [5 empty] | 0 | 0 | 0 | 0 | 0 | 1 | 0 | 4 | -689028951
| PP |  | Lešení řadové trubkové lehké pracovní s podlahami s provozním zatížením tř. 3 do 200 kg/m2 šířky tř. W09 od 0,9 do 1,2 m, výšky výšky do 10 m montáž | [15 empty] | PP | 2
| VV |  | 2*9,1*7,0+2*4,2*5,5 "nádrže" |  | 173.6 | [13 empty] | VV | 2 | 2 | True | 0 | ROZPOCET
| VV |  | 2*6,6*5,615 "prov. objekt" |  | 74.118 | [13 empty] | VV | 2 | 2 | True | 0 | ROZPOCET
| VV |  | Součet |  | 247.718 | [13 empty] | VV | 2 | 4 | True | 1 | ROZPOCET
103 | K | 941111221 | Příplatek k lešení řadovému trubkovému lehkému s podlahami do 200 kg/m2 š od 0,9 do 1,2 m v 10 m za každý den použití | m2 | 7431.54 |  | 0 | CS ÚRS 2025 01 |  |  | základní |  | 0 | 0 | 0 | 0 | 0 | 4 | K | 2 |  |  |  | ROZPOCET | [5 empty] | 0 | 0 | 0 | 0 | 0 | 1 | 0 | 4 | 571290188
| PP |  | Lešení řadové trubkové lehké pracovní s podlahami s provozním zatížením tř. 3 do 200 kg/m2 šířky tř. W09 od 0,9 do 1,2 m, výšky výšky do 10 m příplatek k ceně za každý den použití | [15 empty] | PP | 2
| VV |  | 247,718*30 |  | 7431.54 | [13 empty] | VV | 2 | 2 | True | 1 | ROZPOCET
104 | K | 941111821 | Demontáž lešení řadového trubkového lehkého s podlahami zatížení do 200 kg/m2 š od 0,9 do 1,2 m v do 10 m | m2 | 247.718 |  | 0 | CS ÚRS 2025 01 |  |  | základní |  | 0 | 0 | 0 | 0 | 0 | 4 | K | 2 |  |  |  | ROZPOCET | [5 empty] | 0 | 0 | 0 | 0 | 0 | 1 | 0 | 4 | -1537808530
| PP |  | Lešení řadové trubkové lehké pracovní s podlahami s provozním zatížením tř. 3 do 200 kg/m2 šířky tř. W09 od 0,9 do 1,2 m, výšky výšky do 10 m demontáž | [15 empty] | PP | 2
105 | K | 949101112 | Lešení pomocné pro objekty pozemních staveb s lešeňovou podlahou v přes 1,9 do 3,5 m zatížení do 150 kg/m2 | m2 | 87.98 |  | 0 | CS ÚRS 2025 01 |  |  | základní |  | 0 | 0 | 0 | 0 | 0 | 4 | K | 2 |  |  |  | ROZPOCET | [5 empty] | 0 | 0 | 0 | 0 | 0 | 1 | 0 | 4 | 27126915
| PP |  | Lešení pomocné pracovní pro objekty pozemních staveb pro zatížení do 150 kg/m2, o výšce lešeňové podlahy přes 1,9 do 3,5 m | [15 empty] | PP | 2
| VV |  | 6,3+11,78+7,0 "nádrže" |  | 25.08 | [13 empty] | VV | 2 | 2 | True | 0 | ROZPOCET
| VV |  | 15,6+21,0+8,7+2*1,8 "provozní objekt" |  | 48.9 | [13 empty] | VV | 2 | 2 | True | 0 | ROZPOCET
| VV |  | 14,0 "provozní objekt" |  | 14 | [13 empty] | VV | 2 | 2 | True | 0 | ROZPOCET
| VV |  | Součet |  | 87.98 | [13 empty] | VV | 2 | 4 | True | 1 | ROZPOCET
106 | K | 952903112 | Vyčištění objektů ČOV, nádrží, žlabů a kanálů při v do 3,5 m | m2 | 85.02 |  | 0 | CS ÚRS 2025 01 |  |  | základní |  | 0 | 1e-05 | 0.0008502 | 0 | 0 | 4 | K | 2 |  |  |  | ROZPOCET | [5 empty] | 0 | 0 | 0 | 0 | 0 | 1 | 0 | 4 | -314773743
| PP |  | Vyčištění objektů čistíren odpadních vod, nádrží, žlabů nebo kanálů světlé výšky prostoru do 3,5 m | [15 empty] | PP | 2
| VV |  | provozní objekt | [15 empty] | VV | 2 | 1 | True | 0 | ROZPOCET
| VV |  | 5,29 "mč.01" |  | 5.29 | [13 empty] | VV | 2 | 2 | True | 0 | ROZPOCET
| VV |  | 4,73 "mč. 02" |  | 4.73 | [13 empty] | VV | 2 | 2 | True | 0 | ROZPOCET
| VV |  | 10,37 "mč. 03" |  | 10.37 | [13 empty] | VV | 2 | 2 | True | 0 | ROZPOCET
| VV |  | 21,93 "mč. 04" |  | 21.93 | [13 empty] | VV | 2 | 2 | True | 0 | ROZPOCET
| VV |  | Mezisoučet |  | 42.32 | [13 empty] | VV | 2 | 3 | True | 0 | ROZPOCET
| VV |  | nádrže | [15 empty] | VV | 2 | 1 | True | 0 | ROZPOCET
| VV |  | 6,30 "denitrifikace" |  | 6.3 | [13 empty] | VV | 2 | 2 | True | 0 | ROZPOCET
| VV |  | 11,76 "nitrifikace" |  | 11.76 | [13 empty] | VV | 2 | 2 | True | 0 | ROZPOCET
| VV |  | 17,64 "dosazovací nádrž" |  | 17.64 | [13 empty] | VV | 2 | 2 | True | 0 | ROZPOCET
| VV |  | 7,00 "kalojem" |  | 7 | [13 empty] | VV | 2 | 2 | True | 0 | ROZPOCET
| VV | NA | Mezisoučet |  | 42.7 | [13 empty] | VV | 2 | 3 | True | 0 | ROZPOCET
| VV |  | Součet |  | 85.02 | [13 empty] | VV | 2 | 4 | True | 1 | ROZPOCET
107 | K | 952903119 | Příplatek za vyčištění prostor v přes 3,5 m čištění objektů ČOV, nádrží, žlabů a kanálů | m2 | 42.7 |  | 0 | CS ÚRS 2025 01 |  |  | základní |  | 0 | 0 | 0 | 0 | 0 | 4 | K | 2 |  |  |  | ROZPOCET | [5 empty] | 0 | 0 | 0 | 0 | 0 | 1 | 0 | 4 | -2048919259
| PP |  | Vyčištění objektů čistíren odpadních vod, nádrží, žlabů nebo kanálů Příplatek k ceně za vyčištění prostorů v přes 3,5 m | [15 empty] | PP | 2
| VV |  | NA |  | 42.7 | [13 empty] | VV | 2 | 2 | True | 1 | ROZPOCET
108 | K | 953112131 | Stykovací (vylamovací) výztuž oboustranná D 12 mm rozteč 100 mm pro stěnu tl do 220 mm | m | 6.4 |  | 0 | CS ÚRS 2025 01 |  |  | základní |  | 0 | 0.01314 | 0.084096 | 0 | 0 | 4 | K | 2 |  |  |  | ROZPOCET | [5 empty] | 0 | 0 | 0 | 0 | 0 | 1 | 0 | 4 | 928779892
| PP |  | Stykovací (vylamovací) výztuž oboustranná, pro tloušťku napojované stěny do 220 mm průměr výztuže 12 mm, rozteč prutů 100 mm | [15 empty] | PP | 2
| VV |  | 3,5+2,9 |  | 6.4 | [13 empty] | VV | 2 | 2 | True | 0 | ROZPOCET
| VV |  | Součet |  | 6.4 | [13 empty] | VV | 2 | 4 | True | 1 | ROZPOCET
109 | K | 953112231 | Stykovací (vylamovací) výztuž oboustranná D 12 mm rozteč 100 mm pro stěnu tl přes 220 do 300 mm | m | 22 |  | 0 | CS ÚRS 2025 01 |  |  | základní |  | 0 | 0.01788 | 0.39336 | 0 | 0 | 4 | K | 2 |  |  |  | ROZPOCET | [5 empty] | 0 | 0 | 0 | 0 | 0 | 1 | 0 | 4 | -1456178155
| PP |  | Stykovací (vylamovací) výztuž oboustranná, pro tloušťku napojované stěny přes 200 do 300 mm průměr výztuže 12 mm, rozteč prutů 100 mm | [15 empty] | PP | 2
| VV |  | 4*5,5 |  | 22 | [13 empty] | VV | 2 | 2 | True | 0 | ROZPOCET
| VV |  | Součet |  | 22 | [13 empty] | VV | 2 | 4 | True | 1 | ROZPOCET
110 | K | 953171021 | Osazování poklopů litinových nebo ocelových hm do 50 kg - nádrže | kus | 2 |  | 0 | CS ÚRS 2025 01 |  |  | základní |  | 0 | 0.00459 | 0.00918 | 0 | 0 | 4 | K | 2 |  |  |  | ROZPOCET | [5 empty] | 0 | 0 | 0 | 0 | 0 | 1 | 0 | 4 | -1935098519
| PP |  | Osazování kovových předmětů poklopů litinových nebo ocelových včetně rámů, hmotnosti do 50 kg | [15 empty] | PP | 2
111 | M | 55241048.Z4 | poklop šachtový Pz ocelový s těsněním zatížení A15 v 50mm rám 673x673mm vstup 600x600mm | kus | 1 |  | 0 |  |  |  | základní |  | 0 | 0.02 | 0.02 | 0 | 0 | 8 | M | 2 |  |  |  | ROZPOCET | [5 empty] | 0 | 0 | 0 | 0 | 0 | 1 | 0 | 4 | -1239756377
| PP |  | poklop šachtový Pz ocelový s těsněním zatížení A15 v 50mm rám 673x673mm vstup 600x600mm | [15 empty] | PP | 2
112 | M | 55241051.Z3 | poklop šachtový Pz ocelový s těsněním zatížení A15 v 50mm rám 973x973mm vstup 900x900mm | kus | 1 |  | 0 |  |  |  | základní |  | 0 | 0.035 | 0.035 | 0 | 0 | 8 | M | 2 |  |  |  | ROZPOCET | [5 empty] | 0 | 0 | 0 | 0 | 0 | 1 | 0 | 4 | -2146686985
| PP |  | poklop šachtový Pz ocelový s těsněním zatížení A15 v 50mm rám 973x973mm vstup 900x900mm | [15 empty] | PP | 2
113 | K | 953334443 | Těsnící plech ve svitku do pracovních spar betonových kcí s bitumenem oboustranným š 150 mm | m | 61.1 |  | 0 | CS ÚRS 2025 01 |  |  | základní |  | 0 | 0.00122 | 0.074542 | 0 | 0 | 4 | K | 2 |  |  |  | ROZPOCET | [5 empty] | 0 | 0 | 0 | 0 | 0 | 1 | 0 | 4 | -1116006973
| PP |  | Těsnící plech do pracovních spar betonových konstrukcí horizontálních i vertikálních (podlaha - zeď, zeď - strop a technologických) ve svitku s bitumenovým povrchem oboustranným, šířky 150 mm | [15 empty] | PP | 2
| P |  | Poznámka k položce: bitumenový plech BK-150/2 | [15 empty] | P | 2
| VV |  | 2*(10,0+7,9)+3,7+2*4,2+2*(3,7+2,9) |  | 61.1 | [13 empty] | VV | 2 | 2 | True | 0 | ROZPOCET
| VV |  | Součet |  | 61.1 | [13 empty] | VV | 2 | 4 | True | 1 | ROZPOCET
114 | K | 985324211 | Ochranný akrylátový nátěr betonu dvojnásobný s impregnací S2 (OS-B) | m2 | 320.505 |  | 0 | CS ÚRS 2025 01 |  |  | základní |  | 0 | 0.00109 | 0.34935 | 0 | 0 | 4 | K | 2 |  |  |  | ROZPOCET | [5 empty] | 0 | 0 | 0 | 0 | 0 | 1 | 0 | 4 | 836147365
| PP |  | Ochranný nátěr betonu akrylátový dvojnásobný s impregnací S2 (OS-B) | [15 empty] | PP | 2
| VV |  | 2,5*2,8+2*(2,5+2,8)*5,5 "nádrž č.9" |  | 65.3 | [13 empty] | VV | 2 | 2 | True | 0 | ROZPOCET
| VV |  | 1,5*4,2+2*(1,5+4,2)*5,5+2*10,0*1,5 "nádrž č.6" |  | 99 | [13 empty] | VV | 2 | 2 | True | 0 | ROZPOCET
| VV |  | 2,8*4,2+2*(2,8+4,2)*5,5 "nádrž č.7" |  | 88.76 | [13 empty] | VV | 2 | 2 | True | 0 | ROZPOCET
| VV |  | 0,8*0,8+(2*(4,2+0,6)*sqrt((4,2*4,2-2*4,2*0,6+0,6*0,6)/4+4,0*4,0))+1,4*(4,2)^2"nádrž č.8" |  | 67.445 | [13 empty] | VV | 2 | 2 | True | 0 | ROZPOCET
| VV |  | Součet |  | 320.505 | [13 empty] | VV | 2 | 4 | True | 1 | ROZPOCET
| D | 998 | Přesun hmot |  |  |  | 0 | [5 empty] | 0 |  | 0 |  | 0 | 1 | D | 1 |  |  |  | ROZPOCET | [11 empty] | 0
115 | K | 998142251 | Přesun hmot pro nádrže, jímky, zásobníky a jámy betonové monolitické v do 25 m | t | 1940.404 |  | 0 | CS ÚRS 2025 01 |  |  | základní |  | 0 | 0 | 0 | 0 | 0 | 4 | K | 2 |  |  |  | ROZPOCET | [5 empty] | 0 | 0 | 0 | 0 | 0 | 1 | 0 | 4 | 454140843
| PP |  | Přesun hmot pro nádrže, jímky, zásobníky a jámy pozemní mimo zemědělství se svislou nosnou konstrukcí monolitickou betonovou tyčovou nebo plošnou vodorovná dopravní vzdálenost do 50 m výšky do 25 m | [15 empty] | PP | 2
| D | PSV | Práce a dodávky PSV |  |  |  | 0 | [5 empty] | 0 |  | 18.5316 |  | 0 | 2 | D | 0 |  |  |  | ROZPOCET | [11 empty] | 0
| D | 711 | Izolace proti vodě, vlhkosti a plynům |  |  |  | 0 | [5 empty] | 0 |  | 0.26451 |  | 0 | 2 | D | 1 |  |  |  | ROZPOCET | [11 empty] | 0
116 | K | 711131101 | Provedení izolace proti zemní vlhkosti pásy na sucho vodorovné AIP nebo tkaninou | m2 | 132.38 |  | 0 | CS ÚRS 2025 01 |  |  | základní |  | 0 | 0 | 0 | 0 | 0 | 16 | K | 2 |  |  |  | ROZPOCET | [5 empty] | 0 | 0 | 0 | 0 | 0 | 1 | 0 | 16 | 272238206
| PP |  | Provedení izolace proti zemní vlhkosti pásy na sucho AIP nebo tkaniny na ploše vodorovné V | [15 empty] | PP | 2
| VV |  | 2*(10,3*5,3+4,0*2,9) |  | 132.38 | [13 empty] | VV | 2 | 2 | True | 1 | ROZPOCET
117 | M | 62821109 | asfaltový pás separační s krycí vrstvou tl do 1,0mm, typu R | m2 | 132.38 |  | 0 | CS ÚRS 2025 01 |  |  | základní |  | 0 | 0.0017 | 0.22505 | 0 | 0 | 32 | M | 2 |  |  |  | ROZPOCET | [5 empty] | 0 | 0 | 0 | 0 | 0 | 1 | 0 | 16 | -1034487087
| PP |  | asfaltový pás separační s krycí vrstvou tl do 1,0mm, typu R | [15 empty] | PP | 2
118 | K | 711141559 | Provedení izolace proti zemní vlhkosti pásy přitavením vodorovné NAIP | m2 | 6.805 |  | 0 | CS ÚRS 2025 01 |  |  | základní |  | 0 | 0.0004 | 0.002722 | 0 | 0 | 16 | K | 2 |  |  |  | ROZPOCET | [5 empty] | 0 | 0 | 0 | 0 | 0 | 1 | 0 | 16 | 541213914
| PP |  | Provedení izolace proti zemní vlhkosti pásy přitavením NAIP na ploše vodorovné V | [15 empty] | PP | 2
119 | M | 62836110 | pás asfaltový natavitelný oxidovaný s vložkou z hliníkové fólie / hliníkové fólie s textilií, se spalitelnou PE folií nebo jemnozrnným minerálním posypem tl 4,0mm | m2 | 6.805 |  | 0 | CS ÚRS 2025 01 |  |  | základní |  | 0 | 0.0054 | 0.036747 | 0 | 0 | 32 | M | 2 |  |  |  | ROZPOCET | [5 empty] | 0 | 0 | 0 | 0 | 0 | 1 | 0 | 16 | -1153164070
| PP |  | pás asfaltový natavitelný oxidovaný s vložkou z hliníkové fólie / hliníkové fólie s textilií, se spalitelnou PE folií nebo jemnozrnným minerálním posypem tl 4,0mm | [15 empty] | PP | 2
120 | K | 998711101 | Přesun hmot tonážní pro izolace proti vodě, vlhkosti a plynům v objektech v do 6 m | t | 0.265 |  | 0 | CS ÚRS 2025 01 |  |  | základní |  | 0 | 0 | 0 | 0 | 0 | 16 | K | 2 |  |  |  | ROZPOCET | [5 empty] | 0 | 0 | 0 | 0 | 0 | 1 | 0 | 16 | 702373109
| PP |  | Přesun hmot pro izolace proti vodě, vlhkosti a plynům stanovený z hmotnosti přesunovaného materiálu vodorovná dopravní vzdálenost do 50 m v objektech výšky do 6 m | [15 empty] | PP | 2
| D | 713 | Izolace tepelné |  |  |  | 0 | [5 empty] | 0 |  | 0.10125 |  | 0 | 2 | D | 1 |  |  |  | ROZPOCET | [11 empty] | 0
121 | K | 713121111 | Montáž izolace tepelné podlah volně kladenými rohožemi, pásy, dílci, deskami 1 vrstva | m2 | 50.625 |  | 0 | CS ÚRS 2025 01 |  |  | základní |  | 0 | 0 | 0 | 0 | 0 | 16 | K | 2 |  |  |  | ROZPOCET | [5 empty] | 0 | 0 | 0 | 0 | 0 | 1 | 0 | 16 | 988904035
| PP |  | Montáž tepelné izolace podlah rohožemi, pásy, deskami, dílci, bloky (izolační materiál ve specifikaci) kladenými volně jednovrstvá | [15 empty] | PP | 2
122 | M | 28375909 | deska EPS 150 pro konstrukce s vysokým zatížením λ=0,035 tl 50mm | m2 | 50.625 |  | 0 | CS ÚRS 2025 01 |  |  | základní |  | 0 | 0.0015 | 0.075938 | 0 | 0 | 32 | M | 2 |  |  |  | ROZPOCET | [5 empty] | 0 | 0 | 0 | 0 | 0 | 1 | 0 | 16 | 538628010
| PP |  | deska EPS 150 pro konstrukce s vysokým zatížením λ=0,035 tl 50mm | [15 empty] | PP | 2
| VV |  | "provozní objekt" | [15 empty] | VV | 2 | 1 | True | 0 | ROZPOCET
| VV |  | 2,6*6,0+0,30*1,1 "mč. 01" |  | 15.93 | [13 empty] | VV | 2 | 2 | True | 0 | ROZPOCET
| VV |  | 3,5*6,0+0,30*2,0+0,3*1,1 "mč. 02" |  | 21.93 | [13 empty] | VV | 2 | 2 | True | 0 | ROZPOCET
| VV |  | 2,125*4,075+0,3*1,1+0,125*0,7 "mč. 03" |  | 9.077 | [13 empty] | VV | 2 | 2 | True | 0 | ROZPOCET
| VV |  | 1,8 "mč. 04" |  | 1.8 | [13 empty] | VV | 2 | 2 | True | 0 | ROZPOCET
| VV |  | 1,8+0,125*0,7 "mč. 05" |  | 1.888 | [13 empty] | VV | 2 | 2 | True | 0 | ROZPOCET
| VV |  | Součet |  | 50.625 | [13 empty] | VV | 2 | 4 | True | 1 | ROZPOCET
123 | M | 28323055 | fólie PE (500 kg/m3) separační podlahová oddělující tepelnou izolaci tl 0,8mm | m2 | 50.625 |  | 0 | CS ÚRS 2025 01 |  |  | základní |  | 0 | 0.0005 | 0.025313 | 0 | 0 | 32 | M | 2 |  |  |  | ROZPOCET | [5 empty] | 0 | 0 | 0 | 0 | 0 | 1 | 0 | 16 | -2047759697
| PP |  | fólie PE (500 kg/m3) separační podlahová oddělující tepelnou izolaci tl 0,8mm | [15 empty] | PP | 2
| VV |  | "provozní objekt" | [15 empty] | VV | 2 | 1 | True | 0 | ROZPOCET
| VV |  | 2,6*6,0+0,30*1,1 "mč. 01" |  | 15.93 | [13 empty] | VV | 2 | 2 | True | 0 | ROZPOCET
| VV |  | 3,5*6,0+0,30*2,0+0,3*1,1 "mč. 02" |  | 21.93 | [13 empty] | VV | 2 | 2 | True | 0 | ROZPOCET
| VV |  | 2,125*4,075+0,3*1,1+0,125*0,7 "mč. 03" |  | 9.077 | [13 empty] | VV | 2 | 2 | True | 0 | ROZPOCET
| VV |  | 1,8 "mč. 04" |  | 1.8 | [13 empty] | VV | 2 | 2 | True | 0 | ROZPOCET
| VV |  | 1,8+0,125*0,7 "mč. 05" |  | 1.888 | [13 empty] | VV | 2 | 2 | True | 0 | ROZPOCET
| VV |  | Součet |  | 50.625 | [13 empty] | VV | 2 | 4 | True | 1 | ROZPOCET
124 | K | 998713101 | Přesun hmot tonážní pro izolace tepelné v objektech v do 6 m | t | 0.101 |  | 0 | CS ÚRS 2025 01 |  |  | základní |  | 0 | 0 | 0 | 0 | 0 | 16 | K | 2 |  |  |  | ROZPOCET | [5 empty] | 0 | 0 | 0 | 0 | 0 | 1 | 0 | 16 | 1082097132
| PP |  | Přesun hmot pro izolace tepelné stanovený z hmotnosti přesunovaného materiálu vodorovná dopravní vzdálenost do 50 m v objektech výšky do 6 m | [15 empty] | PP | 2
| D | 721 | Zdravotechnika - vnitřní kanalizace |  |  |  | 0 | [5 empty] | 0 |  | 0.006496 |  | 0 | 2 | D | 1 |  |  |  | ROZPOCET | [11 empty] | 0
125 | K | 2491721.ZP | Zednické výpomoci-kanalizace | kpl | 1 |  | 0 |  |  |  | základní |  | 0 | 0 | 0 | 0 | 0 | 512 | K | 2 |  |  |  | ROZPOCET | [5 empty] | 0 | 0 | 0 | 0 | 0 | 1 | 0 | 512 | -1936565412
| PP |  | Zednické výpomoci-kanalizace | [15 empty] | PP | 2
126 | K | 721173401 | Potrubí kanalizační z PVC SN 4 svodné DN 110 | m | 2.7 |  | 0 | CS ÚRS 2025 01 |  |  | základní |  | 0 | 0.00142 | 0.003834 | 0 | 0 | 16 | K | 2 |  |  |  | ROZPOCET | [5 empty] | 0 | 0 | 0 | 0 | 0 | 1 | 0 | 16 | -1293943929
| PP |  | Potrubí z trub PVC SN4 svodné (ležaté) DN 110 | [15 empty] | PP | 2
| VV |  | 2,7 |  | 2.7 | [13 empty] | VV | 2 | 2 | True | 1 | ROZPOCET
127 | K | 721173723 | Potrubí kanalizační z PE připojovací DN 50 | m | 2.2 |  | 0 | CS ÚRS 2025 01 |  |  | základní |  | 0 | 0.00047 | 0.001034 | 0 | 0 | 16 | K | 2 |  |  |  | ROZPOCET | [5 empty] | 0 | 0 | 0 | 0 | 0 | 1 | 0 | 16 | 1076632739
| PP |  | Potrubí z trub polyetylenových svařované připojovací DN 50 | [15 empty] | PP | 2
| VV |  | 2,2 |  | 2.2 | [13 empty] | VV | 2 | 2 | True | 1 | ROZPOCET
128 | K | 721173722 | Potrubí kanalizační z PE připojovací DN 40 | m | 4.3 |  | 0 | CS ÚRS 2025 01 |  |  | základní |  | 0 | 0.00036 | 0.001548 | 0 | 0 | 16 | K | 2 |  |  |  | ROZPOCET | [5 empty] | 0 | 0 | 0 | 0 | 0 | 1 | 0 | 16 | -903355463
| PP |  | Potrubí z trub polyetylenových svařované připojovací DN 40 | [15 empty] | PP | 2
| VV |  | 4,3 |  | 4.3 | [13 empty] | VV | 2 | 2 | True | 1 | ROZPOCET
129 | K | 721273151 | Hlavice ventilační polypropylen PP DN 50 | kus | 1 |  | 0 | CS ÚRS 2025 01 |  |  | základní |  | 0 | 8e-05 | 8e-05 | 0 | 0 | 16 | K | 2 |  |  |  | ROZPOCET | [5 empty] | 0 | 0 | 0 | 0 | 0 | 1 | 0 | 16 | 1649917367
| PP |  | Ventilační hlavice z polypropylenu (PP) DN 50 | [15 empty] | PP | 2
130 | K | 721290111 | Zkouška těsnosti potrubí kanalizace vodou DN do 125 | m | 4.9 |  | 0 | CS ÚRS 2025 01 |  |  | základní |  | 0 | 0 | 0 | 0 | 0 | 16 | K | 2 |  |  |  | ROZPOCET | [5 empty] | 0 | 0 | 0 | 0 | 0 | 1 | 0 | 16 | 288427821
| PP |  | Zkouška těsnosti kanalizace v objektech vodou do DN 125 | [15 empty] | PP | 2
| VV |  | 2,7+2,2 |  | 4.9 | [13 empty] | VV | 2 | 2 | True | 1 | ROZPOCET
131 | K | 998721101 | Přesun hmot tonážní pro vnitřní kanalizace v objektech v do 6 m | t | 0.006 |  | 0 | CS ÚRS 2025 01 |  |  | základní |  | 0 | 0 | 0 | 0 | 0 | 16 | K | 2 |  |  |  | ROZPOCET | [5 empty] | 0 | 0 | 0 | 0 | 0 | 1 | 0 | 16 | -1681238114
| PP |  | Přesun hmot pro vnitřní kanalizace stanovený z hmotnosti přesunovaného materiálu vodorovná dopravní vzdálenost do 50 m v objektech výšky do 6 m | [15 empty] | PP | 2
| D | 722 | Zdravotechnika - vnitřní vodovod |  |  |  | 0 | [5 empty] | 0 |  | 0.017602 |  | 0 | 2 | D | 1 |  |  |  | ROZPOCET | [11 empty] | 0
132 | K | 2491722.ZP | Zednické výpomoci-vodovod | kpl | 1 |  | 0 |  |  |  | základní |  | 0 | 0 | 0 | 0 | 0 | 512 | K | 2 |  |  |  | ROZPOCET | [5 empty] | 0 | 0 | 0 | 0 | 0 | 1 | 0 | 512 | 951233976
| PP |  | Zednické výpomoci-vodovod | [15 empty] | PP | 2
133 | K | 722174004 | Potrubí vodovodní plastové PPR svar polyfúze PN 16 D 32x4,4 mm | m | 6 |  | 0 | CS ÚRS 2025 01 |  |  | základní |  | 0 | 0.0013 | 0.0078 | 0 | 0 | 16 | K | 2 |  |  |  | ROZPOCET | [5 empty] | 0 | 0 | 0 | 0 | 0 | 1 | 0 | 16 | -1730528910
| PP |  | Potrubí z plastových trubek z polypropylenu PPR svařovaných polyfúzně PN 16 (SDR 7,4) D 32 x 4,4 | [15 empty] | PP | 2
| VV |  | 6,0 |  | 6 | [13 empty] | VV | 2 | 2 | True | 1 | ROZPOCET
134 | K | 722174002 | Potrubí vodovodní plastové PPR svar polyfúze PN 16 D 20x2,8 mm | m | 6 |  | 0 | CS ÚRS 2025 01 |  |  | základní |  | 0 | 0.00075 | 0.0045 | 0 | 0 | 16 | K | 2 |  |  |  | ROZPOCET | [5 empty] | 0 | 0 | 0 | 0 | 0 | 1 | 0 | 16 | 1063490666
| PP |  | Potrubí z plastových trubek z polypropylenu PPR svařovaných polyfúzně PN 16 (SDR 7,4) D 20 x 2,8 | [15 empty] | PP | 2
| VV |  | 0,3+5,7 |  | 6 | [13 empty] | VV | 2 | 2 | True | 1 | ROZPOCET
135 | M | 14011020 | trubka ocelová bezešvá hladká jakost 11 353 44,5x3,2mm | m | 0.4 |  | 0 | CS ÚRS 2025 01 |  |  | základní |  | 0 | 0.00343 | 0.001372 | 0 | 0 | 32 | M | 2 |  |  |  | ROZPOCET | [5 empty] | 0 | 0 | 0 | 0 | 0 | 1 | 0 | 16 | -1054234823
| PP |  | trubka ocelová bezešvá hladká jakost 11 353 44,5x3,2mm | [15 empty] | PP | 2
| VV |  | 0,4 |  | 0.4 | [13 empty] | VV | 2 | 2 | True | 1 | ROZPOCET
136 | K | 722174021 | Potrubí vodovodní plastové PPR svar polyfúze PN 20 D 16x2,7 mm | m | 1 |  | 0 | CS ÚRS 2025 01 |  |  | základní |  | 0 | 0.00084 | 0.00084 | 0 | 0 | 16 | K | 2 |  |  |  | ROZPOCET | [5 empty] | 0 | 0 | 0 | 0 | 0 | 1 | 0 | 16 | 1992082022
| PP |  | Potrubí z plastových trubek z polypropylenu PPR svařovaných polyfúzně PN 20 (SDR 6) D 16 x 2,7 | [15 empty] | PP | 2
| VV |  | 1,0 "TUV" |  | 1 | [13 empty] | VV | 2 | 2 | True | 1 | ROZPOCET
137 | K | 722181232 | Ochrana vodovodního potrubí přilepenými termoizolačními trubicemi z PE tl přes 9 do 13 mm DN přes 22 do 45 mm | m | 6 |  | 0 | CS ÚRS 2025 01 |  |  | základní |  | 0 | 9e-05 | 0.00054 | 0 | 0 | 16 | K | 2 |  |  |  | ROZPOCET | [5 empty] | 0 | 0 | 0 | 0 | 0 | 1 | 0 | 16 | -766990320
| PP |  | Ochrana potrubí termoizolačními trubicemi z pěnového polyetylenu PE přilepenými v příčných a podélných spojích, tloušťky izolace přes 9 do 13 mm, vnitřního průměru izolace DN přes 22 do 45 mm | [15 empty] | PP | 2
| VV |  | 6,0 |  | 6 | [13 empty] | VV | 2 | 2 | True | 1 | ROZPOCET
138 | K | 722181231 | Ochrana vodovodního potrubí přilepenými termoizolačními trubicemi z PE tl přes 9 do 13 mm DN do 22 mm | m | 6 |  | 0 | CS ÚRS 2025 01 |  |  | základní |  | 0 | 0.00034 | 0.00204 | 0 | 0 | 16 | K | 2 |  |  |  | ROZPOCET | [5 empty] | 0 | 0 | 0 | 0 | 0 | 1 | 0 | 16 | -82201855
| PP |  | Ochrana potrubí termoizolačními trubicemi z pěnového polyetylenu PE přilepenými v příčných a podélných spojích, tloušťky izolace přes 9 do 13 mm, vnitřního průměru izolace DN do 22 mm | [15 empty] | PP | 2
| VV |  | 6,0 |  | 6 | [13 empty] | VV | 2 | 2 | True | 1 | ROZPOCET
139 | K | 722181241 | Ochrana vodovodního potrubí přilepenými termoizolačními trubicemi z PE tl přes 13 do 20 mm DN do 22 mm | m | 1 |  | 0 | CS ÚRS 2025 01 |  |  | základní |  | 0 | 0.00012 | 0.00012 | 0 | 0 | 16 | K | 2 |  |  |  | ROZPOCET | [5 empty] | 0 | 0 | 0 | 0 | 0 | 1 | 0 | 16 | 1282467706
| PP |  | Ochrana potrubí termoizolačními trubicemi z pěnového polyetylenu PE přilepenými v příčných a podélných spojích, tloušťky izolace přes 13 do 20 mm, vnitřního průměru izolace DN do 22 mm | [15 empty] | PP | 2
| VV |  | 1,0 "TUV" |  | 1 | [13 empty] | VV | 2 | 2 | True | 1 | ROZPOCET
140 | K | 722290234 | Proplach a dezinfekce vodovodního potrubí DN do 80 | m | 13 |  | 0 | CS ÚRS 2025 01 |  |  | základní |  | 0 | 1e-05 | 0.00013 | 0 | 0 | 16 | K | 2 |  |  |  | ROZPOCET | [5 empty] | 0 | 0 | 0 | 0 | 0 | 1 | 0 | 16 | 422958453
| PP |  | Zkoušky, proplach a desinfekce vodovodního potrubí proplach a desinfekce vodovodního potrubí do DN 80 | [15 empty] | PP | 2
141 | K | 722290246 | Zkouška těsnosti vodovodního potrubí plastového DN do 40 | m | 13 |  | 0 | CS ÚRS 2025 01 |  |  | základní |  | 0 | 2e-05 | 0.00026 | 0 | 0 | 16 | K | 2 |  |  |  | ROZPOCET | [5 empty] | 0 | 0 | 0 | 0 | 0 | 1 | 0 | 16 | -281895749
| PP |  | Zkoušky, proplach a desinfekce vodovodního potrubí zkoušky těsnosti vodovodního potrubí plastového do DN 40 | [15 empty] | PP | 2
| VV |  | 12,0+1,0 |  | 13 | [13 empty] | VV | 2 | 2 | True | 1 | ROZPOCET
142 | K | 998722101 | Přesun hmot tonážní pro vnitřní vodovod v objektech v do 6 m | t | 0.018 |  | 0 | CS ÚRS 2025 01 |  |  | základní |  | 0 | 0 | 0 | 0 | 0 | 16 | K | 2 |  |  |  | ROZPOCET | [5 empty] | 0 | 0 | 0 | 0 | 0 | 1 | 0 | 16 | 1550299237
| PP |  | Přesun hmot pro vnitřní vodovod stanovený z hmotnosti přesunovaného materiálu vodorovná dopravní vzdálenost do 50 m v objektech výšky do 6 m | [15 empty] | PP | 2
| D | 725 | Zdravotechnika - zařizovací předměty |  |  |  | 0 | [5 empty] | 0 |  | 0.091959 |  | 0 | 2 | D | 1 |  |  |  | ROZPOCET | [11 empty] | 0
143 | K | 7222211350 | Uzavírací ventil s vnějším závitem 3/4" s připojením hadice | soubor | 2 |  | 0 |  |  |  | základní |  | 0 | 0.00044 | 0.00088 | 0 | 0 | 16 | K | 2 |  |  |  | ROZPOCET | [5 empty] | 0 | 0 | 0 | 0 | 0 | 1 | 0 | 16 | -568682933
| PP |  | Uzavírací ventil s vnějším závitem 3/4" s připojením hadice | [15 empty] | PP | 2
144 | K | 725112182 | Kombi klozet s úspornou armaturou odpad svislý | soubor | 1 |  | 0 | CS ÚRS 2025 01 |  |  | základní |  | 0 | 0.03192 | 0.03192 | 0 | 0 | 16 | K | 2 |  |  |  | ROZPOCET | [5 empty] | 0 | 0 | 0 | 0 | 0 | 1 | 0 | 16 | 1877616521
| PP |  | Zařízení záchodů kombi klozety s úspornou armaturou odpad svislý | [15 empty] | PP | 2
145 | K | 7258131120 | Ventil rohový G 3/4" | kus | 59.473 |  | 0 |  |  |  | základní |  | 0 | 0.00059 | 0.035089 | 0 | 0 | 16 | K | 2 |  |  |  | ROZPOCET | [5 empty] | 0 | 0 | 0 | 0 | 0 | 1 | 0 | 16 | -210188665
| PP |  | Ventil rohový G 3/4" | [15 empty] | PP | 2
146 | K | 725211617 | Umyvadlo keramické bílé šířky 600 mm s krytem na sifon připevněné na stěnu šrouby | soubor | 1 |  | 0 | CS ÚRS 2025 01 |  |  | základní |  | 0 | 0.02223 | 0.02223 | 0 | 0 | 16 | K | 2 |  |  |  | ROZPOCET | [5 empty] | 0 | 0 | 0 | 0 | 0 | 1 | 0 | 16 | 803587043
| PP |  | Umyvadla keramická bílá bez výtokových armatur připevněná na stěnu šrouby s krytem na sifon (polosloupem), šířka umyvadla 600 mm | [15 empty] | PP | 2
147 | K | 725822613 | Baterie umyvadlová stojánková páková s výpustí | soubor | 1 |  | 0 | CS ÚRS 2025 01 |  |  | základní |  | 0 | 0.00184 | 0.00184 | 0 | 0 | 16 | K | 2 |  |  |  | ROZPOCET | [5 empty] | 0 | 0 | 0 | 0 | 0 | 1 | 0 | 16 | 1401125939
| PP |  | Baterie umyvadlové stojánkové pákové s výpustí | [15 empty] | PP | 2
148 | K | 998725101 | Přesun hmot tonážní pro zařizovací předměty v objektech v do 6 m | t | 0.092 |  | 0 | CS ÚRS 2025 01 |  |  | základní |  | 0 | 0 | 0 | 0 | 0 | 16 | K | 2 |  |  |  | ROZPOCET | [5 empty] | 0 | 0 | 0 | 0 | 0 | 1 | 0 | 16 | 744972467
| PP |  | Přesun hmot pro zařizovací předměty stanovený z hmotnosti přesunovaného materiálu vodorovná dopravní vzdálenost do 50 m v objektech výšky do 6 m | [15 empty] | PP | 2
| D | 751 | Vzduchotechnika |  |  |  | 0 | [5 empty] | 0 |  | 0.1568 |  | 0 | 2 | D | 1 |  |  |  | ROZPOCET | [11 empty] | 0
149 | K | 751398013 | Montáž ostatních zařízení větrací mřížky na kruhové potrubí, průměru přes 200 do 300 mm | kus | 1 |  | 0 | CS ÚRS 2025 01 |  |  | základní |  | 0 | 0 | 0 | 0 | 0 | 16 | K | 2 |  |  |  | ROZPOCET | [5 empty] | 0 | 0 | 0 | 0 | 0 | 1 | 0 | 16 | -1363452625
| PP |  | Montáž ostatních zařízení větrací mřížky na kruhové potrubí, průměru přes 200 do 300 mm | [15 empty] | PP | 2
150 | M | 429.06 | samotížná žaluziová klapka přetlaková pro potrubí DN 300 plastová | kus | 1 |  | 0 |  |  |  | základní |  | 0 | 0 | 0 | 0 | 0 | 32 | M | 2 |  |  |  | ROZPOCET | [5 empty] | 0 | 0 | 0 | 0 | 0 | 1 | 0 | 16 | 2110109390
| PP |  | samotížná žaluziová klapka přetlaková pro potrubí DN 300 plastová | [15 empty] | PP | 2
| VV |  | 1 "D1.1-01.01-13" |  | 1 | [13 empty] | VV | 2 | 2 | True | 0 | ROZPOCET
| VV |  | Součet |  | 1 | [13 empty] | VV | 2 | 4 | True | 1 | ROZPOCET
151 | K | 751398052 | Mtž protidešťové žaluzie potrubí do 0,300 m2 | kus | 3 |  | 0 | CS ÚRS 2025 01 |  |  | základní |  | 0 | 0 | 0 | 0 | 0 | 16 | K | 2 |  |  |  | ROZPOCET | [5 empty] | 0 | 0 | 0 | 0 | 0 | 1 | 0 | 16 | -300374374
| PP |  | Montáž ostatních zařízení protidešťové žaluzie nebo žaluziové klapky na čtyřhranné potrubí, průřezu přes 0,150 do 0,300 m2 | [15 empty] | PP | 2
152 | M | 429729141 | žaluzie protidešťová 400x400mm včetně pozedních rámů - pozink. | kus | 4 |  | 0 |  |  |  | základní |  | 0 | 0.0141 | 0.0564 | 0 | 0 | 32 | M | 2 |  |  |  | ROZPOCET | [5 empty] | 0 | 0 | 0 | 0 | 0 | 1 | 0 | 16 | -1417345041
| PP |  | žaluzie protidešťová 400x400mm včetně pozedních rámů - pozink. | [15 empty] | PP | 2
| VV |  | 4 "04, dle D.1.1_01.01-13" |  | 4 | [13 empty] | VV | 2 | 2 | True | 1 | ROZPOCET
153 | M | 429729143 | žaluzie jednoduchá 400x400mm včetně pozedních rámů - pozink. | kus | 4 |  | 0 |  |  |  | základní |  | 0 | 0.0141 | 0.0564 | 0 | 0 | 32 | M | 2 |  |  |  | ROZPOCET | [5 empty] | 0 | 0 | 0 | 0 | 0 | 1 | 0 | 16 | 1927705978
| PP |  | žaluzie jednoduchá 400x400mm včetně pozedních rámů - pozink. | [15 empty] | PP | 2
| VV |  | 4 "04, dle D.1.1_01.01-13" |  | 4 | [13 empty] | VV | 2 | 2 | True | 1 | ROZPOCET
154 | K | 7513980530 | Montáž protidešťové žaluzie přes 0,300 do 0,450 m2 | kus | 1 |  | 0 |  |  |  | základní |  | 0 | 0 | 0 | 0 | 0 | 16 | K | 2 |  |  |  | ROZPOCET | [5 empty] | 0 | 0 | 0 | 0 | 0 | 1 | 0 | 16 | 1618587764
| PP |  | Montáž protidešťové žaluzie přes 0,300 do 0,450 m2 | [15 empty] | PP | 2
155 | M | 553.06 | větrací žaluzie pozinkovaná včetně rámu, opatřena sítí proti hmyzu 600x600mm | kus | 1 |  | 0 |  |  |  | základní |  | 0 | 0.022 | 0.022 | 0 | 0 | 32 | M | 2 |  |  |  | ROZPOCET | [5 empty] | 0 | 0 | 0 | 0 | 0 | 1 | 0 | 16 | -1984842567
| PP |  | větrací žaluzie pozinkovaná včetně rámu, opatřena sítí proti hmyzu 600x600mm | [15 empty] | PP | 2
| VV |  | 1 "05, dle D.1.1_01-13" |  | 1 | [13 empty] | VV | 2 | 2 | True | 1 | ROZPOCET
156 | K | 7513980540 | Montáž žaluzií do 0,600 m2 | kus | 1 |  | 0 |  |  |  | základní |  | 0 | 0 | 0 | 0 | 0 | 16 | K | 2 |  |  |  | ROZPOCET | [5 empty] | 0 | 0 | 0 | 0 | 0 | 1 | 0 | 16 | -266096361
| PP |  | Montáž žaluzií do 0,600 m2 | [15 empty] | PP | 2
| VV |  | 1 "04, dle D.1.1_01-13" |  | 1 | [13 empty] | VV | 2 | 2 | True | 1 | ROZPOCET
157 | M | 553.05 | větrací žaluzie pozinkovaná včetně rámu, otevíravá opatřena sítí proti hmyzu 600x900mm | kus | 1 |  | 0 |  |  |  | základní |  | 0 | 0.022 | 0.022 | 0 | 0 | 32 | M | 2 |  |  |  | ROZPOCET | [5 empty] | 0 | 0 | 0 | 0 | 0 | 1 | 0 | 16 | -1779870607
| PP |  | větrací žaluzie pozinkovaná včetně rámu, otevíravá opatřena sítí proti hmyzu 600x900mm | [15 empty] | PP | 2
| VV |  | 1 "04, dle D.1.1_01-13" |  | 1 | [13 empty] | VV | 2 | 2 | True | 1 | ROZPOCET
158 | K | 998751101 | Přesun hmot tonážní pro vzduchotechniku v objektech výšky do 12 m | t | 0.014 |  | 0 | CS ÚRS 2025 01 |  |  | základní |  | 0 | 0 | 0 | 0 | 0 | 16 | K | 2 |  |  |  | ROZPOCET | [5 empty] | 0 | 0 | 0 | 0 | 0 | 1 | 0 | 16 | -1325562436
| PP |  | Přesun hmot pro vzduchotechniku stanovený z hmotnosti přesunovaného materiálu vodorovná dopravní vzdálenost do 100 m v objektech výšky do 12 m | [15 empty] | PP | 2
| D | 762 | Konstrukce tesařské |  |  |  | 0 | [5 empty] | 0 |  | 3.576 |  | 0 | 2 | D | 1 |  |  |  | ROZPOCET | [11 empty] | 0
159 | K | 762083121 | Impregnace řeziva proti dřevokaznému hmyzu, houbám a plísním máčením třída ohrožení 1 a 2 | m3 | 4.897 |  | 0 | CS ÚRS 2025 01 |  |  | základní |  | 0 | 0.00108 | 0.0052888 | 0 | 0 | 16 | K | 2 |  |  |  | ROZPOCET | [5 empty] | 0 | 0 | 0 | 0 | 0 | 1 | 0 | 16 | 2129271681
| PP |  | Práce společné pro tesařské konstrukce impregnace řeziva máčením proti dřevokaznému hmyzu, houbám a plísním, třída ohrožení 1 a 2 (dřevo v interiéru) | [15 empty] | PP | 2
| VV |  | tr+l1+l2+0,282+20,175*0,019 |  | 4.897 | [13 empty] | VV | 2 | 2 | True | 1 | ROZPOCET
160 | K | 762332130 | Montáž vázaných kcí krovů pravidelných pomocí tesařských spojů z hraněného řeziva průřezové pl do 50 cm2 | m | 24.8 |  | 0 | CS ÚRS 2025 01 |  |  | základní |  | 0 | 0 | 0 | 0 | 0 | 16 | K | 2 |  |  |  | ROZPOCET | [5 empty] | 0 | 0 | 0 | 0 | 0 | 1 | 0 | 16 | -837418865
| PP |  | Montáž vázaných konstrukcí krovů střech pultových, sedlových, valbových, stanových čtvercového nebo obdélníkového půdorysu z řeziva hraněného pomocí tesařských spojů průřezové plochy do 50 cm2 | [15 empty] | PP | 2
| VV |  | aktivace | [15 empty] | VV | 2 | 1 | True | 0 | ROZPOCET
| VV |  | 8*3,1 "zavětrování šikmé 14/2,5cm" |  | 24.8 | [13 empty] | VV | 2 | 2 | True | 0 | ROZPOCET
| VV |  | Součet |  | 24.8 | [13 empty] | VV | 2 | 4 | True | 1 | ROZPOCET
161 | K | 762332131 | Montáž vázaných kcí krovů pravidelných z hraněného řeziva průřezové plochy do 120 cm2 | m | 86.8 |  | 0 | CS ÚRS 2025 01 |  |  | základní |  | 0 | 0 | 0 | 0 | 0 | 16 | K | 2 |  |  |  | ROZPOCET | [5 empty] | 0 | 0 | 0 | 0 | 0 | 1 | 0 | 16 | 1086538581
| PP |  | Montáž vázaných konstrukcí krovů střech pultových, sedlových, valbových, stanových čtvercového nebo obdélníkového půdorysu, z řeziva hraněného průřezové plochy do 120 cm2 | [15 empty] | PP | 2
| VV |  | aktivace | [15 empty] | VV | 2 | 1 | True | 0 | ROZPOCET
| VV |  | 2*2,8*12 "kleštiny 4/16 cm" |  | 67.2 | [13 empty] | VV | 2 | 2 | True | 0 | ROZPOCET
| VV |  | 2*9,8 "zavětrování podélné 14/4cm" |  | 19.6 | [13 empty] | VV | 2 | 2 | True | 0 | ROZPOCET
| VV |  | Součet |  | 86.8 | [13 empty] | VV | 2 | 4 | True | 1 | ROZPOCET
162 | K | 762332132 | Montáž vázaných kcí krovů pravidelných z hraněného řeziva průřezové plochy do 224 cm2 | m | 64.108 |  | 0 | CS ÚRS 2025 01 |  |  | základní |  | 0 | 0 | 0 | 0 | 0 | 16 | K | 2 |  |  |  | ROZPOCET | [5 empty] | 0 | 0 | 0 | 0 | 0 | 1 | 0 | 16 | 318411162
| PP |  | Montáž vázaných konstrukcí krovů střech pultových, sedlových, valbových, stanových čtvercového nebo obdélníkového půdorysu, z řeziva hraněného průřezové plochy přes 120 do 224 cm2 | [15 empty] | PP | 2
| VV |  | aktivace | [15 empty] | VV | 2 | 1 | True | 0 | ROZPOCET
| VV |  | 2*9,8 "pozednice 14/10cm" |  | 19.6 | [13 empty] | VV | 2 | 2 | True | 0 | ROZPOCET
| VV |  | 12*3,709 "krokve 10/16cm" |  | 44.508 | [13 empty] | VV | 2 | 2 | True | 0 | ROZPOCET
| VV |  | Součet |  | 64.108 | [13 empty] | VV | 2 | 4 | True | 1 | ROZPOCET
163 | K | 762342214 | Montáž laťování na střechách jednoduchých sklonu do 60° osové vzdálenosti do 360 mm | m2 | 155.139 |  | 0 | CS ÚRS 2025 01 |  |  | základní |  | 0 | 0 | 0 | 0 | 0 | 16 | K | 2 |  |  |  | ROZPOCET | [5 empty] | 0 | 0 | 0 | 0 | 0 | 1 | 0 | 16 | -1841336937
| PP |  | Bednění a laťování montáž laťování střech jednoduchých sklonu do 60° při osové vzdálenosti latí přes 150 do 360 mm | [15 empty] | PP | 2
| VV |  | stř " plocha střechy |  | 155.139 | [13 empty] | VV | 2 | 2 | True | 1 | ROZPOCET
164 | M | SPC762-01 | řezivo hraněné-trámy (dodávka) C22 | m3 | 1.613 |  | 0 |  |  |  | základní |  | 0 | 0.55 | 0.88715 | 0 | 0 | 32 | M | 2 |  |  |  | ROZPOCET | [5 empty] | 0 | 0 | 0 | 0 | 0 | 1 | 0 | 16 | 672129915
| PP |  | řezivo hraněné-trámy (dodávka) C22 | [15 empty] | PP | 2
| VV |  | tr |  | 1.613 | [13 empty] | VV | 2 | 2 | True | 1 | ROZPOCET
165 | M | 60514106 | řezivo jehličnaté lať pevnostní třída S10-13 průřez 40x60mm | m3 | 2.619 |  | 0 | CS ÚRS 2025 01 |  |  | základní |  | 0 | 0.55 | 1.4405 | 0 | 0 | 32 | M | 2 |  |  |  | ROZPOCET | [5 empty] | 0 | 0 | 0 | 0 | 0 | 1 | 0 | 16 | -1548051100
| PP |  | řezivo jehličnaté lať pevnostní třída S10-13 průřez 40x60mm | [15 empty] | PP | 2
| VV |  | l1+l2 |  | 2.619 | [13 empty] | VV | 2 | 2 | True | 1 | ROZPOCET
166 | K | 762342511 | Montáž kontralatí na podklad bez tepelné izolace | m | 91.41 |  | 0 | CS ÚRS 2025 01 |  |  | základní |  | 0 | 2e-05 | 0.0018282 | 0 | 0 | 16 | K | 2 |  |  |  | ROZPOCET | [5 empty] | 0 | 0 | 0 | 0 | 0 | 1 | 0 | 16 | 257817017
| PP |  | Montáž laťování montáž kontralatí na podklad bez tepelné izolace | [15 empty] | PP | 2
| VV |  | 2*11*4,155 "kontralatě 60/40" |  | 91.41 | [13 empty] | VV | 2 | 2 | True | 1 | ROZPOCET
167 | K | 762395000 | Spojovací prostředky krovů, bednění, laťování, nadstřešních konstrukcí | m3 | 3.221 |  | 0 | CS ÚRS 2025 01 |  |  | základní |  | 0 | 0.02337 | 0.075275 | 0 | 0 | 16 | K | 2 |  |  |  | ROZPOCET | [5 empty] | 0 | 0 | 0 | 0 | 0 | 1 | 0 | 16 | 233900419
| PP |  | Spojovací prostředky krovů, bednění a laťování, nadstřešních konstrukcí svory, prkna, hřebíky, pásová ocel, vruty | [15 empty] | PP | 2
| VV |  | aktivace | [15 empty] | VV | 2 | 1 | True | 0 | ROZPOCET
| VV |  | 8*3,1*0,14*0,025 "zavětrování šikmé 14/2,5cm" |  | 0.087 | [13 empty] | VV | 2 | 2 | True | 0 | ROZPOCET
| VV |  | 2*2,8*12*0,04*0,16 "kleštiny 4/16 cm" |  | 0.43 | [13 empty] | VV | 2 | 2 | True | 0 | ROZPOCET
| VV |  | 2*9,8*0,14*0,04 "zavětrování podélné 14/4cm" |  | 0.11 | [13 empty] | VV | 2 | 2 | True | 0 | ROZPOCET
| VV |  | 2*9,8*0,14*0,10 "pozednice 14/10cm" |  | 0.274 | [13 empty] | VV | 2 | 2 | True | 0 | ROZPOCET
| VV |  | 12*3,709*0,10*0,16 "krokve 10/16cm" |  | 0.712 | [13 empty] | VV | 2 | 2 | True | 0 | ROZPOCET
| VV | tr | Mezisoučet |  | 1.613 | [13 empty] | VV | 2 | 3 | True | 0 | ROZPOCET
| VV |  | "latě" 2*16,75*20*0,06*0,04 |  | 1.608 | [13 empty] | VV | 2 | 2 | True | 0 | ROZPOCET
| VV | l1 | Mezisoučet |  | 1.608 | [13 empty] | VV | 2 | 3 | True | 0 | ROZPOCET
| VV |  | Součet |  | 3.221 | [13 empty] | VV | 2 | 4 | True | 1 | ROZPOCET
168 | K | 762395000 | Spojovací prostředky krovů, bednění, laťování, nadstřešních konstrukcí | m3 | 1.293 |  | 0 | CS ÚRS 2025 01 |  |  | základní |  | 0 | 0.02337 | 0.030217 | 0 | 0 | 16 | K | 2 |  |  |  | ROZPOCET | [5 empty] | 0 | 0 | 0 | 0 | 0 | 1 | 0 | 16 | -949794161
| PP |  | Spojovací prostředky krovů, bednění a laťování, nadstřešních konstrukcí svory, prkna, hřebíky, pásová ocel, vruty | [15 empty] | PP | 2
| VV |  | provozní objekt | [15 empty] | VV | 2 | 1 | True | 0 | ROZPOCET
| VV |  | 0,282 "zavětrování" |  | 0.282 | [13 empty] | VV | 2 | 2 | True | 0 | ROZPOCET
| VV |  | Mezisoučet |  | 0.282 | [13 empty] | VV | 2 | 3 | True | 0 | ROZPOCET
| VV |  | "latě" 2*11,0*15*0,04*0,06 |  | 0.792 | [13 empty] | VV | 2 | 2 | True | 0 | ROZPOCET
| VV |  | "kontralatě" 2*11*4,155*0,06*0,04 |  | 0.219 | [13 empty] | VV | 2 | 2 | True | 0 | ROZPOCET
| VV | l2 | Mezisoučet |  | 1.011 | [13 empty] | VV | 2 | 3 | True | 0 | ROZPOCET
| VV |  | Součet |  | 1.293 | [13 empty] | VV | 2 | 4 | True | 1 | ROZPOCET
169 | K | 762842131 | Montáž podbíjení střech šikmých vnějšího přesahu š do 0,8 m z palubek | m | 38.625 |  | 0 | CS ÚRS 2025 01 |  |  | základní |  | 0 | 0 | 0 | 0 | 0 | 16 | K | 2 |  |  |  | ROZPOCET | [5 empty] | 0 | 0 | 0 | 0 | 0 | 1 | 0 | 16 | 1995852408
| PP |  | Montáž podbíjení střech šikmých, vnějšího přesahu šířky do 0,8 m (pouze pro prkna přibíjená rovnoběžně s krokvemi) z hoblovaných prken z palubek | [15 empty] | PP | 2
| VV |  | 10,0*2 "podbití nádrže" |  | 20 | [13 empty] | VV | 2 | 2 | True | 0 | ROZPOCET
| VV |  | 9,725+3,7+5,2 "podbití provozní objekt" |  | 18.625 | [13 empty] | VV | 2 | 2 | True | 0 | ROZPOCET
| VV |  | Součet |  | 38.625 | [13 empty] | VV | 2 | 4 | True | 1 | ROZPOCET
170 | M | 61191155 | palubky obkladové smrk profil klasický 19x116mm jakost A/B | m2 | 20.175 |  | 0 | CS ÚRS 2025 01 |  |  | základní |  | 0 | 0.00931 | 0.18783 | 0 | 0 | 32 | M | 2 |  |  |  | ROZPOCET | [5 empty] | 0 | 0 | 0 | 0 | 0 | 1 | 0 | 16 | -1987554235
| PP |  | palubky obkladové smrk profil klasický 19x116mm jakost A/B | [15 empty] | PP | 2
| VV |  | 20,0*0,45 "podbití" |  | 9 | [13 empty] | VV | 2 | 2 | True | 0 | ROZPOCET
| VV |  | (9,725+3,7+5,2)*0,6 "podbití provozní objekt" |  | 11.175 | [13 empty] | VV | 2 | 2 | True | 0 | ROZPOCET
| VV |  | Součet |  | 20.175 | [13 empty] | VV | 2 | 4 | True | 1 | ROZPOCET
171 | K | 762-láv | Lávka z dřevěných fošen (podkroví) (dodávka+montáž) včetně impregnace | m2 | 9.325 |  | 0 |  |  |  | základní |  | 0 | 0 | 0 | 0 | 0 | 16 | K | 2 |  |  |  | ROZPOCET | [5 empty] | 0 | 0 | 0 | 0 | 0 | 1 | 0 | 16 | 1836716799
| PP |  | Lávka z dřevěných fošen (podkroví) (dodávka+montáž) včetně impregnace | [15 empty] | PP | 2
| VV |  | 9,325*1,0 |  | 9.325 | [13 empty] | VV | 2 | 2 | True | 1 | ROZPOCET
172 | K | 763732113 | Montáž střešní konstrukce v do 10 m z příhradových vazníků konstrukční délky do 9 m | m | 79.2 |  | 0 | CS ÚRS 2025 01 |  |  | základní |  | 0 | 0 | 0 | 0 | 0 | 16 | K | 2 |  |  |  | ROZPOCET | [5 empty] | 0 | 0 | 0 | 0 | 0 | 1 | 0 | 16 | -140595648
| PP |  | Montáž střešní konstrukce do 10 m výšky římsy opláštění střechy, štítů, říms, dýmníků a světlíkových obrub z vazníků příhradových, konstrukční délky do 9,0 m | [15 empty] | PP | 2
| VV |  | 11*7,2 |  | 79.2 | [13 empty] | VV | 2 | 2 | True | 1 | ROZPOCET
173 | M | 605122000 | dřevěný příhradový impregnovaný vazník dle PD D.1.1_01.01-11 dl. 7,2 m, výška 2,24 m | m | 79.2 |  | 0 |  |  |  | základní |  | 0 | 0.01 | 0.792 | 0 | 0 | 32 | M | 2 |  |  |  | ROZPOCET | [5 empty] | 0 | 0 | 0 | 0 | 0 | 1 | 0 | 16 | 990496095
| PP |  | dřevěný příhradový impregnovaný vazník dle PD D.1.1_01.01-11 dl. 8,0 m, výška 3,29 m | [15 empty] | PP | 2
174 | K | 76379.1 | Kotvení vazníků do ŽB pomocí úhelníků a průvlakové kotvy. | kus | 22 |  | 0 |  |  |  | základní |  | 0 | 4e-05 | 0.00088 | 0 | 0 | 4 | K | 2 |  |  |  | ROZPOCET | [5 empty] | 0 | 0 | 0 | 0 | 0 | 1 | 0 | 4 | -578249444
| PP |  | Kotvení vazníků do ŽB pomocí úhelníků a průvlakové kotvy. | [15 empty] | PP | 2
| VV |  | 2*11 |  | 22 | [13 empty] | VV | 2 | 2 | True | 0 | ROZPOCET
| VV |  | Součet |  | 22 | [13 empty] | VV | 2 | 4 | True | 1 | ROZPOCET
175 | K | 763734112 | Montáž střešní konstrukce krokví, vaznic, ztužidel a zavětrování pl přes 50 do 150 cm2 | m | 55.45 |  | 0 | CS ÚRS 2025 01 |  |  | základní |  | 0 | 0 | 0 | 0 | 0 | 16 | K | 2 |  |  |  | ROZPOCET | [5 empty] | 0 | 0 | 0 | 0 | 0 | 1 | 0 | 16 | -919765738
| PP |  | Montáž střešní konstrukce z ostatních prvků, krokví, vaznic, ztužidel, zavětrování, průřezové plochy přes 50 do 150 cm2 | [15 empty] | PP | 2
| VV |  | 2*4*4,5 "zavětrování" |  | 36 | [13 empty] | VV | 2 | 2 | True | 0 | ROZPOCET
| VV |  | 2*9,725 "podélné ztužení" |  | 19.45 | [13 empty] | VV | 2 | 2 | True | 0 | ROZPOCET
| VV |  | Součet |  | 55.45 | [13 empty] | VV | 2 | 4 | True | 1 | ROZPOCET
176 | M | 60511054 | řezivo jehličnaté boční omítané š do 200mm tl do 100mm dl 6m | m3 | 0.282 |  | 0 | CS ÚRS 2025 01 |  |  | základní |  | 0 | 0.55 | 0.1551 | 0 | 0 | 32 | M | 2 |  |  |  | ROZPOCET | [5 empty] | 0 | 0 | 0 | 0 | 0 | 1 | 0 | 16 | -366034778
| PP |  | řezivo jehličnaté boční omítané š do 200mm tl do 100mm dl 6m | [15 empty] | PP | 2
| VV |  | 2*4*4,5*0,04*0,12 "zavětrování" |  | 0.173 | [13 empty] | VV | 2 | 2 | True | 0 | ROZPOCET
| VV |  | 2*9,725*0,04*0,14 "podélné ztužení" |  | 0.109 | [13 empty] | VV | 2 | 2 | True | 0 | ROZPOCET
| VV |  | Součet |  | 0.282 | [13 empty] | VV | 2 | 4 | True | 1 | ROZPOCET
177 | K | 998762101 | Přesun hmot tonážní pro kce tesařské v objektech v do 6 m | t | 3.575 |  | 0 | CS ÚRS 2025 01 |  |  | základní |  | 0 | 0 | 0 | 0 | 0 | 16 | K | 2 |  |  |  | ROZPOCET | [5 empty] | 0 | 0 | 0 | 0 | 0 | 1 | 0 | 16 | -830891683
| PP |  | Přesun hmot pro konstrukce tesařské stanovený z hmotnosti přesunovaného materiálu vodorovná dopravní vzdálenost do 50 m v objektech výšky do 6 m | [15 empty] | PP | 2
| D | 763 | Konstrukce suché výstavby |  |  |  | 0 | [5 empty] | 0 |  | 1.6044 |  | 0 | 2 | D | 1 |  |  |  | ROZPOCET | [11 empty] | 0
178 | K | 7631314510 | SDK podhled deska 1xH2 15,0 bez izolace spodní kce profil CD+UD | m2 | 48.259 |  | 0 |  |  |  | základní |  | 0 | 0.0126 | 0.60806 | 0 | 0 | 16 | K | 2 |  |  |  | ROZPOCET | [5 empty] | 0 | 0 | 0 | 0 | 0 | 1 | 0 | 16 | 1670356331
| PP |  | SDK podhled deska 1xH2 15,0 bez izolace spodní kce profil CD+UD | [15 empty] | PP | 2
| VV |  | 6,0*2,5 "mč.01" |  | 15 | [13 empty] | VV | 2 | 2 | True | 0 | ROZPOCET
| VV |  | 6,0*3,5 "mč. 02" |  | 21 | [13 empty] | VV | 2 | 2 | True | 0 | ROZPOCET
| VV |  | 4,075*2,125 "mč. 03" |  | 8.659 | [13 empty] | VV | 2 | 2 | True | 0 | ROZPOCET
| VV |  | 2*1,8*1,0 "mč. 04, 05" |  | 3.6 | [13 empty] | VV | 2 | 2 | True | 0 | ROZPOCET
| VV | sdk_p | Součet |  | 48.259 | [13 empty] | VV | 2 | 4 | True | 1 | ROZPOCET
179 | K | 763131714 | SDK podhled základní penetrační nátěr | m2 | 48.259 |  | 0 | CS ÚRS 2025 01 |  |  | základní |  | 0 | 0.0001 | 0.0048259 | 0 | 0 | 16 | K | 2 |  |  |  | ROZPOCET | [5 empty] | 0 | 0 | 0 | 0 | 0 | 1 | 0 | 16 | 1986707019
| PP |  | Podhled ze sádrokartonových desek ostatní práce a konstrukce na podhledech ze sádrokartonových desek základní penetrační nátěr | [15 empty] | PP | 2
| VV |  | sdk_p |  | 48.259 | [13 empty] | VV | 2 | 2 | True | 1 | ROZPOCET
180 | K | 763131751 | Montáž parotěsné zábrany do SDK podhledu | m2 | 52.35 |  | 0 | CS ÚRS 2025 01 |  |  | základní |  | 0 | 0 | 0 | 0 | 0 | 16 | K | 2 |  |  |  | ROZPOCET | [5 empty] | 0 | 0 | 0 | 0 | 0 | 1 | 0 | 16 | -486573941
| PP |  | Podhled ze sádrokartonových desek ostatní práce a konstrukce na podhledech ze sádrokartonových desek montáž parotěsné zábrany | [15 empty] | PP | 2
| VV |  | 6,0*8,725 |  | 52.35 | [13 empty] | VV | 2 | 2 | True | 1 | ROZPOCET
181 | M | 28329276 | fólie PE vyztužená pro parotěsnou vrstvu (reakce na oheň - třída E) 140g/m2 | m2 | 52.35 |  | 0 | CS ÚRS 2025 01 |  |  | základní |  | 0 | 0.00014 | 0.007329 | 0 | 0 | 32 | M | 2 |  |  |  | ROZPOCET | [5 empty] | 0 | 0 | 0 | 0 | 0 | 1 | 0 | 16 | -1660022712
| PP |  | fólie PE vyztužená pro parotěsnou vrstvu (reakce na oheň - třída E) 140g/m2 | [15 empty] | PP | 2
182 | K | 763131752 | Montáž jedné vrstvy tepelné izolace do SDK podhledu | m2 | 52.35 |  | 0 | CS ÚRS 2025 01 |  |  | základní |  | 0 | 0 | 0 | 0 | 0 | 16 | K | 2 |  |  |  | ROZPOCET | [5 empty] | 0 | 0 | 0 | 0 | 0 | 1 | 0 | 16 | -1979339209
| PP |  | Podhled ze sádrokartonových desek ostatní práce a konstrukce na podhledech ze sádrokartonových desek montáž jedné vrstvy tepelné izolace | [15 empty] | PP | 2
| VV |  | 6,0*8,725 |  | 52.35 | [13 empty] | VV | 2 | 2 | True | 1 | ROZPOCET
183 | M | 63152382 | deska tepelně izolační minerální kontaktních pro podhledy finální s povrchovou úpravou λ=0,037 tl 160mm | m2 | 52.35 |  | 0 | CS ÚRS 2025 01 |  |  | základní |  | 0 | 0.0188 | 0.98418 | 0 | 0 | 32 | M | 2 |  |  |  | ROZPOCET | [5 empty] | 0 | 0 | 0 | 0 | 0 | 1 | 0 | 16 | -843198720
| PP |  | deska tepelně izolační minerální kontaktních pro podhledy finální s povrchovou úpravou λ=0,037 tl 160mm | [15 empty] | PP | 2
184 | K | 998763301 | Přesun hmot tonážní pro sádrokartonové konstrukce v objektech v do 6 m | t | 1.604 |  | 0 | CS ÚRS 2025 01 |  |  | základní |  | 0 | 0 | 0 | 0 | 0 | 16 | K | 2 |  |  |  | ROZPOCET | [5 empty] | 0 | 0 | 0 | 0 | 0 | 1 | 0 | 16 | -1120941467
| PP |  | Přesun hmot pro konstrukce montované z desek sádrokartonových, sádrovláknitých, cementovláknitých nebo cementových stanovený z hmotnosti přesunovaného materiálu vodorovná dopravní vzdálenost do 50 m v objektech výšky do 6 m | [15 empty] | PP | 2
| D | 764 | Konstrukce klempířské dle D 1.1_01.01-10 |  |  |  | 0 | [5 empty] | 0 |  | 0.16877 |  | 0 | 2 | D | 1 |  |  |  | ROZPOCET | [11 empty] | 0
185 | K | 7642114660 | Oplechování úžlabí z Pz plechu rš 500 mm včetně povrchové úpravy | m | 1.2 |  | 0 |  |  |  | základní |  | 0 | 0.00253 | 0.003036 | 0 | 0 | 16 | K | 2 |  |  |  | ROZPOCET | [5 empty] | 0 | 0 | 0 | 0 | 0 | 1 | 0 | 16 | -492204424
| PP |  | Oplechování úžlabí z Pz plechu rš 500 mm včetně povrchové úpravy | [15 empty] | PP | 2
| VV |  | 2*0,6 "K4" |  | 1.2 | [13 empty] | VV | 2 | 2 | True | 1 | ROZPOCET
186 | K | 764246444 | Oplechování parapetů rovných celoplošně lepené z TiZn předzvětralého plechu rš 330 mm | m | 3.2 |  | 0 | CS ÚRS 2025 01 |  |  | základní |  | 0 | 0.00264 | 0.008448 | 0 | 0 | 16 | K | 2 |  |  |  | ROZPOCET | [5 empty] | 0 | 0 | 0 | 0 | 0 | 1 | 0 | 16 | -1112053099
| PP |  | Oplechování parapetů z titanzinkového předzvětralého plechu rovných celoplošně lepené, bez rohů rš 330 mm | [15 empty] | PP | 2
| VV |  | 2*(1,0+0,6) "dle TZ D 1.1_01.01-01" |  | 3.2 | [13 empty] | VV | 2 | 2 | True | 1 | ROZPOCET
187 | K | 764246465 | Příplatek oplechování rohů parapetů rovných z TiZn předvětralého plechu rš do 400 mm | kus | 8 |  | 0 | CS ÚRS 2025 01 |  |  | základní |  | 0 | 0 | 0 | 0 | 0 | 16 | K | 2 |  |  |  | ROZPOCET | [5 empty] | 0 | 0 | 0 | 0 | 0 | 1 | 0 | 16 | -566960256
| PP |  | Oplechování parapetů z titanzinkového předzvětralého plechu rovných celoplošně lepené, bez rohů Příplatek k cenám za zvýšenou pracnost při provedení rohu nebo koutu do rš 400 mm | [15 empty] | PP | 2
| VV |  | 2*4 |  | 8 | [13 empty] | VV | 2 | 2 | True | 1 | ROZPOCET
188 | K | 764306142 | Montáž ventilační turbíny na skládané nebo plechové krytině průměru do 350 mm | kus | 2 |  | 0 | CS ÚRS 2025 01 |  |  | základní |  | 0 | 0 | 0 | 0 | 0 | 16 | K | 2 |  |  |  | ROZPOCET | [5 empty] | 0 | 0 | 0 | 0 | 0 | 1 | 0 | 16 | -1813364140
| PP |  | Montáž ventilační turbíny na střeše s krytinou skládanou mimo prejzovou nebo z plechu | [15 empty] | PP | 2
189 | M | 55381010 | turbína ventilační Al kompletní hlavice stavitelný krk se základnou přes D 350mm | kus | 2 |  | 0 | CS ÚRS 2025 01 |  |  | základní |  | 0 | 0.0056 | 0.0112 | 0 | 0 | 32 | M | 2 |  |  |  | ROZPOCET | [5 empty] | 0 | 0 | 0 | 0 | 0 | 1 | 0 | 16 | -741921198
| PP |  | turbína ventilační Al kompletní hlavice stavitelný krk se základnou přes D 350mm | [15 empty] | PP | 2
| P |  | Poznámka k položce: eloxovaný hliník se zvýšenou odolností | [15 empty] | P | 2
190 | K | 764541405 | Žlab podokapní půlkruhový z TiZn předzvětralého plechu rš 330 mm | m | 39.1 |  | 0 | CS ÚRS 2025 01 |  |  | základní |  | 0 | 0.00286 | 0.11183 | 0 | 0 | 16 | K | 2 |  |  |  | ROZPOCET | [5 empty] | 0 | 0 | 0 | 0 | 0 | 1 | 0 | 16 | 999946443
| PP |  | Žlab podokapní z titanzinkového předzvětralého plechu včetně háků a čel půlkruhový rš 330 mm | [15 empty] | PP | 2
| VV |  | 39,1 "K1" |  | 39.1 | [13 empty] | VV | 2 | 2 | True | 1 | ROZPOCET
191 | K | 764541446 | Kotlík oválný (trychtýřový) pro podokapní žlaby z TiZn předzvětralého plechu 330/100 mm | kus | 5 |  | 0 | CS ÚRS 2025 01 |  |  | základní |  | 0 | 0.00048 | 0.0024 | 0 | 0 | 16 | K | 2 |  |  |  | ROZPOCET | [5 empty] | 0 | 0 | 0 | 0 | 0 | 1 | 0 | 16 | -650676274
| PP |  | Žlab podokapní z titanzinkového předzvětralého plechu včetně háků a čel kotlík oválný (trychtýřový), rš žlabu/průměr svodu 330/100 mm | [15 empty] | PP | 2
| VV |  | 5 "K2" |  | 5 | [13 empty] | VV | 2 | 2 | True | 1 | ROZPOCET
192 | K | 764548423 | Svody kruhové včetně objímek, kolen, odskoků z TiZn předzvětralého plechu průměru 100 mm | m | 13.5 |  | 0 | CS ÚRS 2025 01 |  |  | základní |  | 0 | 0.00236 | 0.03186 | 0 | 0 | 16 | K | 2 |  |  |  | ROZPOCET | [5 empty] | 0 | 0 | 0 | 0 | 0 | 1 | 0 | 16 | -576374200
| PP |  | Svod z titanzinkového předzvětralého plechu včetně objímek, kolen a odskoků kruhový, průměru 100 mm | [15 empty] | PP | 2
| VV |  | 13,5 "K3" |  | 13.5 | [13 empty] | VV | 2 | 2 | True | 1 | ROZPOCET
193 | K | 998764101 | Přesun hmot tonážní pro konstrukce klempířské v objektech v do 6 m | t | 0.169 |  | 0 | CS ÚRS 2025 01 |  |  | základní |  | 0 | 0 | 0 | 0 | 0 | 16 | K | 2 |  |  |  | ROZPOCET | [5 empty] | 0 | 0 | 0 | 0 | 0 | 1 | 0 | 16 | -1083781396
| PP |  | Přesun hmot pro konstrukce klempířské stanovený z hmotnosti přesunovaného materiálu vodorovná dopravní vzdálenost do 50 m v objektech výšky do 6 m | [15 empty] | PP | 2
| D | 765 | Krytina skládaná |  |  |  | 0 | [5 empty] | 0 |  | 8.1137 |  | 0 | 2 | D | 1 |  |  |  | ROZPOCET | [11 empty] | 0
194 | K | 765121201 | Montáž krytiny betonové okapní větrací pás | m | 33 |  | 0 | CS ÚRS 2025 01 |  |  | základní |  | 0 | 1e-05 | 0.00033 | 0 | 0 | 16 | K | 2 |  |  |  | ROZPOCET | [5 empty] | 0 | 0 | 0 | 0 | 0 | 1 | 0 | 16 | 1686201842
| PP |  | Montáž krytiny betonové okapové hrany s okapním větrací pásem | [15 empty] | PP | 2
195 | M | 28355011 | pás plastový okapní ochranný a větrací šířky 80mm | m | 33 |  | 0 | CS ÚRS 2025 01 |  |  | základní |  | 0 | 0.00015 | 0.00495 | 0 | 0 | 32 | M | 2 |  |  |  | ROZPOCET | [5 empty] | 0 | 0 | 0 | 0 | 0 | 1 | 0 | 16 | -515143037
| PP |  | pás plastový okapní ochranný a větrací šířky 80mm | [15 empty] | PP | 2
| VV |  | 2*10,0 "nádrže" |  | 20 | [13 empty] | VV | 2 | 2 | True | 0 | ROZPOCET
| VV |  | 7,5+5,5 "prov. objekt" |  | 13 | [13 empty] | VV | 2 | 2 | True | 0 | ROZPOCET
| VV |  | Součet |  | 33 | [13 empty] | VV | 2 | 4 | True | 1 | ROZPOCET
196 | K | 765123012 | Krytina betonová drážková s povrchovou úpravou skládaná na sucho sklonu do 30° | m2 | 141.839 |  | 0 | CS ÚRS 2025 01 |  |  | základní |  | 0 | 0.04644 | 6.587 | 0 | 0 | 16 | K | 2 |  |  |  | ROZPOCET | [5 empty] | 0 | 0 | 0 | 0 | 0 | 1 | 0 | 16 | -1957858532
| PP |  | Krytina betonová drážková skládaná na sucho sklonu střechy do 30° z tašek s povrchovou úpravou | [15 empty] | PP | 2
| VV | stř1 | 2*3,709*10,0+2*0,072 "nádrže" |  | 74.324 | [13 empty] | VV | 2 | 2 | True | 0 | ROZPOCET
| VV |  | 2*4,155*9,725 "provozní objekt" |  | 80.815 | [13 empty] | VV | 2 | 2 | True | 0 | ROZPOCET
| VV | stř | Mezisoučet |  | 155.139 | [13 empty] | VV | 2 | 3 | True | 0 | ROZPOCET
| VV |  | -(10+12+111)/10 "odpočet odvětr. a protisněhových tašek" |  | -13.3 | [13 empty] | VV | 2 | 2 | True | 0 | ROZPOCET
| VV |  | Součet |  | 141.839 | [13 empty] | VV | 2 | 4 | True | 1 | ROZPOCET
197 | K | 765123312 | Krytina betonová drážková - hřeben provětrávaný z hřebenáčů s povrchovou úpravou | m | 20.1 |  | 0 | CS ÚRS 2025 01 |  |  | základní |  | 0 | 0.01436 | 0.28864 | 0 | 0 | 16 | K | 2 |  |  |  | ROZPOCET | [5 empty] | 0 | 0 | 0 | 0 | 0 | 1 | 0 | 16 | -1309938819
| PP |  | Krytina betonová drážková skládaná na sucho sklonu střechy do 30° hřeben provětrávaný z hřebenáčů s povrchovou úpravou | [15 empty] | PP | 2
| VV |  | 10,0+10,1 |  | 20.1 | [13 empty] | VV | 2 | 2 | True | 1 | ROZPOCET
198 | K | 765123512 | Krytina betonová drážková - štítová hrana z tašek okrajových s povrchovou úpravou | m | 24.2 |  | 0 | CS ÚRS 2025 01 |  |  | základní |  | 0 | 0.02303 | 0.55733 | 0 | 0 | 16 | K | 2 |  |  |  | ROZPOCET | [5 empty] | 0 | 0 | 0 | 0 | 0 | 1 | 0 | 16 | -216325344
| PP |  | Krytina betonová drážková skládaná na sucho sklonu střechy do 30° štítová hrana z okrajových tašek s povrchovou úpravou | [15 empty] | PP | 2
| VV |  | 2*3,70"nádrže" |  | 7.4 | [13 empty] | VV | 2 | 2 | True | 0 | ROZPOCET
| VV |  | 2*2*4,20 "prov. objekt" |  | 16.8 | [13 empty] | VV | 2 | 2 | True | 0 | ROZPOCET
| VV |  | Součet |  | 24.2 | [13 empty] | VV | 2 | 4 | True | 1 | ROZPOCET
199 | K | 765123711 | Krytina betonová drážková skládaná na sucho sklonu střechy do 30° lemování prostupů těsnicím pásem plochy jednotlivě do 0,25 m2 | kus | 2 |  | 0 | CS ÚRS 2025 01 |  |  | základní |  | 0 | 0 | 0 | 0 | 0 | 16 | K | 2 |  |  |  | ROZPOCET | [5 empty] | 0 | 0 | 0 | 0 | 0 | 1 | 0 | 16 | 486030716
| PP |  | Krytina betonová drážková skládaná na sucho sklonu střechy do 30° lemování prostupů těsnicím pásem plochy jednotlivě do 0,25 m2 | [15 empty] | PP | 2
| VV |  | "aktivační nádrže - ventil. turbína DN 300" 2,000 |  | 2 | [13 empty] | VV | 2 | 2 | True | 0 | ROZPOCET
| VV |  | Součet |  | 2 | [13 empty] | VV | 2 | 4 | True | 1 | ROZPOCET
200 | K | 765123911 | Příplatek ke krytině betonové za sklon přes 30° do 40° | m2 | 74.324 |  | 0 | CS ÚRS 2025 01 |  |  | základní |  | 0 | 3e-05 | 0.0022297 | 0 | 0 | 16 | K | 2 |  |  |  | ROZPOCET | [5 empty] | 0 | 0 | 0 | 0 | 0 | 1 | 0 | 16 | 69426423
| PP |  | Krytina betonová drážková skládaná na sucho sklonu střechy do 30° Příplatek cenám za sklon přes 30° do 40° | [15 empty] | PP | 2
| VV |  | stř1 |  | 74.324 | [13 empty] | VV | 2 | 2 | True | 1 | ROZPOCET
201 | K | 765125011 | Montáž betonové speciální tašky (větrací, protisněhové, prostupové) drážkové na sucho | kus | 133 |  | 0 | CS ÚRS 2025 01 |  |  | základní |  | 0 | 0 | 0 | 0 | 0 | 16 | K | 2 |  |  |  | ROZPOCET | [5 empty] | 0 | 0 | 0 | 0 | 0 | 1 | 0 | 16 | -594456897
| PP |  | Montáž střešních doplňků krytiny betonové speciálních tašek na sucho větracích, protisněhových, prosvětlovacích, hromosvodových, prostupových, nosných pro stoupací plošinu drážkových | [15 empty] | PP | 2
202 | M | 59244057 | taška betonová velmi hladká odvětrávací | kus | 22 |  | 0 | CS ÚRS 2025 01 |  |  | základní |  | 0 | 0.0059 | 0.1298 | 0 | 0 | 32 | M | 2 |  |  |  | ROZPOCET | [5 empty] | 0 | 0 | 0 | 0 | 0 | 1 | 0 | 16 | 201776931
| PP |  | taška betonová velmi hladká odvětrávací | [15 empty] | PP | 2
| VV |  | 10+12 |  | 22 | [13 empty] | VV | 2 | 2 | True | 1 | ROZPOCET
203 | M | 59244079 | taška betonová nepravidelně profilovaná hladká protisněhová | kus | 111 |  | 0 |  |  |  | základní |  | 0 | 0.00475 | 0.52725 | 0 | 0 | 32 | M | 2 |  |  |  | ROZPOCET | [5 empty] | 0 | 0 | 0 | 0 | 0 | 1 | 0 | 16 | -859112569
| PP |  | taška betonová nepravidelně profilovaná hladká protisněhová | [15 empty] | PP | 2
| VV |  | 111 |  | 111 | [13 empty] | VV | 2 | 2 | True | 1 | ROZPOCET
| VV |  | stř/1,4 |  | 110.814 | [13 empty] | VV | 2 | 2 | True | 0 | ROZPOCET
204 | K | 765191021 | Montáž pojistné hydroizolační nebo parotěsné fólie kladené ve sklonu přes 20° s lepenými spoji na krokve | m2 | 80.815 |  | 0 | CS ÚRS 2025 01 |  |  | základní |  | 0 | 0 | 0 | 0 | 0 | 16 | K | 2 |  |  |  | ROZPOCET | [5 empty] | 0 | 0 | 0 | 0 | 0 | 1 | 0 | 16 | -1349632892
| PP |  | Montáž pojistné hydroizolační nebo parotěsné fólie kladené ve sklonu přes 20° s lepenými přesahy na krokve | [15 empty] | PP | 2
| VV |  | 2*4,155*9,725 |  | 80.815 | [13 empty] | VV | 2 | 2 | True | 1 | ROZPOCET
205 | M | 63150819 | fólie kontaktní difuzně propustná pro doplňkovou hydroizolační vrstvu, jednovrstvá mikrovláknitá s funkční vrstvou tl 220μm | m2 | 80.815 |  | 0 | CS ÚRS 2025 01 |  |  | základní |  | 0 | 0.0002 | 0.016163 | 0 | 0 | 32 | M | 2 |  |  |  | ROZPOCET | [5 empty] | 0 | 0 | 0 | 0 | 0 | 1 | 0 | 16 | -1420765746
| PP |  | fólie kontaktní difuzně propustná pro doplňkovou hydroizolační vrstvu, jednovrstvá mikrovláknitá s funkční vrstvou tl 220μm | [15 empty] | PP | 2
206 | K | 765191031 | Montáž pojistné hydroizolační nebo parotěsné fólie lepení těsnících pásků pod kontralatě | m | 91.41 |  | 0 | CS ÚRS 2025 01 |  |  | základní |  | 0 | 0 | 0 | 0 | 0 | 16 | K | 2 |  |  |  | ROZPOCET | [5 empty] | 0 | 0 | 0 | 0 | 0 | 1 | 0 | 16 | 1808177784
| PP |  | Montáž pojistné hydroizolační nebo parotěsné fólie lepení těsnících pásků pod kontralatě | [15 empty] | PP | 2
| VV |  | 2*11*4,155 |  | 91.41 | [13 empty] | VV | 2 | 2 | True | 0 | ROZPOCET
| VV |  | Součet |  | 91.41 | [13 empty] | VV | 2 | 4 | True | 1 | ROZPOCET
207 | M | 28329303 | páska těsnící jednostranně lepící butylkaučuková pod kontralatě š 50mm | m | 91.41 |  | 0 | CS ÚRS 2025 01 |  |  | základní |  | 0 | 0 | 0 | 0 | 0 | 32 | M | 2 |  |  |  | ROZPOCET | [5 empty] | 0 | 0 | 0 | 0 | 0 | 1 | 0 | 16 | 252774741
| PP |  | páska těsnící jednostranně lepící butylkaučuková pod kontralatě š 50mm | [15 empty] | PP | 2
208 | K | 998765101 | Přesun hmot tonážní pro krytiny skládané v objektech v do 6 m | t | 8.114 |  | 0 | CS ÚRS 2025 01 |  |  | základní |  | 0 | 0 | 0 | 0 | 0 | 16 | K | 2 |  |  |  | ROZPOCET | [5 empty] | 0 | 0 | 0 | 0 | 0 | 1 | 0 | 16 | 1829581581
| PP |  | Přesun hmot pro krytiny skládané stanovený z hmotnosti přesunovaného materiálu vodorovná dopravní vzdálenost do 50 m na objektech výšky do 6 m | [15 empty] | PP | 2
| D | 766 | Konstrukce truhlářské |  |  |  | 0 | [5 empty] | 0 |  | 0.42812 |  | 0 | 2 | D | 1 |  |  |  | ROZPOCET | [11 empty] | 0
209 | K | 766417433 | Montáž provětrávané fasády pl přes 5 m2 z dřevěných profilů š přes 80 do 100 mm tl přes 20 mm | m2 | 10.24 |  | 0 | CS ÚRS 2025 01 |  |  | základní |  | 0 | 0.00014 | 0.0014336 | 0 | 0 | 16 | K | 2 |  |  |  | ROZPOCET | [5 empty] | 0 | 0 | 0 | 0 | 0 | 1 | 0 | 16 | -1250652916
| PP |  | Montáž provětrávané fasády z dřevěných profilů plochy přes 5 m2 šířky profilu přes 80 do 100 mm, tloušťky přes 20 mm | [15 empty] | PP | 2
| VV |  | štít aktivace - obklad vnější | [15 empty] | VV | 2 | 1 | True | 0 | ROZPOCET
| VV |  | severní | [15 empty] | VV | 2 | 1 | True | 0 | ROZPOCET
| VV |  | 10,24 |  | 10.24 | [13 empty] | VV | 2 | 2 | True | 0 | ROZPOCET
| VV |  | Součet |  | 10.24 | [13 empty] | VV | 2 | 4 | True | 1 | ROZPOCET
210 | M | 3012100100 | Fasádní profil modřín slezský 24×100×4000 mm | m2 | 10.24 |  | 0 |  |  |  | základní |  | 0 | 0.0189 | 0.19354 | 0 | 0 | 32 | M | 2 |  |  |  | ROZPOCET | [5 empty] | 0 | 0 | 0 | 0 | 0 | 1 | 0 | 16 | 967118988
| PP |  | Fasádní profil modřín slezský 24×100×4000 mm | [15 empty] | PP | 2
211 | K | 766417511 | Montáž podkladového roštu jednoduchého pro montáž dřevěných vodorovných profilů provětrávané fasády | m | 12.6 |  | 0 | CS ÚRS 2025 01 |  |  | základní |  | 0 | 0 | 0 | 0 | 0 | 16 | K | 2 |  |  |  | ROZPOCET | [5 empty] | 0 | 0 | 0 | 0 | 0 | 1 | 0 | 16 | 831923069
| PP |  | Montáž provětrávané fasády z dřevěných profilů podkladového roštu jednoduchého pro vodorovné profily | [15 empty] | PP | 2
| VV |  | štít aktivace - obklad vnější | [15 empty] | VV | 2 | 1 | True | 0 | ROZPOCET
| VV |  | 2*(2,4+3,4)+1,0 |  | 12.6 | [13 empty] | VV | 2 | 2 | True | 0 | ROZPOCET
| VV |  | Součet |  | 12.6 | [13 empty] | VV | 2 | 4 | True | 1 | ROZPOCET
212 | M | 60512125 | hranol stavební řezivo průřezu do 120cm2 do dl 6m | m3 | 0.126 |  | 0 | CS ÚRS 2025 01 |  |  | základní |  | 0 | 0.55 | 0.0693 | 0 | 0 | 32 | M | 2 |  |  |  | ROZPOCET | [5 empty] | 0 | 0 | 0 | 0 | 0 | 1 | 0 | 16 | -18881491
| PP |  | hranol stavební řezivo průřezu do 120cm2 do dl 6m | [15 empty] | PP | 2
| VV |  | 12,6*0,1*0,1 |  | 0.126 | [13 empty] | VV | 2 | 2 | True | 1 | ROZPOCET
213 | K | 766660001 | Montáž dveřních křídel otvíravých jednokřídlových š do 0,8 m do ocelové zárubně | kus | 2 |  | 0 | CS ÚRS 2025 01 |  |  | základní |  | 0 | 0 | 0 | 0 | 0 | 16 | K | 2 |  |  |  | ROZPOCET | [5 empty] | 0 | 0 | 0 | 0 | 0 | 1 | 0 | 16 | 223004105
| PP |  | Montáž dveřních křídel dřevěných nebo plastových otevíravých do ocelové zárubně povrchově upravených jednokřídlových, šířky do 800 mm | [15 empty] | PP | 2
214 | M | 61161001 | dveře jednokřídlé voštinové povrch lakovaný plné 700x1970-2100mm | kus | 2 |  | 0 | CS ÚRS 2025 01 |  |  | základní |  | 0 | 0.0145 | 0.029 | 0 | 0 | 32 | M | 2 |  |  |  | ROZPOCET | [5 empty] | 0 | 0 | 0 | 0 | 0 | 1 | 0 | 16 | 657285930
| PP |  | dveře jednokřídlé voštinové povrch lakovaný plné 700x1970-2100mm | [15 empty] | PP | 2
| VV |  | 2 "D3, dle D.1.1_01.01-13" |  | 2 | [13 empty] | VV | 2 | 2 | True | 1 | ROZPOCET
215 | K | 766660411 | Montáž vchodových dveří jednokřídlových bez nadsvětlíku do zdiva | kus | 3 |  | 0 | CS ÚRS 2025 01 |  |  | základní |  | 0 | 0.00092 | 0.00276 | 0 | 0 | 16 | K | 2 |  |  |  | ROZPOCET | [5 empty] | 0 | 0 | 0 | 0 | 0 | 1 | 0 | 16 | 299827845
| PP |  | Montáž dveřních křídel dřevěných nebo plastových vchodových dveří včetně rámu do zdiva jednokřídlových bez nadsvětlíku | [15 empty] | PP | 2
216 | M | 611405000 | vnější dveře plastové vč. zárubně, plné, zateplené, vnější okopný plech, včetně kování a zámku 900x2000mm | kus | 3 |  | 0 |  |  |  | základní |  | 0 | 0.02544 | 0.07632 | 0 | 0 | 32 | M | 2 |  |  |  | ROZPOCET | [5 empty] | 0 | 0 | 0 | 0 | 0 | 1 | 0 | 16 | 274202871
| PP |  | vnější dveře plastové vč. zárubně, plné, zateplené, vnější okopný plech, včetně kování a zámku 900x2000mm | [15 empty] | PP | 2
| VV |  | 3 "D2, dle D.1.1_01.01-13" |  | 3 | [13 empty] | VV | 2 | 2 | True | 1 | ROZPOCET
217 | K | 766660451 | Montáž vchodových dveří dvoukřídlových bez nadsvětlíku do zdiva | kus | 1 |  | 0 | CS ÚRS 2025 01 |  |  | základní |  | 0 | 0.00088 | 0.00088 | 0 | 0 | 16 | K | 2 |  |  |  | ROZPOCET | [5 empty] | 0 | 0 | 0 | 0 | 0 | 1 | 0 | 16 | -1983417991
| PP |  | Montáž dveřních křídel dřevěných nebo plastových vchodových dveří včetně rámu do zdiva dvoukřídlových bez nadsvětlíku | [15 empty] | PP | 2
218 | M | 611405070 | dveře plastové vchodové dvoukřídlé otvíravé 1800x2000mm, plné, zateplené, vnější okopný plech vč. zárubně a vč. kování a zámku | kus | 1 |  | 0 |  |  |  | základní |  | 0 | 0.02544 | 0.02544 | 0 | 0 | 32 | M | 2 |  |  |  | ROZPOCET | [5 empty] | 0 | 0 | 0 | 0 | 0 | 1 | 0 | 16 | -1912403325
| PP |  | dveře plastové vchodové dvoukřídlé otvíravé 1800x2000mm, plné, zateplené, vnější okopný plech vč. zárubně a vč. kování a zámku | [15 empty] | PP | 2
| VV |  | 1 "D1, dle D.1.1_01.01-13" |  | 1 | [13 empty] | VV | 2 | 2 | True | 1 | ROZPOCET
219 | K | 766660511 | Montáž vchodových dveří jednokřídlových bez nadsvětlíku do dřevěné kce | kus | 1 |  | 0 | CS ÚRS 2025 01 |  |  | základní |  | 0 | 0.0009 | 0.0009 | 0 | 0 | 16 | K | 2 |  |  |  | ROZPOCET | [5 empty] | 0 | 0 | 0 | 0 | 0 | 1 | 0 | 16 | -1731109849
| PP |  | Montáž dveřních křídel dřevěných nebo plastových vchodových dveří včetně rámu do dřevěných konstrukcí jednokřídlových bez nadsvětlíku | [15 empty] | PP | 2
220 | M | 611732020 | vnější dveře dřevěné vč. zárubně plné, zateplené 900x1970mm včetně kování a zámku | kus | 1 |  | 0 |  |  |  | základní |  | 0 | 0.02423 | 0.02423 | 0 | 0 | 32 | M | 2 |  |  |  | ROZPOCET | [5 empty] | 0 | 0 | 0 | 0 | 0 | 1 | 0 | 16 | -310346442
| PP |  | vnější dveře dřevěné vč. zárubně plné, zateplené 900x1970mm včetně kování a zámku | [15 empty] | PP | 2
| VV |  | 1 "D4; dle D.1.1_01.01-13" |  | 1 | [13 empty] | VV | 2 | 2 | True | 1 | ROZPOCET
221 | K | 766694111 | Montáž parapetních desek dřevěných nebo plastových šířky do 30 cm délky do 1,0 m | kus | 6 |  | 0 |  |  |  | základní |  | 0 | 0 | 0 | 0 | 0 | 16 | K | 2 |  |  |  | ROZPOCET | [5 empty] | 0 | 0 | 0 | 0 | 0 | 1 | 0 | 16 | -1796508963
| PP |  | Montáž ostatních truhlářských konstrukcí parapetních desek dřevěných nebo plastových šířky do 300 mm, délky do 1000 mm | [15 empty] | PP | 2
222 | M | 61144400 | parapet plastový vnitřní komůrkový 180x20x1000mm | m | 3.2 |  | 0 |  |  |  | základní |  | 0 | 0.0011 | 0.00352 | 0 | 0 | 32 | M | 2 |  |  |  | ROZPOCET | [5 empty] | 0 | 0 | 0 | 0 | 0 | 1 | 0 | 16 | -1866039016
| PP |  | parapet plastový vnitřní komůrkový 180x20x1000mm | [15 empty] | PP | 2
| VV |  | 2*1,0 |  | 2 | [13 empty] | VV | 2 | 2 | True | 0 | ROZPOCET
| VV |  | 2*0,6 |  | 1.2 | [13 empty] | VV | 2 | 2 | True | 0 | ROZPOCET
| VV |  | Součet |  | 3.2 | [13 empty] | VV | 2 | 4 | True | 1 | ROZPOCET
223 | M | 61144019 | koncovka k parapetu plastovému vnitřnímu 1 pár | sada | 4 |  | 0 | CS ÚRS 2025 01 |  |  | základní |  | 0 | 0.0002 | 0.0008 | 0 | 0 | 32 | M | 2 |  |  |  | ROZPOCET | [5 empty] | 0 | 0 | 0 | 0 | 0 | 1 | 0 | 16 | -155414607
| PP |  | koncovka k parapetu plastovému vnitřnímu 1 pár | [15 empty] | PP | 2
224 | K | 998766101 | Přesun hmot tonážní pro kce truhlářské v objektech v do 6 m | t | 1.436 |  | 0 | CS ÚRS 2025 01 |  |  | základní |  | 0 | 0 | 0 | 0 | 0 | 16 | K | 2 |  |  |  | ROZPOCET | [5 empty] | 0 | 0 | 0 | 0 | 0 | 1 | 0 | 16 | -182526973
| PP |  | Přesun hmot pro konstrukce truhlářské stanovený z hmotnosti přesunovaného materiálu vodorovná dopravní vzdálenost do 50 m v objektech výšky do 6 m | [15 empty] | PP | 2
| D | 767 | Konstrukce zámečnické |  |  |  | 0 | [5 empty] | 0 |  | 1.2884 |  | 0 | 2 | D | 1 |  |  |  | ROZPOCET | [11 empty] | 0
225 | K | 7672232220 | Montáž přímého kovového zábradlí do betonu konstrukce na schodišti v exteriéru | m | 2.7 |  | 0 | CS ÚRS 2025 01 |  |  | základní |  | 0 | 0.00072 | 0.001944 | 0 | 0 | 16 | K | 2 |  |  |  | ROZPOCET | [5 empty] | 0 | 0 | 0 | 0 | 0 | 1 | 0 | 16 | 1586176173
| PP |  | Montáž zábradlí přímého v exteriéru na schodišti kotveného do betonu | [15 empty] | PP | 2
| VV |  | 2*1,35 |  | 2.7 | [13 empty] | VV | 2 | 2 | True | 1 | ROZPOCET
226 | M | 55342292.Z2 | zábradlí z pozinku dvoutyčové v. 1,1m včetně kotvení do hrany stupňů | m | 2.7 |  | 0 |  |  |  | základní |  | 0 | 0.02 | 0.054 | 0 | 0 | 32 | M | 2 |  |  |  | ROZPOCET | [5 empty] | 0 | 0 | 0 | 0 | 0 | 1 | 0 | 16 | -1362240946
| PP |  | zábradlí z pozinku dvoutyčové v. 1,1m včetně kotvení do hrany stupňů | [15 empty] | PP | 2
227 | K | 998767101 | Přesun hmot tonážní pro zámečnické konstrukce v objektech v do 6 m | t | 1.288 |  | 0 | CS ÚRS 2025 01 |  |  | základní |  | 0 | 0 | 0 | 0 | 0 | 16 | K | 2 |  |  |  | ROZPOCET | [5 empty] | 0 | 0 | 0 | 0 | 0 | 1 | 0 | 16 | 623165791
| PP |  | Přesun hmot pro zámečnické konstrukce stanovený z hmotnosti přesunovaného materiálu vodorovná dopravní vzdálenost do 50 m základní v objektech výšky do 6 m | [15 empty] | PP | 2
| D | 767.1 | Lávka nad nádržemi, dl. 9,8m, 20,2m zábradlí, plocha roštů 10m2, ocel S235 |  |  |  | 0 | [5 empty] | 0 |  | 1.2325 |  | 0 | 1 | D | 2 |  |  |  | ROZPOCET | [11 empty] | 0
228 | K | 767.1-10 | zinkování 1-10 kg | kg | 284.4 |  | 0 |  |  |  | základní |  | 0 | 0 | 0 | 0 | 0 | 16 | K | 3 |  |  |  | ROZPOCET | [5 empty] | 0 | 0 | 0 | 0 | 0 | 1 | 0 | 16 | -1628300422
| PP |  | zinkování 1-10 kg | [15 empty] | PP | 3
| VV |  | 953,3-327,9-136,0-205,0 "D1.2-01,01-09" |  | 284.4 | [13 empty] | VV | 3 | 2 | True | 1 | ROZPOCET
229 | K | 767.11-50 | zinkování 11-50 kg | kg | 327.9 |  | 0 |  |  |  | základní |  | 0 | 0 | 0 | 0 | 0 | 16 | K | 3 |  |  |  | ROZPOCET | [5 empty] | 0 | 0 | 0 | 0 | 0 | 1 | 0 | 16 | -1026361288
| PP |  | zinkování 11-50 kg | [15 empty] | PP | 3
| VV |  | 24,9+111,3+28,5+42,7*3+35,1"D1.2-01,01-09" |  | 327.9 | [13 empty] | VV | 3 | 2 | True | 1 | ROZPOCET
230 | K | 767.51-100 | zinkování 51-100 kg | kg | 136 |  | 0 |  |  |  | základní |  | 0 | 0 | 0 | 0 | 0 | 16 | K | 3 |  |  |  | ROZPOCET | [5 empty] | 0 | 0 | 0 | 0 | 0 | 1 | 0 | 16 | -1482676179
| PP |  | zinkování 51-100 kg | [15 empty] | PP | 3
| VV |  | 136,0 "D1.2-01,01-09" |  | 136 | [13 empty] | VV | 3 | 2 | True | 1 | ROZPOCET
231 | K | 767.101-300 | zinkování 101-300 kg | kg | 205 |  | 0 |  |  |  | základní |  | 0 | 0 | 0 | 0 | 0 | 16 | K | 3 |  |  |  | ROZPOCET | [5 empty] | 0 | 0 | 0 | 0 | 0 | 1 | 0 | 16 | 483022090
| PP |  | zinkování 101-300 kg | [15 empty] | PP | 3
| VV |  | 205,0 "D1.2-01,01-09" |  | 205 | [13 empty] | VV | 3 | 2 | True | 1 | ROZPOCET
232 | K | 767163112 | Montáž přímého kovového zábradlí do ocelové konstrukce v rovině v exteriéru | m | 20.2 |  | 0 | CS ÚRS 2025 01 |  |  | základní |  | 0 | 0.00086 | 0.017372 | 0 | 0 | 16 | K | 3 |  |  |  | ROZPOCET | [5 empty] | 0 | 0 | 0 | 0 | 0 | 1 | 0 | 16 | 1213968863
| PP |  | Montáž zábradlí přímého v exteriéru v rovině (na rovné ploše) kotveného do ocelové konstrukce | [15 empty] | PP | 3
| VV |  | 20,2 "D1.2-01,01-09, D1.1-01.01-14" |  | 20.2 | [13 empty] | VV | 3 | 2 | True | 1 | ROZPOCET
233 | M | 13010420 | úhelník ocelový rovnostranný jakost S235JR (11 375) 50x50x5mm | t | 0.208 |  | 0 | CS ÚRS 2025 01 |  |  | základní |  | 0 | 1 | 0.208 | 0 | 0 | 32 | M | 3 |  |  |  | ROZPOCET | [5 empty] | 0 | 0 | 0 | 0 | 0 | 1 | 0 | 16 | 646761310
| PP |  | úhelník ocelový rovnostranný jakost S235JR (11 375) 50x50x5mm | [15 empty] | PP | 3
| VV |  | "D1.2-01,01-09" | [15 empty] | VV | 3 | 1 | True | 0 | ROZPOCET
| VV |  | 0,035+0,057 "Z1, Z1a" |  | 0.092 | [13 empty] | VV | 3 | 2 | True | 0 | ROZPOCET
| VV |  | 0,0233+0,038 "Z2, Z2a" |  | 0.061 | [13 empty] | VV | 3 | 2 | True | 0 | ROZPOCET
| VV |  | 0,0073+0,0143 "Z3" |  | 0.022 | [13 empty] | VV | 3 | 2 | True | 0 | ROZPOCET
| VV |  | 0,0071+0,0143 "Z4" |  | 0.021 | [13 empty] | VV | 3 | 2 | True | 0 | ROZPOCET
| VV |  | 0,0025+0,0095 "Z5" |  | 0.012 | [13 empty] | VV | 3 | 2 | True | 0 | ROZPOCET
| VV |  | Součet |  | 0.208 | [13 empty] | VV | 3 | 4 | True | 1 | ROZPOCET
234 | M | 13010414 | úhelník ocelový rovnostranný jakost S235JR (11 375) 40x40x4mm | t | 0.047 |  | 0 | CS ÚRS 2025 01 |  |  | základní |  | 0 | 1 | 0.047 | 0 | 0 | 32 | M | 3 |  |  |  | ROZPOCET | [5 empty] | 0 | 0 | 0 | 0 | 0 | 1 | 0 | 16 | 595119222
| PP |  | úhelník ocelový rovnostranný jakost S235JR (11 375) 40x40x4mm | [15 empty] | PP | 3
| VV |  | "D1.2-01,01-09" | [15 empty] | VV | 3 | 1 | True | 0 | ROZPOCET
| VV |  | 0,0144+0,0033+0,0041 "Z1, Z1a" |  | 0.022 | [13 empty] | VV | 3 | 2 | True | 0 | ROZPOCET
| VV |  | 0,0096+0,0045 "Z2, Z2a" |  | 0.014 | [13 empty] | VV | 3 | 2 | True | 0 | ROZPOCET
| VV |  | 0,0043 "Z3" |  | 0.004 | [13 empty] | VV | 3 | 2 | True | 0 | ROZPOCET
| VV |  | 0,0019+0,0022 "Z4" |  | 0.004 | [13 empty] | VV | 3 | 2 | True | 0 | ROZPOCET
| VV |  | 0,0014+0,0020 "Z5" |  | 0.003 | [13 empty] | VV | 3 | 2 | True | 0 | ROZPOCET
| VV |  | Součet |  | 0.047 | [13 empty] | VV | 3 | 4 | True | 1 | ROZPOCET
235 | K | 767995116 | Montáž atypických zámečnických konstrukcí hmotnosti přes 100 do 250 kg | kg | 698 |  | 0 | CS ÚRS 2025 01 |  |  | základní |  | 0 | 5e-05 | 0.0349 | 0 | 0 | 16 | K | 3 |  |  |  | ROZPOCET | [5 empty] | 0 | 0 | 0 | 0 | 0 | 1 | 0 | 16 | 662816164
| PP |  | Montáž ostatních atypických zámečnických konstrukcí hmotnosti přes 100 do 250 kg | [15 empty] | PP | 3
| VV |  | 136+470+59+33 "D1.2-01,01-09" |  | 698 | [13 empty] | VV | 3 | 2 | True | 1 | ROZPOCET
236 | M | 13010816 | ocel profilová jakost S235JR (11 375) průřez U (UPN) 100 | t | 0.136 |  | 0 | CS ÚRS 2025 01 |  |  | základní |  | 0 | 1 | 0.136 | 0 | 0 | 32 | M | 3 |  |  |  | ROZPOCET | [5 empty] | 0 | 0 | 0 | 0 | 0 | 1 | 0 | 16 | -231722460
| PP |  | ocel profilová jakost S235JR (11 375) průřez U (UPN) 100 | [15 empty] | PP | 3
| VV |  | "D1.2-01,01-09" | [15 empty] | VV | 3 | 1 | True | 0 | ROZPOCET
| VV |  | 0,0249 "D0" |  | 0.025 | [13 empty] | VV | 3 | 2 | True | 0 | ROZPOCET
| VV |  | 0,1113 "D1" |  | 0.111 | [13 empty] | VV | 3 | 2 | True | 0 | ROZPOCET
| VV |  | Součet |  | 0.136 | [13 empty] | VV | 3 | 4 | True | 1 | ROZPOCET
237 | M | 13010824 | ocel profilová jakost S235JR (11 375) průřez U (UPN) 180 | t | 0.47 |  | 0 | CS ÚRS 2025 01 |  |  | základní |  | 0 | 1 | 0.47 | 0 | 0 | 32 | M | 3 |  |  |  | ROZPOCET | [5 empty] | 0 | 0 | 0 | 0 | 0 | 1 | 0 | 16 | 241508836
| PP |  | ocel profilová jakost S235JR (11 375) průřez U (UPN) 180 | [15 empty] | PP | 3
| VV |  | "D1.2-01,01-09" | [15 empty] | VV | 3 | 1 | True | 0 | ROZPOCET
| VV |  | 0,205 "D2, D2a" |  | 0.205 | [13 empty] | VV | 3 | 2 | True | 0 | ROZPOCET
| VV |  | 0,136 "D3, D3a" |  | 0.136 | [13 empty] | VV | 3 | 2 | True | 0 | ROZPOCET
| VV |  | 0,0427 "D4" |  | 0.043 | [13 empty] | VV | 3 | 2 | True | 0 | ROZPOCET
| VV |  | 0,0427 "D5" |  | 0.043 | [13 empty] | VV | 3 | 2 | True | 0 | ROZPOCET
| VV |  | 0,0427 "D6" |  | 0.043 | [13 empty] | VV | 3 | 2 | True | 0 | ROZPOCET
| VV |  | Součet |  | 0.47 | [13 empty] | VV | 3 | 4 | True | 1 | ROZPOCET
238 | M | 13611210 | plech ocelový hladký jakost S235JR tl 3mm tabule | t | 0.059 |  | 0 | CS ÚRS 2025 01 |  |  | základní |  | 0 | 1 | 0.059 | 0 | 0 | 32 | M | 3 |  |  |  | ROZPOCET | [5 empty] | 0 | 0 | 0 | 0 | 0 | 1 | 0 | 16 | -224766598
| PP |  | plech ocelový hladký jakost S235JR tl 3mm tabule | [15 empty] | PP | 3
| VV |  | "D1.2-01,01-09" | [15 empty] | VV | 3 | 1 | True | 0 | ROZPOCET
| VV |  | 0,028 "D2, D2a" |  | 0.028 | [13 empty] | VV | 3 | 2 | True | 0 | ROZPOCET
| VV |  | 0,0189 "D3, D3a" |  | 0.019 | [13 empty] | VV | 3 | 2 | True | 0 | ROZPOCET
| VV |  | 0,0058 "D4" |  | 0.006 | [13 empty] | VV | 3 | 2 | True | 0 | ROZPOCET
| VV |  | 0,0059 "D6" |  | 0.006 | [13 empty] | VV | 3 | 2 | True | 0 | ROZPOCET
| VV |  | Součet |  | 0.059 | [13 empty] | VV | 3 | 4 | True | 1 | ROZPOCET
239 | M | 13611220 | plech ocelový hladký jakost S235JR tl 6mm tabule | t | 0.033 |  | 0 | CS ÚRS 2025 01 |  |  | základní |  | 0 | 1 | 0.033 | 0 | 0 | 32 | M | 3 |  |  |  | ROZPOCET | [5 empty] | 0 | 0 | 0 | 0 | 0 | 1 | 0 | 16 | -173179588
| PP |  | plech ocelový hladký jakost S235JR tl 6mm tabule | [15 empty] | PP | 3
| VV |  | "D1.2-01,01-09" | [15 empty] | VV | 3 | 1 | True | 0 | ROZPOCET
| VV |  | (5,9+0,9+4,0+1,6)*0,001 "D2, D2a" |  | 0.012 | [13 empty] | VV | 3 | 2 | True | 0 | ROZPOCET
| VV |  | (3,9+0,9+4,0+0,8)*0,001 "D3, D3a" |  | 0.01 | [13 empty] | VV | 3 | 2 | True | 0 | ROZPOCET
| VV |  | (1,5+0,5+2,0+0,2)*0,001 "D4" |  | 0.004 | [13 empty] | VV | 3 | 2 | True | 0 | ROZPOCET
| VV |  | (0,5+2,0)*0,001 "D5" |  | 0.003 | [13 empty] | VV | 3 | 2 | True | 0 | ROZPOCET
| VV |  | (1,5+0,5+2,0+0,2)*0,001 "D6" |  | 0.004 | [13 empty] | VV | 3 | 2 | True | 0 | ROZPOCET
| VV |  | Součet |  | 0.033 | [13 empty] | VV | 3 | 4 | True | 1 | ROZPOCET
240 | K | 767250111 | Montáž ocelových podest šroubováním | m2 | 10 |  | 0 | CS ÚRS 2025 01 |  |  | základní |  | 0 | 2e-05 | 0.0002 | 0 | 0 | 16 | K | 3 |  |  |  | ROZPOCET | [5 empty] | 0 | 0 | 0 | 0 | 0 | 1 | 0 | 16 | 784415557
| PP |  | Montáž podest z oceli šroubováním | [15 empty] | PP | 3
| VV |  | 10,0 "D1.2-01,01-09, D1.1-01.01-14" |  | 10 | [13 empty] | VV | 3 | 2 | True | 1 | ROZPOCET
241 | M | 55347006.R1 | rošt podlahový lisovaný žárově zinkovaný velikost 30/2mm 1000x900mm | kus | 9 |  | 0 |  |  |  | základní |  | 0 | 0.0207 | 0.1863 | 0 | 0 | 32 | M | 3 |  |  |  | ROZPOCET | [5 empty] | 0 | 0 | 0 | 0 | 0 | 1 | 0 | 16 | 319238837
| PP |  | rošt podlahový lisovaný žárově zinkovaný velikost 30/2mm 1000x900mm | [15 empty] | PP | 3
| VV |  | 9 "D1.2-01,01-09" |  | 9 | [13 empty] | VV | 3 | 2 | True | 1 | ROZPOCET
242 | M | 55347006.R2 | rošt podlahový lisovaný žárově zinkovaný velikost 30/2mm 710x900mm | kus | 1 |  | 0 |  |  |  | základní |  | 0 | 0.0147 | 0.0147 | 0 | 0 | 32 | M | 3 |  |  |  | ROZPOCET | [5 empty] | 0 | 0 | 0 | 0 | 0 | 1 | 0 | 16 | -634626238
| PP |  | rošt podlahový lisovaný žárově zinkovaný velikost 30/2mm 710x900mm | [15 empty] | PP | 3
| VV |  | 1 "D1.2-01,01-09" |  | 1 | [13 empty] | VV | 3 | 2 | True | 1 | ROZPOCET
243 | M | 55347006.R3 | rošt podlahový lisovaný žárově zinkovaný velikost 30/2mm 1000x600mm | kus | 1 |  | 0 |  |  |  | základní |  | 0 | 0.0138 | 0.0138 | 0 | 0 | 32 | M | 3 |  |  |  | ROZPOCET | [5 empty] | 0 | 0 | 0 | 0 | 0 | 1 | 0 | 16 | 1164277244
| PP |  | rošt podlahový lisovaný žárově zinkovaný velikost 30/2mm 1000x600mm | [15 empty] | PP | 3
| VV |  | 1 "D1.2-01,01-09" |  | 1 | [13 empty] | VV | 3 | 2 | True | 1 | ROZPOCET
244 | M | 55347006.R4 | rošt podlahový lisovaný žárově zinkovaný velikost 30/2mm 885x600mm | kus | 1 |  | 0 |  |  |  | základní |  | 0 | 0.01221 | 0.01221 | 0 | 0 | 32 | M | 3 |  |  |  | ROZPOCET | [5 empty] | 0 | 0 | 0 | 0 | 0 | 1 | 0 | 16 | -1632992724
| PP |  | rošt podlahový lisovaný žárově zinkovaný velikost 30/2mm 885x600mm | [15 empty] | PP | 3
| VV |  | 1 "D1.2-01,01-09" |  | 1 | [13 empty] | VV | 3 | 2 | True | 1 | ROZPOCET
245 | K | 998767101 | Přesun hmot tonážní pro zámečnické konstrukce v objektech v do 6 m | t | 3.696 |  | 0 | CS ÚRS 2025 01 |  |  | základní |  | 0 | 0 | 0 | 0 | 0 | 16 | K | 3 |  |  |  | ROZPOCET | [5 empty] | 0 | 0 | 0 | 0 | 0 | 1 | 0 | 16 | 550240442
| PP |  | Přesun hmot pro zámečnické konstrukce stanovený z hmotnosti přesunovaného materiálu vodorovná dopravní vzdálenost do 50 m základní v objektech výšky do 6 m | [15 empty] | PP | 3
| VV |  | 1,232*3 'Přepočtené koeficientem množství |  | 3.696 | [13 empty] | VV | 3 | 2 | False | 1 | ROZPOCET
| D | 771 | Podlahy z dlaždic |  |  |  | 0 | [5 empty] | 0 |  | 1.4626 |  | 0 | 2 | D | 1 |  |  |  | ROZPOCET | [11 empty] | 0
246 | K | 771474113 | Montáž soklů z dlaždic keramických rovných lepených cementovým flexibilním lepidlem v přes 90 do 120 mm | m | 27.5 |  | 0 | CS ÚRS 2025 01 |  |  | základní |  | 0 | 0.00058 | 0.01595 | 0 | 0 | 16 | K | 2 |  |  |  | ROZPOCET | [5 empty] | 0 | 0 | 0 | 0 | 0 | 1 | 0 | 16 | 1245596943
| PP |  | Montáž soklů z dlaždic keramických lepených cementovým flexibilním lepidlem rovných, výšky přes 90 do 120 mm | [15 empty] | PP | 2
| VV |  | 2*6,0+2*2,6-1,1+2*0,2 "mč.1" |  | 16.5 | [13 empty] | VV | 2 | 2 | True | 0 | ROZPOCET
| VV |  | 2*4,075+2*2,125-1,1+2*0,2-0,7 "mč.3" |  | 11 | [13 empty] | VV | 2 | 2 | True | 0 | ROZPOCET
| VV |  | Součet |  | 27.5 | [13 empty] | VV | 2 | 4 | True | 1 | ROZPOCET
247 | M | 59761184 | sokl keramický mrazuvzdorný povrch hladký/matný tl do 10mm výšky přes 65 do 90mm | m | 27.5 |  | 0 | CS ÚRS 2025 01 |  |  | základní |  | 0 | 0.00198 | 0.05445 | 0 | 0 | 32 | M | 2 |  |  |  | ROZPOCET | [5 empty] | 0 | 0 | 0 | 0 | 0 | 1 | 0 | 16 | 1721863731
| PP |  | sokl keramický mrazuvzdorný povrch hladký/matný tl do 10mm výšky přes 65 do 90mm | [15 empty] | PP | 2
248 | K | 771574416 | Montáž podlah keramických hladkých lepených cementovým flexibilním lepidlem přes 9 do 12 ks/m2 | m2 | 50.624 |  | 0 | CS ÚRS 2025 01 |  |  | základní |  | 0 | 0.0052 | 0.26324 | 0 | 0 | 16 | K | 2 |  |  |  | ROZPOCET | [5 empty] | 0 | 0 | 0 | 0 | 0 | 1 | 0 | 16 | 455204481
| PP |  | Montáž podlah z dlaždic keramických lepených cementovým flexibilním lepidlem hladkých, tloušťky do 10 mm přes 9 do 12 ks/m2 | [15 empty] | PP | 2
| VV |  | 2,6*6,0+0,3*1,1"m.č.1" |  | 15.93 | [13 empty] | VV | 2 | 2 | True | 0 | ROZPOCET
| VV |  | 3,5*6,0+0,3*2,0+0,3*1,1 "m.č.2" |  | 21.93 | [13 empty] | VV | 2 | 2 | True | 0 | ROZPOCET
| VV |  | 4,075*2,125+0,3*1,1 "m.č.3" |  | 8.989 | [13 empty] | VV | 2 | 2 | True | 0 | ROZPOCET
| VV |  | 1,8*1,0+2*0,7*0,125 "m.č.4" |  | 1.975 | [13 empty] | VV | 2 | 2 | True | 0 | ROZPOCET
| VV |  | 1,8*1,0 "m.č.5" |  | 1.8 | [13 empty] | VV | 2 | 2 | True | 0 | ROZPOCET
| VV |  | Součet |  | 50.624 | [13 empty] | VV | 2 | 4 | True | 1 | ROZPOCET
249 | M | 59761173 | dlažba keramická slinutá mrazuvzdorná R11/B povrch reliéfní/matný tl do 10mm přes 22 do 25ks/m2 | m2 | 50.624 |  | 0 | CS ÚRS 2025 01 |  |  | základní |  | 0 | 0.022 | 1.1137 | 0 | 0 | 32 | M | 2 |  |  |  | ROZPOCET | [5 empty] | 0 | 0 | 0 | 0 | 0 | 1 | 0 | 16 | 75621941
| PP |  | dlažba keramická slinutá mrazuvzdorná R11/B povrch reliéfní/matný tl do 10mm přes 22 do 25ks/m2 | [15 empty] | PP | 2
250 | K | 771577111 | Příplatek k montáži podlah keramických lepených flexibilním lepidlem za plochu do 5 m2 | m2 | 3.775 |  | 0 | CS ÚRS 2025 01 |  |  | základní |  | 0 | 0 | 0 | 0 | 0 | 16 | K | 2 |  |  |  | ROZPOCET | [5 empty] | 0 | 0 | 0 | 0 | 0 | 1 | 0 | 16 | -2065381102
| PP |  | Montáž podlah z dlaždic keramických lepených flexibilním lepidlem Příplatek k cenám za plochu do 5 m2 jednotlivě | [15 empty] | PP | 2
| VV |  | 1,8*1,0+2*0,7*0,125 "m.č.4" |  | 1.975 | [13 empty] | VV | 2 | 2 | True | 0 | ROZPOCET
| VV |  | 1,8*1,0 "m.č.5" |  | 1.8 | [13 empty] | VV | 2 | 2 | True | 0 | ROZPOCET
| VV |  | Součet |  | 3.775 | [13 empty] | VV | 2 | 4 | True | 1 | ROZPOCET
251 | K | 771591111 | Nátěr penetrační na podlahu | m2 | 50.624 |  | 0 | CS ÚRS 2025 01 |  |  | základní |  | 0 | 0.0003 | 0.015187 | 0 | 0 | 16 | K | 2 |  |  |  | ROZPOCET | [5 empty] | 0 | 0 | 0 | 0 | 0 | 1 | 0 | 16 | -354918497
| PP |  | Příprava podkladu před provedením dlažby nátěr penetrační na podlahu | [15 empty] | PP | 2
| VV |  | 2,6*6,0+0,3*1,1"m.č.1" |  | 15.93 | [13 empty] | VV | 2 | 2 | True | 0 | ROZPOCET
| VV |  | 3,5*6,0+0,3*2,0+0,3*1,1 "m.č.2" |  | 21.93 | [13 empty] | VV | 2 | 2 | True | 0 | ROZPOCET
| VV |  | 4,075*2,125+0,3*1,1 "m.č.3" |  | 8.989 | [13 empty] | VV | 2 | 2 | True | 0 | ROZPOCET
| VV |  | 1,8*1,0+2*0,7*0,125 "m.č.4" |  | 1.975 | [13 empty] | VV | 2 | 2 | True | 0 | ROZPOCET
| VV |  | 1,8*1,0 "m.č.5" |  | 1.8 | [13 empty] | VV | 2 | 2 | True | 0 | ROZPOCET
| VV |  | Součet |  | 50.624 | [13 empty] | VV | 2 | 4 | True | 1 | ROZPOCET
252 | K | 998771101 | Přesun hmot tonážní pro podlahy z dlaždic v objektech v do 6 m | t | 1.463 |  | 0 | CS ÚRS 2025 01 |  |  | základní |  | 0 | 0 | 0 | 0 | 0 | 16 | K | 2 |  |  |  | ROZPOCET | [5 empty] | 0 | 0 | 0 | 0 | 0 | 1 | 0 | 16 | -1985052726
| PP |  | Přesun hmot pro podlahy z dlaždic stanovený z hmotnosti přesunovaného materiálu vodorovná dopravní vzdálenost do 50 m v objektech výšky do 6 m | [15 empty] | PP | 2
| D | 781 | Dokončovací práce - obklady |  |  |  | 0 | [5 empty] | 0 |  | 1.1601 |  | 0 | 2 | D | 1 |  |  |  | ROZPOCET | [11 empty] | 0
253 | K | 781121011 | Nátěr penetrační na stěnu | m2 | 49.752 |  | 0 | CS ÚRS 2025 01 |  |  | základní |  | 0 | 0.0003 | 0.014926 | 0 | 0 | 16 | K | 2 |  |  |  | ROZPOCET | [5 empty] | 0 | 0 | 0 | 0 | 0 | 1 | 0 | 16 | 1767318256
| PP |  | Příprava podkladu před provedením obkladu nátěr penetrační na stěnu | [15 empty] | PP | 2
| VV |  | obkl |  | 49.752 | [13 empty] | VV | 2 | 2 | True | 1 | ROZPOCET
254 | K | 781474112 | Montáž obkladů vnitřních keramických hladkých do 12 ks/m2 lepených flexibilním lepidlem | m2 | 49.752 |  | 0 | CS ÚRS 2025 01 |  |  | základní |  | 0 | 0.006 | 0.29851 | 0 | 0 | 16 | K | 2 |  |  |  | ROZPOCET | [5 empty] | 0 | 0 | 0 | 0 | 0 | 1 | 0 | 16 | -1848925814
| PP |  | Montáž obkladů vnitřních stěn z dlaždic keramických lepených flexibilním lepidlem maloformátových hladkých přes 9 do 12 ks/m2 | [15 empty] | PP | 2
| VV |  | (2*(6,0+3,5))*2,1-2*(0,4)^2-1,1*2,1-2,0*2,1 "mč.2" |  | 33.07 | [13 empty] | VV | 2 | 2 | True | 0 | ROZPOCET
| VV |  | 2*((2*1,8+2*1,0)*1,8-0,7*1,97-0,6*0,6) "mč.4,5" |  | 16.682 | [13 empty] | VV | 2 | 2 | True | 0 | ROZPOCET
| VV | obkl | Součet |  | 49.752 | [13 empty] | VV | 2 | 4 | True | 1 | ROZPOCET
255 | M | 59761720 | obklad keramický nemrazuvzdorný povrch reliéfní/lesklý tl do 10mm přes 19 do 22ks/m2 | m2 | 49.752 |  | 0 | CS ÚRS 2025 01 |  |  | základní |  | 0 | 0.01671 | 0.83136 | 0 | 0 | 32 | M | 2 |  |  |  | ROZPOCET | [5 empty] | 0 | 0 | 0 | 0 | 0 | 1 | 0 | 16 | -716302147
| PP |  | obklad keramický nemrazuvzdorný povrch reliéfní/lesklý tl do 10mm přes 19 do 22ks/m2 | [15 empty] | PP | 2
256 | K | 781492211 | Montáž profilů rohových lepených flexibilním cementovým lepidlem | m | 30.7 |  | 0 | CS ÚRS 2025 01 |  |  | základní |  | 0 | 0.0002 | 0.00614 | 0 | 0 | 16 | K | 2 |  |  |  | ROZPOCET | [5 empty] | 0 | 0 | 0 | 0 | 0 | 1 | 0 | 16 | 1974774511
| PP |  | Obklad - dokončující práce montáž profilu lepeného flexibilním cementovým lepidlem rohového | [15 empty] | PP | 2
257 | M | 28342003 | lišta ukončovací z PVC 10mm | m | 30.7 |  | 0 | CS ÚRS 2025 01 |  |  | základní |  | 0 | 0.0003 | 0.00921 | 0 | 0 | 32 | M | 2 |  |  |  | ROZPOCET | [5 empty] | 0 | 0 | 0 | 0 | 0 | 1 | 0 | 16 | 297774526
| PP |  | lišta ukončovací z PVC 10mm | [15 empty] | PP | 2
| VV |  | 4*2,1+2,0+1,1 |  | 11.5 | [13 empty] | VV | 2 | 2 | True | 0 | ROZPOCET
| VV |  | 4*2,1 |  | 8.4 | [13 empty] | VV | 2 | 2 | True | 0 | ROZPOCET
| VV |  | 2*3*0,6 |  | 3.6 | [13 empty] | VV | 2 | 2 | True | 0 | ROZPOCET
| VV |  | 4*1,8 |  | 7.2 | [13 empty] | VV | 2 | 2 | True | 0 | ROZPOCET
| VV |  | Součet |  | 30.7 | [13 empty] | VV | 2 | 4 | True | 1 | ROZPOCET
258 | K | 781495143 | Průnik obkladem kruhový přes DN 90 | kus | 1 |  | 0 | CS ÚRS 2025 01 |  |  | základní |  | 0 | 0 | 0 | 0 | 0 | 16 | K | 2 |  |  |  | ROZPOCET | [5 empty] | 0 | 0 | 0 | 0 | 0 | 1 | 0 | 16 | 1909243585
| PP |  | Obklad - dokončující práce průnik obkladem kruhový, bez izolace přes DN 90 | [15 empty] | PP | 2
259 | K | 781495153 | Průnik obkladem hranatý o delší straně přes 90 mm | kus | 2 |  | 0 | CS ÚRS 2025 01 |  |  | základní |  | 0 | 0 | 0 | 0 | 0 | 16 | K | 2 |  |  |  | ROZPOCET | [5 empty] | 0 | 0 | 0 | 0 | 0 | 1 | 0 | 16 | -1422251806
| PP |  | Obklad - dokončující práce průnik obkladem hranatý, bez izolace, o delší straně přes 90 mm | [15 empty] | PP | 2
260 | K | 998781101 | Přesun hmot tonážní pro obklady keramické v objektech v do 6 m | t | 1.16 |  | 0 | CS ÚRS 2025 01 |  |  | základní |  | 0 | 0 | 0 | 0 | 0 | 16 | K | 2 |  |  |  | ROZPOCET | [5 empty] | 0 | 0 | 0 | 0 | 0 | 1 | 0 | 16 | 1226476593
| PP |  | Přesun hmot pro obklady keramické stanovený z hmotnosti přesunovaného materiálu vodorovná dopravní vzdálenost do 50 m v objektech výšky do 6 m | [15 empty] | PP | 2
| D | 783 | Nátěry |  |  |  | 0 | [5 empty] | 0 |  | 0.022969 |  | 0 | 2 | D | 1 |  |  |  | ROZPOCET | [11 empty] | 0
261 | K | 783218101 | Lazurovací jednonásobný syntetický nátěr tesařských konstrukcí | m2 | 62.079 |  | 0 | CS ÚRS 2025 01 |  |  | základní |  | 0 | 0.00012 | 0.0074495 | 0 | 0 | 16 | K | 2 |  |  |  | ROZPOCET | [5 empty] | 0 | 0 | 0 | 0 | 0 | 1 | 0 | 16 | -24080071
| PP |  | Lazurovací nátěr tesařských konstrukcí jednonásobný syntetický | [15 empty] | PP | 2
| VV |  | štít aktivace - obklad vnější | [15 empty] | VV | 2 | 1 | True | 0 | ROZPOCET
| VV |  | severní | [15 empty] | VV | 2 | 1 | True | 0 | ROZPOCET
| VV |  | 10,24 |  | 10.24 | [13 empty] | VV | 2 | 2 | True | 0 | ROZPOCET
| VV |  | 2*10,24*1,3 "přepočteno koef." "obložení" |  | 26.624 | [13 empty] | VV | 2 | 2 | True | 0 | ROZPOCET
| VV |  | 12,6*4*0,1 "rošt" |  | 5.04 | [13 empty] | VV | 2 | 2 | True | 0 | ROZPOCET
| VV |  | Mezisoučet |  | 41.904 | [13 empty] | VV | 2 | 3 | True | 0 | ROZPOCET
| VV |  | 20,0*0,45 "podbití nádrže" |  | 9 | [13 empty] | VV | 2 | 2 | True | 0 | ROZPOCET
| VV |  | (9,725+3,7+5,2)*0,6 "podbití provozní objekt" |  | 11.175 | [13 empty] | VV | 2 | 2 | True | 0 | ROZPOCET
| VV |  | Součet |  | 62.079 | [13 empty] | VV | 2 | 4 | True | 1 | ROZPOCET
262 | K | 783218111 | Lazurovací dvojnásobný syntetický nátěr tesařských konstrukcí | m2 | 62.079 |  | 0 | CS ÚRS 2025 01 |  |  | základní |  | 0 | 0.00025 | 0.01552 | 0 | 0 | 16 | K | 2 |  |  |  | ROZPOCET | [5 empty] | 0 | 0 | 0 | 0 | 0 | 1 | 0 | 16 | 868845013
| PP |  | Lazurovací nátěr tesařských konstrukcí dvojnásobný syntetický | [15 empty] | PP | 2
| D | 784 | Dokončovací práce - malby a tapety |  |  |  | 0 | [5 empty] | 0 |  | 0.067835 |  | 0 | 2 | D | 1 |  |  |  | ROZPOCET | [11 empty] | 0
263 | K | 784181101 | Základní akrylátová jednonásobná penetrace podkladu v místnostech výšky do 3,80m | m2 | 120.191 |  | 0 | CS ÚRS 2025 01 |  |  | základní |  | 0 | 0.0002 | 0.024038 | 0 | 0 | 16 | K | 2 |  |  |  | ROZPOCET | [5 empty] | 0 | 0 | 0 | 0 | 0 | 1 | 0 | 16 | -1136511551
| PP |  | Penetrace podkladu jednonásobná základní akrylátová v místnostech výšky do 3,80 m | [15 empty] | PP | 2
| VV |  | om "vnitřní stěny - omítka hladká" |  | 169.943 | [13 empty] | VV | 2 | 2 | True | 0 | ROZPOCET
| VV |  | -obkl "obklady keramické vnitřní" |  | -49.752 | [13 empty] | VV | 2 | 2 | True | 0 | ROZPOCET
| VV |  | Součet |  | 120.191 | [13 empty] | VV | 2 | 4 | True | 1 | ROZPOCET
264 | K | 784211101 | Dvojnásobné bílé malby ze směsí za mokra výborně otěruvzdorných v místnostech výšky do 3,80 m | m2 | 168.45 |  | 0 | CS ÚRS 2025 01 |  |  | základní |  | 0 | 0.00026 | 0.043797 | 0 | 0 | 16 | K | 2 |  |  |  | ROZPOCET | [5 empty] | 0 | 0 | 0 | 0 | 0 | 1 | 0 | 16 | -3639589
| PP |  | Malby z malířských směsí otěruvzdorných za mokra dvojnásobné, bílé za mokra otěruvzdorné výborně v místnostech výšky do 3,80 m | [15 empty] | PP | 2
| VV |  | sdk_p "sdk podhled" |  | 48.259 | [13 empty] | VV | 2 | 2 | True | 0 | ROZPOCET
| VV |  | om "vnitřní stěny - omítka hladká" |  | 169.943 | [13 empty] | VV | 2 | 2 | True | 0 | ROZPOCET
| VV |  | -obkl "obklady keramické vnitřní" |  | -49.752 | [13 empty] | VV | 2 | 2 | True | 0 | ROZPOCET
| VV |  | Součet |  | 168.45 | [13 empty] | VV | 2 | 4 | True | 1 | ROZPOCET

## SO.01.02 - Vodovodní příp...
[9 empty] | >> skryté sloupce << | [9 empty] | {5fed8687-b266-46a3-a74d-149fff80ac24} | [5 empty] | lo | lože | m3 | 1,88 | 2
[19 empty] | 2 | [5 empty] | lodr | drenáž | m3 | 1,692 | 2
| KRYCÍ LIST SOUPISU PRACÍ | [8 empty] | v --- níže se nacházejí doplnkové a pomocné údaje k sestavám --- v | [8 empty] | False | [5 empty] | ob | obsyp | m3 | 6,392 | 2
[25 empty] | PE40 | přípojka | m | 18,8 | 2
| Stavba: | [23 empty] | skl_I | skládka tř. I | m3 | 14,096 | 2
|  | Kanalizace a ČOV Újezdec | [22 empty] | skl_II | skládka tř. II | m3 | 9,578 | 2
| Objekt: | [23 empty] | v | výkopek | m3 | 38,312 | 2
|  | SO.01 - ČOV | [22 empty] | zšp40 | dle IG rajón III | m3 | 9,758 | 2
| Soupis: | [23 empty] | zz | zpětný zásyp zeminou (60 %) | m3 | 14,638 | 2
SO.01.02 - Vodovodní přípojka
| KSO: |  | 827 13 11 |  |  | CC-CZ:
| Místo: |  |  |  |  | Datum: | 25. 2. 2025
| Zadavatel: |  |  |  |  | IČ:
DIČ:
| Uchazeč: |  |  |  |  | IČ: | Vyplň údaj
|  | Vyplň údaj |  |  |  | DIČ: | Vyplň údaj
| Projektant: |  |  |  |  | IČ:
DIČ:
| Zpracovatel: |  |  |  |  | IČ:
DIČ:
Poznámka:
Soupis prací je sestaven za využití položek Cenové soustavy ÚRS. Cenové a technické podmínky položek Cenové soustavy ÚRS, které nejsou uvedeny v soupisu prací (tzv.úvodní části katalogů), jsou neomezeně dálkově k dispozici na www.cs-urs.cz. Položky, které nemají ve sloupci "Cenová soustava" uveden žádný údaj, nepochází z Cenové soustavy ÚRS. Zhotovitel zakalkuluje ztratné u dodávky materiálů do jednotkových cen stavebních prací. Přírubové armatury a tvarovky, resp.stroje a zařízení opatřené přírubami budou naceněny včetně šroubů, matic, těsnění, vazelín a jiných spojovacích materiálů nezbytných k montáži.
| Cena bez DPH | [5 empty] | 0
|  |  | Základ daně |  |  | Sazba daně | Výše daně
| DPH | základní | 0 |  |  | 21% | 0
|  | snížená | 0 |  |  | 12% | 0
|  | zákl. přenesená | 0 |  |  | 21% | 0
|  | sníž. přenesená | 0 |  |  | 12% | 0
|  | nulová | 0 |  |  | 0% | 0
| Cena s DPH |  |  | v | CZK |  | 0
| Projektant |  |  | Zpracovatel
| Datum a podpis: |  | Razítko | Datum a podpis: |  |  | Razítko
| Objednavatel |  |  | Uchazeč
| Datum a podpis: |  | Razítko | Datum a podpis: |  |  | Razítko
REKAPITULACE ČLENĚNÍ SOUPISU PRACÍ
Stavba:
Kanalizace a ČOV Újezdec
Objekt:
SO.01 - ČOV
Soupis:
SO.01.02 - Vodovodní přípojka
Místo: | [5 empty] | Datum: | 25. 2. 2025
Zadavatel: | [5 empty] | Projektant:
Uchazeč: |  |  | Vyplň údaj |  |  | Zpracovatel:
Kód dílu - Popis | [6 empty] | Cena celkem [CZK]
Náklady ze soupisu prací | [6 empty] | 0 | [12 empty] | -1
| HSV - Práce a dodávky HSV | [5 empty] | 0
| 1 - Zemní práce | [5 empty] | 0
| 2 - Zakládání | [5 empty] | 0
| 4 - Vodorovné konstrukce | [5 empty] | 0
| 8 - Trubní vedení | [5 empty] | 0
| 998 - Přesun hmot | [5 empty] | 0
SOUPIS PRACÍ
Stavba:
Kanalizace a ČOV Újezdec
Objekt:
SO.01 - ČOV
Soupis:
SO.01.02 - Vodovodní přípojka
Místo: | [5 empty] | Datum: | 25. 2. 2025
Zadavatel: | [5 empty] | Projektant:
Uchazeč: |  |  | Vyplň údaj |  |  | Zpracovatel:
PČ | Typ | Kód | Popis | MJ | Množství | J.cena [CZK] | Cena celkem [CZK] | Cenová soustava |  |  | DPH | J. Nh [h] | Nh celkem [h] | J. hmotnost [t] | Hmotnost celkem [t] | J. suť [t] | Suť Celkem [t]
Náklady soupisu celkem | [6 empty] | 0 | [5 empty] | 0 |  | 5.235 |  | 0 |  | D | -1 | [15 empty] | 0
| D | HSV | Práce a dodávky HSV |  |  |  | 0 | [5 empty] | 0 |  | 5.235 |  | 0 | 1 | D | 0 |  |  |  | ROZPOCET | [11 empty] | 0
| D | 1 | Zemní práce |  |  |  | 0 | [5 empty] | 0 |  | 0.035765 |  | 0 | 1 | D | 1 |  |  |  | ROZPOCET | [11 empty] | 0
1 | K | 115101201 | Čerpání vody na dopravní výšku do 10 m průměrný přítok do 500 l/min | hod | 24 |  | 0 | CS ÚRS 2025 01 |  |  | základní |  | 0 | 0 | 0 | 0 | 0 | 4 | K | 2 |  |  |  | ROZPOCET | [5 empty] | 0 | 0 | 0 | 0 | 0 | 1 | 0 | 4 | -792525184
| PP |  | Čerpání vody na dopravní výšku do 10 m s uvažovaným průměrným přítokem do 500 l/min | [15 empty] | PP | 2
| VV |  | "(bude upřesněno dle skutečnosti)" 1*24 |  | 24 | [13 empty] | VV | 2 | 2 | True | 1 | ROZPOCET
2 | K | 115101301 | Pohotovost čerpací soupravy pro dopravní výšku do 10 m přítok do 500 l/min | den | 1 |  | 0 | CS ÚRS 2025 01 |  |  | základní |  | 0 | 0 | 0 | 0 | 0 | 4 | K | 2 |  |  |  | ROZPOCET | [5 empty] | 0 | 0 | 0 | 0 | 0 | 1 | 0 | 4 | -2095703317
| PP |  | Pohotovost záložní čerpací soupravy pro dopravní výšku do 10 m s uvažovaným průměrným přítokem do 500 l/min | [15 empty] | PP | 2
| VV |  | "(bude upřesněno dle skutečnosti)" 1 |  | 1 | [13 empty] | VV | 2 | 2 | True | 1 | ROZPOCET
3 | K | 121151123 | Sejmutí ornice plochy přes 500 m2 tl vrstvy do 200 mm strojně | m2 | 7.3 |  | 0 | CS ÚRS 2025 01 |  |  | základní |  | 0 | 0 | 0 | 0 | 0 | 4 | K | 2 |  |  |  | ROZPOCET | [5 empty] | 0 | 0 | 0 | 0 | 0 | 1 | 0 | 4 | 412155748
| PP |  | Sejmutí ornice strojně při souvislé ploše přes 500 m2, tl. vrstvy do 200 mm | [15 empty] | PP | 2
| VV |  | 7,3*1,0 |  | 7.3 | [13 empty] | VV | 2 | 2 | True | 1 | ROZPOCET
4 | K | 132154204 | Hloubení zapažených rýh š do 2000 mm v hornině třídy těžitelnosti I skupiny 1 a 2 objem do 500 m3 | m3 | 9.578 |  | 0 | CS ÚRS 2025 01 |  |  | základní |  | 0 | 0 | 0 | 0 | 0 | 4 | K | 2 |  |  |  | ROZPOCET | [5 empty] | 0 | 0 | 0 | 0 | 0 | 1 | 0 | 4 | 100894405
| PP |  | Hloubení zapažených rýh šířky přes 800 do 2 000 mm strojně s urovnáním dna do předepsaného profilu a spádu v hornině třídy těžitelnosti I skupiny 1 a 2 přes 100 do 500 m3 | [15 empty] | PP | 2
| VV |  | hornina tř.1 - 25 % "geolog. rajón III" | [15 empty] | VV | 2 | 1 | True | 0 | ROZPOCET
| VV |  | PE40*1,0*1,3 |  | 24.44 | [13 empty] | VV | 2 | 2 | True | 0 | ROZPOCET
| VV |  | (2,5-1,0)*2,8*1,9 "rozšíření VŠ" |  | 7.98 | [13 empty] | VV | 2 | 2 | True | 0 | ROZPOCET
| VV |  | 2,5*2,8*0,6 "prohloubení VŠ" |  | 4.2 | [13 empty] | VV | 2 | 2 | True | 0 | ROZPOCET
| VV |  | PE40*1,0*0,3*0,3 "drenážní prohloubení" |  | 1.692 | [13 empty] | VV | 2 | 2 | True | 0 | ROZPOCET
| VV | v | Součet |  | 38.312 | [13 empty] | VV | 2 | 4 | True | 0 | ROZPOCET
| VV |  | v*0,25 |  | 9.578 | [13 empty] | VV | 2 | 2 | True | 1 | ROZPOCET
5 | K | 132254204 | Hloubení zapažených rýh š do 2000 mm v hornině třídy těžitelnosti I skupiny 3 objem do 500 m3 | m3 | 19.156 |  | 0 | CS ÚRS 2025 01 |  |  | základní |  | 0 | 0 | 0 | 0 | 0 | 4 | K | 2 |  |  |  | ROZPOCET | [5 empty] | 0 | 0 | 0 | 0 | 0 | 1 | 0 | 4 | -790341498
| PP |  | Hloubení zapažených rýh šířky přes 800 do 2 000 mm strojně s urovnáním dna do předepsaného profilu a spádu v hornině třídy těžitelnosti I skupiny 3 přes 100 do 500 m3 | [15 empty] | PP | 2
| VV |  | tř. 3 - 50 % "geolog. rajón III" | [15 empty] | VV | 2 | 1 | True | 0 | ROZPOCET
| VV |  | v*0,5 |  | 19.156 | [13 empty] | VV | 2 | 2 | True | 1 | ROZPOCET
6 | K | 132454204 | Hloubení zapažených rýh š do 2000 mm v hornině třídy těžitelnosti II skupiny 5 objem do 500 m3 | m3 | 9.578 |  | 0 | CS ÚRS 2025 01 |  |  | základní |  | 0 | 0 | 0 | 0 | 0 | 4 | K | 2 |  |  |  | ROZPOCET | [5 empty] | 0 | 0 | 0 | 0 | 0 | 1 | 0 | 4 | -673505962
| PP |  | Hloubení zapažených rýh šířky přes 800 do 2 000 mm strojně s urovnáním dna do předepsaného profilu a spádu v hornině třídy těžitelnosti II skupiny 5 přes 100 do 500 m3 | [15 empty] | PP | 2
| VV |  | tř. 5 - 25 % "geolog. rajón III" | [15 empty] | VV | 2 | 1 | True | 0 | ROZPOCET
| VV |  | v*0,25 |  | 9.578 | [13 empty] | VV | 2 | 2 | True | 1 | ROZPOCET
7 | K | 151811131 | Osazení pažicího boxu hl výkopu do 4 m š do 1,2 m | m2 | 61.474 |  | 0 | CS ÚRS 2025 01 |  |  | základní |  | 0 | 0.00058 | 0.035655 | 0 | 0 | 4 | K | 2 |  |  |  | ROZPOCET | [5 empty] | 0 | 0 | 0 | 0 | 0 | 1 | 0 | 4 | 2127080171
| PP |  | Zřízení pažicích boxů pro pažení a rozepření stěn rýh podzemního vedení hloubka výkopu do 4 m, šířka do 1,2 m | [15 empty] | PP | 2
| VV |  | 2*PE40*1,3 |  | 48.88 | [13 empty] | VV | 2 | 2 | True | 0 | ROZPOCET
| VV |  | (2,5-1,0)*1,9 "rozšíření VŠ" |  | 2.85 | [13 empty] | VV | 2 | 2 | True | 0 | ROZPOCET
| VV |  | 2*(2,5+2,8)*0,6 "prohloubení VŠ" |  | 6.36 | [13 empty] | VV | 2 | 2 | True | 0 | ROZPOCET
| VV |  | 2*PE40*0,3*0,3 |  | 3.384 | [13 empty] | VV | 2 | 2 | True | 0 | ROZPOCET
| VV |  | Součet |  | 61.474 | [13 empty] | VV | 2 | 4 | True | 1 | ROZPOCET
8 | K | 151811231 | Odstranění pažicího boxu hl výkopu do 4 m š do 1,2 m | m2 | 61.474 |  | 0 | CS ÚRS 2025 01 |  |  | základní |  | 0 | 0 | 0 | 0 | 0 | 4 | K | 2 |  |  |  | ROZPOCET | [5 empty] | 0 | 0 | 0 | 0 | 0 | 1 | 0 | 4 | 1682162985
| PP |  | Odstranění pažicích boxů pro pažení a rozepření stěn rýh podzemního vedení hloubka výkopu do 4 m, šířka do 1,2 m | [15 empty] | PP | 2
| VV |  | 2*PE40*1,3 |  | 48.88 | [13 empty] | VV | 2 | 2 | True | 0 | ROZPOCET
| VV |  | (2,5-1,0)*1,9 "rozšíření VŠ" |  | 2.85 | [13 empty] | VV | 2 | 2 | True | 0 | ROZPOCET
| VV |  | 2*(2,5+2,8)*0,6 "prohloubení VŠ" |  | 6.36 | [13 empty] | VV | 2 | 2 | True | 0 | ROZPOCET
| VV |  | 2*PE40*0,3*0,3 |  | 3.384 | [13 empty] | VV | 2 | 2 | True | 0 | ROZPOCET
| VV |  | Součet |  | 61.474 | [13 empty] | VV | 2 | 4 | True | 1 | ROZPOCET
9 | K | 162251102 | Vodorovné přemístění přes 20 do 50 m výkopku/sypaniny z horniny třídy těžitelnosti I skupiny 1 až 3 | m3 | 20.388 |  | 0 | CS ÚRS 2025 01 |  |  | základní |  | 0 | 0 | 0 | 0 | 0 | 4 | K | 2 |  |  |  | ROZPOCET | [5 empty] | 0 | 0 | 0 | 0 | 0 | 1 | 0 | 4 | 425107769
| PP |  | Vodorovné přemístění výkopku nebo sypaniny po suchu na obvyklém dopravním prostředku, bez naložení výkopku, avšak se složením bez rozhrnutí z horniny třídy těžitelnosti I skupiny 1 až 3 na vzdálenost přes 20 do 50 m | [15 empty] | PP | 2
| VV |  | štěrky | [15 empty] | VV | 2 | 1 | True | 0 | ROZPOCET
| VV |  | lo+ob+lodr+zšp40+0,583+0,083 |  | 20.388 | [13 empty] | VV | 2 | 2 | True | 0 | ROZPOCET
| VV |  | Součet |  | 20.388 | [13 empty] | VV | 2 | 4 | True | 1 | ROZPOCET
10 | K | 162751117 | Vodorovné přemístění přes 9 000 do 10000 m výkopku/sypaniny z horniny třídy těžitelnosti I skupiny 1 až 3 | m3 | 14.096 |  | 0 | CS ÚRS 2025 01 |  |  | základní |  | 0 | 0 | 0 | 0 | 0 | 4 | K | 2 |  |  |  | ROZPOCET | [5 empty] | 0 | 0 | 0 | 0 | 0 | 1 | 0 | 4 | 1653626031
| PP |  | Vodorovné přemístění výkopku nebo sypaniny po suchu na obvyklém dopravním prostředku, bez naložení výkopku, avšak se složením bez rozhrnutí z horniny třídy těžitelnosti I skupiny 1 až 3 na vzdálenost přes 9 000 do 10 000 m | [15 empty] | PP | 2
| VV | skl_I | v*0,75 -zz "tř 1.a 3." |  | 14.096 | [13 empty] | VV | 2 | 2 | True | 1 | ROZPOCET
11 | K | 162751119 | Příplatek k vodorovnému přemístění výkopku/sypaniny z horniny třídy těžitelnosti I skupiny 1 až 3 ZKD 1000 m přes 10000 m | m3 | 14.096 |  | 0 | CS ÚRS 2025 01 |  |  | základní |  | 0 | 0 | 0 | 0 | 0 | 4 | K | 2 |  |  |  | ROZPOCET | [5 empty] | 0 | 0 | 0 | 0 | 0 | 1 | 0 | 4 | 683451383
| PP |  | Vodorovné přemístění výkopku nebo sypaniny po suchu na obvyklém dopravním prostředku, bez naložení výkopku, avšak se složením bez rozhrnutí z horniny třídy těžitelnosti I skupiny 1 až 3 na vzdálenost Příplatek k ceně za každých dalších i započatých 1 000 m | [15 empty] | PP | 2
| VV |  | 1*skl_I |  | 14.096 | [13 empty] | VV | 2 | 2 | True | 1 | ROZPOCET
12 | K | 162751137 | Vodorovné přemístění přes 9 000 do 10000 m výkopku/sypaniny z horniny třídy těžitelnosti II skupiny 4 a 5 | m3 | 9.578 |  | 0 | CS ÚRS 2025 01 |  |  | základní |  | 0 | 0 | 0 | 0 | 0 | 4 | K | 2 |  |  |  | ROZPOCET | [5 empty] | 0 | 0 | 0 | 0 | 0 | 1 | 0 | 4 | 2023833505
| PP |  | Vodorovné přemístění výkopku nebo sypaniny po suchu na obvyklém dopravním prostředku, bez naložení výkopku, avšak se složením bez rozhrnutí z horniny třídy těžitelnosti II skupiny 4 a 5 na vzdálenost přes 9 000 do 10 000 m | [15 empty] | PP | 2
| VV | skl_II | v*0,25 |  | 9.578 | [13 empty] | VV | 2 | 2 | True | 1 | ROZPOCET
13 | K | 162751139 | Příplatek k vodorovnému přemístění výkopku/sypaniny z horniny třídy těžitelnosti II skupiny 4 a 5 ZKD 1000 m přes 10000 m | m3 | 9.578 |  | 0 | CS ÚRS 2025 01 |  |  | základní |  | 0 | 0 | 0 | 0 | 0 | 4 | K | 2 |  |  |  | ROZPOCET | [5 empty] | 0 | 0 | 0 | 0 | 0 | 1 | 0 | 4 | 671715026
| PP |  | Vodorovné přemístění výkopku nebo sypaniny po suchu na obvyklém dopravním prostředku, bez naložení výkopku, avšak se složením bez rozhrnutí z horniny třídy těžitelnosti II skupiny 4 a 5 na vzdálenost Příplatek k ceně za každých dalších i započatých 1 000 m | [15 empty] | PP | 2
| VV |  | 1*skl_II |  | 9.578 | [13 empty] | VV | 2 | 2 | True | 1 | ROZPOCET
14 | K | 997221873 | Poplatek za uložení stavebního odpadu na recyklační skládce (skládkovné) zeminy a kamení zatříděného do Katalogu odpadů pod kódem 17 05 04 | t | 47.348 |  | 0 | CS ÚRS 2025 01 |  |  | základní |  | 0 | 0 | 0 | 0 | 0 | 4 | K | 2 |  |  |  | ROZPOCET | [5 empty] | 0 | 0 | 0 | 0 | 0 | 1 | 0 | 4 | -1538521798
| PP |  | Poplatek za uložení stavebního odpadu na recyklační skládce (skládkovné) zeminy a kamení zatříděného do Katalogu odpadů pod kódem 17 05 04 | [15 empty] | PP | 2
| VV |  | (skl_I+skl_II)*2,0 |  | 47.348 | [13 empty] | VV | 2 | 2 | True | 1 | ROZPOCET
15 | K | 167151111 | Nakládání výkopku z hornin třídy těžitelnosti I, skupiny 1 až 3 přes 100 m3 | m3 | 19.722 |  | 0 | CS ÚRS 2025 01 |  |  | základní |  | 0 | 0 | 0 | 0 | 0 | 4 | K | 2 |  |  |  | ROZPOCET | [5 empty] | 0 | 0 | 0 | 0 | 0 | 1 | 0 | 4 | -108879510
| PP |  | Nakládání, skládání a překládání neulehlého výkopku nebo sypaniny strojně nakládání, množství přes 100 m3, z hornin třídy těžitelnosti I, skupiny 1 až 3 | [15 empty] | PP | 2
| VV |  | štěrky | [15 empty] | VV | 2 | 1 | True | 0 | ROZPOCET
| VV |  | lo+ob+lodr+zšp40 |  | 19.722 | [13 empty] | VV | 2 | 2 | True | 0 | ROZPOCET
| VV |  | Součet |  | 19.722 | [13 empty] | VV | 2 | 4 | True | 1 | ROZPOCET
16 | K | 174101101 | Zásyp jam, šachet rýh nebo kolem objektů sypaninou se zhutněním | m3 | 14.638 |  | 0 | CS ÚRS 2025 01 |  |  | základní |  | 0 | 0 | 0 | 0 | 0 | 4 | K | 2 |  |  |  | ROZPOCET | [5 empty] | 0 | 0 | 0 | 0 | 0 | 1 | 0 | 4 | -1372796911
| PP |  | Zásyp sypaninou z jakékoliv horniny s uložením výkopku ve vrstvách se zhutněním jam, šachet, rýh nebo kolem objektů v těchto vykopávkách | [15 empty] | PP | 2
| VV |  | zásyp zeminou dle IG - geolog. rajón III | [15 empty] | VV | 2 | 1 | True | 0 | ROZPOCET
| VV |  | "výkopy" v |  | 38.312 | [13 empty] | VV | 2 | 2 | True | 0 | ROZPOCET
| VV |  | "odpočet lože štěrk" -lo |  | -1.88 | [13 empty] | VV | 2 | 2 | True | 0 | ROZPOCET
| VV |  | "odpočet dren. lože štěrk" -lodr |  | -1.692 | [13 empty] | VV | 2 | 2 | True | 0 | ROZPOCET
| VV |  | "odpočet obsypu" -ob |  | -6.392 | [13 empty] | VV | 2 | 2 | True | 0 | ROZPOCET
| VV |  | "vodoměrná šachta" -1,3*1,6*1,9 |  | -3.952 | [13 empty] | VV | 2 | 2 | True | 0 | ROZPOCET
| VV |  | Součet |  | 24.396 | [13 empty] | VV | 2 | 4 | True | 0 | ROZPOCET
| VV |  | zpět 60 % zeminy | [15 empty] | VV | 2 | 1 | True | 0 | ROZPOCET
| VV | zz | 24,396*0,6 |  | 14.638 | [13 empty] | VV | 2 | 2 | True | 1 | ROZPOCET
17 | K | 174101101 | Zásyp jam, šachet rýh nebo kolem objektů sypaninou se zhutněním | m3 | 9.758 |  | 0 | CS ÚRS 2025 01 |  |  | základní |  | 0 | 0 | 0 | 0 | 0 | 4 | K | 2 |  |  |  | ROZPOCET | [5 empty] | 0 | 0 | 0 | 0 | 0 | 1 | 0 | 4 | 539262250
| PP |  | Zásyp sypaninou z jakékoliv horniny s uložením výkopku ve vrstvách se zhutněním jam, šachet, rýh nebo kolem objektů v těchto vykopávkách | [15 empty] | PP | 2
| VV |  | zásyp štěrkopískem (40 %) dle IG - geolog. rajón III | [15 empty] | VV | 2 | 1 | True | 0 | ROZPOCET
| VV |  | 24,396*0,4 |  | 9.758 | [13 empty] | VV | 2 | 2 | True | 0 | ROZPOCET
| VV | zšp40 | Součet |  | 9.758 | [13 empty] | VV | 2 | 4 | True | 1 | ROZPOCET
18 | M | 58333651 | kamenivo těžené hrubé frakce 8/16 | t | 20.044 |  | 0 | CS ÚRS 2025 01 |  |  | základní |  | 0 | 0 | 0 | 0 | 0 | 8 | M | 2 |  |  |  | ROZPOCET | [5 empty] | 0 | 0 | 0 | 0 | 0 | 1 | 0 | 4 | -1206162556
| PP |  | kamenivo těžené hrubé frakce 8/16 | [15 empty] | PP | 2
| VV |  | zšp40*2,0541 |  | 20.044 | [13 empty] | VV | 2 | 2 | True | 1 | ROZPOCET
19 | K | 175151101 | Obsypání potrubí strojně sypaninou bez prohození, uloženou do 3 m | m3 | 6.392 |  | 0 | CS ÚRS 2025 01 |  |  | základní |  | 0 | 0 | 0 | 0 | 0 | 4 | K | 2 |  |  |  | ROZPOCET | [5 empty] | 0 | 0 | 0 | 0 | 0 | 1 | 0 | 4 | -1211695494
| PP |  | Obsypání potrubí strojně sypaninou z vhodných třídy těžitelnosti I a II, skupiny 1 až 4 nebo materiálem připraveným podél výkopu ve vzdálenosti do 3 m od jeho kraje, pro jakoukoliv hloubku výkopu a míru zhutnění bez prohození sypaniny | [15 empty] | PP | 2
| VV |  | PE40*1,0*0,340 |  | 6.392 | [13 empty] | VV | 2 | 2 | True | 0 | ROZPOCET
| VV | ob | Součet |  | 6.392 | [13 empty] | VV | 2 | 4 | True | 1 | ROZPOCET
20 | M | 58337303 | štěrkopísek frakce 0/8 | t | 13.13 |  | 0 | CS ÚRS 2025 01 |  |  | základní |  | 0 | 0 | 0 | 0 | 0 | 8 | M | 2 |  |  |  | ROZPOCET | [5 empty] | 0 | 0 | 0 | 0 | 0 | 1 | 0 | 4 | 1320388985
| PP |  | štěrkopísek frakce 0/8 | [15 empty] | PP | 2
| VV |  | ob*2,0541 |  | 13.13 | [13 empty] | VV | 2 | 2 | True | 1 | ROZPOCET
21 | K | 181351003 | Rozprostření ornice tl vrstvy do 200 mm pl do 100 m2 v rovině nebo ve svahu do 1:5 strojně | m2 | 7.3 |  | 0 | CS ÚRS 2025 01 |  |  | základní |  | 0 | 0 | 0 | 0 | 0 | 4 | K | 2 |  |  |  | ROZPOCET | [5 empty] | 0 | 0 | 0 | 0 | 0 | 1 | 0 | 4 | -1722656030
| PP |  | Rozprostření a urovnání ornice v rovině nebo ve svahu sklonu do 1:5 strojně při souvislé ploše do 100 m2, tl. vrstvy do 200 mm | [15 empty] | PP | 2
| VV |  | 7,3*1,0 |  | 7.3 | [13 empty] | VV | 2 | 2 | True | 1 | ROZPOCET
22 | K | 181411121 | Založení lučního trávníku výsevem plochy do 1000 m2 v rovině a ve svahu do 1:5 | m2 | 7.3 |  | 0 | CS ÚRS 2025 01 |  |  | základní |  | 0 | 0 | 0 | 0 | 0 | 4 | K | 2 |  |  |  | ROZPOCET | [5 empty] | 0 | 0 | 0 | 0 | 0 | 1 | 0 | 4 | -1486095499
| PP |  | Založení trávníku na půdě předem připravené plochy do 1000 m2 výsevem včetně utažení lučního v rovině nebo na svahu do 1:5 | [15 empty] | PP | 2
| VV |  | 7,3*1,0 |  | 7.3 | [13 empty] | VV | 2 | 2 | True | 0 | ROZPOCET
| VV |  | Součet |  | 7.3 | [13 empty] | VV | 2 | 4 | True | 1 | ROZPOCET
23 | M | 00572472 | osivo směs travní krajinná-rovinná | kg | 0.11 |  | 0 | CS ÚRS 2025 01 |  |  | základní |  | 0 | 0.001 | 0.00011 | 0 | 0 | 8 | M | 2 |  |  |  | ROZPOCET | [5 empty] | 0 | 0 | 0 | 0 | 0 | 1 | 0 | 4 | 1158538700
| PP |  | osivo směs travní krajinná-rovinná | [15 empty] | PP | 2
| VV |  | 7,3*0,015 'Přepočtené koeficientem množství |  | 0.11 | [13 empty] | VV | 2 | 2 | False | 1 | ROZPOCET
| D | 2 | Zakládání |  |  |  | 0 | [5 empty] | 0 |  | 0.48456 |  | 0 | 1 | D | 1 |  |  |  | ROZPOCET | [11 empty] | 0
24 | K | 2115311112 | Výplň odvodňovacích žeber nebo trativodů kamenivem hrubým drceným frakce 16 až 32 mm | m3 | 1.692 |  | 0 |  |  |  | základní |  | 0 | 0 | 0 | 0 | 0 | 4 | K | 2 |  |  |  | ROZPOCET | [5 empty] | 0 | 0 | 0 | 0 | 0 | 1 | 0 | 4 | -198190653
| PP |  | Výplň kamenivem do rýh odvodňovacích žeber nebo trativodů bez zhutnění, s úpravou povrchu výplně kamenivem hrubým drceným frakce 16 až 63 mm | [15 empty] | PP | 2
| VV |  | PE40*1,0*0,3*0,3 |  | 1.692 | [13 empty] | VV | 2 | 2 | True | 0 | ROZPOCET
| VV | lodr | Součet |  | 1.692 | [13 empty] | VV | 2 | 4 | True | 1 | ROZPOCET
25 | K | 211971110 | Zřízení opláštění žeber nebo trativodů geotextilií v rýze nebo zářezu sklonu do 1:2 | m2 | 9.024 |  | 0 | CS ÚRS 2025 01 |  |  | základní |  | 0 | 0.00017 | 0.0015341 | 0 | 0 | 4 | K | 2 |  |  |  | ROZPOCET | [5 empty] | 0 | 0 | 0 | 0 | 0 | 1 | 0 | 4 | 1436437316
| PP |  | Zřízení opláštění výplně z geotextilie odvodňovacích žeber nebo trativodů v rýze nebo zářezu se stěnami šikmými o sklonu do 1:2 | [15 empty] | PP | 2
26 | M | 69311081 | geotextilie netkaná PES 300 g/m2 | m2 | 9.024 |  | 0 | CS ÚRS 2025 01 |  |  | základní |  | 0 | 0.0003 | 0.0027072 | 0 | 0 | 8 | M | 2 |  |  |  | ROZPOCET | [5 empty] | 0 | 0 | 0 | 0 | 0 | 1 | 0 | 4 | 827938353
| PP |  | geotextilie netkaná PES 300 g/m2 | [15 empty] | PP | 2
| VV |  | "geotextilie - drenáž" | [15 empty] | VV | 2 | 1 | True | 0 | ROZPOCET
| VV |  | PE40*(1,0+2*0,3)*0,3 |  | 9.024 | [13 empty] | VV | 2 | 2 | True | 0 | ROZPOCET
| VV |  | Součet |  | 9.024 | [13 empty] | VV | 2 | 4 | True | 1 | ROZPOCET
27 | K | 271532213 | Podsyp pod základové konstrukce se zhutněním z hrubého kameniva frakce 8 až 16 mm | m3 | 0.27 |  | 0 | CS ÚRS 2025 01 |  |  | základní |  | 0 | 0 | 0 | 0 | 0 | 4 | K | 2 |  |  |  | ROZPOCET | [5 empty] | 0 | 0 | 0 | 0 | 0 | 1 | 0 | 4 | 78868401
| PP |  | Podsyp pod základové konstrukce se zhutněním a urovnáním povrchu z kameniva hrubého, frakce 8 - 16 mm | [15 empty] | PP | 2
| VV |  | 1,6*1,3*0,13 |  | 0.27 | [13 empty] | VV | 2 | 2 | True | 1 | ROZPOCET
28 | K | 271572211 | Podsyp pod základové konstrukce se zhutněním z netříděného štěrkopísku | m3 | 0.042 |  | 0 | CS ÚRS 2025 01 |  |  | základní |  | 0 | 0 | 0 | 0 | 0 | 4 | K | 2 |  |  |  | ROZPOCET | [5 empty] | 0 | 0 | 0 | 0 | 0 | 1 | 0 | 4 | -1728218110
| PP |  | Podsyp pod základové konstrukce se zhutněním a urovnáním povrchu ze štěrkopísku netříděného | [15 empty] | PP | 2
| VV |  | 1,6*1,3*0,02 "VŠ" |  | 0.042 | [13 empty] | VV | 2 | 2 | True | 1 | ROZPOCET
29 | K | 273313611 | Základové desky z betonu tř. C 16/20 | m3 | 0.208 |  | 0 | CS ÚRS 2025 01 |  |  | základní |  | 0 | 2.301 | 0.47861 | 0 | 0 | 4 | K | 2 |  |  |  | ROZPOCET | [5 empty] | 0 | 0 | 0 | 0 | 0 | 1 | 0 | 4 | 744587689
| PP |  | Základy z betonu prostého desky z betonu kamenem neprokládaného tř. C 16/20 | [15 empty] | PP | 2
| VV |  | 1,6*1,3*0,1 |  | 0.208 | [13 empty] | VV | 2 | 2 | True | 1 | ROZPOCET
30 | K | 273351121 | Zřízení bednění základových desek | m2 | 0.58 |  | 0 | CS ÚRS 2025 01 |  |  | základní |  | 0 | 0.00294 | 0.0017052 | 0 | 0 | 4 | K | 2 |  |  |  | ROZPOCET | [5 empty] | 0 | 0 | 0 | 0 | 0 | 1 | 0 | 4 | 1429309052
| PP |  | Bednění základů desek zřízení | [15 empty] | PP | 2
| VV |  | 2*(1,6+1,3)*0,1 |  | 0.58 | [13 empty] | VV | 2 | 2 | True | 1 | ROZPOCET
31 | K | 273351122 | Odstranění bednění základových desek | m2 | 0.58 |  | 0 | CS ÚRS 2025 01 |  |  | základní |  | 0 | 0 | 0 | 0 | 0 | 4 | K | 2 |  |  |  | ROZPOCET | [5 empty] | 0 | 0 | 0 | 0 | 0 | 1 | 0 | 4 | 1301443881
| PP |  | Bednění základů desek odstranění | [15 empty] | PP | 2
| VV |  | 2*(1,6+1,3)*0,1 |  | 0.58 | [13 empty] | VV | 2 | 2 | True | 1 | ROZPOCET
| D | 4 | Vodorovné konstrukce |  |  |  | 0 | [5 empty] | 0 |  | 0 |  | 0 | 1 | D | 1 |  |  |  | ROZPOCET | [11 empty] | 0
32 | K | 45157211100 | Lože pod potrubí otevřený výkop z kameniva drobného těženého frakce 0-4mm | m3 | 1.88 |  | 0 |  |  |  | základní |  | 0 | 0 | 0 | 0 | 0 | 4 | K | 2 |  |  |  | ROZPOCET | [5 empty] | 0 | 0 | 0 | 0 | 0 | 1 | 0 | 4 | 278497894
| PP |  | Lože pod potrubí otevřený výkop z kameniva drobného těženého frakce 0-4mm | [15 empty] | PP | 2
| VV | lo | PE40*1,0*0,1 |  | 1.88 | [13 empty] | VV | 2 | 2 | True | 1 | ROZPOCET
| D | 8 | Trubní vedení |  |  |  | 0 | [5 empty] | 0 |  | 4.7147 |  | 0 | 1 | D | 1 |  |  |  | ROZPOCET | [11 empty] | 0
33 | K | 722212440 | Orientační štítky na zeď | soubor | 1 |  | 0 | CS ÚRS 2025 01 |  |  | základní |  | 0 | 0.00011 | 0.00011 | 0 | 0 | 16 | K | 2 |  |  |  | ROZPOCET | [5 empty] | 0 | 0 | 0 | 0 | 0 | 1 | 0 | 16 | -327703025
| PP |  | Armatury přírubové šoupátka orientační štítky na zeď | [15 empty] | PP | 2
34 | K | 871171211 | Montáž potrubí z PE100 RC SDR 11 otevřený výkop svařovaných elektrotvarovkou d 40 x 3,7 mm | m | 18.8 |  | 0 | CS ÚRS 2025 01 |  |  | základní |  | 0 | 0 | 0 | 0 | 0 | 4 | K | 2 |  |  |  | ROZPOCET | [5 empty] | 0 | 0 | 0 | 0 | 0 | 1 | 0 | 4 | 1689667954
| PP |  | Montáž vodovodního potrubí z polyetylenu PE100 RC v otevřeném výkopu svařovaných elektrotvarovkou SDR 11/PN16 d 40 x 3,7 mm | [15 empty] | PP | 2
| VV | PE40 | 18,8 |  | 18.8 | [13 empty] | VV | 2 | 2 | True | 1 | ROZPOCET
35 | M | 28613501 | potrubí vodovodní dvouvrstvé PE100 RC SDR11 40x3,7mm | m | 18.8 |  | 0 | CS ÚRS 2025 01 |  |  | základní |  | 0 | 0.00043 | 0.008084 | 0 | 0 | 8 | M | 2 |  |  |  | ROZPOCET | [5 empty] | 0 | 0 | 0 | 0 | 0 | 1 | 0 | 4 | -1439223684
| PP |  | potrubí vodovodní dvouvrstvé PE100 RC SDR11 40x3,7mm | [15 empty] | PP | 2
36 | K | 877251122 | Montáž elektro navrtávacích T-kusů s 360° odbočkou na vodovodním potrubí z PE trub d 110/32 | kus | 1 |  | 0 | CS ÚRS 2025 01 |  |  | základní |  | 0 | 0 | 0 | 0 | 0 | 4 | K | 2 |  |  |  | ROZPOCET | [5 empty] | 0 | 0 | 0 | 0 | 0 | 1 | 0 | 4 | -1119508749
| PP |  | Montáž tvarovek na vodovodním plastovém potrubí z polyetylenu PE 100 elektrotvarovek SDR 11/PN16 T-kusů navrtávacích s 360° otočnou odbočkou d 110/32 | [15 empty] | PP | 2
37 | M | 28614012 | tvarovka T-kus navrtávací s odbočkou 360° D 110-32mm | kus | 1 |  | 0 | CS ÚRS 2025 01 |  |  | základní |  | 0 | 0.00072 | 0.00072 | 0 | 0 | 8 | M | 2 |  |  |  | ROZPOCET | [5 empty] | 0 | 0 | 0 | 0 | 0 | 1 | 0 | 4 | 1020611657
| PP |  | tvarovka T-kus navrtávací s odbočkou 360° D 110-32mm | [15 empty] | PP | 2
38 | K | 722219191 | Montáž zemních souprav ostatní typ | kus | 1 |  | 0 | CS ÚRS 2025 01 |  |  | základní |  | 0 | 0 | 0 | 0 | 0 | 4 | K | 2 |  |  |  | ROZPOCET | [5 empty] | 0 | 0 | 0 | 0 | 0 | 1 | 0 | 4 | 1114404403
| PP |  | Armatury přírubové montáž zemních souprav ostatních typů | [15 empty] | PP | 2
39 | M | 42291053 | souprava zemní pro navrtávací pas se šoupátkem Rd 1,5m | kus | 1 |  | 0 | CS ÚRS 2025 01 |  |  | základní |  | 0 | 0.0035 | 0.0035 | 0 | 0 | 8 | M | 2 |  |  |  | ROZPOCET | [5 empty] | 0 | 0 | 0 | 0 | 0 | 1 | 0 | 4 | 1201814978
| PP |  | souprava zemní pro navrtávací pas se šoupátkem Rd 1,5m | [15 empty] | PP | 2
40 | K | 899401111 | Osazení poklopů uličních litinových ventilových | kus | 1 |  | 0 | CS ÚRS 2025 01 |  |  | základní |  | 0 | 0.04 | 0.04 | 0 | 0 | 4 | K | 2 |  |  |  | ROZPOCET | [5 empty] | 0 | 0 | 0 | 0 | 0 | 1 | 0 | 4 | 214043811
| PP |  | Osazení poklopů uličních s pevným rámem litinových ventilových | [15 empty] | PP | 2
41 | M | 42291402 | poklop litinový ventilový | kus | 1 |  | 0 | CS ÚRS 2025 01 |  |  | základní |  | 0 | 0.0073 | 0.0073 | 0 | 0 | 8 | M | 2 |  |  |  | ROZPOCET | [5 empty] | 0 | 0 | 0 | 0 | 0 | 1 | 0 | 4 | 88767942
| PP |  | poklop litinový ventilový | [15 empty] | PP | 2
42 | M | 56230636 | deska podkladová uličního poklopu plastového ventilkového a šoupatového | kus | 1 |  | 0 | CS ÚRS 2025 01 |  |  | základní |  | 0 | 0.0009 | 0.0009 | 0 | 0 | 8 | M | 2 |  |  |  | ROZPOCET | [5 empty] | 0 | 0 | 0 | 0 | 0 | 1 | 0 | 4 | 1779171719
| PP |  | deska podkladová uličního poklopu plastového ventilkového a šoupatového | [15 empty] | PP | 2
43 | K | 892233122 | Proplach a dezinfekce vodovodního potrubí DN od 40 do 70 | m | 18.8 |  | 0 | CS ÚRS 2025 01 |  |  | základní |  | 0 | 0 | 0 | 0 | 0 | 4 | K | 2 |  |  |  | ROZPOCET | [5 empty] | 0 | 0 | 0 | 0 | 0 | 1 | 0 | 4 | -821961001
| PP |  | Proplach a dezinfekce vodovodního potrubí DN od 40 do 70 | [15 empty] | PP | 2
| VV |  | PE40 |  | 18.8 | [13 empty] | VV | 2 | 2 | True | 1 | ROZPOCET
44 | K | 892241111 | Tlaková zkouška vodou potrubí do 80 | m | 18.8 |  | 0 | CS ÚRS 2025 01 |  |  | základní |  | 0 | 0 | 0 | 0 | 0 | 4 | K | 2 |  |  |  | ROZPOCET | [5 empty] | 0 | 0 | 0 | 0 | 0 | 1 | 0 | 4 | 569550219
| PP |  | Tlakové zkoušky vodou na potrubí DN do 80 | [15 empty] | PP | 2
| VV |  | PE40 |  | 18.8 | [13 empty] | VV | 2 | 2 | True | 1 | ROZPOCET
45 | K | 899721111 | Signalizační vodič DN do 150 mm na potrubí | m | 18.8 |  | 0 | CS ÚRS 2025 01 |  |  | základní |  | 0 | 0.00019236 | 0.0036164 | 0 | 0 | 4 | K | 2 |  |  |  | ROZPOCET | [5 empty] | 0 | 0 | 0 | 0 | 0 | 1 | 0 | 4 | 646842779
| PP |  | Signalizační vodič na potrubí DN do 150 mm | [15 empty] | PP | 2
| VV |  | PE40 "Cu 6mm2" |  | 18.8 | [13 empty] | VV | 2 | 2 | True | 1 | ROZPOCET
46 | K | 899722112 | Krytí potrubí z plastů výstražnou fólií z PVC 25 cm | m | 18.8 |  | 0 | CS ÚRS 2025 01 |  |  | základní |  | 0 | 7e-05 | 0.001316 | 0 | 0 | 4 | K | 2 |  |  |  | ROZPOCET | [5 empty] | 0 | 0 | 0 | 0 | 0 | 1 | 0 | 4 | 1029450086
| PP |  | Krytí potrubí z plastů výstražnou fólií z PVC šířky 25 cm | [15 empty] | PP | 2
| VV |  | PE40 "folie bílé barvy" |  | 18.8 | [13 empty] | VV | 2 | 2 | True | 1 | ROZPOCET
47 | K | 8938112230 | Osazení vodoměrné šachty hranaté z PP obetonované pro statické zatížení pl do 1,5 m2 hl přes 1,4 do 1,6 m | kus | 1 |  | 0 | CS ÚRS 2025 01 |  |  | základní |  | 0 | 4.5 | 4.5 | 0 | 0 | 4 | K | 2 |  |  |  | ROZPOCET | [5 empty] | 0 | 0 | 0 | 0 | 0 | 1 | 0 | 4 | 1691548885
| PP |  | Osazení vodoměrné šachty z polypropylenu PP obetonované pro statické zatížení hranaté, půdorysné plochy do 1,5 m2, světlé hloubky přes 1,4 m do 1,6 m | [15 empty] | PP | 2
| VV |  | dle D1.1_01.02_03 beton C12/15 | [15 empty] | VV | 2 | 1 | True | 0 | ROZPOCET
| VV |  | 2*(1,6+0,9)*1,67*0,2"obetonávka VŠ" |  | 1.67 | [13 empty] | VV | 2 | 2 | True | 0 | ROZPOCET
| VV |  | Součet |  | 1.67 | [13 empty] | VV | 2 | 4 | True | 0 | ROZPOCET
| VV |  | 1 "kus" |  | 1 | [13 empty] | VV | 2 | 2 | True | 1 | ROZPOCET
48 | M | 56230540 | šachta vodoměrná hranatá k obetonování 0,9/1,2/1,6 m | kus | 1 |  | 0 | CS ÚRS 2025 01 |  |  | základní |  | 0 | 0.087 | 0.087 | 0 | 0 | 8 | M | 2 |  |  |  | ROZPOCET | [5 empty] | 0 | 0 | 0 | 0 | 0 | 1 | 0 | 4 | -411417174
| PP |  | šachta vodoměrná hranatá k obetonování 0,9/1,2/1,6 m | [15 empty] | PP | 2
49 | K | 953171023 | Osazování poklopů litinových nebo ocelových hmotnosti do 150 kg | kus | 1 |  | 0 | CS ÚRS 2025 01 |  |  | základní |  | 0 | 0.00688 | 0.00688 | 0 | 0 | 4 | K | 2 |  |  |  | ROZPOCET | [5 empty] | 0 | 0 | 0 | 0 | 0 | 1 | 0 | 4 | -619085894
| PP |  | Osazování kovových předmětů poklopů litinových nebo ocelových včetně rámů, hmotnosti přes 100 do 150 kg | [15 empty] | PP | 2
50 | M | 552434401 | poklop na vstupní šachtu litinový 600 x 600mm vodotěsný | kus | 1 |  | 0 |  |  |  | základní |  | 0 | 0.044 | 0.044 | 0 | 0 | 8 | M | 2 |  |  |  | ROZPOCET | [5 empty] | 0 | 0 | 0 | 0 | 0 | 1 | 0 | 4 | -310975823
| PP |  | poklop na vstupní šachtu litinový 600 x 600mm vodotěsný | [15 empty] | PP | 2
51 | M | 38821518 | vodoměr domovní tlak PN25 Qn 5 DN 25 260mm | kus | 1 |  | 0 | CS ÚRS 2025 01 |  |  | základní |  | 0 | 0.0048 | 0.0048 | 0 | 0 | 32 | M | 2 |  |  |  | ROZPOCET | [5 empty] | 0 | 0 | 0 | 0 | 0 | 1 | 0 | 16 | -1013115957
| PP |  | vodoměr domovní tlak PN25 Qn 5 DN 25 260mm | [15 empty] | PP | 2
| VV |  | 1 "dle specifikace D1.1-01.02-03" |  | 1 | [13 empty] | VV | 2 | 2 | True | 1 | ROZPOCET
52 | K | 722270103 | Sestava vodoměrová závitová G 5/4" | soubor | 1 |  | 0 | CS ÚRS 2025 01 |  |  | základní |  | 0 | 0.0065 | 0.0065 | 0 | 0 | 16 | K | 2 |  |  |  | ROZPOCET | [5 empty] | 0 | 0 | 0 | 0 | 0 | 1 | 0 | 16 | 1990149522
| PP |  | Vodoměrové sestavy závitové G 5/4" | [15 empty] | PP | 2
| D | 998 | Přesun hmot |  |  |  | 0 | [5 empty] | 0 |  | 0 |  | 0 | 1 | D | 1 |  |  |  | ROZPOCET | [11 empty] | 0
53 | K | 998274101 | Přesun hmot pro trubní vedení z trub betonových otevřený výkop | t | 4.979 |  | 0 | CS ÚRS 2025 01 |  |  | základní |  | 0 | 0 | 0 | 0 | 0 | 4 | K | 2 |  |  |  | ROZPOCET | [5 empty] | 0 | 0 | 0 | 0 | 0 | 1 | 0 | 4 | 1727209513
| PP |  | Přesun hmot pro trubní vedení hloubené z trub betonových nebo železobetonových pro vodovody nebo kanalizace v otevřeném výkopu dopravní vzdálenost do 15 m | [15 empty] | PP | 2
| VV |  | 4,5+0,479 |  | 4.979 | [13 empty] | VV | 2 | 2 | True | 1 | ROZPOCET
54 | K | 998276101 | Přesun hmot pro trubní vedení z trub z plastických hmot otevřený výkop | t | 0.256 |  | 0 | CS ÚRS 2025 01 |  |  | základní |  | 0 | 0 | 0 | 0 | 0 | 4 | K | 2 |  |  |  | ROZPOCET | [5 empty] | 0 | 0 | 0 | 0 | 0 | 1 | 0 | 4 | 1262088799
| PP |  | Přesun hmot pro trubní vedení hloubené z trub z plastických hmot nebo sklolaminátových pro vodovody nebo kanalizace v otevřeném výkopu dopravní vzdálenost do 15 m | [15 empty] | PP | 2
| VV |  | 5,235-4,979 |  | 0.256 | [13 empty] | VV | 2 | 2 | True | 1 | ROZPOCET

## SO.01.03 - Propojovací po...
[9 empty] | >> skryté sloupce << | [9 empty] | {15e380c0-f59d-42c7-b847-48379608a2a2} | [5 empty] | DN200 | potrubí | m | 88,2 | 2
[19 empty] | 2 | [5 empty] | lo | lože | m3 | 14,553 | 2
| KRYCÍ LIST SOUPISU PRACÍ | [8 empty] | v --- níže se nacházejí doplnkové a pomocné údaje k sestavám --- v | [8 empty] | False | [5 empty] | lodr | drenáž | m3 | 8,732 | 2
[25 empty] | n | násyp | m3 | 8,811 | 2
| Stavba: | [23 empty] | ob | obsyp | m3 | 48,51 | 2
|  | Kanalizace a ČOV Újezdec | [22 empty] | skl_I | skládka tř. 1-3 | m3 | 71,921 | 2
| Objekt: | [23 empty] | skl_II | skládka tř. II | m3 | 27,953 | 2
|  | SO.01 - ČOV | [22 empty] | šp | podsyp šachty | m3 | 0,845 | 2
| Soupis: | [23 empty] | vp | vykopávky VO potok | m3 | 26,748 | 2
|  | SO.01.03 - Propojovací potrubí | [22 empty] | vr | výkopek | m3 | 111,812 | 2
[25 empty] | zšp40 | dle IG rajón III | m3 | 14,042 | 2
| KSO: |  | 827 21 11 |  |  | CC-CZ: | [18 empty] | zz | zpětný zásyp zeminou (60 %) | m3 | 29,875 | 2
| Místo: |  |  |  |  | Datum: | 25. 2. 2025
| Zadavatel: |  |  |  |  | IČ:
DIČ:
| Uchazeč: |  |  |  |  | IČ: | Vyplň údaj
|  | Vyplň údaj |  |  |  | DIČ: | Vyplň údaj
| Projektant: |  |  |  |  | IČ:
DIČ:
| Zpracovatel: |  |  |  |  | IČ:
DIČ:
Poznámka:
Soupis prací je sestaven za využití položek Cenové soustavy ÚRS. Cenové a technické podmínky položek Cenové soustavy ÚRS, které nejsou uvedeny v soupisu prací (tzv.úvodní části katalogů), jsou neomezeně dálkově k dispozici na www.cs-urs.cz. Položky, které nemají ve sloupci "Cenová soustava" uveden žádný údaj, nepochází z Cenové soustavy ÚRS. Zhotovitel zakalkuluje ztratné u dodávky materiálů do jednotkových cen stavebních prací. Přírubové armatury a tvarovky, resp.stroje a zařízení opatřené přírubami budou naceněny včetně šroubů, matic, těsnění, vazelín a jiných spojovacích materiálů nezbytných k montáži.
| Cena bez DPH | [5 empty] | 0
|  |  | Základ daně |  |  | Sazba daně | Výše daně
| DPH | základní | 0 |  |  | 21% | 0
|  | snížená | 0 |  |  | 12% | 0
|  | zákl. přenesená | 0 |  |  | 21% | 0
|  | sníž. přenesená | 0 |  |  | 12% | 0
|  | nulová | 0 |  |  | 0% | 0
| Cena s DPH |  |  | v | CZK |  | 0
| Projektant |  |  | Zpracovatel
| Datum a podpis: |  | Razítko | Datum a podpis: |  |  | Razítko
| Objednavatel |  |  | Uchazeč
| Datum a podpis: |  | Razítko | Datum a podpis: |  |  | Razítko
REKAPITULACE ČLENĚNÍ SOUPISU PRACÍ
Stavba:
Kanalizace a ČOV Újezdec
Objekt:
SO.01 - ČOV
Soupis:
SO.01.03 - Propojovací potrubí
Místo: | [5 empty] | Datum: | 25. 2. 2025
Zadavatel: | [5 empty] | Projektant:
Uchazeč: |  |  | Vyplň údaj |  |  | Zpracovatel:
Kód dílu - Popis | [6 empty] | Cena celkem [CZK]
Náklady ze soupisu prací | [6 empty] | 0 | [12 empty] | -1
| HSV - Práce a dodávky HSV | [5 empty] | 0
| 1 - Zemní práce | [5 empty] | 0
| 2 - Zakládání | [5 empty] | 0
| 3 - Svislé a kompletní konstrukce | [5 empty] | 0
| 4 - Vodorovné konstrukce | [5 empty] | 0
| 6 - Úpravy povrchů, podlahy a osazování výplní | [5 empty] | 0
| 8 - Trubní vedení | [5 empty] | 0
| 998 - Přesun hmot | [5 empty] | 0
SOUPIS PRACÍ
Stavba:
Kanalizace a ČOV Újezdec
Objekt:
SO.01 - ČOV
Soupis:
SO.01.03 - Propojovací potrubí
Místo: | [5 empty] | Datum: | 25. 2. 2025
Zadavatel: | [5 empty] | Projektant:
Uchazeč: |  |  | Vyplň údaj |  |  | Zpracovatel:
PČ | Typ | Kód | Popis | MJ | Množství | J.cena [CZK] | Cena celkem [CZK] | Cenová soustava |  |  | DPH | J. Nh [h] | Nh celkem [h] | J. hmotnost [t] | Hmotnost celkem [t] | J. suť [t] | Suť Celkem [t]
Náklady soupisu celkem | [6 empty] | 0 | [5 empty] | 0 |  | 59.4647 |  | 0 |  | D | -1 | [15 empty] | 0
| D | HSV | Práce a dodávky HSV |  |  |  | 0 | [5 empty] | 0 |  | 59.4647 |  | 0 | 1 | D | 0 |  |  |  | ROZPOCET | [11 empty] | 0
| D | 1 | Zemní práce |  |  |  | 0 | [5 empty] | 0 |  | 0 |  | 0 | 1 | D | 1 |  |  |  | ROZPOCET | [11 empty] | 0
1 | K | 115101201 | Čerpání vody na dopravní výšku do 10 m průměrný přítok do 500 l/min | hod | 96 |  | 0 | CS ÚRS 2025 01 |  |  | základní |  | 0 | 0 | 0 | 0 | 0 | 4 | K | 2 |  |  |  | ROZPOCET | [5 empty] | 0 | 0 | 0 | 0 | 0 | 1 | 0 | 4 | -792525184
| PP |  | Čerpání vody na dopravní výšku do 10 m s uvažovaným průměrným přítokem do 500 l/min | [15 empty] | PP | 2
| VV |  | "(bude upřesněno dle skutečnosti)" 4*24 |  | 96 | [13 empty] | VV | 2 | 2 | True | 1 | ROZPOCET
2 | K | 115101301 | Pohotovost čerpací soupravy pro dopravní výšku do 10 m přítok do 500 l/min | den | 4 |  | 0 | CS ÚRS 2025 01 |  |  | základní |  | 0 | 0 | 0 | 0 | 0 | 4 | K | 2 |  |  |  | ROZPOCET | [5 empty] | 0 | 0 | 0 | 0 | 0 | 1 | 0 | 4 | -2095703317
| PP |  | Pohotovost záložní čerpací soupravy pro dopravní výšku do 10 m s uvažovaným průměrným přítokem do 500 l/min | [15 empty] | PP | 2
| VV |  | "(bude upřesněno dle skutečnosti)" 4 |  | 4 | [13 empty] | VV | 2 | 2 | True | 1 | ROZPOCET
3 | K | 121151125 | Sejmutí ornice plochy přes 500 m2 tl vrstvy přes 250 do 300 mm strojně | m2 | 45.1 |  | 0 | CS ÚRS 2025 01 |  |  | základní |  | 0 | 0 | 0 | 0 | 0 | 4 | K | 2 |  |  |  | ROZPOCET | [5 empty] | 0 | 0 | 0 | 0 | 0 | 1 | 0 | 4 | 897686341
| PP |  | Sejmutí ornice strojně při souvislé ploše přes 500 m2, tl. vrstvy přes 250 do 300 mm | [15 empty] | PP | 2
| VV |  | 41,0*1,1 "mimo areál" |  | 45.1 | [13 empty] | VV | 2 | 2 | True | 1 | ROZPOCET
4 | K | 124253100 | Vykopávky pro koryta vodotečí v hornině třídy těžitelnosti I skupiny 3 objem do 100 m3 strojně | m3 | 26.748 |  | 0 | CS ÚRS 2025 01 |  |  | základní |  | 0 | 0 | 0 | 0 | 0 | 4 | K | 2 |  |  |  | ROZPOCET | [5 empty] | 0 | 0 | 0 | 0 | 0 | 1 | 0 | 4 | -675349834
| PP |  | Vykopávky pro koryta vodotečí strojně v hornině třídy těžitelnosti I skupiny 3 do 100 m3 | [15 empty] | PP | 2
| VV | vp | 7,43*3,6 |  | 26.748 | [13 empty] | VV | 2 | 2 | True | 1 | ROZPOCET
5 | K | 132151254 | Hloubení rýh nezapažených š do 2000 mm v hornině třídy těžitelnosti I skupiny 1 a 2 objem do 500 m3 strojně | m3 | 27.953 |  | 0 | CS ÚRS 2025 01 |  |  | základní |  | 0 | 0 | 0 | 0 | 0 | 4 | K | 2 |  |  |  | ROZPOCET | [5 empty] | 0 | 0 | 0 | 0 | 0 | 1 | 0 | 4 | 94159550
| PP |  | Hloubení nezapažených rýh šířky přes 800 do 2 000 mm strojně s urovnáním dna do předepsaného profilu a spádu v hornině třídy těžitelnosti I skupiny 1 a 2 přes 100 do 500 m3 | [15 empty] | PP | 2
| VV |  | hornina tř.1 - 25 % "geolog. rajón III" | [15 empty] | VV | 2 | 1 | True | 0 | ROZPOCET
| VV |  | "obtok" | [15 empty] | VV | 2 | 1 | True | 0 | ROZPOCET
| VV |  | 26,7*1,1*0,65 |  | 19.091 | [13 empty] | VV | 2 | 2 | True | 0 | ROZPOCET
| VV |  | "rozšíření pro šachty" 2,2*(2,2-1,1)*0,65*3 |  | 4.719 | [13 empty] | VV | 2 | 2 | True | 0 | ROZPOCET
| VV |  | "prohloubení pro šachty" 2,2*2,2*0,4*3 |  | 5.808 | [13 empty] | VV | 2 | 2 | True | 0 | ROZPOCET
| VV |  | 26,7*1,1*0,3*0,3 "drenážní prohloubení" |  | 2.643 | [13 empty] | VV | 2 | 2 | True | 0 | ROZPOCET
| VV |  | "odtok" | [15 empty] | VV | 2 | 1 | True | 0 | ROZPOCET
| VV |  | 61,5*1,1*0,96 |  | 64.944 | [13 empty] | VV | 2 | 2 | True | 0 | ROZPOCET
| VV |  | "rozšíření pro šachty" 2,2*(2,2-1,1)*0,96*2 |  | 4.646 | [13 empty] | VV | 2 | 2 | True | 0 | ROZPOCET
| VV |  | "prohloubení pro šachty" 2,2*2,2*0,4*2 |  | 3.872 | [13 empty] | VV | 2 | 2 | True | 0 | ROZPOCET
| VV |  | 61,5*1,1*0,3*0,3 "drenážní prohloubení" |  | 6.089 | [13 empty] | VV | 2 | 2 | True | 0 | ROZPOCET
| VV | vr | Součet |  | 111.812 | [13 empty] | VV | 2 | 4 | True | 0 | ROZPOCET
| VV |  | vr*0,25 |  | 27.953 | [13 empty] | VV | 2 | 2 | True | 1 | ROZPOCET
6 | K | 132251254 | Hloubení rýh nezapažených š do 2000 mm v hornině třídy těžitelnosti I skupiny 3 objem do 500 m3 strojně | m3 | 55.906 |  | 0 | CS ÚRS 2025 01 |  |  | základní |  | 0 | 0 | 0 | 0 | 0 | 4 | K | 2 |  |  |  | ROZPOCET | [5 empty] | 0 | 0 | 0 | 0 | 0 | 1 | 0 | 4 | 153211421
| PP |  | Hloubení nezapažených rýh šířky přes 800 do 2 000 mm strojně s urovnáním dna do předepsaného profilu a spádu v hornině třídy těžitelnosti I skupiny 3 přes 100 do 500 m3 | [15 empty] | PP | 2
| VV |  | tř. 3 - 50 % "geolog. rajón III" | [15 empty] | VV | 2 | 1 | True | 0 | ROZPOCET
| VV |  | vr*0,5 |  | 55.906 | [13 empty] | VV | 2 | 2 | True | 1 | ROZPOCET
7 | K | 132451254 | Hloubení rýh nezapažených š do 2000 mm v hornině třídy těžitelnosti II skupiny 5 objem do 500 m3 strojně | m3 | 27.953 |  | 0 | CS ÚRS 2025 01 |  |  | základní |  | 0 | 0 | 0 | 0 | 0 | 4 | K | 2 |  |  |  | ROZPOCET | [5 empty] | 0 | 0 | 0 | 0 | 0 | 1 | 0 | 4 | -495226771
| PP |  | Hloubení nezapažených rýh šířky přes 800 do 2 000 mm strojně s urovnáním dna do předepsaného profilu a spádu v hornině třídy těžitelnosti II skupiny 5 přes 100 do 500 m3 | [15 empty] | PP | 2
| VV |  | tř. 5 - 25 % "geolog. rajón III" | [15 empty] | VV | 2 | 1 | True | 0 | ROZPOCET
| VV |  | vr*0,25 |  | 27.953 | [13 empty] | VV | 2 | 2 | True | 1 | ROZPOCET
8 | K | 162251102 | Vodorovné přemístění přes 20 do 50 m výkopku/sypaniny z horniny třídy těžitelnosti I skupiny 1 až 3 | m3 | 86.982 |  | 0 | CS ÚRS 2025 01 |  |  | základní |  | 0 | 0 | 0 | 0 | 0 | 4 | K | 2 |  |  |  | ROZPOCET | [5 empty] | 0 | 0 | 0 | 0 | 0 | 1 | 0 | 4 | 425107769
| PP |  | Vodorovné přemístění výkopku nebo sypaniny po suchu na obvyklém dopravním prostředku, bez naložení výkopku, avšak se složením bez rozhrnutí z horniny třídy těžitelnosti I skupiny 1 až 3 na vzdálenost přes 20 do 50 m | [15 empty] | PP | 2
| VV |  | štěrky | [15 empty] | VV | 2 | 1 | True | 0 | ROZPOCET
| VV |  | lo+ob+lodr+zšp40+šp+0,3 |  | 86.982 | [13 empty] | VV | 2 | 2 | True | 0 | ROZPOCET
| VV |  | Součet |  | 86.982 | [13 empty] | VV | 2 | 4 | True | 1 | ROZPOCET
9 | K | 162751117 | Vodorovné přemístění přes 9 000 do 10000 m výkopku/sypaniny z horniny třídy těžitelnosti I skupiny 1 až 3 | m3 | 71.921 |  | 0 | CS ÚRS 2025 01 |  |  | základní |  | 0 | 0 | 0 | 0 | 0 | 4 | K | 2 |  |  |  | ROZPOCET | [5 empty] | 0 | 0 | 0 | 0 | 0 | 1 | 0 | 4 | 1653626031
| PP |  | Vodorovné přemístění výkopku nebo sypaniny po suchu na obvyklém dopravním prostředku, bez naložení výkopku, avšak se složením bez rozhrnutí z horniny třídy těžitelnosti I skupiny 1 až 3 na vzdálenost přes 9 000 do 10 000 m | [15 empty] | PP | 2
| VV |  | vr*0,75+vp |  | 110.607 | [13 empty] | VV | 2 | 2 | True | 0 | ROZPOCET
| VV |  | -n "násyp na potrubí obtoku" |  | -8.811 | [13 empty] | VV | 2 | 2 | True | 0 | ROZPOCET
| VV |  | -zz |  | -29.875 | [13 empty] | VV | 2 | 2 | True | 0 | ROZPOCET
| VV | skl_I | Součet |  | 71.921 | [13 empty] | VV | 2 | 4 | True | 1 | ROZPOCET
10 | K | 162751119 | Příplatek k vodorovnému přemístění výkopku/sypaniny z horniny třídy těžitelnosti I skupiny 1 až 3 ZKD 1000 m přes 10000 m | m3 | 71.921 |  | 0 | CS ÚRS 2025 01 |  |  | základní |  | 0 | 0 | 0 | 0 | 0 | 4 | K | 2 |  |  |  | ROZPOCET | [5 empty] | 0 | 0 | 0 | 0 | 0 | 1 | 0 | 4 | 683451383
| PP |  | Vodorovné přemístění výkopku nebo sypaniny po suchu na obvyklém dopravním prostředku, bez naložení výkopku, avšak se složením bez rozhrnutí z horniny třídy těžitelnosti I skupiny 1 až 3 na vzdálenost Příplatek k ceně za každých dalších i započatých 1 000 m | [15 empty] | PP | 2
| VV |  | 1*skl_I |  | 71.921 | [13 empty] | VV | 2 | 2 | True | 1 | ROZPOCET
11 | K | 162751137 | Vodorovné přemístění přes 9 000 do 10000 m výkopku/sypaniny z horniny třídy těžitelnosti II skupiny 4 a 5 | m3 | 27.953 |  | 0 | CS ÚRS 2025 01 |  |  | základní |  | 0 | 0 | 0 | 0 | 0 | 4 | K | 2 |  |  |  | ROZPOCET | [5 empty] | 0 | 0 | 0 | 0 | 0 | 1 | 0 | 4 | 2023833505
| PP |  | Vodorovné přemístění výkopku nebo sypaniny po suchu na obvyklém dopravním prostředku, bez naložení výkopku, avšak se složením bez rozhrnutí z horniny třídy těžitelnosti II skupiny 4 a 5 na vzdálenost přes 9 000 do 10 000 m | [15 empty] | PP | 2
| VV | skl_II | vr*0,25 |  | 27.953 | [13 empty] | VV | 2 | 2 | True | 1 | ROZPOCET
12 | K | 162751139 | Příplatek k vodorovnému přemístění výkopku/sypaniny z horniny třídy těžitelnosti II skupiny 4 a 5 ZKD 1000 m přes 10000 m | m3 | 27.953 |  | 0 | CS ÚRS 2025 01 |  |  | základní |  | 0 | 0 | 0 | 0 | 0 | 4 | K | 2 |  |  |  | ROZPOCET | [5 empty] | 0 | 0 | 0 | 0 | 0 | 1 | 0 | 4 | 671715026
| PP |  | Vodorovné přemístění výkopku nebo sypaniny po suchu na obvyklém dopravním prostředku, bez naložení výkopku, avšak se složením bez rozhrnutí z horniny třídy těžitelnosti II skupiny 4 a 5 na vzdálenost Příplatek k ceně za každých dalších i započatých 1 000 m | [15 empty] | PP | 2
| VV |  | 1*skl_II |  | 27.953 | [13 empty] | VV | 2 | 2 | True | 1 | ROZPOCET
13 | K | 171151103 | Uložení sypaniny z hornin soudržných do násypů zhutněných strojně | m3 | 8.811 |  | 0 | CS ÚRS 2025 01 |  |  | základní |  | 0 | 0 | 0 | 0 | 0 | 4 | K | 2 |  |  |  | ROZPOCET | [5 empty] | 0 | 0 | 0 | 0 | 0 | 1 | 0 | 4 | -835805450
| PP |  | Uložení sypanin do násypů strojně s rozprostřením sypaniny ve vrstvách a s hrubým urovnáním zhutněných z hornin soudržných jakékoliv třídy těžitelnosti | [15 empty] | PP | 2
| VV | n | 26,7*1,1*0,3 "násyp na potrubí odtoku" |  | 8.811 | [13 empty] | VV | 2 | 2 | True | 1 | ROZPOCET
14 | K | 997221873 | Poplatek za uložení stavebního odpadu na recyklační skládce (skládkovné) zeminy a kamení zatříděného do Katalogu odpadů pod kódem 17 05 04 | t | 199.748 |  | 0 | CS ÚRS 2025 01 |  |  | základní |  | 0 | 0 | 0 | 0 | 0 | 4 | K | 2 |  |  |  | ROZPOCET | [5 empty] | 0 | 0 | 0 | 0 | 0 | 1 | 0 | 4 | -1538521798
| PP |  | Poplatek za uložení stavebního odpadu na recyklační skládce (skládkovné) zeminy a kamení zatříděného do Katalogu odpadů pod kódem 17 05 04 | [15 empty] | PP | 2
| VV |  | (skl_I+skl_II)*2,0 |  | 199.748 | [13 empty] | VV | 2 | 2 | True | 1 | ROZPOCET
15 | K | 167151111 | Nakládání výkopku z hornin třídy těžitelnosti I, skupiny 1 až 3 přes 100 m3 | m3 | 86.982 |  | 0 | CS ÚRS 2025 01 |  |  | základní |  | 0 | 0 | 0 | 0 | 0 | 4 | K | 2 |  |  |  | ROZPOCET | [5 empty] | 0 | 0 | 0 | 0 | 0 | 1 | 0 | 4 | -108879510
| PP |  | Nakládání, skládání a překládání neulehlého výkopku nebo sypaniny strojně nakládání, množství přes 100 m3, z hornin třídy těžitelnosti I, skupiny 1 až 3 | [15 empty] | PP | 2
| VV |  | štěrky | [15 empty] | VV | 2 | 1 | True | 0 | ROZPOCET
| VV |  | lo+ob+lodr+zšp40+šp+0,3 |  | 86.982 | [13 empty] | VV | 2 | 2 | True | 0 | ROZPOCET
| VV |  | Součet |  | 86.982 | [13 empty] | VV | 2 | 4 | True | 1 | ROZPOCET
16 | K | 174101101 | Zásyp jam, šachet rýh nebo kolem objektů sypaninou se zhutněním | m3 | 29.875 |  | 0 | CS ÚRS 2025 01 |  |  | základní |  | 0 | 0 | 0 | 0 | 0 | 4 | K | 2 |  |  |  | ROZPOCET | [5 empty] | 0 | 0 | 0 | 0 | 0 | 1 | 0 | 4 | -1372796911
| PP |  | Zásyp sypaninou z jakékoliv horniny s uložením výkopku ve vrstvách se zhutněním jam, šachet, rýh nebo kolem objektů v těchto vykopávkách | [15 empty] | PP | 2
| VV |  | zásyp zeminou dle IG - geolog. rajón III | [15 empty] | VV | 2 | 1 | True | 0 | ROZPOCET
| VV |  | "výkopy" vr |  | 111.812 | [13 empty] | VV | 2 | 2 | True | 0 | ROZPOCET
| VV |  | "odpočet lože štěrk" -lo |  | -14.553 | [13 empty] | VV | 2 | 2 | True | 0 | ROZPOCET
| VV |  | "odpočet dren. lože štěrk" -lodr |  | -8.732 | [13 empty] | VV | 2 | 2 | True | 0 | ROZPOCET
| VV |  | "odpočet obsypu" -ob |  | -48.51 | [13 empty] | VV | 2 | 2 | True | 0 | ROZPOCET
| VV |  | -Pi*0,65*0,65*0,74*5 "objem šachet" |  | -4.911 | [13 empty] | VV | 2 | 2 | True | 0 | ROZPOCET
| VV |  | Součet |  | 35.106 | [13 empty] | VV | 2 | 4 | True | 0 | ROZPOCET
| VV |  | zpět 60 % zeminy | [15 empty] | VV | 2 | 1 | True | 0 | ROZPOCET
| VV |  | 35,106*0,6 |  | 21.064 | [13 empty] | VV | 2 | 2 | True | 0 | ROZPOCET
| VV |  | n "násyp" |  | 8.811 | [13 empty] | VV | 2 | 2 | True | 0 | ROZPOCET
| VV | zz | Součet |  | 29.875 | [13 empty] | VV | 2 | 4 | True | 1 | ROZPOCET
17 | K | 174101101 | Zásyp jam, šachet rýh nebo kolem objektů sypaninou se zhutněním | m3 | 14.042 |  | 0 | CS ÚRS 2025 01 |  |  | základní |  | 0 | 0 | 0 | 0 | 0 | 4 | K | 2 |  |  |  | ROZPOCET | [5 empty] | 0 | 0 | 0 | 0 | 0 | 1 | 0 | 4 | 539262250
| PP |  | Zásyp sypaninou z jakékoliv horniny s uložením výkopku ve vrstvách se zhutněním jam, šachet, rýh nebo kolem objektů v těchto vykopávkách | [15 empty] | PP | 2
| VV |  | zásyp štěrkopískem (40 %) dle IG - geolog. rajón III | [15 empty] | VV | 2 | 1 | True | 0 | ROZPOCET
| VV |  | 35,106*0,4 |  | 14.042 | [13 empty] | VV | 2 | 2 | True | 0 | ROZPOCET
| VV | zšp40 | Součet |  | 14.042 | [13 empty] | VV | 2 | 4 | True | 1 | ROZPOCET
18 | M | 58333651 | kamenivo těžené hrubé frakce 8/16 | t | 28.844 |  | 0 | CS ÚRS 2025 01 |  |  | základní |  | 0 | 0 | 0 | 0 | 0 | 8 | M | 2 |  |  |  | ROZPOCET | [5 empty] | 0 | 0 | 0 | 0 | 0 | 1 | 0 | 4 | -1206162556
| PP |  | kamenivo těžené hrubé frakce 8/16 | [15 empty] | PP | 2
| VV |  | zšp40*2,0541 |  | 28.844 | [13 empty] | VV | 2 | 2 | True | 1 | ROZPOCET
19 | K | 175151101 | Obsypání potrubí strojně sypaninou bez prohození, uloženou do 3 m | m3 | 48.51 |  | 0 | CS ÚRS 2025 01 |  |  | základní |  | 0 | 0 | 0 | 0 | 0 | 4 | K | 2 |  |  |  | ROZPOCET | [5 empty] | 0 | 0 | 0 | 0 | 0 | 1 | 0 | 4 | -1211695494
| PP |  | Obsypání potrubí strojně sypaninou z vhodných třídy těžitelnosti I a II, skupiny 1 až 4 nebo materiálem připraveným podél výkopu ve vzdálenosti do 3 m od jeho kraje, pro jakoukoliv hloubku výkopu a míru zhutnění bez prohození sypaniny | [15 empty] | PP | 2
| VV |  | DN200*1,0*0,55 |  | 48.51 | [13 empty] | VV | 2 | 2 | True | 0 | ROZPOCET
| VV | ob | Součet |  | 48.51 | [13 empty] | VV | 2 | 4 | True | 1 | ROZPOCET
20 | M | 58337302 | štěrkopísek frakce 0/16 | t | 99.644 |  | 0 | CS ÚRS 2025 01 |  |  | základní |  | 0 | 0 | 0 | 0 | 0 | 8 | M | 2 |  |  |  | ROZPOCET | [5 empty] | 0 | 0 | 0 | 0 | 0 | 1 | 0 | 4 | -1168527533
| PP |  | štěrkopísek frakce 0/16 | [15 empty] | PP | 2
| VV |  | ob*2,0541 |  | 99.644 | [13 empty] | VV | 2 | 2 | True | 1 | ROZPOCET
21 | K | 181351005 | Rozprostření ornice tl vrstvy přes 250 do 300 mm pl do 100 m2 v rovině nebo ve svahu do 1:5 strojně | m2 | 45.1 |  | 0 | CS ÚRS 2025 01 |  |  | základní |  | 0 | 0 | 0 | 0 | 0 | 4 | K | 2 |  |  |  | ROZPOCET | [5 empty] | 0 | 0 | 0 | 0 | 0 | 1 | 0 | 4 | 1366476018
| PP |  | Rozprostření a urovnání ornice v rovině nebo ve svahu sklonu do 1:5 strojně při souvislé ploše do 100 m2, tl. vrstvy přes 250 do 300 mm | [15 empty] | PP | 2
| VV |  | 41,0*1,1 |  | 45.1 | [13 empty] | VV | 2 | 2 | True | 1 | ROZPOCET
| D | 2 | Zakládání |  |  |  | 0 | [5 empty] | 0 |  | 1.9643 |  | 0 | 1 | D | 1 |  |  |  | ROZPOCET | [11 empty] | 0
22 | K | 2115311112 | Výplň odvodňovacích žeber nebo trativodů kamenivem hrubým drceným frakce 16 až 32 mm | m3 | 8.732 |  | 0 |  |  |  | základní |  | 0 | 0 | 0 | 0 | 0 | 4 | K | 2 |  |  |  | ROZPOCET | [5 empty] | 0 | 0 | 0 | 0 | 0 | 1 | 0 | 4 | -198190653
| PP |  | Výplň kamenivem do rýh odvodňovacích žeber nebo trativodů bez zhutnění, s úpravou povrchu výplně kamenivem hrubým drceným frakce 16 až 63 mm | [15 empty] | PP | 2
| VV |  | DN200*1,1*0,3*0,3 |  | 8.732 | [13 empty] | VV | 2 | 2 | True | 0 | ROZPOCET
| VV | lodr | Součet |  | 8.732 | [13 empty] | VV | 2 | 4 | True | 1 | ROZPOCET
23 | K | 211971110 | Zřízení opláštění žeber nebo trativodů geotextilií v rýze nebo zářezu sklonu do 1:2 | m2 | 42.336 |  | 0 | CS ÚRS 2025 01 |  |  | základní |  | 0 | 0.00017 | 0.0071971 | 0 | 0 | 4 | K | 2 |  |  |  | ROZPOCET | [5 empty] | 0 | 0 | 0 | 0 | 0 | 1 | 0 | 4 | 1436437316
| PP |  | Zřízení opláštění výplně z geotextilie odvodňovacích žeber nebo trativodů v rýze nebo zářezu se stěnami šikmými o sklonu do 1:2 | [15 empty] | PP | 2
24 | M | 69311081 | geotextilie netkaná PES 300 g/m2 | m2 | 42.336 |  | 0 | CS ÚRS 2025 01 |  |  | základní |  | 0 | 0.0003 | 0.012701 | 0 | 0 | 8 | M | 2 |  |  |  | ROZPOCET | [5 empty] | 0 | 0 | 0 | 0 | 0 | 1 | 0 | 4 | 827938353
| PP |  | geotextilie netkaná PES 300 g/m2 | [15 empty] | PP | 2
| VV |  | "geotextilie - drenáž" | [15 empty] | VV | 2 | 1 | True | 0 | ROZPOCET
| VV |  | DN200*(1,0+2*0,3)*0,3 |  | 42.336 | [13 empty] | VV | 2 | 2 | True | 0 | ROZPOCET
| VV |  | Součet |  | 42.336 | [13 empty] | VV | 2 | 4 | True | 1 | ROZPOCET
25 | K | 271572211 | Podsyp pod základové konstrukce se zhutněním z netříděného štěrkopísku | m3 | 1.145 |  | 0 | CS ÚRS 2025 01 |  |  | základní |  | 0 | 0 | 0 | 0 | 0 | 4 | K | 2 |  |  |  | ROZPOCET | [5 empty] | 0 | 0 | 0 | 0 | 0 | 1 | 0 | 4 | -1728218110
| PP |  | Podsyp pod základové konstrukce se zhutněním a urovnáním povrchu ze štěrkopísku netříděného | [15 empty] | PP | 2
| VV |  | 2,0*0,15 "VO - podsyp" |  | 0.3 | [13 empty] | VV | 2 | 2 | True | 0 | ROZPOCET
| VV | šp | (1,3)^2*0,1*5 "Š" |  | 0.845 | [13 empty] | VV | 2 | 2 | True | 0 | ROZPOCET
| VV |  | Součet |  | 1.145 | [13 empty] | VV | 2 | 4 | True | 1 | ROZPOCET
26 | K | 273313511 | Základové desky z betonu tř. C 12/15 | m3 | 0.845 |  | 0 | CS ÚRS 2025 01 |  |  | základní |  | 0 | 2.301 | 1.9444 | 0 | 0 | 4 | K | 2 |  |  |  | ROZPOCET | [5 empty] | 0 | 0 | 0 | 0 | 0 | 1 | 0 | 4 | 1589779885
| PP |  | Základy z betonu prostého desky z betonu kamenem neprokládaného tř. C 12/15 | [15 empty] | PP | 2
| VV |  | (1,3)^2*0,1*5 "Š" |  | 0.845 | [13 empty] | VV | 2 | 2 | True | 1 | ROZPOCET
| D | 3 | Svislé a kompletní konstrukce |  |  |  | 0 | [5 empty] | 0 |  | 19.0537 |  | 0 | 1 | D | 1 |  |  |  | ROZPOCET | [11 empty] | 0
27 | K | 326215122 | Zdivo LTM z nepravidelných kamenů na maltu, objem jednoho kamene přes 0,02 m3 | m3 | 6.4 |  | 0 | CS ÚRS 2025 01 |  |  | základní |  | 0 | 2.7068 | 17.3236 | 0 | 0 | 4 | K | 2 |  |  |  | ROZPOCET | [5 empty] | 0 | 0 | 0 | 0 | 0 | 1 | 0 | 4 | 1235852499
| PP |  | Zdivo hradících konstrukcí z lomového kamene štípaného nebo ručně vybíraného na maltu včetně spárování z nepravidelných kamenů objemu 1 kusu kamene přes 0,02 m3 | [15 empty] | PP | 2
| VV |  | 2*3,2 "prahy" |  | 6.4 | [13 empty] | VV | 2 | 2 | True | 1 | ROZPOCET
28 | K | 380326232 | Kompletní konstrukce ČOV, nádrží nebo vodojemů ze ŽB mrazuvzdorného tř. C 25/30 tl přes 150 do 300 mm | m3 | 0.68 |  | 0 | CS ÚRS 2025 01 |  |  | základní |  | 0 | 2.5143 | 1.7097 | 0 | 0 | 4 | K | 2 |  |  |  | ROZPOCET | [5 empty] | 0 | 0 | 0 | 0 | 0 | 1 | 0 | 4 | 2021796754
| PP |  | Kompletní konstrukce čistíren odpadních vod, nádrží, vodojemů, kanálů z betonu železového bez výztuže a bednění pro prostředí s mrazovými cykly tř. C 25/30, tl. přes 150 do 300 mm | [15 empty] | PP | 2
| VV |  | 1,53*0,15+0,45*1,0 "VO" |  | 0.68 | [13 empty] | VV | 2 | 2 | True | 1 | ROZPOCET
29 | K | 380356231 | Bednění kompletních konstrukcí ČOV, nádrží nebo vodojemů neomítaných ploch rovinných zřízení | m2 | 3.1 |  | 0 | CS ÚRS 2025 01 |  |  | základní |  | 0 | 0.00247 | 0.007657 | 0 | 0 | 4 | K | 2 |  |  |  | ROZPOCET | [5 empty] | 0 | 0 | 0 | 0 | 0 | 1 | 0 | 4 | 1018332564
| PP |  | Bednění kompletních konstrukcí čistíren odpadních vod, nádrží, vodojemů, kanálů konstrukcí neomítaných z betonu prostého nebo železového ploch rovinných zřízení | [15 empty] | PP | 2
| VV |  | "výústní objekt | [15 empty] | VV | 2 | 1 | True | 0 | ROZPOCET
| VV |  | 3,1*1,0 |  | 3.1 | [13 empty] | VV | 2 | 2 | True | 0 | ROZPOCET
| VV |  | Součet |  | 3.1 | [13 empty] | VV | 2 | 4 | True | 1 | ROZPOCET
30 | K | 380356232 | Bednění kompletních konstrukcí ČOV, nádrží nebo vodojemů neomítaných ploch rovinných odstranění | m2 | 3.1 |  | 0 | CS ÚRS 2025 01 |  |  | základní |  | 0 | 0 | 0 | 0 | 0 | 4 | K | 2 |  |  |  | ROZPOCET | [5 empty] | 0 | 0 | 0 | 0 | 0 | 1 | 0 | 4 | -1051775288
| PP |  | Bednění kompletních konstrukcí čistíren odpadních vod, nádrží, vodojemů, kanálů konstrukcí neomítaných z betonu prostého nebo železového ploch rovinných odstranění | [15 empty] | PP | 2
| VV |  | "výústní objekt | [15 empty] | VV | 2 | 1 | True | 0 | ROZPOCET
| VV |  | 3,1*1,0 |  | 3.1 | [13 empty] | VV | 2 | 2 | True | 0 | ROZPOCET
| VV |  | Součet |  | 3.1 | [13 empty] | VV | 2 | 4 | True | 1 | ROZPOCET
31 | K | 380361011 | Výztuž kompletních konstrukcí ČOV, nádrží nebo vodojemů ze svařovaných sítí KARI | t | 0.012 |  | 0 | CS ÚRS 2025 01 |  |  | základní |  | 0 | 1.0628 | 0.012753 | 0 | 0 | 4 | K | 2 |  |  |  | ROZPOCET | [5 empty] | 0 | 0 | 0 | 0 | 0 | 1 | 0 | 4 | 262382230
| PP |  | Výztuž kompletních konstrukcí čistíren odpadních vod, nádrží, vodojemů, kanálů ze svařovaných sítí z drátů typu KARI | [15 empty] | PP | 2
| VV |  | 1,53*0,002105 |  | 0.003 | [13 empty] | VV | 2 | 2 | True | 0 | ROZPOCET
| VV |  | 1,25*0,002105 |  | 0.003 | [13 empty] | VV | 2 | 2 | True | 0 | ROZPOCET
| VV |  | Součet |  | 0.006 | [13 empty] | VV | 2 | 4 | True | 1 | ROZPOCET
| VV |  | 0,006*2 'Přepočtené koeficientem množství |  | 0.012 | [13 empty] | VV | 2 | 2 | False | 1 | ROZPOCET
| D | 4 | Vodorovné konstrukce |  |  |  | 0 | [5 empty] | 0 |  | 10.355 |  | 0 | 1 | D | 1 |  |  |  | ROZPOCET | [11 empty] | 0
32 | K | 45157211100 | Lože pod potrubí otevřený výkop z kameniva drobného těženého frakce 0-16mm | m3 | 14.553 |  | 0 |  |  |  | základní |  | 0 | 0 | 0 | 0 | 0 | 4 | K | 2 |  |  |  | ROZPOCET | [5 empty] | 0 | 0 | 0 | 0 | 0 | 1 | 0 | 4 | 278497894
| PP |  | Lože pod potrubí otevřený výkop z kameniva drobného těženého frakce 0-16mm | [15 empty] | PP | 2
| VV | lo | DN200*1,1*0,15 |  | 14.553 | [13 empty] | VV | 2 | 2 | True | 1 | ROZPOCET
33 | K | 4655123270 | Dlažba z lomového kamene na sucho se zalitím spár vysokopevnostní polymercementovou maltou tl 300 mm | m2 | 17.01 |  | 0 |  |  |  | základní |  | 0 | 0.60876 | 10.355 | 0 | 0 | 4 | K | 2 |  |  |  | ROZPOCET | [5 empty] | 0 | 0 | 0 | 0 | 0 | 1 | 0 | 4 | 408454695
| PP |  | Dlažba z lomového kamene na sucho se zalitím spár vysokopevnostní polymercementovou maltou tl 300 mm | [15 empty] | PP | 2
| VV |  | 6,3*2,7 |  | 17.01 | [13 empty] | VV | 2 | 2 | True | 1 | ROZPOCET
| D | 6 | Úpravy povrchů, podlahy a osazování výplní |  |  |  | 0 | [5 empty] | 0 |  | 0.18178 |  | 0 | 1 | D | 1 |  |  |  | ROZPOCET | [11 empty] | 0
34 | K | 631311123 | Mazanina tl přes 80 do 120 mm z betonu prostého bez zvýšených nároků na prostředí tř. C 12/15 | m3 | 0.079 |  | 0 | CS ÚRS 2025 01 |  |  | základní |  | 0 | 2.301 | 0.18178 | 0 | 0 | 4 | K | 2 |  |  |  | ROZPOCET | [5 empty] | 0 | 0 | 0 | 0 | 0 | 1 | 0 | 4 | -721464250
| PP |  | Mazanina z betonu prostého bez zvýšených nároků na prostředí tl. přes 80 do 120 mm tř. C 12/15 | [15 empty] | PP | 2
| VV |  | Pi*0,5*0,5*0,1 "MO" |  | 0.079 | [13 empty] | VV | 2 | 2 | True | 1 | ROZPOCET
| D | 8 | Trubní vedení |  |  |  | 0 | [5 empty] | 0 |  | 27.91 |  | 0 | 1 | D | 1 |  |  |  | ROZPOCET | [11 empty] | 0
35 | K | 871353123 | Montáž kanalizačního potrubí hladkého plnostěnného SN 12 z PVC-U DN 200 | m | 88.2 |  | 0 | CS ÚRS 2025 01 |  |  | základní |  | 0 | 1e-05 | 0.000882 | 0 | 0 | 4 | K | 2 |  |  |  | ROZPOCET | [5 empty] | 0 | 0 | 0 | 0 | 0 | 1 | 0 | 4 | -1553845185
| PP |  | Montáž kanalizačního potrubí z tvrdého PVC-U hladkého plnostěnného tuhost SN 12 DN 200 | [15 empty] | PP | 2
36 | M | 28612009 | trubka kanalizační PVC plnostěnná třívrstvá DN 200x6000mm SN12 | m | 88.2 |  | 0 | CS ÚRS 2025 01 |  |  | základní |  | 0 | 0.00639 | 0.5636 | 0 | 0 | 8 | M | 2 |  |  |  | ROZPOCET | [5 empty] | 0 | 0 | 0 | 0 | 0 | 1 | 0 | 4 | -2009828186
| PP |  | trubka kanalizační PVC plnostěnná třívrstvá DN 200x6000mm SN12 | [15 empty] | PP | 2
| VV |  | 26,7 "obtok" |  | 26.7 | [13 empty] | VV | 2 | 2 | True | 0 | ROZPOCET
| VV |  | 61,5 "odtok" |  | 61.5 | [13 empty] | VV | 2 | 2 | True | 0 | ROZPOCET
| VV | DN200 | Součet |  | 88.2 | [13 empty] | VV | 2 | 4 | True | 1 | ROZPOCET
37 | K | 877350440 | Montáž šachtových vložek na kanalizačním potrubí z PP trub korugovaných DN 200 | kus | 11 |  | 0 | CS ÚRS 2025 01 |  |  | základní |  | 0 | 0.0001 | 0.0011 | 0 | 0 | 4 | K | 2 |  |  |  | ROZPOCET | [5 empty] | 0 | 0 | 0 | 0 | 0 | 1 | 0 | 4 | -789601804
| PP |  | Montáž tvarovek na kanalizačním plastovém potrubí z polypropylenu PP nebo tvrdého PVC korugovaného nebo žebrovaného šachtových vložek DN 200 | [15 empty] | PP | 2
38 | M | 28617481 | vložka šachtová kanalizace PP korugované DN 200 | kus | 11 |  | 0 | CS ÚRS 2025 01 |  |  | základní |  | 0 | 0.0013 | 0.0143 | 0 | 0 | 8 | M | 2 |  |  |  | ROZPOCET | [5 empty] | 0 | 0 | 0 | 0 | 0 | 1 | 0 | 4 | 1848710049
| PP |  | vložka šachtová kanalizace PP korugované DN 200 | [15 empty] | PP | 2
| VV |  | 11 |  | 11 | [13 empty] | VV | 2 | 2 | True | 1 | ROZPOCET
39 | K | 891352421 | Montáž koncových klapek PE-HD na kolmou stěnu DN 200 | kus | 1 |  | 0 | CS ÚRS 2025 01 |  |  | základní |  | 0 | 0 | 0 | 0 | 0 | 4 | K | 2 |  |  |  | ROZPOCET | [5 empty] | 0 | 0 | 0 | 0 | 0 | 1 | 0 | 4 | 1297061792
| PP |  | Montáž kanalizačních armatur na potrubí koncových klapek PE-HD na kolmou stěnu DN 200 | [15 empty] | PP | 2
40 | M | 42283004 | klapka koncová PE-HD na kolmou betonovou stěnu DN 200 | kus | 1 |  | 0 | CS ÚRS 2025 01 |  |  | základní |  | 0 | 0.006 | 0.006 | 0 | 0 | 8 | M | 2 |  |  |  | ROZPOCET | [5 empty] | 0 | 0 | 0 | 0 | 0 | 1 | 0 | 4 | -1990889402
| PP |  | klapka koncová PE-HD na kolmou betonovou stěnu DN 200 | [15 empty] | PP | 2
41 | K | 892381119.01 | Vyčištění potrubí a zkouška vodotěsnosti stoky do DN350 (vč.zkoušky vodotěsnosti šachetních objektů na stokové sítí) | m | 88.2 |  | 0 |  |  |  | základní |  | 0 | 0 | 0 | 0 | 0 | 4 | K | 2 |  |  |  | ROZPOCET | [5 empty] | 0 | 0 | 0 | 0 | 0 | 1 | 0 | 4 | -1704332522
| PP |  | Vyčištění potrubí a zkouška vodotěsnosti stoky do DN350 (vč.zkoušky vodotěsnosti šachetních objektů na stokové sítí) | [15 empty] | PP | 2
| P |  | Poznámka k položce: V cenách jsou započteny náklady na přísun, montáž, demontáž a odsun zkoušecího čerpadla, napuštění tlakovou vodou a dodání vody pro tlakovou zkoušku. | [15 empty] | P | 2
| VV |  | DN200 |  | 88.2 | [13 empty] | VV | 2 | 2 | True | 1 | ROZPOCET
42 | K | 892381130 | 2x zkouška potrubí TV kamerou vč.předání závěru kamerové prohlídky investorovi (závěrečný protokol, videokazety, CD-R nebo DVD) - před předáním díla a před vypršením záruční lhůty | m | 88.2 |  | 0 |  |  |  | základní |  | 0 | 0 | 0 | 0 | 0 | 4 | K | 2 |  |  |  | ROZPOCET | [5 empty] | 0 | 0 | 0 | 0 | 0 | 1 | 0 | 4 | -120797673
| PP |  | 2x zkouška potrubí TV kamerou vč.předání závěru kamerové prohlídky investorovi (závěrečný protokol, videokazety, CD-R nebo DVD) - před předáním díla a před vypršením záruční lhůty | [15 empty] | PP | 2
| VV |  | DN200 |  | 88.2 | [13 empty] | VV | 2 | 2 | True | 1 | ROZPOCET
43 | K | 894414111 | Osazení betonových nebo železobetonových dílců pro šachty skruží základových (dno) | kus | 5 |  | 0 | CS ÚRS 2025 01 |  |  | základní |  | 0 | 0.02854 | 0.1427 | 0 | 0 | 4 | K | 2 |  |  |  | ROZPOCET | [5 empty] | 0 | 0 | 0 | 0 | 0 | 1 | 0 | 4 | -1726326531
| PP |  | Osazení betonových nebo železobetonových dílců pro šachty skruží základových (dno) | [15 empty] | PP | 2
44 | M | 592243390 | dno betonové šachty kanalizační 100x100x15cm | kus | 5 |  | 0 |  |  |  | základní |  | 0 | 1.8 | 9 | 0 | 0 | 8 | M | 2 |  |  |  | ROZPOCET | [5 empty] | 0 | 0 | 0 | 0 | 0 | 1 | 0 | 4 | 1164885641
| PP |  | dno betonové šachty kanalizační 100x100x15cm | [15 empty] | PP | 2
45 | M | 59224348 | těsnění elastomerové pro spojení šachetních dílů DN 1000 | kus | 5 |  | 0 | CS ÚRS 2025 01 |  |  | základní |  | 0 | 0.002 | 0.01 | 0 | 0 | 8 | M | 2 |  |  |  | ROZPOCET | [5 empty] | 0 | 0 | 0 | 0 | 0 | 1 | 0 | 4 | -1371035711
| PP |  | těsnění elastomerové pro spojení šachetních dílů DN 1000 | [15 empty] | PP | 2
| VV |  | 5 |  | 5 | [13 empty] | VV | 2 | 2 | True | 1 | ROZPOCET
46 | K | 894414211 | Osazení betonových nebo železobetonových dílců pro šachty desek zákrytových | kus | 5 |  | 0 | CS ÚRS 2025 01 |  |  | základní |  | 0 | 0.03927 | 0.19635 | 0 | 0 | 4 | K | 2 |  |  |  | ROZPOCET | [5 empty] | 0 | 0 | 0 | 0 | 0 | 1 | 0 | 4 | -943787490
| PP |  | Osazení betonových nebo železobetonových dílců pro šachty desek zákrytových | [15 empty] | PP | 2
47 | M | 59224315 | deska betonová zákrytová pro kruhové šachty 100/62,5x16,5cm | kus | 5 |  | 0 | CS ÚRS 2025 01 |  |  | základní |  | 0 | 0.336 | 1.68 | 0 | 0 | 8 | M | 2 |  |  |  | ROZPOCET | [5 empty] | 0 | 0 | 0 | 0 | 0 | 1 | 0 | 4 | 253580929
| PP |  | deska betonová zákrytová pro kruhové šachty 100/62,5x20 cm | [15 empty] | PP | 2
48 | K | 899102112 | Osazení poklopů litinových, ocelových nebo železobetonových včetně rámů pro třídu zatížení A15, A50 | kus | 5 |  | 0 | CS ÚRS 2025 01 |  |  | základní |  | 0 | 0.09 | 0.45 | 0 | 0 | 4 | K | 2 |  |  |  | ROZPOCET | [5 empty] | 0 | 0 | 0 | 0 | 0 | 1 | 0 | 4 | 1614450203
| PP |  | Osazení poklopů šachtových litinových, ocelových nebo železobetonových včetně rámů pro třídu zatížení A15, A50 | [15 empty] | PP | 2
49 | M | 28661932 | poklop šachtový litinový DN 600 pro třídu zatížení A15 | kus | 5 |  | 0 | CS ÚRS 2025 01 |  |  | základní |  | 0 | 0.06 | 0.3 | 0 | 0 | 8 | M | 2 |  |  |  | ROZPOCET | [5 empty] | 0 | 0 | 0 | 0 | 0 | 1 | 0 | 4 | -1089654514
| PP |  | poklop šachtový litinový DN 600 pro třídu zatížení A15 | [15 empty] | PP | 2
50 | K | 899623151 | Obetonování potrubí nebo zdiva stok betonem prostým tř. C 16/20 v otevřeném výkopu | m3 | 6.674 |  | 0 | CS ÚRS 2025 01 |  |  | základní |  | 0 | 2.301 | 15.357 | 0 | 0 | 4 | K | 2 |  |  |  | ROZPOCET | [5 empty] | 0 | 0 | 0 | 0 | 0 | 1 | 0 | 4 | -389835086
| PP |  | Obetonování potrubí nebo zdiva stok betonem prostým v otevřeném výkopu, betonem tř. C 16/20 | [15 empty] | PP | 2
| VV |  | 43,5*(0,45)^2 |  | 8.809 | [13 empty] | VV | 2 | 2 | True | 0 | ROZPOCET
| VV |  | -43,5*Pi*(0,125)^2 |  | -2.135 | [13 empty] | VV | 2 | 2 | True | 0 | ROZPOCET
| VV |  | Součet |  | 6.674 | [13 empty] | VV | 2 | 4 | True | 1 | ROZPOCET
51 | K | 899643121 | Bednění pro obetonování potrubí otevřený výkop zřízení | m2 | 39.15 |  | 0 | CS ÚRS 2025 01 |  |  | základní |  | 0 | 0.0046 | 0.18009 | 0 | 0 | 4 | K | 2 |  |  |  | ROZPOCET | [5 empty] | 0 | 0 | 0 | 0 | 0 | 1 | 0 | 4 | 1538672944
| PP |  | Bednění pro obetonování potrubí v otevřeném výkopu zřízení | [15 empty] | PP | 2
| VV |  | 2*43,5*0,45 |  | 39.15 | [13 empty] | VV | 2 | 2 | True | 1 | ROZPOCET
52 | K | 899643122 | Bednění pro obetonování potrubí otevřený výkop odstranění | m2 | 39.15 |  | 0 | CS ÚRS 2025 01 |  |  | základní |  | 0 | 0 | 0 | 0 | 0 | 4 | K | 2 |  |  |  | ROZPOCET | [5 empty] | 0 | 0 | 0 | 0 | 0 | 1 | 0 | 4 | -705481765
| PP |  | Bednění pro obetonování potrubí v otevřeném výkopu odstranění | [15 empty] | PP | 2
| VV |  | 2*43,5*0,45 |  | 39.15 | [13 empty] | VV | 2 | 2 | True | 1 | ROZPOCET
53 | K | 899722113 | Krytí potrubí z plastů výstražnou fólií z PVC 34cm | m | 88.2 |  | 0 | CS ÚRS 2025 01 |  |  | základní |  | 0 | 9e-05 | 0.007938 | 0 | 0 | 4 | K | 2 |  |  |  | ROZPOCET | [5 empty] | 0 | 0 | 0 | 0 | 0 | 1 | 0 | 4 | 992039388
| PP |  | Krytí potrubí z plastů výstražnou fólií z PVC šířky 34 cm | [15 empty] | PP | 2
| VV |  | DN200 |  | 88.2 | [13 empty] | VV | 2 | 2 | True | 1 | ROZPOCET
| D | 998 | Přesun hmot |  |  |  | 0 | [5 empty] | 0 |  | 0 |  | 0 | 1 | D | 1 |  |  |  | ROZPOCET | [11 empty] | 0
54 | K | 998274101 | Přesun hmot pro trubní vedení z trub betonových otevřený výkop | t | 58.851 |  | 0 | CS ÚRS 2025 01 |  |  | základní |  | 0 | 0 | 0 | 0 | 0 | 4 | K | 2 |  |  |  | ROZPOCET | [5 empty] | 0 | 0 | 0 | 0 | 0 | 1 | 0 | 4 | 1727209513
| PP |  | Přesun hmot pro trubní vedení hloubené z trub betonových nebo železobetonových pro vodovody nebo kanalizace v otevřeném výkopu dopravní vzdálenost do 15 m | [15 empty] | PP | 2
| VV |  | 1,944+19,054+10,355+0,182+0,143+9,0+0,01+0,196+1,68+0,45+0,3+15,357+0,18 |  | 58.851 | [13 empty] | VV | 2 | 2 | True | 1 | ROZPOCET
55 | K | 998276101 | Přesun hmot pro trubní vedení z trub z plastických hmot otevřený výkop | t | 0.614 |  | 0 | CS ÚRS 2025 01 |  |  | základní |  | 0 | 0 | 0 | 0 | 0 | 4 | K | 2 |  |  |  | ROZPOCET | [5 empty] | 0 | 0 | 0 | 0 | 0 | 1 | 0 | 4 | 1262088799
| PP |  | Přesun hmot pro trubní vedení hloubené z trub z plastických hmot nebo sklolaminátových pro vodovody nebo kanalizace v otevřeném výkopu dopravní vzdálenost do 15 m | [15 empty] | PP | 2
| VV |  | 59,465-58,851 |  | 0.614 | [13 empty] | VV | 2 | 2 | True | 1 | ROZPOCET

## SO.01.04 - Oplocení a zpe...
[9 empty] | >> skryté sloupce << | [9 empty] | {1eece658-5bee-4743-9a6e-bf49fe62a77f} | [5 empty] | ob | obsyp | m3 | 10,493 | 2
[19 empty] | 2 | [5 empty] | pt | patky | m3 | 10,665 | 2
| KRYCÍ LIST SOUPISU PRACÍ | [8 empty] | v --- níže se nacházejí doplnkové a pomocné údaje k sestavám --- v | [8 empty] | False | [5 empty] | šp | štěrkopísek pod sloupky oplocení | m3 | 1,319 | 2
[25 empty] | v | výkop pro oplocení | m3 | 17,603 | 2
Stavba:
Kanalizace a ČOV Újezdec
Objekt:
SO.01 - ČOV
Soupis:
SO.01.04 - Oplocení a zpevněné plochy
| KSO: |  | 815 29 71 |  |  | CC-CZ:
| Místo: |  |  |  |  | Datum: | 25. 2. 2025
| Zadavatel: |  |  |  |  | IČ:
DIČ:
| Uchazeč: |  |  |  |  | IČ: | Vyplň údaj
|  | Vyplň údaj |  |  |  | DIČ: | Vyplň údaj
| Projektant: |  |  |  |  | IČ:
DIČ:
| Zpracovatel: |  |  |  |  | IČ:
DIČ:
Poznámka:
Soupis prací je sestaven za využití položek Cenové soustavy ÚRS. Cenové a technické podmínky položek Cenové soustavy ÚRS, které nejsou uvedeny v soupisu prací (tzv.úvodní části katalogů), jsou neomezeně dálkově k dispozici na www.cs-urs.cz. Položky, které nemají ve sloupci "Cenová soustava" uveden žádný údaj, nepochází z Cenové soustavy ÚRS. Zhotovitel zakalkuluje ztratné u dodávky materiálů do jednotkových cen stavebních prací. Zhotovitel zakalkuluje ztratné u dodávky materiálů do jednotkových cen stavebních prací. Přírubové armatury a tvarovky, resp.stroje a zařízení opatřené přírubami budou naceněny včetně šroubů, matic, těsnění, vazelín a jiných spojovacích materiálů nezbytných k montáži.
| Cena bez DPH | [5 empty] | 0
|  |  | Základ daně |  |  | Sazba daně | Výše daně
| DPH | základní | 0 |  |  | 21% | 0
|  | snížená | 0 |  |  | 12% | 0
|  | zákl. přenesená | 0 |  |  | 21% | 0
|  | sníž. přenesená | 0 |  |  | 12% | 0
|  | nulová | 0 |  |  | 0% | 0
| Cena s DPH |  |  | v | CZK |  | 0
| Projektant |  |  | Zpracovatel
| Datum a podpis: |  | Razítko | Datum a podpis: |  |  | Razítko
| Objednavatel |  |  | Uchazeč
| Datum a podpis: |  | Razítko | Datum a podpis: |  |  | Razítko
REKAPITULACE ČLENĚNÍ SOUPISU PRACÍ
Stavba:
Kanalizace a ČOV Újezdec
Objekt:
SO.01 - ČOV
Soupis:
SO.01.04 - Oplocení a zpevněné plochy
Místo: | [5 empty] | Datum: | 25. 2. 2025
Zadavatel: | [5 empty] | Projektant:
Uchazeč: |  |  | Vyplň údaj |  |  | Zpracovatel:
Kód dílu - Popis | [6 empty] | Cena celkem [CZK]
Náklady ze soupisu prací | [6 empty] | 0 | [12 empty] | -1
| HSV - Práce a dodávky HSV | [5 empty] | 0
| 1 - Zemní práce | [5 empty] | 0
| 3 - Svislé a kompletní konstrukce | [5 empty] | 0
| 4 - Vodorovné konstrukce | [5 empty] | 0
| 5 - Zpevněné plochy | [5 empty] | 0
| 9 - Ostatní konstrukce a práce, bourání | [5 empty] | 0
| 998 - Přesun hmot | [5 empty] | 0
| 3.1 - Oplocení | [5 empty] | 0
SOUPIS PRACÍ
Stavba:
Kanalizace a ČOV Újezdec
Objekt:
SO.01 - ČOV
Soupis:
SO.01.04 - Oplocení a zpevněné plochy
Místo: | [5 empty] | Datum: | 25. 2. 2025
Zadavatel: | [5 empty] | Projektant:
Uchazeč: |  |  | Vyplň údaj |  |  | Zpracovatel:
PČ | Typ | Kód | Popis | MJ | Množství | J.cena [CZK] | Cena celkem [CZK] | Cenová soustava |  |  | DPH | J. Nh [h] | Nh celkem [h] | J. hmotnost [t] | Hmotnost celkem [t] | J. suť [t] | Suť Celkem [t]
Náklady soupisu celkem | [6 empty] | 0 | [5 empty] | 0 |  | 382.3909 |  | 5.508 |  | D | -1 | [15 empty] | 0
| D | HSV | Práce a dodávky HSV |  |  |  | 0 | [5 empty] | 0 |  | 382.3909 |  | 5.508 | 1 | D | 0 |  |  |  | ROZPOCET | [11 empty] | 0
| D | 1 | Zemní práce |  |  |  | 0 | [5 empty] | 0 |  | 21.562 |  | 0 | 1 | D | 1 |  |  |  | ROZPOCET | [11 empty] | 0
1 | K | 121151123 | Sejmutí ornice plochy přes 500 m2 tl vrstvy do 200 mm strojně | m2 | 49 |  | 0 | CS ÚRS 2025 01 |  |  | základní |  | 0 | 0 | 0 | 0 | 0 | 4 | K | 2 |  |  |  | ROZPOCET | [5 empty] | 0 | 0 | 0 | 0 | 0 | 1 | 0 | 4 | -684373420
| PP |  | Sejmutí ornice strojně při souvislé ploše přes 500 m2, tl. vrstvy do 200 mm | [15 empty] | PP | 2
| VV |  | 49,0 "příjezdová komunikace" |  | 49 | [13 empty] | VV | 2 | 2 | True | 1 | ROZPOCET
2 | K | 174101101 | Zásyp jam, šachet rýh nebo kolem objektů sypaninou se zhutněním | m3 | 7 |  | 0 | CS ÚRS 2025 01 |  |  | základní |  | 0 | 0 | 0 | 0 | 0 | 4 | K | 2 |  |  |  | ROZPOCET | [5 empty] | 0 | 0 | 0 | 0 | 0 | 1 | 0 | 4 | -828298181
| PP |  | Zásyp sypaninou z jakékoliv horniny s uložením výkopku ve vrstvách se zhutněním jam, šachet, rýh nebo kolem objektů v těchto vykopávkách | [15 empty] | PP | 2
| VV |  | 7,0 "zásyp zeminou" |  | 7 | [13 empty] | VV | 2 | 2 | True | 1 | ROZPOCET
3 | K | 175151101 | Obsypání potrubí strojně sypaninou bez prohození, uloženou do 3 m | m3 | 10.493 |  | 0 | CS ÚRS 2025 01 |  |  | základní |  | 0 | 0 | 0 | 0 | 0 | 4 | K | 2 |  |  |  | ROZPOCET | [5 empty] | 0 | 0 | 0 | 0 | 0 | 1 | 0 | 4 | 570336270
| PP |  | Obsypání potrubí strojně sypaninou z vhodných třídy těžitelnosti I a II, skupiny 1 až 4 nebo materiálem připraveným podél výkopu ve vzdálenosti do 3 m od jeho kraje, pro jakoukoliv hloubku výkopu a míru zhutnění bez prohození sypaniny | [15 empty] | PP | 2
| VV |  | 17,0*1,0*0,9 |  | 15.3 | [13 empty] | VV | 2 | 2 | True | 0 | ROZPOCET
| VV |  | -Pi*(0,3)^2*17,0 |  | -4.807 | [13 empty] | VV | 2 | 2 | True | 0 | ROZPOCET
| VV | ob | Součet |  | 10.493 | [13 empty] | VV | 2 | 4 | True | 1 | ROZPOCET
4 | M | 58337302 | štěrkopísek frakce 0/16 | t | 21.554 |  | 0 | CS ÚRS 2025 01 |  |  | základní |  | 0 | 1 | 21.554 | 0 | 0 | 8 | M | 2 |  |  |  | ROZPOCET | [5 empty] | 0 | 0 | 0 | 0 | 0 | 1 | 0 | 4 | 91836651
| PP |  | štěrkopísek frakce 0/16 | [15 empty] | PP | 2
| VV |  | ob*2,0541 |  | 21.554 | [13 empty] | VV | 2 | 2 | True | 1 | ROZPOCET
5 | K | 181951112 | Úprava pláně v hornině třídy těžitelnosti I skupiny 1 až 3 se zhutněním strojně | m2 | 332.6 |  | 0 | CS ÚRS 2025 01 |  |  | základní |  | 0 | 0 | 0 | 0 | 0 | 4 | K | 2 |  |  |  | ROZPOCET | [5 empty] | 0 | 0 | 0 | 0 | 0 | 1 | 0 | 4 | 1940509638
| PP |  | Úprava pláně vyrovnáním výškových rozdílů strojně v hornině třídy těžitelnosti I, skupiny 1 až 3 se zhutněním | [15 empty] | PP | 2
| VV |  | zpevněná komunikace | [15 empty] | VV | 2 | 1 | True | 0 | ROZPOCET
| VV |  | 62,0 "vně areálu" |  | 62 | [13 empty] | VV | 2 | 2 | True | 0 | ROZPOCET
| VV |  | 201,5 "uvnitř areálu" |  | 201.5 | [13 empty] | VV | 2 | 2 | True | 0 | ROZPOCET
| VV |  | Mezisoučet |  | 263.5 | [13 empty] | VV | 2 | 3 | True | 0 | ROZPOCET
| VV |  | 69,1 "chodník" |  | 69.1 | [13 empty] | VV | 2 | 2 | True | 0 | ROZPOCET
| VV |  | Mezisoučet |  | 69.1 | [13 empty] | VV | 2 | 3 | True | 0 | ROZPOCET
| VV |  | Součet |  | 332.6 | [13 empty] | VV | 2 | 4 | True | 1 | ROZPOCET
6 | K | 181311106 | Rozprostření ornice tl vrstvy přes 300 do 400 mm v rovině nebo ve svahu do 1:5 ručně | m2 | 402.984 |  | 0 | CS ÚRS 2025 01 |  |  | základní |  | 0 | 0 | 0 | 0 | 0 | 4 | K | 2 |  |  |  | ROZPOCET | [5 empty] | 0 | 0 | 0 | 0 | 0 | 1 | 0 | 4 | -851810350
| PP |  | Rozprostření a urovnání ornice v rovině nebo ve svahu sklonu do 1:5 ručně při souvislé ploše, tl. vrstvy přes 300 do 400 mm | [15 empty] | PP | 2
| VV |  | 398,0 |  | 398 | [13 empty] | VV | 2 | 2 | True | 0 | ROZPOCET
| VV |  | 11,984-7,0 |  | 4.984 | [13 empty] | VV | 2 | 2 | True | 0 | ROZPOCET
| VV |  | Součet |  | 402.984 | [13 empty] | VV | 2 | 4 | True | 1 | ROZPOCET
7 | K | 181411121 | Založení lučního trávníku výsevem plochy do 1000 m2 v rovině a ve svahu do 1:5 | m2 | 398 |  | 0 | CS ÚRS 2025 01 |  |  | základní |  | 0 | 0 | 0 | 0 | 0 | 4 | K | 2 |  |  |  | ROZPOCET | [5 empty] | 0 | 0 | 0 | 0 | 0 | 1 | 0 | 4 | -2087087844
| PP |  | Založení trávníku na půdě předem připravené plochy do 1000 m2 výsevem včetně utažení lučního v rovině nebo na svahu do 1:5 | [15 empty] | PP | 2
| VV |  | 398,0 |  | 398 | [13 empty] | VV | 2 | 2 | True | 1 | ROZPOCET
8 | M | 00572472 | osivo směs travní krajinná-rovinná | kg | 7.96 |  | 0 | CS ÚRS 2025 01 |  |  | základní |  | 0 | 0.001 | 0.00796 | 0 | 0 | 8 | M | 2 |  |  |  | ROZPOCET | [5 empty] | 0 | 0 | 0 | 0 | 0 | 1 | 0 | 4 | -1358045833
| PP |  | osivo směs travní krajinná-rovinná | [15 empty] | PP | 2
| VV |  | 398*0,02 'Přepočtené koeficientem množství |  | 7.96 | [13 empty] | VV | 2 | 2 | False | 1 | ROZPOCET
9 | K | 185804312 | Zalití rostlin vodou plocha přes 20 m2 | m3 | 12.738 |  | 0 | CS ÚRS 2025 01 |  |  | základní |  | 0 | 0 | 0 | 0 | 0 | 4 | K | 2 |  |  |  | ROZPOCET | [5 empty] | 0 | 0 | 0 | 0 | 0 | 1 | 0 | 4 | 260293550
| PP |  | Zalití rostlin vodou plochy záhonů jednotlivě přes 20 m2 | [15 empty] | PP | 2
| VV |  | 398,0*25,0*0,001 "trávník" |  | 9.95 | [13 empty] | VV | 2 | 2 | True | 0 | ROZPOCET
| VV |  | 111,5*1,0*25,0*0,001 "živý plot" |  | 2.788 | [13 empty] | VV | 2 | 2 | True | 0 | ROZPOCET
| VV |  | Součet |  | 12.738 | [13 empty] | VV | 2 | 4 | True | 1 | ROZPOCET
| D | 3 | Svislé a kompletní konstrukce |  |  |  | 0 | [5 empty] | 0 |  | 0 |  | 0 | 1 | D | 1 |  |  |  | ROZPOCET | [11 empty] | 0
10 | R | 348A5002 | Oplocení - živý plot výšky do 2 m | m | 111.5 |  | 0 | ÚRS RYRO 2025 01 |  |  | základní |  | 0 | 0 | 0 | 0 | 0 | 4 | K | 2 |  |  |  | ROZPOCET | [5 empty] | 0 | 0 | 0 | 0 | 0 | 1 | 0 | 4 | 1627730409
| PP |  | Živý plot výšky přes 1,0 do 2,0 m | [15 empty] | PP | 2
| VV |  | komplet-hloubení jamek, výsadba, stálezelené keře, doplnění ornice, mulčování, zalití | [15 empty] | VV | 2 | 1 | True | 0 | ROZPOCET
| VV |  | 111,5 "dle D1.1-01.04-03" |  | 111.5 | [13 empty] | VV | 2 | 2 | True | 1 | ROZPOCET
| D | 4 | Vodorovné konstrukce |  |  |  | 0 | [5 empty] | 0 |  | 2.8929 |  | 0 | 1 | D | 1 |  |  |  | ROZPOCET | [11 empty] | 0
11 | K | 45157211100 | Lože pod potrubí otevřený výkop z kameniva drobného těženého frakce 0-16mm | m3 | 1.53 |  | 0 |  |  |  | základní |  | 0 | 1.8908 | 2.8929 | 0 | 0 | 4 | K | 2 |  |  |  | ROZPOCET | [5 empty] | 0 | 0 | 0 | 0 | 0 | 1 | 0 | 4 | -573034731
| PP |  | Lože pod potrubí otevřený výkop z kameniva drobného těženého frakce 0-16mm | [15 empty] | PP | 2
| VV |  | 17,0*0,6*0,15 |  | 1.53 | [13 empty] | VV | 2 | 2 | True | 1 | ROZPOCET
| D | 5 | Zpevněné plochy |  |  |  | 0 | [5 empty] | 0 |  | 293.0876 |  | 0 | 1 | D | 1 |  |  |  | ROZPOCET | [11 empty] | 0
12 | K | 564851111_ŠDA | Podklad ze štěrkodrtě ŠDA plochy přes 100 m2 tl 150 mm | m2 | 263.5 |  | 0 |  |  |  | základní |  | 0 | 0.345 | 90.9075 | 0 | 0 | 4 | K | 2 |  |  |  | ROZPOCET | [5 empty] | 0 | 0 | 0 | 0 | 0 | 1 | 0 | 4 | -141461092
| PP |  | Podklad ze štěrkodrtě ŠDA plochy přes 100 m2 tl 150 mm | [15 empty] | PP | 2
| VV |  | 263,5 |  | 263.5 | [13 empty] | VV | 2 | 2 | True | 1 | ROZPOCET
13 | K | 564851111_ŠDB | Podklad ze štěrkodrtě ŠDB plochy přes 100 m2 tl 150 mm | m2 | 263.5 |  | 0 |  |  |  | základní |  | 0 | 0.345 | 90.9075 | 0 | 0 | 4 | K | 2 |  |  |  | ROZPOCET | [5 empty] | 0 | 0 | 0 | 0 | 0 | 1 | 0 | 4 | -274799527
| PP |  | Podklad ze štěrkodrtě ŠDB plochy přes 100 m2 tl 150 mm | [15 empty] | PP | 2
| VV |  | 263,5 |  | 263.5 | [13 empty] | VV | 2 | 2 | True | 1 | ROZPOCET
14 | K | 565135121 | Asfaltový beton vrstva podkladní ACP 16 (obalované kamenivo OKS) tl 50 mm š přes 3 m | m2 | 263.5 |  | 0 | CS ÚRS 2025 01 |  |  | základní |  | 0 | 0 | 0 | 0 | 0 | 4 | K | 2 |  |  |  | ROZPOCET | [5 empty] | 0 | 0 | 0 | 0 | 0 | 1 | 0 | 4 | -1335875136
| PP |  | Asfaltový beton vrstva podkladní ACP 16 (obalované kamenivo střednězrnné - OKS) s rozprostřením a zhutněním v pruhu šířky přes 3 m, po zhutnění tl. 50 mm | [15 empty] | PP | 2
| VV |  | 263,5 |  | 263.5 | [13 empty] | VV | 2 | 2 | True | 1 | ROZPOCET
15 | K | 573211108 | Postřik živičný spojovací z asfaltu v množství 0,40 kg/m2 | m2 | 263.5 |  | 0 | CS ÚRS 2025 01 |  |  | základní |  | 0 | 0 | 0 | 0 | 0 | 4 | K | 2 |  |  |  | ROZPOCET | [5 empty] | 0 | 0 | 0 | 0 | 0 | 1 | 0 | 4 | -1762807044
| PP |  | Postřik spojovací PS bez posypu kamenivem z asfaltu silničního, v množství 0,40 kg/m2 | [15 empty] | PP | 2
| VV |  | 263,5 |  | 263.5 | [13 empty] | VV | 2 | 2 | True | 1 | ROZPOCET
16 | K | 577134121 | Asfaltový beton vrstva obrusná ACO 11+ (ABS) tř. I tl 40 mm š přes 3 m z nemodifikovaného asfaltu | m2 | 263.5 |  | 0 | CS ÚRS 2025 01 |  |  | základní |  | 0 | 0 | 0 | 0 | 0 | 4 | K | 2 |  |  |  | ROZPOCET | [5 empty] | 0 | 0 | 0 | 0 | 0 | 1 | 0 | 4 | 351561551
| PP |  | Asfaltový beton vrstva obrusná ACO 11 (ABS) s rozprostřením a se zhutněním z nemodifikovaného asfaltu v pruhu šířky přes 3 m tř. I (ACO 11+), po zhutnění tl. 40 mm | [15 empty] | PP | 2
| VV |  | 263,5 |  | 263.5 | [13 empty] | VV | 2 | 2 | True | 1 | ROZPOCET
17 | K | 916131113 | Osazení silničního obrubníku betonového ležatého s boční opěrou do lože z betonu prostého | m | 98.1 |  | 0 | CS ÚRS 2025 01 |  |  | základní |  | 0 | 0.20219 | 19.8348 | 0 | 0 | 4 | K | 2 |  |  |  | ROZPOCET | [5 empty] | 0 | 0 | 0 | 0 | 0 | 1 | 0 | 4 | -969972666
| PP |  | Osazení silničního obrubníku betonového se zřízením lože, s vyplněním a zatřením spár cementovou maltou ležatého s boční opěrou z betonu prostého, do lože z betonu prostého | [15 empty] | PP | 2
| VV |  | 113,0-14,9 |  | 98.1 | [13 empty] | VV | 2 | 2 | True | 1 | ROZPOCET
18 | M | 59217034 | obrubník betonový silniční 1000x150x300mm | m | 98.1 |  | 0 | CS ÚRS 2025 01 |  |  | základní |  | 0 | 0.102 | 10.0062 | 0 | 0 | 8 | M | 2 |  |  |  | ROZPOCET | [5 empty] | 0 | 0 | 0 | 0 | 0 | 1 | 0 | 4 | -1813774751
| PP |  | obrubník betonový silniční 1000x150x300mm | [15 empty] | PP | 2
19 | K | 569251111 | Zpevnění krajnic štěrkopískem nebo kamenivem těženým tl 150 mm | m2 | 88.29 |  | 0 | CS ÚRS 2025 01 |  |  | základní |  | 0 | 0.345 | 30.46 | 0 | 0 | 4 | K | 2 |  |  |  | ROZPOCET | [5 empty] | 0 | 0 | 0 | 0 | 0 | 1 | 0 | 4 | 1570235866
| PP |  | Zpevnění krajnic nebo komunikací pro pěší s rozprostřením a zhutněním, po zhutnění štěrkopískem nebo kamenivem těženým tl. 150 mm | [15 empty] | PP | 2
| VV |  | 98,1*0,9 |  | 88.29 | [13 empty] | VV | 2 | 2 | True | 1 | ROZPOCET
20 | K | 596211111 | Kladení zámkové dlažby komunikací pro pěší ručně tl 60 mm skupiny A pl přes 50 do 100 m2 | m2 | 69.1 |  | 0 | CS ÚRS 2025 01 |  |  | základní |  | 0 | 0.08922 | 6.1651 | 0 | 0 | 4 | K | 2 |  |  |  | ROZPOCET | [5 empty] | 0 | 0 | 0 | 0 | 0 | 1 | 0 | 4 | 923938456
| PP |  | Kladení dlažby z betonových zámkových dlaždic komunikací pro pěší ručně s ložem z kameniva těženého nebo drceného tl. do 40 mm, s vyplněním spár s dvojitým hutněním, vibrováním a se smetením přebytečného materiálu na krajnici tl. 60 mm skupiny A, pro plochy přes 50 do 100 m2 | [15 empty] | PP | 2
| VV |  | 69,1 "včetně chodníku kolem MO" |  | 69.1 | [13 empty] | VV | 2 | 2 | True | 1 | ROZPOCET
21 | M | 59245015 | dlažba zámková tvaru I 200x165x60mm přírodní | m2 | 69.1 |  | 0 | CS ÚRS 2025 01 |  |  | základní |  | 0 | 0.113 | 7.8083 | 0 | 0 | 8 | M | 2 |  |  |  | ROZPOCET | [5 empty] | 0 | 0 | 0 | 0 | 0 | 1 | 0 | 4 | 881681561
| PP |  | dlažba zámková tvaru I 200x165x60mm přírodní | [15 empty] | PP | 2
22 | K | 564851011 | Podklad ze štěrkodrtě ŠD plochy do 100 m2 tl 150 mm | m2 | 69.1 |  | 0 | CS ÚRS 2025 01 |  |  | základní |  | 0 | 0.345 | 23.8395 | 0 | 0 | 4 | K | 2 |  |  |  | ROZPOCET | [5 empty] | 0 | 0 | 0 | 0 | 0 | 1 | 0 | 4 | -215657173
| PP |  | Podklad ze štěrkodrti ŠD s rozprostřením a zhutněním plochy jednotlivě do 100 m2, po zhutnění tl. 150 mm | [15 empty] | PP | 2
23 | K | 916331112 | Osazení zahradního obrubníku betonového do lože z betonu s boční opěrou | m | 49.7 |  | 0 | CS ÚRS 2025 01 |  |  | základní |  | 0 | 0.10095 | 5.0172 | 0 | 0 | 4 | K | 2 |  |  |  | ROZPOCET | [5 empty] | 0 | 0 | 0 | 0 | 0 | 1 | 0 | 4 | 345594833
| PP |  | Osazení zahradního obrubníku betonového s ložem tl. od 50 do 100 mm z betonu prostého tř. C 12/15 s boční opěrou z betonu prostého tř. C 12/15 | [15 empty] | PP | 2
24 | M | 59217002 | obrubník betonový zahradní šedý 1000x50x200mm | m | 49.7 |  | 0 | CS ÚRS 2025 01 |  |  | základní |  | 0 | 0.024 | 1.1928 | 0 | 0 | 8 | M | 2 |  |  |  | ROZPOCET | [5 empty] | 0 | 0 | 0 | 0 | 0 | 1 | 0 | 4 | -295466126
| PP |  | obrubník betonový zahradní šedý 1000x50x200mm | [15 empty] | PP | 2
25 | K | 451577877 | Podklad nebo lože pod dlažbu vodorovný nebo do sklonu 1:5 ze štěrkopísku tl přes 30 do 100 mm | m2 | 17.3 |  | 0 | CS ÚRS 2025 01 |  |  | základní |  | 0 | 0.16192 | 2.8012 | 0 | 0 | 4 | K | 2 |  |  |  | ROZPOCET | [5 empty] | 0 | 0 | 0 | 0 | 0 | 1 | 0 | 4 | 2011722618
| PP |  | Podklad nebo lože pod dlažbu (přídlažbu) v ploše vodorovné nebo ve sklonu do 1:5, tloušťky od 30 do 100 mm ze štěrkopísku | [15 empty] | PP | 2
| VV |  | 17,3 |  | 17.3 | [13 empty] | VV | 2 | 2 | True | 1 | ROZPOCET
26 | K | 6372111210 | Okapový chodník z betonových dlaždic tl 40 mm kladených do písku | m2 | 17.3 |  | 0 |  |  |  | základní |  | 0 | 0.23973 | 4.1473 | 0 | 0 | 4 | K | 2 |  |  |  | ROZPOCET | [5 empty] | 0 | 0 | 0 | 0 | 0 | 1 | 0 | 4 | 2061437558
| PP |  | Okapový chodník z betonových dlaždic tl 40 mm kladených do písku | [15 empty] | PP | 2
| VV |  | 17,3 |  | 17.3 | [13 empty] | VV | 2 | 2 | True | 1 | ROZPOCET
| D | 9 | Ostatní konstrukce a práce, bourání |  |  |  | 0 | [5 empty] | 0 |  | 31.4112 |  | 5.508 | 1 | D | 1 |  |  |  | ROZPOCET | [11 empty] | 0
27 | K | 919411111 | Čelo propustku z betonu prostého pro propustek z trub DN 300 až 500 | kus | 2 |  | 0 | CS ÚRS 2025 01 |  |  | základní |  | 0 | 5.8004 | 11.6008 | 0 | 0 | 4 | K | 2 |  |  |  | ROZPOCET | [5 empty] | 0 | 0 | 0 | 0 | 0 | 1 | 0 | 4 | -1573875338
| PP |  | Čelo propustku včetně římsy z betonu prostého bez zvláštních nároků na prostředí, pro propustek z trub DN 300 až 500 mm | [15 empty] | PP | 2
28 | K | 919521130 | Zřízení silničního propustku z trub betonových nebo ŽB DN 500 | m | 17 |  | 0 | CS ÚRS 2025 01 |  |  | základní |  | 0 | 0.74932 | 12.7384 | 0 | 0 | 4 | K | 2 |  |  |  | ROZPOCET | [5 empty] | 0 | 0 | 0 | 0 | 0 | 1 | 0 | 4 | -132514088
| PP |  | Zřízení silničního propustku z trub betonových nebo železobetonových DN 500 mm | [15 empty] | PP | 2
29 | M | 59222024 | trouba ŽB hrdlová DN 500 | m | 17 |  | 0 | CS ÚRS 2025 01 |  |  | základní |  | 0 | 0.416 | 7.072 | 0 | 0 | 8 | M | 2 |  |  |  | ROZPOCET | [5 empty] | 0 | 0 | 0 | 0 | 0 | 1 | 0 | 4 | 1697120837
| PP |  | trouba ŽB hrdlová DN 500 | [15 empty] | PP | 2
30 | K | 938902113 | Čištění příkopů komunikací příkopovým rypadlem objem nánosu přes 0,3 do 0,5 m3/m | m | 17 |  | 0 | CS ÚRS 2025 01 |  |  | základní |  | 0 | 0 | 0 | 0.324 | 5.508 | 4 | K | 2 |  |  |  | ROZPOCET | [5 empty] | 0 | 0 | 0 | 0 | 0 | 1 | 0 | 4 | 776588614
| PP |  | Profilace a čištění příkopů komunikací příkopovým rypadlem s odstraněním travnatého porostu nebo nánosu, s úpravou dna a svahů do předepsaného profilu a s naložením na dopravní prostředek nebo s přemístěním na hromady na vzdálenost do 20 m nezpevněných nebo zpevněných objemu nánosu přes 0,30 do 0,50 m3/m | [15 empty] | PP | 2
| VV |  | 17,0 "zatrubnění" |  | 17 | [13 empty] | VV | 2 | 2 | True | 1 | ROZPOCET
| D | 998 | Přesun hmot |  |  |  | 0 | [5 empty] | 0 |  | 0 |  | 0 | 1 | D | 1 |  |  |  | ROZPOCET | [11 empty] | 0
31 | K | 998225111 | Přesun hmot pro pozemní komunikace s krytem z kamene, monolitickým betonovým nebo živičným | t | 348.946 |  | 0 | CS ÚRS 2025 01 |  |  | základní |  | 0 | 0 | 0 | 0 | 0 | 4 | K | 2 |  |  |  | ROZPOCET | [5 empty] | 0 | 0 | 0 | 0 | 0 | 1 | 0 | 4 | -52167700
| PP |  | Přesun hmot pro komunikace s krytem z kameniva, monolitickým betonovým nebo živičným dopravní vzdálenost do 200 m jakékoliv délky objektu | [15 empty] | PP | 2
| VV |  | 382,383-33,437 |  | 348.946 | [13 empty] | VV | 2 | 2 | True | 1 | ROZPOCET
| D | 3.1 | Oplocení |  |  |  | 0 | [5 empty] | 0 |  | 33.4373 |  | 0 | 1 | D | 1 |  |  |  | ROZPOCET | [11 empty] | 0
32 | K | 131252502 | Hloubení jamek do 0,5 m3 v hornině třídy těžitelnosti I, skupiny 1 až 3 strojně | m3 | 17.603 |  | 0 | CS ÚRS 2025 01 |  |  | základní |  | 0 | 0 | 0 | 0 | 0 | 4 | K | 2 |  |  |  | ROZPOCET | [5 empty] | 0 | 0 | 0 | 0 | 0 | 1 | 0 | 4 | 1195857968
| PP |  | Hloubení jamek strojně objemu do 0,5 m3 s odhozením výkopku do 3 m nebo naložením na dopravní prostředek v hornině třídy těžitelnosti I, skupiny 1 až 3 | [15 empty] | PP | 2
| VV |  | 0,7*0,7*1,0*2 "patky - vrata" |  | 0.98 | [13 empty] | VV | 2 | 2 | True | 0 | ROZPOCET
| VV |  | 0,6*0,6*1,0*38 "patky plotové" |  | 13.68 | [13 empty] | VV | 2 | 2 | True | 0 | ROZPOCET
| VV |  | 0,6*0,6*0,6*12 "patky vzpěrové" |  | 2.592 | [13 empty] | VV | 2 | 2 | True | 0 | ROZPOCET
| VV |  | 3,9*0,3*0,3 "rýha - beton. pas" |  | 0.351 | [13 empty] | VV | 2 | 2 | True | 0 | ROZPOCET
| VV | v | Součet |  | 17.603 | [13 empty] | VV | 2 | 4 | True | 1 | ROZPOCET
33 | K | 167151111 | Nakládání výkopku z hornin třídy těžitelnosti I, skupiny 1 až 3 přes 100 m3 | m3 | 11.984 |  | 0 | CS ÚRS 2025 01 |  |  | základní |  | 0 | 0 | 0 | 0 | 0 | 4 | K | 2 |  |  |  | ROZPOCET | [5 empty] | 0 | 0 | 0 | 0 | 0 | 1 | 0 | 4 | -688750815
| PP |  | Nakládání, skládání a překládání neulehlého výkopku nebo sypaniny strojně nakládání, množství přes 100 m3, z hornin třídy těžitelnosti I, skupiny 1 až 3 | [15 empty] | PP | 2
| VV |  | 17,603-5,619 |  | 11.984 | [13 empty] | VV | 2 | 2 | True | 1 | ROZPOCET
34 | K | 174101101 | Zásyp jam, šachet rýh nebo kolem objektů sypaninou se zhutněním | m3 | 5.619 |  | 0 | CS ÚRS 2025 01 |  |  | základní |  | 0 | 0 | 0 | 0 | 0 | 4 | K | 2 |  |  |  | ROZPOCET | [5 empty] | 0 | 0 | 0 | 0 | 0 | 1 | 0 | 4 | 2005355625
| PP |  | Zásyp sypaninou z jakékoliv horniny s uložením výkopku ve vrstvách se zhutněním jam, šachet, rýh nebo kolem objektů v těchto vykopávkách | [15 empty] | PP | 2
| VV |  | v "oplocení |  | 17.603 | [13 empty] | VV | 2 | 2 | True | 0 | ROZPOCET
| VV |  | -(pt+šp) |  | -11.984 | [13 empty] | VV | 2 | 2 | True | 0 | ROZPOCET
| VV | z | Součet |  | 5.619 | [13 empty] | VV | 2 | 4 | True | 1 | ROZPOCET
35 | K | 271572211 | Podsyp pod základové konstrukce se zhutněním z netříděného štěrkopísku | m3 | 1.319 |  | 0 | CS ÚRS 2025 01 |  |  | základní |  | 0 | 1.98 | 2.6116 | 0 | 0 | 4 | K | 2 |  |  |  | ROZPOCET | [5 empty] | 0 | 0 | 0 | 0 | 0 | 1 | 0 | 4 | -1527279634
| PP |  | Podsyp pod základové konstrukce se zhutněním a urovnáním povrchu ze štěrkopísku netříděného | [15 empty] | PP | 2
| VV |  | 0,6*0,6*0,1*2 "patky - vrata" |  | 0.072 | [13 empty] | VV | 2 | 2 | True | 0 | ROZPOCET
| VV |  | 0,5*0,5*0,1*38 "patky plotové" |  | 0.95 | [13 empty] | VV | 2 | 2 | True | 0 | ROZPOCET
| VV |  | 0,5*0,3*0,1*12 "patky vzpěrové" |  | 0.18 | [13 empty] | VV | 2 | 2 | True | 0 | ROZPOCET
| VV |  | 3,9*0,15*0,2 "rýha - beton. pas" |  | 0.117 | [13 empty] | VV | 2 | 2 | True | 0 | ROZPOCET
| VV | šp | Součet |  | 1.319 | [13 empty] | VV | 2 | 4 | True | 1 | ROZPOCET
36 | K | 275313711 | Základové patky z betonu tř. C 20/25 | m3 | 10.665 |  | 0 | CS ÚRS 2025 01 |  |  | základní |  | 0 | 2.5019 | 26.6824 | 0 | 0 | 4 | K | 2 |  |  |  | ROZPOCET | [5 empty] | 0 | 0 | 0 | 0 | 0 | 1 | 0 | 4 | 1294577222
| PP |  | Základy z betonu prostého patky a bloky z betonu kamenem neprokládaného tř. C 20/25 | [15 empty] | PP | 2
| VV |  | 0,6*0,6*0,9*2 "patky - vrata" |  | 0.648 | [13 empty] | VV | 2 | 2 | True | 0 | ROZPOCET
| VV |  | 0,5*0,5*0,9*38 "patky plotové" |  | 8.55 | [13 empty] | VV | 2 | 2 | True | 0 | ROZPOCET
| VV |  | 0,5*0,5*0,45*12 "patky vzpěrové" |  | 1.35 | [13 empty] | VV | 2 | 2 | True | 0 | ROZPOCET
| VV |  | 3,9*0,2*0,15 "rýha - beton. pas" |  | 0.117 | [13 empty] | VV | 2 | 2 | True | 0 | ROZPOCET
| VV | pt | Součet |  | 10.665 | [13 empty] | VV | 2 | 4 | True | 1 | ROZPOCET
37 | K | 275351121 | Zřízení bednění základových patek | m2 | 85.29 |  | 0 | CS ÚRS 2025 01 |  |  | základní |  | 0 | 0.00264 | 0.22517 | 0 | 0 | 4 | K | 2 |  |  |  | ROZPOCET | [5 empty] | 0 | 0 | 0 | 0 | 0 | 1 | 0 | 4 | 18695119
| PP |  | Bednění základů patek zřízení | [15 empty] | PP | 2
| VV |  | 4*0,6*0,9*2 "patky - vrata" |  | 4.32 | [13 empty] | VV | 2 | 2 | True | 0 | ROZPOCET
| VV |  | 4*0,5*0,9*38 "patky plotové" |  | 68.4 | [13 empty] | VV | 2 | 2 | True | 0 | ROZPOCET
| VV |  | 2*(0,5+0,45)*0,5*12 "patky vzpěrové" |  | 11.4 | [13 empty] | VV | 2 | 2 | True | 0 | ROZPOCET
| VV |  | 2*3,9*0,15 "rýha - beton. pas" |  | 1.17 | [13 empty] | VV | 2 | 2 | True | 0 | ROZPOCET
| VV |  | Součet |  | 85.29 | [13 empty] | VV | 2 | 4 | True | 1 | ROZPOCET
38 | K | 275351122 | Odstranění bednění základových patek | m2 | 85.29 |  | 0 | CS ÚRS 2025 01 |  |  | základní |  | 0 | 0 | 0 | 0 | 0 | 4 | K | 2 |  |  |  | ROZPOCET | [5 empty] | 0 | 0 | 0 | 0 | 0 | 1 | 0 | 4 | -1576000958
| PP |  | Bednění základů patek odstranění | [15 empty] | PP | 2
| VV |  | 4*0,6*0,9*2 "patky - vrata" |  | 4.32 | [13 empty] | VV | 2 | 2 | True | 0 | ROZPOCET
| VV |  | 4*0,5*0,9*38 "patky plotové" |  | 68.4 | [13 empty] | VV | 2 | 2 | True | 0 | ROZPOCET
| VV |  | 2*(0,5+0,45)*0,5*12 "patky vzpěrové" |  | 11.4 | [13 empty] | VV | 2 | 2 | True | 0 | ROZPOCET
| VV |  | 2*3,9*0,15 "rýha - beton. pas" |  | 1.17 | [13 empty] | VV | 2 | 2 | True | 0 | ROZPOCET
| VV |  | Součet |  | 85.29 | [13 empty] | VV | 2 | 4 | True | 1 | ROZPOCET
39 | M | 553422640 | sloupek plotový koncový Pz a komaxitový 2600/48x1,5mm | kus | 38 |  | 0 |  |  |  | základní |  | 0 | 0.0047 | 0.1786 | 0 | 0 | 8 | M | 2 |  |  |  | ROZPOCET | [5 empty] | 0 | 0 | 0 | 0 | 0 | 1 | 0 | 4 | -703519322
| PP |  | sloupek plotový koncový Pz a komaxitový 2600/48x1,5mm | [15 empty] | PP | 2
| VV |  | 38 "dle D1.1-01.04-03" |  | 38 | [13 empty] | VV | 2 | 2 | True | 1 | ROZPOCET
40 | M | 55342274 | vzpěra plotová 38x1,5mm včetně krytky s uchem 2500mm | kus | 12 |  | 0 | CS ÚRS 2025 01 |  |  | základní |  | 0 | 0.0034 | 0.0408 | 0 | 0 | 8 | M | 2 |  |  |  | ROZPOCET | [5 empty] | 0 | 0 | 0 | 0 | 0 | 1 | 0 | 4 | -388362741
| PP |  | vzpěra plotová 38x1,5mm včetně krytky s uchem 2500mm | [15 empty] | PP | 2
| VV |  | 12 "dle D1.1-01.04-03" |  | 12 | [13 empty] | VV | 2 | 2 | True | 1 | ROZPOCET
41 | K | 348101240 | Osazení vrat a vrátek k oplocení na ocelové sloupky do 8 m2 | kus | 1 |  | 0 | CS ÚRS 2025 01 |  |  | základní |  | 0 | 0 | 0 | 0 | 0 | 4 | K | 2 |  |  |  | ROZPOCET | [5 empty] | 0 | 0 | 0 | 0 | 0 | 1 | 0 | 4 | 1351617512
| PP |  | Osazení vrat a vrátek k oplocení na sloupky ocelové, plochy jednotlivě přes 6 do 8 m2 | [15 empty] | PP | 2
42 | M | 553446381 | vjezdová vrata dvoukřídlová otočná š. 4,5 m, v. 2,1 m včetně sloupků 2800/150/4 mm | kus | 1 |  | 0 |  |  |  | základní |  | 0 | 0.35 | 0.35 | 0 | 0 | 32 | M | 2 |  |  |  | ROZPOCET | [5 empty] | 0 | 0 | 0 | 0 | 0 | 1 | 0 | 16 | -1033660158
| PP |  | vjezdová vrata dvoukřídlová otočná š. 4,5 m, v. 2,1 m včetně sloupků 2800/150/4 mm | [15 empty] | PP | 2
| VV |  | 1 "dle D1.1-01.04-03" |  | 1 | [13 empty] | VV | 2 | 2 | True | 1 | ROZPOCET
43 | K | 348401130 | Montáž oplocení ze strojového pletiva s napínacími dráty výšky do 2,0 m | m | 111.5 |  | 0 | CS ÚRS 2025 01 |  |  | základní |  | 0 | 0 | 0 | 0 | 0 | 4 | K | 2 |  |  |  | ROZPOCET | [5 empty] | 0 | 0 | 0 | 0 | 0 | 1 | 0 | 4 | -1543657363
| PP |  | Montáž oplocení z pletiva strojového s napínacími dráty přes 1,6 do 2,0 m | [15 empty] | PP | 2
44 | M | 31327516 | pletivo drátěné plastifikované se čtvercovými oky 55/2,5mm v 1750mm | m | 111.5 |  | 0 | CS ÚRS 2025 01 |  |  | základní |  | 0 | 0.0015 | 0.16725 | 0 | 0 | 8 | M | 2 |  |  |  | ROZPOCET | [5 empty] | 0 | 0 | 0 | 0 | 0 | 1 | 0 | 4 | -1338019298
| PP |  | pletivo drátěné plastifikované se čtvercovými oky 55/2,5mm v 1750mm | [15 empty] | PP | 2
45 | K | 348401350 | Rozvinutí, montáž a napnutí napínacího drátu na oplocení | m | 334.5 |  | 0 | CS ÚRS 2025 01 |  |  | základní |  | 0 | 0 | 0 | 0 | 0 | 4 | K | 2 |  |  |  | ROZPOCET | [5 empty] | 0 | 0 | 0 | 0 | 0 | 1 | 0 | 4 | 1357420454
| PP |  | Montáž oplocení z pletiva rozvinutí, uchycení a napnutí drátu napínacího | [15 empty] | PP | 2
| VV |  | 111,5*3 "Přepočtené koeficientem množství |  | 334.5 | [13 empty] | VV | 2 | 2 | True | 1 | ROZPOCET
46 | K | 348401360 | Přiháčkování strojového pletiva k napínacímu drátu na oplocení | m | 334.5 |  | 0 | CS ÚRS 2025 01 |  |  | základní |  | 0 | 0 | 0 | 0 | 0 | 4 | K | 2 |  |  |  | ROZPOCET | [5 empty] | 0 | 0 | 0 | 0 | 0 | 1 | 0 | 4 | -1991432499
| PP |  | Montáž oplocení z pletiva rozvinutí, uchycení a napnutí drátu přiháčkování pletiva k napínacímu drátu | [15 empty] | PP | 2
| VV |  | 111,5*3 "Přepočtené koeficientem množství |  | 334.5 | [13 empty] | VV | 2 | 2 | True | 1 | ROZPOCET
47 | M | 156191000 | drát poplastovaný kruhový napínací 2,5/3,5mm | m | 334.5 |  | 0 |  |  |  | základní |  | 0 | 4e-05 | 0.01338 | 0 | 0 | 32 | M | 2 |  |  |  | ROZPOCET | [5 empty] | 0 | 0 | 0 | 0 | 0 | 1 | 0 | 16 | -1846396565
| PP |  | drát poplastovaný kruhový napínací 2,5/3,5mm | [15 empty] | PP | 2
| VV |  | 111,5*3 "Přepočtené koeficientem množství |  | 334.5 | [13 empty] | VV | 2 | 2 | True | 1 | ROZPOCET
48 | K | 348121221 | Osazení podhrabových desek dl přes 2 do 3 m na ocelové plotové sloupky | kus | 45 |  | 0 | CS ÚRS 2025 01 |  |  | základní |  | 0 | 0.0004 | 0.018 | 0 | 0 | 4 | K | 2 |  |  |  | ROZPOCET | [5 empty] | 0 | 0 | 0 | 0 | 0 | 1 | 0 | 4 | -893023789
| PP |  | Osazení podhrabových desek na ocelové sloupky, délky desek přes 2 do 3 m | [15 empty] | PP | 2
49 | M | 592325410 | betonová podhrabová deska 2510x300x35mm | kus | 45 |  | 0 |  |  |  | základní |  | 0 | 0.07 | 3.15 | 0 | 0 | 8 | M | 2 |  |  |  | ROZPOCET | [5 empty] | 0 | 0 | 0 | 0 | 0 | 1 | 0 | 4 | -1847991386
| PP |  | betonová podhrabová deska 2510x300x35mm | [15 empty] | PP | 2
50 | K | 998232110 | Přesun hmot pro oplocení zděné z cihel nebo tvárnic v do 3 m | t | 33.437 |  | 0 | CS ÚRS 2025 01 |  |  | základní |  | 0 | 0 | 0 | 0 | 0 | 16 | K | 2 |  |  |  | ROZPOCET | [5 empty] | 0 | 0 | 0 | 0 | 0 | 1 | 0 | 16 | 1470029434
| PP |  | Přesun hmot pro oplocení se svislou nosnou konstrukcí zděnou z cihel, tvárnic, bloků, popř. kovovou nebo dřevěnou vodorovná dopravní vzdálenost do 50 m, pro oplocení výšky do 3 m | [15 empty] | PP | 2

## Seznam figur
SEZNAM FIGUR
Kód: | 25_02_2025a
Stavba: | Kanalizace a ČOV Újezdec
Datum: | 25. 2. 2025
Kód | Popis | MJ | Výměra
SO.01/ SO.01.01 | Provozní objekt a aktivační nádrže s kalojemem
D1 | dno nádrže | m3 | 28.732
D1 | (10,6*8,5-6,3*2,9)*0,4 |  | 28.732
Použití figury:
380326123 | Kompletní konstrukce ČOV, nádrží ze ŽB se zvýšenými nároky na prostředí tř. C 25/30 tl přes 300 mm | m3 | 28.732
174151101 | Zásyp jam, šachet rýh nebo kolem objektů sypaninou se zhutněním | m3 | 498.097
D2 | deska nad kalojemem | m3 | 2.044
D2 | 3,5*2,9*0,2-0,6*0,6*0,2-0,9*0,9*0,2+(3,5+2,7)*(0,2)^2 |  | 2.044
l1 | latě nádrže | m3 | 1.608
| "latě" 2*16,75*20*0,06*0,04 |  | 1.608
l1 | Mezisoučet |  | 1.608
Použití figury:
762395000 | Spojovací prostředky krovů, bednění, laťování, nadstřešních konstrukcí | m3 | 3.221
762083121 | Impregnace řeziva proti dřevokaznému hmyzu, houbám a plísním máčením třída ohrožení 1 a 2 | m3 | 4.897
60514106 | řezivo jehličnaté lať pevnostní třída S10-13 průřez 40x60mm | m3 | 2.619
l2 | latě prov. objekt | m3 | 1.011
| "latě" 2*11,0*15*0,04*0,06 |  | 0.792
| "kontralatě" 2*11*4,155*0,06*0,04 |  | 0.219
l2 | Mezisoučet |  | 1.011
Použití figury:
762395000 | Spojovací prostředky krovů, bednění, laťování, nadstřešních konstrukcí | m3 | 1.293
762083121 | Impregnace řeziva proti dřevokaznému hmyzu, houbám a plísním máčením třída ohrožení 1 a 2 | m3 | 4.897
60514106 | řezivo jehličnaté lať pevnostní třída S10-13 průřez 40x60mm | m3 | 2.619
NA | plocha nádrží | m2 | 42.7
| nádrže |  | 0
| 6,30 "denitrifikace" |  | 6.3
| 11,76 "nitrifikace" |  | 11.76
| 17,64 "dosazovací nádrž" |  | 17.64
| 7,00 "kalojem" |  | 7
NA | Mezisoučet |  | 42.7
Použití figury:
952903112 | Vyčištění objektů ČOV, nádrží, žlabů a kanálů při v do 3,5 m | m2 | 85.02
952903119 | Příplatek za vyčištění prostor v přes 3,5 m čištění objektů ČOV, nádrží, žlabů a kanálů | m2 | 42.7
obkl | obklady | m2 | 49.752
| (2*(6,0+3,5))*2,1-2*(0,4)^2-1,1*2,1-2,0*2,1 "mč.2" |  | 33.07
| 2*((2*1,8+2*1,0)*1,8-0,7*1,97-0,6*0,6) "mč.4,5" |  | 16.682
obkl | Součet |  | 49.752
Použití figury:
781474112 | Montáž obkladů vnitřních keramických hladkých do 12 ks/m2 lepených flexibilním lepidlem | m2 | 49.752
781121011 | Nátěr penetrační na stěnu | m2 | 49.752
784181101 | Základní akrylátová jednonásobná penetrace podkladu v místnostech výšky do 3,80m | m2 | 120.191
784211101 | Dvojnásobné bílé malby ze směsí za mokra výborně otěruvzdorných v místnostech výšky do 3,80 m | m2 | 168.45
odkop_n | nádrže | m3 | 162.4
odkop_n | 232,0*0,7 "nádrže-dle statiky svrchní vrstva humózní hlíny 0,7 m" |  | 162.4
Použití figury:
122151104 | Odkopávky a prokopávky nezapažené v hornině třídy těžitelnosti I skupiny 1 a 2 objem do 500 m3 strojně | m3 | 162.4
162251102 | Vodorovné přemístění přes 20 do 50 m výkopku/sypaniny z horniny třídy těžitelnosti I skupiny 1 až 3 | m3 | 605.609
174151101 | Zásyp jam, šachet rýh nebo kolem objektů sypaninou se zhutněním | m3 | 498.097
odkop_p | provozní objekt | m3 | 75.679
odkop_p | 6,51*11,625 "provozní objekt" |  | 75.679
Použití figury:
122151104 | Odkopávky a prokopávky nezapažené v hornině třídy těžitelnosti I skupiny 1 a 2 objem do 500 m3 strojně | m3 | 75.679
162251102 | Vodorovné přemístění přes 20 do 50 m výkopku/sypaniny z horniny třídy těžitelnosti I skupiny 1 až 3 | m3 | 605.609
om | vnitřní omítka MVC | m2 | 169.943
| 2*6,0*3,05-2*0,4*0,4+2*2,6*3,05-1,1*2,1+2*2,1*0,2+1,1*0,2 "m.č.1" |  | 50.89
| 2*6,0*3,05+2*3,5*3,05-2,0*2,1+2*2,1*0,2+2,0*0,2-2*0,4*0,4-1,1*2,1+2*2,1*0,2+1,1*0,2 "m.č.2" |  | 53.42
| 2*4,075*3,05+2*2,125*3,05-1,1*2,1+2*2,1*0,2+1,1*0,2-2*1,0*1,2+2*2*1,2*0,2+2*1,2*0,2-0,7*1,97 "m.č.3" |  | 34.231
| 2*(2*1,8*3,05+2*1,0*3,05-0,6*0,6+3*0,6*0,2-0,7*1,97) "m.č.4, m.č.5" |  | 31.402
om | Součet |  | 169.943
Použití figury:
612121112 | Zatření spár stěrkovou hmotou vnitřních stěn z pórobetonových tvárnic | m2 | 169.943
612131101 | Cementový postřik vnitřních stěn nanášený celoplošně ručně | m2 | 169.943
612321121 | Vápenocementová omítka hladká jednovrstvá vnitřních stěn nanášená ručně | m2 | 169.943
784181101 | Základní akrylátová jednonásobná penetrace podkladu v místnostech výšky do 3,80m | m2 | 120.191
784211101 | Dvojnásobné bílé malby ze směsí za mokra výborně otěruvzdorných v místnostech výšky do 3,80 m | m2 | 168.45
pb | podkladní beton nádrže | m3 | 6.805
pb | (10,4*5,4+4,1*2,9)*0,1 "nádrže" |  | 6.805
Použití figury:
273313511 | Základové desky z betonu tř. C 12/15 | m3 | 6.805
174151101 | Zásyp jam, šachet rýh nebo kolem objektů sypaninou se zhutněním | m3 | 498.097
sdk_p | podhled SDK | m2 | 48.259
| 6,0*2,5 "mč.01" |  | 15
| 6,0*3,5 "mč. 02" |  | 21
| 4,075*2,125 "mč. 03" |  | 8.659
| 2*1,8*1,0 "mč. 04, 05" |  | 3.6
sdk_p | Součet |  | 48.259
Použití figury:
7631314510 | SDK podhled deska 1xH2 15,0 bez izolace spodní kce profil CD+UD | m2 | 48.259
763131714 | SDK podhled základní penetrační nátěr | m2 | 48.259
784211101 | Dvojnásobné bílé malby ze směsí za mokra výborně otěruvzdorných v místnostech výšky do 3,80 m | m2 | 168.45
ST1_ST3 | stěna | m3 | 55.539
ST1_ST3 | 2*(10,0*7,0-2,63*0,2)*0,4-0,5*0,2*0,4 |  | 55.539
ST2 | stěna | m3 | 9.24
ST2 | 4,2*5,5*0,4 |  | 9.24
ST4 | stěna | m3 | 16.911
ST4 | 5,5*4,2*0,5-1,13*4,2*0,2+5,5*2,5*0,5-1,13*2,5*0,2 |  | 16.911
ST5 | stěna | m3 | 8.05
ST5 | 5,5*3,7*0,4-1,13*0,2*0,4 |  | 8.05
ST6 | stěna | m3 | 6.16
ST6 | 5,5*2,8*0,4 |  | 6.16
ST7_ST8 | vnitřní stěny | m3 | 13.778
ST7_ST8 | 2*5,5*4,2*0,3-0,5*0,55*0,3 |  | 13.778
stř | střecha betonová | m2 | 155.139
stř1 | 2*3,709*10,0+2*0,072 "nádrže" |  | 74.324
| 2*4,155*9,725 "provozní objekt" |  | 80.815
stř | Mezisoučet |  | 155.139
Použití figury:
765123012 | Krytina betonová drážková s povrchovou úpravou skládaná na sucho sklonu do 30° | m2 | 141.839
762342214 | Montáž laťování na střechách jednoduchých sklonu do 60° osové vzdálenosti do 360 mm | m2 | 155.139
59244079 | taška betonová nepravidelně profilovaná hladká protisněhová | kus | 111
stř1 | nádrže střecha | m2 | 74.324
stř1 | 2*3,709*10,0+2*0,072 "nádrže" |  | 74.324
Použití figury:
765123012 | Krytina betonová drážková s povrchovou úpravou skládaná na sucho sklonu do 30° | m2 | 141.839
765123911 | Příplatek ke krytině betonové za sklon přes 30° do 40° | m2 | 74.324
šp1 | podsyp nádrže | m3 | 28.571
šp1 | (11,1*6,1+4,8*2,9)*0,35 |  | 28.571
Použití figury:
2715322111 | Podsyp pod základové konstrukce se zhutněním z hrubého kameniva frakce 64-128 mm | m3 | 28.571
174151101 | Zásyp jam, šachet rýh nebo kolem objektů sypaninou se zhutněním | m3 | 498.097
šp2 | dorovnání nádrže | m3 | 4.082
šp2 | (11,1*6,1+4,8*2,9)*0,05 "dorovnání" |  | 4.082
Použití figury:
2715322120 | Podsyp pod základové konstrukce se zhutněním z hrubého kameniva frakce 0 až 32 mm | m3 | 4.082
174151101 | Zásyp jam, šachet rýh nebo kolem objektů sypaninou se zhutněním | m3 | 498.097
tr | hraněné řezivo | m3 | 1.613
| aktivace |  | 0
| 8*3,1*0,14*0,025 "zavětrování šikmé 14/2,5cm" |  | 0.087
| 2*2,8*12*0,04*0,16 "kleštiny 4/16 cm" |  | 0.43
| 2*9,8*0,14*0,04 "zavětrování podélné 14/4cm" |  | 0.11
| 2*9,8*0,14*0,10 "pozednice 14/10cm" |  | 0.274
| 12*3,709*0,10*0,16 "krokve 10/16cm" |  | 0.712
tr | Mezisoučet |  | 1.613
Použití figury:
762395000 | Spojovací prostředky krovů, bednění, laťování, nadstřešních konstrukcí | m3 | 3.221
762083121 | Impregnace řeziva proti dřevokaznému hmyzu, houbám a plísním máčením třída ohrožení 1 a 2 | m3 | 4.897
SPC762-01 | řezivo hraněné-trámy (dodávka) C22 | m3 | 1.613
v | výkopek | m3 | 612.55
| "těžitelnost dle geolog. posudku, hornina tř.1-10%, tř.2-14%" |  | 0
| "122,51m2-plocha výkopu" |  | 0
v | 122,51*5,0 |  | 612.55
Použití figury:
131151205 | Hloubení jam zapažených v hornině třídy těžitelnosti I skupiny 1 a 2 objem do 1000 m3 strojně | m3 | 147.012
131251205 | Hloubení jam zapažených v hornině třídy těžitelnosti I skupiny 3 objem do 1000 m3 strojně | m3 | 220.518
131351205 | Hloubení jam zapažených v hornině třídy těžitelnosti II skupiny 4 objem do 1000 m3 strojně | m3 | 61.255
131451205 | Hloubení jam zapažených v hornině třídy těžitelnosti II skupiny 5 objem do 1000 m3 strojně | m3 | 186.676
161151103 | Svislé přemístění výkopku z horniny třídy těžitelnosti I skupiny 1 až 3 hl výkopu přes 4 do 8 m | m3 | 183.765
161151113 | Svislé přemístění výkopku z horniny třídy těžitelnosti II skupiny 4 a 5 hl výkopu přes 4 do 8 m | m3 | 122.51
162251102 | Vodorovné přemístění přes 20 do 50 m výkopku/sypaniny z horniny třídy těžitelnosti I skupiny 1 až 3 | m3 | 605.609
162251122 | Vodorovné přemístění přes 20 do 50 m výkopku/sypaniny z horniny třídy těžitelnosti II skupiny 4 a 5 | m3 | 245.02
162751137 | Vodorovné přemístění přes 9 000 do 10000 m výkopku/sypaniny z horniny třídy těžitelnosti II skupiny 4 a 5 | m3 | 245.02
162751139 | Příplatek k vodorovnému přemístění výkopku/sypaniny z horniny třídy těžitelnosti II skupiny 4 a 5 ZKD 1000 m přes 10000 m | m3 | 245.02
167151112 | Nakládání výkopku z hornin třídy těžitelnosti II skupiny 4 a 5 přes 100 m3 | m3 | 245.02
174151101 | Zásyp jam, šachet rýh nebo kolem objektů sypaninou se zhutněním | m3 | 498.097
v1_3 | celý výkopek 1-3 | m3 | 605.609
| na mezideponii |  | 0
| v*0,6 |  | 367.53
| odkop_n |  | 162.4
| odkop_p |  | 75.679
v1_3 | Součet |  | 605.609
Použití figury:
162251102 | Vodorovné přemístění přes 20 do 50 m výkopku/sypaniny z horniny třídy těžitelnosti I skupiny 1 až 3 | m3 | 605.609
162751117 | Vodorovné přemístění přes 9 000 do 10000 m výkopku/sypaniny z horniny třídy těžitelnosti I skupiny 1 až 3 | m3 | 605.609
162751119 | Příplatek k vodorovnému přemístění výkopku/sypaniny z horniny třídy těžitelnosti I skupiny 1 až 3 ZKD 1000 m přes 10000 m | m3 | 605.609
167151111 | Nakládání výkopku z hornin třídy těžitelnosti I skupiny 1 až 3 přes 100 m3 | m3 | 605.609
z | zásyp nádrží | m3 | 498.097
| odkop_n |  | 162.4
| "nádrže" |  | 0
| v |  | 612.55
| -šp1 |  | -28.571
| -šp2 |  | -4.082
| -pb |  | -6.805
| -0,51*1,2 "základ předsazené schodiště" |  | -0.612
| -1,48*9,325 "provozní objekt" |  | -13.801
| -D1 "nádrže - dno" |  | -28.732
| -(9,8*5,0*5,0)+(2,9*3,5*5,0)"nádrže objem" |  | -194.25
z | Součet |  | 498.097
SO.01/ SO.01.02 | Vodovodní přípojka
lo | lože | m3 | 1.88
lo | PE40*1,0*0,1 |  | 1.88
Použití figury:
45157211100 | Lože pod potrubí otevřený výkop z kameniva drobného těženého frakce 0-4mm | m3 | 1.88
162251102 | Vodorovné přemístění přes 20 do 50 m výkopku/sypaniny z horniny třídy těžitelnosti I skupiny 1 až 3 | m3 | 20.388
167151111 | Nakládání výkopku z hornin třídy těžitelnosti I, skupiny 1 až 3 přes 100 m3 | m3 | 19.722
174101101 | Zásyp jam, šachet rýh nebo kolem objektů sypaninou se zhutněním | m3 | 14.638
lodr | drenáž | m3 | 1.692
| PE40*1,0*0,3*0,3 |  | 1.692
lodr | Součet |  | 1.692
Použití figury:
2115311112 | Výplň odvodňovacích žeber nebo trativodů kamenivem hrubým drceným frakce 16 až 32 mm | m3 | 1.692
162251102 | Vodorovné přemístění přes 20 do 50 m výkopku/sypaniny z horniny třídy těžitelnosti I skupiny 1 až 3 | m3 | 20.388
167151111 | Nakládání výkopku z hornin třídy těžitelnosti I, skupiny 1 až 3 přes 100 m3 | m3 | 19.722
174101101 | Zásyp jam, šachet rýh nebo kolem objektů sypaninou se zhutněním | m3 | 14.638
ob | obsyp | m3 | 6.392
| PE40*1,0*0,340 |  | 6.392
ob | Součet |  | 6.392
Použití figury:
175151101 | Obsypání potrubí strojně sypaninou bez prohození, uloženou do 3 m | m3 | 6.392
162251102 | Vodorovné přemístění přes 20 do 50 m výkopku/sypaniny z horniny třídy těžitelnosti I skupiny 1 až 3 | m3 | 20.388
167151111 | Nakládání výkopku z hornin třídy těžitelnosti I, skupiny 1 až 3 přes 100 m3 | m3 | 19.722
174101101 | Zásyp jam, šachet rýh nebo kolem objektů sypaninou se zhutněním | m3 | 14.638
58337303 | štěrkopísek frakce 0/8 | t | 13.13
PE40 | přípojka | m | 18.8
PE40 | 18,8 |  | 18.8
Použití figury:
871171211 | Montáž potrubí z PE100 RC SDR 11 otevřený výkop svařovaných elektrotvarovkou d 40 x 3,7 mm | m | 18.8
132154204 | Hloubení zapažených rýh š do 2000 mm v hornině třídy těžitelnosti I skupiny 1 a 2 objem do 500 m3 | m3 | 9.578
151811131 | Osazení pažicího boxu hl výkopu do 4 m š do 1,2 m | m2 | 61.474
151811231 | Odstranění pažicího boxu hl výkopu do 4 m š do 1,2 m | m2 | 61.474
175151101 | Obsypání potrubí strojně sypaninou bez prohození, uloženou do 3 m | m3 | 6.392
2115311112 | Výplň odvodňovacích žeber nebo trativodů kamenivem hrubým drceným frakce 16 až 32 mm | m3 | 1.692
211971110 | Zřízení opláštění žeber nebo trativodů geotextilií v rýze nebo zářezu sklonu do 1:2 | m2 | 9.024
45157211100 | Lože pod potrubí otevřený výkop z kameniva drobného těženého frakce 0-4mm | m3 | 1.88
892233122 | Proplach a dezinfekce vodovodního potrubí DN od 40 do 70 | m | 18.8
892241111 | Tlaková zkouška vodou potrubí do 80 | m | 18.8
899721111 | Signalizační vodič DN do 150 mm na potrubí | m | 18.8
899722112 | Krytí potrubí z plastů výstražnou fólií z PVC 25 cm | m | 18.8
69311081 | geotextilie netkaná PES 300 g/m2 | m2 | 9.024
skl_I | skládka tř. I | m3 | 14.096
skl_I | v*0,75 -zz "tř 1.a 3." |  | 14.096
Použití figury:
162751117 | Vodorovné přemístění přes 9 000 do 10000 m výkopku/sypaniny z horniny třídy těžitelnosti I skupiny 1 až 3 | m3 | 14.096
162751119 | Příplatek k vodorovnému přemístění výkopku/sypaniny z horniny třídy těžitelnosti I skupiny 1 až 3 ZKD 1000 m přes 10000 m | m3 | 14.096
997221873 | Poplatek za uložení stavebního odpadu na recyklační skládce (skládkovné) zeminy a kamení zatříděného do Katalogu odpadů pod kódem 17 05 04 | t | 47.348
skl_II | skládka tř. II | m3 | 9.578
skl_II | v*0,25 |  | 9.578
Použití figury:
162751137 | Vodorovné přemístění přes 9 000 do 10000 m výkopku/sypaniny z horniny třídy těžitelnosti II skupiny 4 a 5 | m3 | 9.578
162751139 | Příplatek k vodorovnému přemístění výkopku/sypaniny z horniny třídy těžitelnosti II skupiny 4 a 5 ZKD 1000 m přes 10000 m | m3 | 9.578
997221873 | Poplatek za uložení stavebního odpadu na recyklační skládce (skládkovné) zeminy a kamení zatříděného do Katalogu odpadů pod kódem 17 05 04 | t | 47.348
v | výkopek | m3 | 38.312
| hornina tř.1 - 25 % "geolog. rajón III" |  | 0
| PE40*1,0*1,3 |  | 24.44
| (2,5-1,0)*2,8*1,9 "rozšíření VŠ" |  | 7.98
| 2,5*2,8*0,6 "prohloubení VŠ" |  | 4.2
| PE40*1,0*0,3*0,3 "drenážní prohloubení" |  | 1.692
v | Součet |  | 38.312
Použití figury:
132154204 | Hloubení zapažených rýh š do 2000 mm v hornině třídy těžitelnosti I skupiny 1 a 2 objem do 500 m3 | m3 | 9.578
132254204 | Hloubení zapažených rýh š do 2000 mm v hornině třídy těžitelnosti I skupiny 3 objem do 500 m3 | m3 | 19.156
132454204 | Hloubení zapažených rýh š do 2000 mm v hornině třídy těžitelnosti II skupiny 5 objem do 500 m3 | m3 | 9.578
162751117 | Vodorovné přemístění přes 9 000 do 10000 m výkopku/sypaniny z horniny třídy těžitelnosti I skupiny 1 až 3 | m3 | 14.096
162751137 | Vodorovné přemístění přes 9 000 do 10000 m výkopku/sypaniny z horniny třídy těžitelnosti II skupiny 4 a 5 | m3 | 9.578
174101101 | Zásyp jam, šachet rýh nebo kolem objektů sypaninou se zhutněním | m3 | 14.638
zšp40 | dle IG rajón III | m3 | 9.758
| zásyp štěrkopískem (40 %) dle IG - geolog. rajón III |  | 0
| 24,396*0,4 |  | 9.758
zšp40 | Součet |  | 9.758
Použití figury:
174101101 | Zásyp jam, šachet rýh nebo kolem objektů sypaninou se zhutněním | m3 | 9.758
162251102 | Vodorovné přemístění přes 20 do 50 m výkopku/sypaniny z horniny třídy těžitelnosti I skupiny 1 až 3 | m3 | 20.388
167151111 | Nakládání výkopku z hornin třídy těžitelnosti I, skupiny 1 až 3 přes 100 m3 | m3 | 19.722
58333651 | kamenivo těžené hrubé frakce 8/16 | t | 20.044
zz | zpětný zásyp zeminou (60 %) | m3 | 14.638
| zpět 60 % zeminy |  | 0
zz | 24,396*0,6 |  | 14.638
Použití figury:
174101101 | Zásyp jam, šachet rýh nebo kolem objektů sypaninou se zhutněním | m3 | 14.638
162751117 | Vodorovné přemístění přes 9 000 do 10000 m výkopku/sypaniny z horniny třídy těžitelnosti I skupiny 1 až 3 | m3 | 14.096
SO.01/ SO.01.03 | Propojovací potrubí
DN200 | potrubí | m | 88.2
| 26,7 "obtok" |  | 26.7
| 61,5 "odtok" |  | 61.5
DN200 | Součet |  | 88.2
Použití figury:
28612009 | trubka kanalizační PVC plnostěnná třívrstvá DN 200x6000mm SN12 | m | 88.2
175151101 | Obsypání potrubí strojně sypaninou bez prohození, uloženou do 3 m | m3 | 48.51
2115311112 | Výplň odvodňovacích žeber nebo trativodů kamenivem hrubým drceným frakce 16 až 32 mm | m3 | 8.732
211971110 | Zřízení opláštění žeber nebo trativodů geotextilií v rýze nebo zářezu sklonu do 1:2 | m2 | 42.336
45157211100 | Lože pod potrubí otevřený výkop z kameniva drobného těženého frakce 0-16mm | m3 | 14.553
892381119.01 | Vyčištění potrubí a zkouška vodotěsnosti stoky do DN350 (vč.zkoušky vodotěsnosti šachetních objektů na stokové sítí) | m | 88.2
892381130 | 2x zkouška potrubí TV kamerou vč.předání závěru kamerové prohlídky investorovi (závěrečný protokol, videokazety, CD-R nebo DVD) - před předáním díla a před vypršením záruční lhůty | m | 88.2
899722113 | Krytí potrubí z plastů výstražnou fólií z PVC 34cm | m | 88.2
69311081 | geotextilie netkaná PES 300 g/m2 | m2 | 42.336
lo | lože | m3 | 14.553
lo | DN200*1,1*0,15 |  | 14.553
Použití figury:
45157211100 | Lože pod potrubí otevřený výkop z kameniva drobného těženého frakce 0-16mm | m3 | 14.553
162251102 | Vodorovné přemístění přes 20 do 50 m výkopku/sypaniny z horniny třídy těžitelnosti I skupiny 1 až 3 | m3 | 86.982
167151111 | Nakládání výkopku z hornin třídy těžitelnosti I, skupiny 1 až 3 přes 100 m3 | m3 | 86.982
174101101 | Zásyp jam, šachet rýh nebo kolem objektů sypaninou se zhutněním | m3 | 29.875
lodr | drenáž | m3 | 8.732
| DN200*1,1*0,3*0,3 |  | 8.732
lodr | Součet |  | 8.732
Použití figury:
2115311112 | Výplň odvodňovacích žeber nebo trativodů kamenivem hrubým drceným frakce 16 až 32 mm | m3 | 8.732
162251102 | Vodorovné přemístění přes 20 do 50 m výkopku/sypaniny z horniny třídy těžitelnosti I skupiny 1 až 3 | m3 | 86.982
167151111 | Nakládání výkopku z hornin třídy těžitelnosti I, skupiny 1 až 3 přes 100 m3 | m3 | 86.982
174101101 | Zásyp jam, šachet rýh nebo kolem objektů sypaninou se zhutněním | m3 | 29.875
n | násyp | m3 | 8.811
n | 26,7*1,1*0,3 "násyp na potrubí odtoku" |  | 8.811
Použití figury:
171151103 | Uložení sypaniny z hornin soudržných do násypů zhutněných strojně | m3 | 8.811
162751117 | Vodorovné přemístění přes 9 000 do 10000 m výkopku/sypaniny z horniny třídy těžitelnosti I skupiny 1 až 3 | m3 | 71.921
174101101 | Zásyp jam, šachet rýh nebo kolem objektů sypaninou se zhutněním | m3 | 29.875
ob | obsyp | m3 | 48.51
| DN200*1,0*0,55 |  | 48.51
ob | Součet |  | 48.51
Použití figury:
175151101 | Obsypání potrubí strojně sypaninou bez prohození, uloženou do 3 m | m3 | 48.51
162251102 | Vodorovné přemístění přes 20 do 50 m výkopku/sypaniny z horniny třídy těžitelnosti I skupiny 1 až 3 | m3 | 86.982
167151111 | Nakládání výkopku z hornin třídy těžitelnosti I, skupiny 1 až 3 přes 100 m3 | m3 | 86.982
174101101 | Zásyp jam, šachet rýh nebo kolem objektů sypaninou se zhutněním | m3 | 29.875
58337302 | štěrkopísek frakce 0/16 | t | 99.644
skl_I | skládka tř. 1-3 | m3 | 71.921
| vr*0,75+vp |  | 110.607
| -n "násyp na potrubí obtoku" |  | -8.811
| -zz |  | -29.875
skl_I | Součet |  | 71.921
Použití figury:
162751117 | Vodorovné přemístění přes 9 000 do 10000 m výkopku/sypaniny z horniny třídy těžitelnosti I skupiny 1 až 3 | m3 | 71.921
162751119 | Příplatek k vodorovnému přemístění výkopku/sypaniny z horniny třídy těžitelnosti I skupiny 1 až 3 ZKD 1000 m přes 10000 m | m3 | 71.921
997221873 | Poplatek za uložení stavebního odpadu na recyklační skládce (skládkovné) zeminy a kamení zatříděného do Katalogu odpadů pod kódem 17 05 04 | t | 199.748
skl_II | skládka tř. II | m3 | 27.953
skl_II | vr*0,25 |  | 27.953
Použití figury:
162751137 | Vodorovné přemístění přes 9 000 do 10000 m výkopku/sypaniny z horniny třídy těžitelnosti II skupiny 4 a 5 | m3 | 27.953
162751139 | Příplatek k vodorovnému přemístění výkopku/sypaniny z horniny třídy těžitelnosti II skupiny 4 a 5 ZKD 1000 m přes 10000 m | m3 | 27.953
997221873 | Poplatek za uložení stavebního odpadu na recyklační skládce (skládkovné) zeminy a kamení zatříděného do Katalogu odpadů pod kódem 17 05 04 | t | 199.748
šp | podsyp šachty | m3 | 0.845
šp | (1,3)^2*0,1*5 "Š" |  | 0.845
Použití figury:
271572211 | Podsyp pod základové konstrukce se zhutněním z netříděného štěrkopísku | m3 | 1.145
162251102 | Vodorovné přemístění přes 20 do 50 m výkopku/sypaniny z horniny třídy těžitelnosti I skupiny 1 až 3 | m3 | 86.982
167151111 | Nakládání výkopku z hornin třídy těžitelnosti I, skupiny 1 až 3 přes 100 m3 | m3 | 86.982
vp | vykopávky VO potok | m3 | 26.748
vp | 7,43*3,6 |  | 26.748
Použití figury:
124253100 | Vykopávky pro koryta vodotečí v hornině třídy těžitelnosti I skupiny 3 objem do 100 m3 strojně | m3 | 26.748
162751117 | Vodorovné přemístění přes 9 000 do 10000 m výkopku/sypaniny z horniny třídy těžitelnosti I skupiny 1 až 3 | m3 | 71.921
vr | výkopek | m3 | 111.812
| hornina tř.1 - 25 % "geolog. rajón III" |  | 0
| "obtok" |  | 0
| 26,7*1,1*0,65 |  | 19.091
| "rozšíření pro šachty" 2,2*(2,2-1,1)*0,65*3 |  | 4.719
| "prohloubení pro šachty" 2,2*2,2*0,4*3 |  | 5.808
| 26,7*1,1*0,3*0,3 "drenážní prohloubení" |  | 2.643
| "odtok" |  | 0
| 61,5*1,1*0,96 |  | 64.944
| "rozšíření pro šachty" 2,2*(2,2-1,1)*0,96*2 |  | 4.646
| "prohloubení pro šachty" 2,2*2,2*0,4*2 |  | 3.872
| 61,5*1,1*0,3*0,3 "drenážní prohloubení" |  | 6.089
vr | Součet |  | 111.812
Použití figury:
132151254 | Hloubení rýh nezapažených š do 2000 mm v hornině třídy těžitelnosti I skupiny 1 a 2 objem do 500 m3 strojně | m3 | 27.953
132251254 | Hloubení rýh nezapažených š do 2000 mm v hornině třídy těžitelnosti I skupiny 3 objem do 500 m3 strojně | m3 | 55.906
132451254 | Hloubení rýh nezapažených š do 2000 mm v hornině třídy těžitelnosti II skupiny 5 objem do 500 m3 strojně | m3 | 27.953
162751117 | Vodorovné přemístění přes 9 000 do 10000 m výkopku/sypaniny z horniny třídy těžitelnosti I skupiny 1 až 3 | m3 | 71.921
162751137 | Vodorovné přemístění přes 9 000 do 10000 m výkopku/sypaniny z horniny třídy těžitelnosti II skupiny 4 a 5 | m3 | 27.953
174101101 | Zásyp jam, šachet rýh nebo kolem objektů sypaninou se zhutněním | m3 | 29.875
zšp40 | dle IG rajón III | m3 | 14.042
| zásyp štěrkopískem (40 %) dle IG - geolog. rajón III |  | 0
| 35,106*0,4 |  | 14.042
zšp40 | Součet |  | 14.042
Použití figury:
174101101 | Zásyp jam, šachet rýh nebo kolem objektů sypaninou se zhutněním | m3 | 14.042
162251102 | Vodorovné přemístění přes 20 do 50 m výkopku/sypaniny z horniny třídy těžitelnosti I skupiny 1 až 3 | m3 | 86.982
167151111 | Nakládání výkopku z hornin třídy těžitelnosti I, skupiny 1 až 3 přes 100 m3 | m3 | 86.982
58333651 | kamenivo těžené hrubé frakce 8/16 | t | 28.844
zz | zpětný zásyp zeminou (60 %) | m3 | 29.875
0
| zpět 60 % zeminy |  | 0
| 35,106*0,6 |  | 21.064
| n "násyp" |  | 8.811
zz | Součet |  | 29.875
Použití figury:
174101101 | Zásyp jam, šachet rýh nebo kolem objektů sypaninou se zhutněním | m3 | 29.875
162751117 | Vodorovné přemístění přes 9 000 do 10000 m výkopku/sypaniny z horniny třídy těžitelnosti I skupiny 1 až 3 | m3 | 71.921
SO.01/ SO.01.04 | Oplocení a zpevněné plochy
ob | obsyp | m3 | 10.493
| 17,0*1,0*0,9 |  | 15.3
| -Pi*(0,3)^2*17,0 |  | -4.807
ob | Součet |  | 10.493
Použití figury:
175151101 | Obsypání potrubí strojně sypaninou bez prohození, uloženou do 3 m | m3 | 10.493
58337302 | štěrkopísek frakce 0/16 | t | 21.554
pt | patky | m3 | 10.665
| 0,6*0,6*0,9*2 "patky - vrata" |  | 0.648
| 0,5*0,5*0,9*38 "patky plotové" |  | 8.55
| 0,5*0,5*0,45*12 "patky vzpěrové" |  | 1.35
| 3,9*0,2*0,15 "rýha - beton. pas" |  | 0.117
pt | Součet |  | 10.665
Použití figury:
275313711 | Základové patky z betonu tř. C 20/25 | m3 | 10.665
174101101 | Zásyp jam, šachet rýh nebo kolem objektů sypaninou se zhutněním | m3 | 5.619
šp | štěrkopísek pod sloupky oplocení | m3 | 1.319
| 0,6*0,6*0,1*2 "patky - vrata" |  | 0.072
| 0,5*0,5*0,1*38 "patky plotové" |  | 0.95
| 0,5*0,3*0,1*12 "patky vzpěrové" |  | 0.18
| 3,9*0,15*0,2 "rýha - beton. pas" |  | 0.117
šp | Součet |  | 1.319
Použití figury:
271572211 | Podsyp pod základové konstrukce se zhutněním z netříděného štěrkopísku | m3 | 1.319
174101101 | Zásyp jam, šachet rýh nebo kolem objektů sypaninou se zhutněním | m3 | 5.619
v | výkop pro oplocení | m3 | 17.603
| 0,7*0,7*1,0*2 "patky - vrata" |  | 0.98
| 0,6*0,6*1,0*38 "patky plotové" |  | 13.68
| 0,6*0,6*0,6*12 "patky vzpěrové" |  | 2.592
| 3,9*0,3*0,3 "rýha - beton. pas" |  | 0.351
v | Součet |  | 17.603
Použití figury:
131252502 | Hloubení jamek do 0,5 m3 v hornině třídy těžitelnosti I, skupiny 1 až 3 strojně | m3 | 17.603
174101101 | Zásyp jam, šachet rýh nebo kolem objektů sypaninou se zhutněním | m3 | 5.619
z | zásyp | m3 | 5.619
| v "oplocení |  | 17.603
| -(pt+šp) |  | -11.984
z | Součet |  | 5.619
zz | zpětný zásyp zeminou (60 %) | m3 | 29.875