## VV_OKDS
Výkaz výměr: Obecní kamerový dohledový systém
Objednatel: | Obec Jeníkov
Kontaktní osoba:
Adresa: | Oldřichov 52, 417 24 Jeníkov
Název stavby: | Obecní kamerový dohledový systém
Datum vystavení nabídky:
POPIS | Množ. | M.J. | MATERIÁL |  | MONTÁŽ. DODÁVKA
|  |  | cena jednotková | cena celkem | cena jednotková | cena celkem | CELKEM
OKDS
Dodávky + služby
ITC IP kamera pro dopravní aplikace do rychlosti min. 120 km/hod. Detekce a velmi přesné rozpoznávání vozidel nejen podle RZ (ANPR), ale i dalších charakteristik vozidel, a to díky použití učících se algoritmů AI 4 Mpx, zoom objektiv, PoE, IP 67, IK10 včetně montážního kitu | 3 | set | 0 | 0 | 0 | 0 | 0
Kompaktní venkovní IP kamera, rozlišení min. 5 Mpx, s dosvitem min. 80 m, IP67 a IK10, PoE, fixní objektiv min. 90° horizontálně, včetně montážního kitu | 10 | set | 0 | 0 | 0 | 0 | 0
Kompaktní venkovní IP kamera, rozlišení min. 5 Mpx, noční přísvit min. 80 m, IP67 a IK10, PoE+, zoom objektiv dle definované zóny záběru (min. 35 mm), včetně montážního kitu | 5 | set | 0 | 0 | 0 | 0 | 0
min. 27" 4K HD CCTV monitor, IPS, ELED, rozlišení 3840x2160 px, poměr stran 16:9 | 1 | ks | 0 | 0 | 0 | 0 | 0
MNG, switch s 16 porty 10/100 Mbps, 2 porty 10/100/1000 Mbps, 1 Combo SFP Gigabit portem a podporem PoE + napájení 150 W, SFP modul | 1 | ks | 0 | 0 | 0 | 0 | 0
Set klávesnice s myší (drátový) | 1 | set | 0 | 0 | 0 | 0 | 0
PC klient - procesor i7, 16 GB RAM DDR4, možnost rozšíření, Systémový SSD, 512 GB NVMe, grafická karta s 1X HDMI, 1x DP, Ethernet 1 Gb, zdroj 550 W, audio výstup, Microsoft Windows 11 PRO | 1 | ks | 0 | 0 | 0 | 0 | 0
IP videorekordér 32kanálový, min. 350 Mbps (200 při AI funkcích), rozlišení 32 Mpx na kameru, Perimetr Protection, ANPR, SMD plus, pozice pro 4x SATA III 3,5" HDD, ONVIF kompatibilní, CZ menu, LAN port, včetně diskového úložiště min. 2x 6TB pro provoz 24/7 | 1 | set | 0 | 0 | 0 | 0 | 0
Analytický Videoserver určený do racku. Minimální konfigurace: 3,5 GHz, 16 GB RAM, SW RAID, 2x Ethernet 1Gb, 2x USB, zdroj 350W, Microsoft Windows 11 Enterprise IoT 64 bit, sys. SDD 512 GB | 1 | ks | 0 | 0 | 0 | 0 | 0
SATA DISK 2000GB, 5900 rpm, vhodný do podmínek 24/7, pro PC Videoserver, DVR, NAS, záruka 36 měsíců - záznam z logů a exportů | 2 | ks | 0 | 0 | 0 | 0 | 0
Licence pro správu vzdálených NVR nebo kamerových bodů včetně ANPR | 18 | ks | 0 | 0 | 0 | 0 | 0
Instalační plastový box s uchycením na sloup VO, uzamykatelný, lokální přívod 230V z VO, IP65, min. rozměry 600x800x260 se vstřikovaným těsněním a přírubami. AKU min. 100Ah pro napájení z veřejného osvětlení, základní PoE switch na DIN, AKU, dobíjecí stanice, jištění, zásuvka 230V | 7 | set | 0 | 0 | 0 | 0 | 0
Nástěnný PoE distribuční SwitchBox s min. 4x PoE porty, vnitřní použití | 4 | set | 0 | 0 | 0 | 0 | 0
P-P SPOJ 5/60GHz, Kompletní set na min. 2,5 km včetně registrace zaměření | 13 | set | 0 | 0 | 0 | 0 | 0
Hlavní rozvaděč nástěnný min. 18U 600 mm, dveře sklo, RAL 7035 | 1 | ks | 0 | 0 | 0 | 0 | 0
Vnitřní vybavení DR: zásuvkové pole s přepěťovou ochranou, police, zámek se dvěma klíči, patch panel, vysazovací panel, ventilace | 1 | set | 0 | 0 | 0 | 0 | 0
Hlavní router pro rozdělení LAN sítě do oddělené VLAN a správu portů | 1 | ks | 0 | 0 | 0 | 0 | 0
Stožárový výložník pro datový spoj/kameru | 4 | set | 0 | 0 | 0 | 0 | 0
Integrace přehledové kamery na server OKDS, zalicencování do SW | 15 | ks | 0 | 0 | 0 | 0 | 0
Nastavení analýzy ANPR, seřízení kamery včetně otestování, zalicencování SW | 3 | ks | 0 | 0 | 0 | 0 | 0
Zajištění lokálních elektropřívodů pro VSS BOXY VO, jištění | 7 | ks | 0 | 0 | 0 | 0 | 0
Datová metalická spojení v rámci VO a pevných přípojných bodů | 6 | ks | 0 | 0 | 0 | 0 | 0
Vnitřní datové rozvody pevných přípojných bodů (povrchová montáž lišty/trubky) | 6 | ks | 0 | 0 | 0 | 0 | 0
Zajištění lokálních elektropřívodů 230V se samostatným jištěním (pro dat. Rozvaděče a SwitchBoxy + DR) | 6 | kpl | 0 | 0 | 0 | 0 | 0
Informační tabule (obec/prostory jsou monitorovány kam. systémem) min. 500x250 (různé tabule podle umístění) | 12 | ks | 0 | 0 | 0 | 0 | 0
Inicializace, nastavení a konfigurace OKDS systému, zaučení obsluhy, technická dokumentace | 1 | kpl | 0 | 0 | 0 | 0 | 0
Doprava, cestovné, technik na cestě, přeprava plošiny | 1 | kpl | 0 | 0 | 0 | 0 | 0
Zapůjčení výškové plošiny | 6 | den | 0 | 0 | 0 | 0 | 0
Drobný a pomocný materiál (koncovky, tmely, hmoždinky, montážní sady | 1 | kpl | 0 | 0 | 0 | 0 | 0
Koordinace montáže, zákresy skutečného provedení | 1 | kpl | 0 | 0 | 0 | 0 | 0
Zkoušky výchozí + revize elektro | 1 | kpl | 0 | 0 | 0 | 0 | 0
|  |  | Celková cena bez DPH |  |  |  | 0
|  |  | Celková cena s DPH |  |  |  | 0