## List1
Slepý rozpočet opravy manipulační plochy v Západním přístavu
číslo | popis pracovní operace (mater.položka) | mj | výměra | jednotková cena | celkem
Zemní práce
1 | Kácení náletových dřevin | kus | 21 |  | 0
2 | Odstranění pařezů D 300 mm | kus | 21 |  | 0
3 | Rozebrání ploch ze silničních dílců | m2 | 23.4 |  | 0
4 | Vodorovné přemístění výtěžku do 1000 m | m3 | 530 |  | 0
5 | Vodorovné přemístění větví do 5 km stromů listnatých D kmene do 300 mm | kus | 21 |  | 0
6 | Příplatek ZKD 5 km u vodorovného přemístění větví stromů listnatých D kmene do 300 mm | kus | 21 |  | 0
7 | Poplatek za uložení větví | kpl | 1 |  | 0
8 | Nakládání výkopku nad 100 m3 hornin tř1 až 4 | m3 | 530 |  | 0
9 | Uložení sypaniny na skládku | m3 | 530 |  | 0
| Komunikace |  |  |  | 0
10 | Oprava části plochy z vibrovaného štěrku ŠV tl 200 mm | m2 | 430 |  | 0
11 | Dobetonování ploch po výměně panelů | m2 | 6 |  | 0
12 | Osazení silničních dílců z ŽB do lože z kameniva těženého tl 40 mm | m2 | 48 |  | 0
13 | panel silniční 300x100x15 | kus | 6 |  | 0
| Ostatní konstrukce a práce-bourání |  |  |  | 0
14 | Bourání podezdívek z betonu | m3 | 3.36 |  | 0
15 | Odvoz suti a vybouraných hmot na skládku do 1 km | t | 16.2672 |  | 0
16 | Odvoz suti a vybouraných hmot na skládku ZKD 1 km | t | 113.8704 |  | 0
17 | Poplatek za skládku beton | t | 16.267 |  | 0
Přesun hmot HSV
18 | Přesun hmot pro pozemní komunikace a letiště s krytem montovaným z dílců z ŽB | t | 221.6004 |  | 0
| Celkem bez DPH |  |  |  | 0