## List1
Severočeské vodovody a kanalizace, a.s.
Přítkovská 1689, Teplice
Odběry od - do: 11.3.2021 - 15.8.2024
Vodovod: Špindlerův Mlýn
Distribuční oblast: Špindlerův Mlýn ÚV + Bedřichov ÚV + Svatý Petr ÚV
Místo odběru: Špindlerův Mlýn ÚV, surová, zdroj Bílé Labe
Hodnotící norma: Vyhláška č. 252/2004 Sb., ve znění pozdějších předpisů
|  | požadavek |  | počet | %
ukazatel | jednotka | hodnotící normy | počet | nevyh. | zab. | průměr | minimum | maximum
Clostridium perfringens | KTJ/100ml | MH max.0 | 11 | 10 | 9.1 | 18 | 0 | 110
intestinální enterokoky | KTJ/100ml | NMH max.0 | 11 | 11 | 0 | 42 | 1 | 110
Escherichia coli | MPN/100ml | NMH max.0 | 11 | 10 | 9.1 | 46 | 0 | 180
koliformní bakterie | MPN/100ml | MH max.0 | 11 | 11 | 0 | 1440 | 90 | >4800
mikroskopický obraz - abioseston | % | MH max.5 | 11 | 0 | 100 | 1 | 1 | 1
mikroskopický obraz - počet organismů | jedinci/ml | MH max.50 | 11 | 0 | 100 | 8 | 0 | 28
mikroskopický obraz - živé organismy | jedinci/ml | MH max.0 | 11 | 6 | 45.5 | 8 | 0 | 28
amonné ionty | mg/l | MH max.0,50 | 6 | 0 | 100 | 0 | <0,05 | <0,05
arsen | µg/l | NMH max.10 | 2 | 0 | 100 | 1.22 | 1.17 | 1.26
barva | mg/l Pt | MH max.20 | 8 | 0 | 100 | 9 | 3 | 17
benzo(a)pyren | µg/l | NMH max.0,01 | 2 | 0 | 100 | 0 | <0,001 | <0,001
beryllium | µg/l | NMH max.2,0 | 2 | 0 | 100 | 0.07 | <0,10 | 0.14
bór | mg/l | NMH max.1,5 | 2 | 0 | 100 | 0 | <0,010 | <0,010
celkový organický uhlík | mg/l | MH max.5,0 | 2 | 0 | 100 | 1.24 | 0.81 | 1.67
dusičnany | mg/l | NMH max.50 | 6 | 0 | 100 | 1.3 | 1 | 1.3
dusitany | mg/l | NMH max.0,50 | 6 | 0 | 100 | 0 | <0,010 | <0,020
fluoridy | mg/l | NMH max.1,5 | 2 | 0 | 100 | 0 | <0,10 | <0,10
hliník | mg/l | MH max.0,20 | 11 | 1 | 90.9 | 0.07 | <0,05 | 0.21
hořčík | mg/l | DH 20 - 30 | 6 |  |  | 0.84 | 0.23 | 4.13
chemická spotřeba kyslíku manganistanem | mg/l | MH max.3,0 | 13 | 4 | 69.2 | 2.4 | 0.81 | 4.9
chloridy | mg/l | MH max.250 | 6 | 0 | 100 | 0 | <2,5 | <5,0
chrom | µg/l | NMH max.25 | 2 | 0 | 100 | 0 | <1,00 | <1,00
kadmium | µg/l | NMH max.5,0 | 2 | 0 | 100 | 0 | <0,10 | <0,10
konduktivita | mS/m | MH max.125 | 6 | 0 | 100 | 2.2 | 1.7 | 2.7
kyanidy celkové | mg/l | NMH max.0,050 | 2 | 0 | 100 | 0 | <0,005 | <0,005
mangan | mg/l | MH max.0,050 | 11 | 0 | 100 | 0.002 | <0,020 | 0.021
měď | µg/l | NMH max.1000 | 2 | 0 | 100 | 2.55 | <1,00 | 5.1
nikl | µg/l | NMH max.20 | 2 | 0 | 100 | 0 | <1,00 | <1,00
olovo | µg/l | NMH max.10 | 2 | 0 | 100 | 0 | <1,00 | <1,00
pach |  | MH přijatelný | 6 | 3 | 50
pesticidní látky celkem | µg/l | NMH max.0,50 | 2 | 0 | 100 | 0.057 | <0,0200 | 0.114
pH |  | MH 6,5 - 9,5 | 11 | 0 | 100 | 6.91 | 6.5 | 7.4
polycyklické aromatické uhlovodíky (4) | µg/l | NMH max.0,10 | 2 | 0 | 100 | 0 | 0 | 0
rtuť | µg/l | NMH max.1,0 | 2 | 0 | 100 | 0 | <0,20 | <0,20
selen | µg/l | NMH max.20 | 2 | 0 | 100 | 0 | <1,00 | <1,00
sírany | mg/l | MH max.250 | 6 | 0 | 100 | 0 | <10,0 | <20,0
teplota vody | °C | DH 8 - 12 | 11 |  |  | 8.8 | 0 | 14.8
vápník | mg/l | DH 40 - 80 | 6 |  |  | 1.3 | <1,0 | 3.7
vápník a hořčík | mmol/l | DH 2,0 - 3,5 | 6 |  |  | 0.1 | <0,10 | 0.22
zákal | ZF(n) | MH max.5 | 6 | 0 | 100 | 1 | <0,5 | 2
železo | mg/l | MH max.0,20 | 11 | 0 | 100 | 0.01 | <0,05 | 0.1
acetochlor | µg/l | NMH max.0,10 | 2 | 0 | 100 | 0.028 | <0,010 | 0.056
alachlor | µg/l | NMH max.0,10 | 2 | 0 | 100 | 0 | <0,010 | <0,020
|  | požadavek |  | počet | %
ukazatel | jednotka | hodnotící normy | počet | nevyh. | zab. | průměr | minimum | maximum
aldrin | µg/l | NMH max.0,03 | 2 | 0 | 100 | 0 | <0,001 | <0,001
atrazin | µg/l | NMH max.0,10 | 2 | 0 | 100 | 0 | <0,010 | <0,010
cyanazin | µg/l | NMH max.0,10 | 2 | 0 | 100 | 0 | <0,010 | <0,010
desethylatrazin | µg/l | NMH max.0,10 | 2 | 0 | 100 | 0 | <0,010 | <0,010
desmetryn | µg/l | NMH max.0,10 | 2 | 0 | 100 | 0 | <0,010 | <0,010
diazinon | µg/l | NMH max.0,10 | 2 | 0 | 100 | 0.013 | <0,010 | 0.026
dieldrin | µg/l | NMH max.0,03 | 2 | 0 | 100 | 0 | <0,001 | <0,001
dimethoat | µg/l | NMH max.0,10 | 2 | 0 | 100 | 0 | <0,010 | <0,020
hexazinon | µg/l | NMH max.0,10 | 2 | 0 | 100 | 0 | <0,010 | <0,010
chlorfenvinphos | µg/l | NMH max.0,10 | 2 | 0 | 100 | 0 | <0,0100 | <0,0200
lindan (hexachlorocyclohexan gama) | µg/l | NMH max.0,10 | 2 | 0 | 100 | 0 | <0,0010 | <0,0010
metazachlor | µg/l | NMH max.0,10 | 2 | 0 | 100 | 0 | <0,010 | <0,010
metolachlor izomery | µg/l | NMH max.0,10 | 1 | 0 | 100 | 0 | <0,0100 | <0,0100
DDD-p,p´ | µg/l | NMH max.0,10 | 2 | 0 | 100 | 0 | <0,001 | <0,001
prometryn | µg/l | NMH max.0,10 | 2 | 0 | 100 | 0 | <0,010 | <0,010
propachlor | µg/l | NMH max.0,10 | 2 | 0 | 100 | 0.009 | <0,010 | 0.017
propazin | µg/l | NMH max.0,10 | 2 | 0 | 100 | 0 | <0,0100 | <0,0100
simazin | µg/l | NMH max.0,10 | 2 | 0 | 100 | 0 | <0,010 | <0,020
terbuthylazin | µg/l | NMH max.0,10 | 2 | 0 | 100 | 0 | <0,010 | <0,010
terbuthylazin-desethyl | µg/l | NMH max.0,10 | 2 | 0 | 100 | 0 | <0,010 | <0,010
terbutryn | µg/l | NMH max.0,10 | 2 | 0 | 100 | 0 | <0,010 | <0,010
metolachlor | µg/l | NMH max.0,10 | 1 | 0 | 100 | 0.015 | 0.015 | 0.015
hexachlorbenzen | µg/l | NMH max.0,10 | 2 | 0 | 100 | 0 | <0,001 | <0,001
heptachlor | µg/l | NMH max.0,03 | 2 | 0 | 100 | 0 | <0,001 | <0,001
DDE-p,p´ | µg/l | NMH max.0,10 | 2 | 0 | 100 | 0 | <0,001 | <0,001
DDT-p,p´ | µg/l | NMH max.0,10 | 2 | 0 | 100 | 0 | <0,005 | <0,005
methoxychlor | µg/l | NMH max.0,10 | 2 | 0 | 100 | 0 | <0,005 | <0,005
termotolerantní koliformní bakterie | KTJ/100ml |  | 11 |  |  | 23 | 0 | 79
mikroskopický obraz - mrtvé organismy | jedinci/ml |  | 11 |  |  | 0 | 0 | 0
absorbance při 254 nm |  |  | 6 |  |  | 0.07 | 0.03 | 0.16
kyselinová neutralizační kapacita do pH 4,5 | mmol/l |  | 11 |  |  | 0.1 | 0.08 | 0.15
huminové látky | mg/l |  | 6 |  |  | 1.3 | <0,5 | 3
nerozpuštěné látky | mg/l |  | 6 |  |  | 0 | <4,0 | <4,0
agresivní oxid uhličitý | mg/l |  | 4 |  |  | 1.7 | 0.9 | 3
oxid uhličitý volný | mg/l |  | 4 |  |  | 1.8 | 1.3 | 2.6
chemická spotřeba kyslíku dichromanem | mg/l |  | 2 |  |  | 0 | <15 | <15
biochem. spotřeba kyslíku s potlačenou nitrifikací | mg/l |  | 2 |  |  | 0 | <3 | <3
dusík celkový | mg/l |  | 2 |  |  | 0 | <3,0 | <3,0
fosfor celkový | mg/l |  | 2 |  |  | 0.04 | <0,05 | 0.08
uhlovodíky C10 až C40 | mg/l |  | 2 |  |  | 0 | <0,05 | <0,05
nasycení kyslíkem | % O2 |  | 2 |  |  | 89.9 | 77.8 | 102
zásadová neutralizační kapacita do pH 8,3 | mmol/l |  | 6 |  |  | 0.04 | 0.03 | 0.06
fosforečnany | mg/l |  | 6 |  |  | 0.03 | <0,050 | 0.09
adsorbovatelné organicky vázané halogeny (AOX) | mg/l |  | 2 |  |  | 0.002 | <0,003 | 0.004
baryum | mg/l |  | 2 |  |  | 0.007 | 0.006 | 0.007
kobalt | mg/l |  | 2 |  |  | 0 | <0,0005 | <0,0005
vanad | mg/l |  | 2 |  |  | 0 | <0,0001 | <0,0001
zinek | mg/l |  | 2 |  |  | 0.006 | 0.002 | 0.01
fluoranthen | µg/l |  | 2 |  |  | 0 | <0,002 | <0,002
benzo(b)fluoranthen | µg/l |  | 2 |  |  | 0 | <0,001 | <0,001
benzo(k)fluoranthen | µg/l |  | 2 |  |  | 0 | <0,001 | <0,001
benzo(g,h,i)perylen | µg/l |  | 2 |  |  | 0 | <0,001 | <0,001
indeno(1,2,3-cd)pyren | µg/l |  | 2 |  |  | 0 | <0,001 | <0,001
polycyklické aromatické uhlovodíky (5) | µg/l |  | 2 |  |  | 0 | 0 | 0
fenoly těkajicí s vodní parou | mg/l |  | 2 |  |  | 0 | <0,020 | <0,020
tenzidy aniontové MBAS | mg/l |  | 2 |  |  | 0 | <0,050 | <0,050
|  |  | 0 | 0
Typy míst odběru :
surová voda pro ÚV
Důvody odběru :
Provozní rozbor
Provozní rozbor surové - povrchová voda
Krácený rozbor surové vody - povrchová voda
Úplný rozbor surové vody - povrchová voda
Laboratoře :
Laboratoř Liberec - pracoviště PV
Vyhotoveno: 11.7.2025
Zpracoval(a): Stehnová Monika Ing.