## Popis
VŘ – Nákladní automobil
Hákový nosič kontejnerů a hydraulický nakládací jeřáb
Hákový nosič kontejnerů
Technické parametry: | Požadavek | Nabídnuto
Kapacita zdvihu | Min. 10 000 kg | kg
Hydraulicky stavitelná výška háku rozsah 1 000 – 1 570 mm | Ano | Ano/Ne
Délka kontejnerů rozsah 3 300 – 4 500 mm | Ano | Ano/Ne
Nouzové ovládání nosiče na levé straně vozidla | Ano | Ano/Ne
Ovládání nosiče z kabiny řidiče | Ano | Ano/Ne
Hydraulické jištění kontejneru vnitřní včetně světelné signalizace odjištěného kontejneru | Ano | Ano/Ne
Elektronické a hydraulické jištění mylné operace obsluhy | Ano | Ano/Ne
Hmotnost nosiče | Max. 1300 kg | kg
Tlakový filtr oleje | Ano | Ano/Ne
Vývody hydraulického okruhu pro pohon aktivní nástavby - jeden okruh | Ano | Ano/Ne
Fixace kontejneru s k nosiči – vozidlu | Ano | Ano/Ne
Světelná signalizace odjištěného kontejneru na panelu ovládání | Ano | Ano/Ne
Konstrukce nosiče:
Nakládací a sklápěcí rameno je osazeno výsuvným hákem | Ano | Ano/Ne
Styčná plocha háku s okem kontejneru je opatřena otěruvzdorným návarem | Ano | Ano/Ne
Hák je osazen automatickou gravitační pojistkou proti samovolnému vypadení kontejneru | Ano | Ano/Ne
Hydraulický okruh včetně ovládání a elektroinstalace
Hydraulický nakládací jeřáb
Popis a parametry
Plně hydraulický nakládací jeřáb | Ano | Ano/Ne
Hydraulické naklopitelné podpěry s manuálním stranovým výsuvem trámců a systémem pro snadné naklápění podpěr | Ano | Ano/Ne
Systém automatických zámků zamezující posunu trámců během přepravy | Ano | Ano/Ne
Dálkové ovládání nakládacího jeřábu | Ano | Ano/Ne
Zdvihový moment | Min 9 tm | tm
Sklopné rameno - horizontální dosah | min. 12 m | m
Hák s nosností | Min. 5,2t | t
Hmotnost jeřábu včetně hydraulických podpěr a nádrže (bez olejové náplně) | Max. 1500 kg | kg
Řetězový mechanismus pro vysýpání jednokomorových kont. na separ. odpad | Ano | Ano/Ne
Nástavba - výbava
Zápis nástavby do TP | Ano | Ano/Ne
Pracovní osvětlení 2 ks na kabině | Ano | Ano/Ne
Držák rezervního kola - mechanický boční na rámu vozidla | Ano | Ano/Ne
Schránka na nářadí s montáží | Ano | Ano/Ne
Kamerový systém pro pohled na závěs kontejneru | Ano | Ano/Ne
Prac. osvětlení 1 ks v zadu u záv. pro přívěs | Ano | Ano/Ne
PODVOZEK
Popis vozidla:
Strana řízení vlevo | Ano | Ano/Ne
Přípustná hmotnost | Min. 15000 kg | kg
Přední náprava | min. 6000 kg | kg
Zadní náprava | min. 10000 kg | kg
Výkon motoru | Min 210 kW | kW
Pomocné startovací zařízení pro zimní starty | Ano | Ano/Ne
Spínač polohy neutrálu | Ano | Ano/Ne
Převodovka manuální – min 9 rychlostních stupňů | Ano | Ano/Ne
Přední náprava - pružiny | Ano | Ano/Ne
Zadní náprava - pružiny vzduch max. 10 t | Ano | Ano/Ne
Uzávěra diferenciálu na zadní nápravě | Ano | Ano/Ne
Vzduchový systém pérování na zadní nápravě | Ano | Ano/Ne
Stabilizátor zadní nápravy | Ano | Ano/Ne
Palivová nádrž | Min. 280 l | l
Uzávěr nádrže uzamykatelný | Ano | Ano/Ne
Volant výškově a sklonově nastavitelný | Ano | Ano/Ne
Posilovač řízení | Ano | Ano/Ne
Klimatizace | Ano | Ano/Ne
Elektricky ovládaná okna řidiče i spolujezdce | Ano | Ano/Ne
Zpětná zrcátka elektricky nastavitelná | Ano | Ano/Ne
Zpětná zrcátka vyhřívaná | Ano | Ano/Ne
Signál nouzového brzdění ESS | Ano | Ano/Ne
Antiblokovací systém ABS | Ano | Ano/Ne
Regulace prokluzu pohonu ASR | Ano | Ano/Ne
Osvětlení nástupu pro řidiče a spolujezdce | Ano | Ano/Ne
Uložení kabiny na zesílených spirálových pružinách pro kabinu | Ano | Ano/Ne
Centrální zamykání | Ano | Ano/Ne
Zadní stěna kabiny řidiče bez okna | Ano | Ano/Ne
Komfortní sedadlo řidiče vzduchově odpružené | Ano | Ano/Ne
Potahysedadel standardní kvality | Ano | Ano/Ne
Lavice pro 2 osoby (jednotl. sedadla) | Ano | Ano/Ne
Výstražný bzučák při zařazeném zpátečním chodu | Ano | Ano/Ne
Ukazatel v kabině řidiče pro chladicí kapalinu a motorový olej | Ano | Ano/Ne
2 pracovní světlomety na střeše kabiny řidiče | Ano | Ano/Ne
Rádio s barevným displejem | Ano | Ano/Ne
Funkce handsfree pro jeden mobilní telefon (umožňující připojení přes multifunkční volant a Bluetooth) | Ano | Ano/Ne
Připojení AUX-in/USB na přístrojové desce | Ano | Ano/Ne
Cena vč. přepravy vozidla z výrobního závodu | Ano | Ano/Ne
Cena včetně 1.garanční prohlídky provedené v některém z autorizovaných sevisů v rámci servisní sítě | Ano | Ano/Ne
Záruční podmínky 12 měsíců kompletní vozidlo bez omezení počtu ujetých km | Ano | Ano/Ne
Záruční podmínky 24 měsíců pohonný řetězec (motor,převodovka,hnané nápravy...) bez omezení počtu ujetých km | Ano | Ano/Ne
Závěs pro přívěs koule ISO 50 včetně montáže | Ano | Ano/Ne