## KRYCÍ LIST
E. Výkaz výměr
Investor | Město Směčno náměstí T.G.Masaryka 12 CZ 273 05 Smečno | Zpracovatel | M20 s.r.o., Dělnická 13 170 00 Praha 7 tel: +420 776 110 216
Stavba | STAVEBNÍ ÚPRAVY STÁVAJÍCÍ TĚLOCVIČNY A PŘÍSTAVBA NOVÉ TĚLOCVINY ZŠ SMĚČNO | Vypracoval | Ing. Jinek Michal a kol. (martin.jinek@m2o.cz)
Projektant | Energetická agentura s.r.o. Strážovská 343/17 CZ 153 00 Praha 5 - Radotín | Datum zprac. | 2013-06-10
Stupeň PD | Dokumentace pro provedení stavby

## VŠEOBECNÉ PODMÍNKY
Všeobecné podmínky
Podklad k popisu prací:
A1 | Projektová dokumentace tavební úpravy stávající tělocvičny a přístavba nové tělocvičny ZŠ Smečno, vypracovaná společností Energetická agentura s.r.o. ve stupni Dokumentace pro provedení stavby
Všeobecně:
B1 | Podkladem pro ocenění, stavbu, technické řešení jednotlivých konstrukcí a objednávání materiálu je projekt jako celek, přičemž stačí, aby příslušné dodávky a práce byly zmíněny v některé z jeho částí. Uchazeč si je vědom, že je jeho povinností doplnit v případě nutnosti tuto specifikaci tak, aby jeho nabídka oceňovala všechny dodávky a práce v projektu předepsané.
B2 | Uchazeč má právo navštívit staveniště. Doporučuje se, aby každý uchazeč před zpracováním nabídky budoucí staveniště navštívil a podrobně se seznámil se všemi podmínkami a okolnostmi staveniště, které mohou ovlivnit jeho nabídku.
B3 | V nabídce musí být zohledněny výsledky veškerých dostupných průzkumů.
B4 | Veškeré případné vícenáklady, které vyplynou v průběhu stavby a pokud nebudou vyvolány dodatečnými požadavky objednatele jsou součástí celkové nabídkové ceny a nebudou zvlášť hrazeny.
B5 | Dodatečné požadavky zejména na prodloužení lhůt, úpravu kvality prací, zvýšení ceny z titulu nedokonalého zhodnocení situace, či nedostatečných informací, nebudou akceptovány.
B6 | Popis prací není vyčerpávající, je souhrnný, tzn. že poskytuje ucelený přehled o rozsahu dodávky pomocí položek, které mají vliv na celkovou a pevnou cenu díla. Je pouze částí dokumentace. Přiložený výpis prvků je informativní, případná neúplnost a nepřesnosti neovlivní celkovou cenu díla. Nabízející má povinnost upozornit na nepřesnosti výpisu prvků v rámci nabídkového řízení.
B7 | Výměry uvedené v soupisu prací jsou uvedeny ve skutečných rozměrech hotové konstrukce. Veškeré prořezy je nutno zahrnout do nabídkové ceny a nebudou zvlášť hrazeny.
B8 | Pokud uchazeč považuje za vhodné, může uvést případná alternativní řešení, která by podle jeho názoru vedla k úsporám nákladů, času, či ke zvýšení kvality díla. Alternativní návrhy musí být přiloženy k nabídce zásadně jako samostatná příloha s uvedením ceny nebo cenových podmínek.
Cena díla:
C1 | Cena díla zahrnuje veškeré náklady potřebné k provedení díla, tj. včetně věcí opatřených zhotovitelem k provedení díla, včetně nákladů na napojení na objekty stávající nebo budované, pomocných prací, výrobků, materiálů, revizí, kontrol, prohlídek, předepsaných zkoušek, posudků, nákladů na požární dohled apod.
C2 | Cena díla zahrnuje dodávku a montáž materiálů a výrobků podle přiložené specifikace, vč. dopravy na staveniště a vnitrostaveništní dopravu a manipulaci, povinných zkoušek materiálů, vzorků a prací ve smyslu platných norem a předpisů.
C3 | Cena díla zahrnuje potřebnou výrobní dokumentaci, která bude předkládána objednateli k posouzení a schválení.
C4 | Cena díla zahrnuje náklady na dodání potřebných atestů výrobků, provedení provozních zkoušek včetně dodání protokolů a revizních zpráv a náklady na zaškolení obsluhy, zajištění kompletní dokumentace( veškeré výkresy) pro kolaudaci díla, revize.
C5 | Cena díla zahrnuje vytyčení, ochranu a zajištění stávajících inženýrských sítí (křižujících nebo v souběhu s prováděnými pracemi). Tyto práce a dodávky jsou součástí nabídky a nebudou zvlášť hrazeny.
C6 | Cena díla zahrnuje všechny nezbytné režijní náklady stavby a náklady na závěrečný úklid stavby a okolí.
C7 | Cena díla zahrnuje veškeré náklady spojené s úplným dokončením díla bez DPH, DPH bude účtováno dle platných předpisů v době realizace.
C8 | Cena díla nebude v průběhu stavby zvyšována z titulu inflace nebo kurzovních rozdílů.
C9 | V ceně díla budou zohledněny finanční náklady na vlastní stavební činnost a náklady na odstraňování vad po dobu záruky.
C10 | Cenou za MJ se rozumí cena za dodávku materiálu, včetně montáže, pokud není uvedeno jinak.
Součástí jednotlivých položek je:
D1 | veškerá zaměření, geotetické služby spojené s prováděním dila, projekční služby spojené s prováděním dila - dokumentace skutečného provedení, včetně dílenské dokumentace a dokumentace skutečného provedení veškerých profesí, zajištění kompletní dokumentace pro kolaudaci díla, revize
D2 | zřízení, provoz a odstranění zařízení staveniště, potřebné zpevněné komunikace, oplocení staveniště a příslušného dopravního značení apod. , včetně přípojení na odběr jednotlivých médií, čištění přilehlých komunikací od nečistot způsobených stavbou, kancelář pro stavební dozor s veškerými potřebami na provoz dozoru - internet,vybavení kanceláře (stůl,židle, skříně....), kancelářské potřeby
D3 | poplatky za odběr jednotlivých médií po dobu provádění díla
D4 | provoz ostrahy staveniště
D5 | pojištění proti poškození/ odcizení (po dobu výstavby, před převzetím díla objednatelem)
D6 | pojištění rizik v průběhu provádění díla
D7 | kompetní zajištění předpisů BOZP, tzn. veškerá zábradlí, ochranné pomůcky atd.
D8 | příponky, veškeré kotvení, spojovací prvky, zatmelení, těsnění, pomocné konstrukce, stavební přípomoce a ostatní práce přímo nespecifikovaných v těchto podkladech a projektové dokumentaci ale nezbytných pro zhotovení a plnou funkčnost a požadovanou kvalitu díla
D9 | lešení lehká i fasádní po dobu montáže (montáž a demontáž lešení, včetně dopravy na a ze staveniště, pronájem)
D10 | doprava materiálu na staveniště
D11 | skladování materiálu na staveništi a se skladováním spojenými opatřeními
D12 | přesun vodorovný i svislý - materiálu na staveništi k místu montáže (eventuální mechanizační prostředky – výtah, jeřáb,čerpadlo betonu plošina, paletové vozíky atd…), včetně dovozu, odvozu mechanizačního prostředku na staveniště
D13 | řádná likvidace odpadu, včetně všech nákladů spojených s likvidací
D14 | další blíže nespecifikované vedlejší náklady
D15 | vámi uvažované prostřihy, prořezy a přesahy

## REKAPITULACE
REKAPITULACE - CELKOVÁ
Celkem [Kč]
D.1.1 ARCHITEKTONICKO STAVEBNÍ ČÁST | 0
D.1.2 STATICKÁ ČÁST | 0
D.1.3 POŽÁRNĚ BEZPEČNOSTNÍ ŘEŠENÍ | 0
D.1.4 ZDRAVOTNĚ TECHNICKÉ INSTALACE | 0
D.1.4 VYTÁPĚNÍ | 0
D.1.4 ELEKTROINSTALACE | 0
D.1.4 PLYNOVÁ ZAŘÍZENÍ | 0
D.1.4 MaR | 0
D.1.4 VZT | 0
D.2 Venkovní úpravy, parkoviště a parter | 0
Celkem bez DPH | 0

## D1.1 ARCHITEKT. STAVEBNÍ ČÁST
Číslo položky |  | Popis položky | MJ | Celkem MJ | Ceny v Kč
[5 empty] | za MJ | Celkem
1.1 ARCHITEKTONICKO STAVEBNÍ ČÁST
0 Bourací práce
0 | 1 | Demontáž střešní plechové krytiny, včetně dřevěného bednění | m2 | 336.1 |  | 0
0 | 2 | Demontáž klempířských prvků - svody, žlaby, parapety | m | 40.5 |  | 0
0 | 3 | Odkrytí krovu - dřevěný záklop | m2 | 295.26 |  | 0
0 | 4 | Demontáž stropu nad 1NP | m3 | 53.325 |  | 0
0 | 5 | Demontáž výplní otvorů - luxferového zasklení | m2 | 35.59 |  | 0
0 | 6 | Demontáž výplní otvorů - dveří a oken | m2 | 6.86 |  | 0
0 | 7 | Odstranění stávajících vnitřních povrchových úprav (omítky, malby, obklady) na zdivo | m2 | 408.1 |  | 0
0 | 8 | Odstranění stávajících vnějších povrchových úprav (omítky + ozdobné detaily fasády) na zdivo | m2 | 387.345 |  | 0
0 | 9 | Odstranění stávající podlahy | m3 | 21.33 |  | 0
0 | 10 | Vybourání - rozšíření otvorů oken a dveří | m3 | 16.393 |  | 0
0 | 11 | Vybourání nosného zdiva | m3 | 26.727 |  | 0
0 | 12 | Demontáž schodiště | kpl | 1 |  | 0
1 | 13 | Vykopání zeminy pod stávající podlahou | m3 | 21.33 |  | 0
0 | 14 | Likvidace o odvoz suti, včetně skládkovného | m3 | 158.9 |  | 0
0 | 15 | Likvidace o odvoz odpadu, včetně skládkovného | m3 | 44.2 |  | 0
0 Bourací práce CELKEM Kč: | [5 empty] | 0
1 Zemní práce
1 | 1 | Sejmutí ornice, tl.150 mm | m3 | 232.8 |  | 0
1 | 2 | Hloubení rýh šířky do 60 cm v hor.4 | m3 | 632.1 |  | 0
1 | 3 | Hloubená vykopávka pod základy v hornině tř. 4 / podbetonování základů /- výměra bude upravena dle skutečného stavu | m3 | 100 |  | 0
1 | 4 | Hloubení rýh š přes 600 do 2000 mm ručním nebo pneum nářadím vč příplatku za lepivost / odkopání objektu pro podbetonování základů / | m3 | 100
1 | 5 | Násyp zhutněný - cihlobetonový recyklát hutněný po vrstvách po 300 mm na míru ID=0,9 | m3 | 574 |  | 0
1 | 6 | Uložení vytěžené zeminy na staveništní deponii k dalšímu použití | m3 | 574 |  | 0
1 | 7 | Odvoz přebytečné zeminy na skládku vzd.do15km, včetně skládkovného | m3 | 290.9 |  | 0
1 Zemní práce CELKEM Kč: | [5 empty] | 0
2 Zakládání
viz list 1.2 STATICKÁ ČÁST
2 Zakládání CELKEM Kč: | [5 empty] | 0
21 Izolace pod úrovní terénu
Hydroizolace
21 | 1 | Hydroizolační a protiradonová izolace - 2 asfaltové pásy + penetrace | m2 | 984.372 |  | 0
Tepelná izolace
21 | 2 | Tepelná izolace základů, tl.140 mm | m2 | 68.116 |  | 0
21 | 3 | Tepelná izolace základů, tl.160 mm | m2 | 20.317 |  | 0
21 | 4 | Tepelná izolace základů, tl.200 mm | m2 | 0.45 |  | 0
21 Izolace pod úrovní terénu, sanace CELKEM Kč: | [5 empty] | 0
3 Svislé a komplet konstrukce
Obecně pro položky zdivo z keramických a betonových tvárnic, cena zahrnuje kompletní provedení zděných konstrukcí (celistvých zdí i dozdívek ) dle platného výrobcem stanoveného technologického předpisu, nebo dle ČSN, veškeré tvarovky, příslušné maltové směsi, případného ukotvení do nosných železobetonových zdí, atd..Referenční zdivo Ytong, Porfix..
3 | 1 | Plynosilikátové tvarovky, tl.375 mm | m2 | 386.86 |  | 0
3 | 2 | Plynosilikátové tvarovky, tl.300 mm | m2 | 70.326 |  | 0
3 | 3 | Plynosilikátové tvarovky, tl.200 mm | m2 | 10.2 |  | 0
3 | 4 | Tvarovky Porotherm AKU 24, tl.250 mm | m2 | 83.08 |  | 0
3 | 5 | Zazdění otvorů v obvovém zdivu tl.650 mm | m2 | 23.19 |  | 0
Překlady
3 | 6 | PTH 7, dl.1250 mm, 3ks | kpl | 5 |  | 0
SDK příčky
PR01 - SDK příčka, tl.100 mm
3 | 7 | Nosné profily tl.50 mm po ~ 625 mm, vyplněné minerální izolací tl.50 mm, oboustranné opláštění 2xSDK deska tl.12,5 mm (do vlhkého prostředí) | m2 | 56.7625 |  | 0
PR02 - SDK příčka, tl.150 mm
3 | 8 | Nosné profily tl.100 mm po ~ 625 mm, vyplněné minerální izolací tl.50 mm, oboustranné opláštění 2xSDK deska tl.12,5 mm (do vlhkého prostředí) | m2 | 303.5225 |  | 0
PR03 - SDK instalační příčka, tl.350 mm
3 | 9 | Nosné profily tl.75 mm po ~ 625 mm, vyplněné minerální izolací tl.50 mm, oboustranné opláštění 2xSDK deska tl.12,5 mm do vlhkého prostředí | m2 | 7 |  | 0
PR04 - SDK předstěna, tl.100 mm
3 | 10 | Nosné profily tl.50 mm po ~ 625 mm, vyplněné minerální izolací tl.50 mm, oboustranné opláštění 2xSDK deska tl.12,5 mm do vlhkého prostředí | m2 | 17.48 |  | 0
PR05 - SDK instalační příčka, tl.200 mm
3 | 11 | Nosné profily tl.50 mm po ~ 625 mm, vyplněné minerální izolací tl.50 mm, oboustranné opláštění 2xSDK deska tl.12,5 mm do vlhkého prostředí | m2 | 5.13 |  | 0
PR06 - SDK příčka, tl.75 mm
3 | 12 | Nosné profily tl.50 mm po ~ 625 mm, vyplněné minerální izolací tl.50 mm, jednostranné opláštění 1xSDK deska tl.12,5 mm | m2 | 1.275 |  | 0
Ztracené bednění
3 | 13 | Tvárnice ztraceného bednění, tl.150 mm | m2 | 11.5825 |  | 0
3 Svislé a komplet konstrukce CELKEM Kč: | [5 empty] | 0
31 Svislé konstrukce monolitické
viz list 1.2 STATICKÁ ČÁST
31 Svislé konstrukce monolitické CELKEM Kč: | [5 empty] | 0
4 Vodorovné konstrukce
Sádrokartonový podhled - skladba a provedení dle PD , včetně eventuálních svislých čílek, cena zahrnuje provedení nosného systémového roštu na závěsech, kompletní provedení sádrokartonových konstrukcí dle platného výrobcem stanoveného technologického předpisu pro danný prostor a příslušné stavební přípomoci atd..
Podhled akustický (tělocvičny, tribuna) např.Knauf, Rigips
4 | 1 | SDK podhled na systémovém roštu, tl.15 mm | m2 | 645.4 |  | 0
Podhled nad 1NP a nad 2NP
4 | 2 | SDK podhled na systémovém roštu, tl.15 mm | m2 | 252.7 |  | 0
4 | 3 | SDK podhled na systémovém roštu (do vlhkých provozů), tl.15 mm | m2 | 31.6 |  | 0
4 | 4 | SDK podhled požární, tl.15 mm | m2 | 19.2 |  | 0
4 Vodorovné konstrukce CELKEM Kč: | [5 empty] | 0
41 Vodorovné konstrukce monolitické
viz list 1.2 STATICKÁ ČÁST
41 Vodorovné konstrukce monolitické CELKEM Kč: | [5 empty] | 0
61 Úpravy povrchů vnitřních
Všeobecně pro položky oddílu 61, cena zahrnuje veškerá kotvení, povrchové úpravy (nátěry), příponky a kotevní materiál, prořez a prostřih a včetně všech ostatních samostatně nespecifikovaných vedlejších nákladů, provedení dle technologického předpisu výrobce atd...součástí jednotlivých položek je i cena za použítí pomocných lešení
Omítky
61 | 1 | Štuková omítka na jádrové omítce (na původní cihelné zdivo, na keramické tvárnice v 1NP) | m2 | 537.9 |  | 0
61 | 2 | Tenkovrstvá omítka armovaná (na zdivo Ytong, Porfix) | m2 | 80.5 |  | 0
61 | 3 | Jádrová omítka jako podklad pro obklad (na zdivo) | m2 | 38.6 |  | 0
Obklady
ST04 - Stěna nová tělocvična
61 | 4 | Obkladové dřevěné (lamino) desky, tl.20 mm | m2 | 145 |  | 0
61 | 5 | Dřevěný rošt - trámky 105x40 mm (provětrávaná vzduchová mezera) | m2 | 145 |  | 0
ST04a - Stěna nová tělocvična (sloup, průvlak, věnec)
61 | 6 | Obkladové dřevěné (lamino) desky, tl.20 mm | m2 | 157.54 |  | 0
ST05 - Stěna nová tělocvična (štít)
61 | 7 | Obkladové dřevěné (lamino) desky, tl.20 mm | m2 | 239.8 |  | 0
61 | 8 | Dřevěný rošt - trámky 50x30 mm (provětrávaná vzduchová mezera) | m2 | 239.8 |  | 0
61 | 9 | Keramický obklad | m2 | 215 |  | 0
Malby, stěrky
61 | 10 | Malba SDK podhledů | m2 | 948.9 |  | 0
61 | 11 | Malba SDK příček | m2 | 314.8 |  | 0
61 | 12 | Malba na štukové omítce | m2 | 537.9 |  | 0
61 | 13 | Hydroizolační stěrka, v.150 mm v místě sprchy v.2,0 m | m2 | 63 |  | 0
61 Úpravy povrchů vnitřních CELKEM Kč: | [5 empty] | 0
62 Úpravy povrchů vnějších (FASÁDA)
Všeobecně pro položky oddílu 62, cena zahrnuje veškerá kotvení, povrchové úpravy (nátěry), příponky a kotevní materiál, prořez a prostřih a včetně všech ostatních samostatně nespecifikovaných vedlejších nákladů, provedení dle technologického předpisu výrobce atd... , lešení je součástíí jednotkové ceny (ad všeobecné podmínky bod D9), součástí jednotlivých úprav fasády je i úprava přilehlého ostění.
Skladba fasádního pláště vč. podkladních vrstev až k nosné konstrukci svislá část
Svislá část
Skladba ST01 - Stěna stará tělocvična
62 | 1 | Silikátová omítka, hrubost 0,5 mm, na lepidle (min.2 vrstvy vyztužené perlinkou) | m2 | 210.21 |  | 0
62 | 2 | Tepelná izolace - EPS šedý, tl.160 mm | m2 | 165.7 |  | 0
62 | 3 | Ozdobné prvky fasády - vytvořené dle stávajících prvků | m2 | 25.4 |  | 0
Skladba ST02 - Stěna stará tělocvična (štít)
62 | 4 | Pohledové Cetris desky (kolem vstupu) | m2 | 5 |  | 0
62 | 5 | Silikátová omítka, hrubost 0,5 mm, na lepidle (min.2 vrstvy vyztužené perlinkou) | m2 | 144.76 |  | 0
62 | 6 | Tepelná izolace - EPS šedý, tl.160 mm | m2 | 149.76 |  | 0
Skladba ST03 - Stěna krček
62 | 7 | Cementotřísková deska, tl.12 mm | m2 | 18 |  | 0
62 | 8 | Provětrávaná mezera vymezená latěmi 50x40 mm (100x40 mm) | m2 | 18 |  | 0
62 | 9 | Tepelná izolace - minerální vlna, tl.100 mm | m2 | 18 |  | 0
Skladba ST04 a ST04a - Stěna nová tělocvična
62 | 10 | Exteriérové modřínové palubky (Rhombus) | m2 | 228 |  | 0
62 | 11 | Latě 60x40mm (provětrávaná vzduchová mezera) | m2 | 228 |  | 0
62 | 12 | Difuzně otevřená fasádní folie | m2 | 228 |  | 0
62 | 13 | Tepelná izolace - minerální vlna, tl.140 mm | m2 | 228 |  | 0
Skladba ST05 - Stěna nová tělocvična (štít)
62 | 14 | Pohledové Cetris desky (kolem vstupu) | m2 | 3.6 |  | 0
62 | 15 | Exteriérové modřínové palubky (Rhombus) | m2 | 268.4 |  | 0
62 | 16 | Latě 60x40mm (provětrávaná vzduchová mezera) | m2 | 272 |  | 0
62 | 17 | Difuzně otevřená fasádní folie | m2 | 272 |  | 0
62 | 18 | Tepelná izolace - minerální vlna, tl.140 mm | m2 | 272 |  | 0
Skladba S04 - Podlaha 2NP - stará tělocvična nad vchodem
62 | 19 | Silikátová omítka, hrubost 0,5 mm, na lepidle (min.2 vrstvy vyztužené perlinkou) | m2 | 4.9 |  | 0
62 | 20 | Tepelná izolace - EPS šedý, tl.160 mm | m2 | 4.9 |  | 0
62 | 21 | OSB deska, tl.20 mm na systémovém nosném roštu | m2 | 4.86 |  | 0
Skladba - sokl
62 | 22 | Omítka soklové části | m2 | 24.7 |  | 0
Skladba - meziokenní část - nová tělocvična
62 | 23 | Omítka meziokenní části části | m2 | 10.5 |  | 0
62 | 24 | Tepelná izolace - EPS šedý, tl.140 mm | m2 | 10.5 |  | 0
62 | 25 | Tepelná izolace - EPS šedý, tl.80 mm | m2 | 10.5 |  | 0
62 Úpravy povrchů vnějších (FASÁDA) CELKEM Kč: | [5 empty] | 0
631 Podlahy a podlahové konstrukce a nášlapné vrtsvy - vnitřní
Všeobecně pro položky oddílu 631, cena zahrnuje veškerá kotvení, povrchové úpravy (nátěry), příponky a kotevní materiál, prořez a prostřih, broušení, řezání a včetně všech ostatních samostatně nespecifikovaných vedlejších nákladů, provedení dle technologického předpisu výrobce atd... , součástí nášlapných vrstev je i řešení soklu ( keramický sokl, soklová lišta atd...), včetně provedení hydroizolačních stěrek ve sprchových koutech a vlhkých provozech
Hrubé podlahová konstrukce dle skladeb až k nosné konstrukci
Skladba P01 - Podlaha stará tělocvična
631 | 1 | Hydroizolační stěrka, v.150 mm v místě sprchy v.2,0 m | m2 | 87.9 |  | 0
631 | 2 | Anhydritová směs pro podlahové vytápění, tl.70 mm | m2 | 197 |  | 0
631 | 3 | Tepelná izolace EPS 150S, tl.140 mm | m2 | 197 |  | 0
Skladba P02 - Podlaha tribuna - Krček
631 | 4 | Anhydritová směs pro podlahové vytápění, tl.70 mm | m2 | 32.01 |  | 0
631 | 5 | Beton C - schodiště / tribuna | m3 | 12.4665 |  | 0
631 | 6 | Tepelná izolace EPS 150S, tl.140 mm | m2 | 75.951 |  | 0
Skladba P03 - Podlaha nová tělocvična
631 | 7 | Anhydritová směs pro podlahové vytápění, tl.90 mm | m2 | 506.7 |  | 0
631 | 8 | Tepelná izolace EPS 200S, tl.180 mm | m2 | 506.7 |  | 0
Skladba P04a - Podlaha 2NP - stará tělocvična nad šatnami
631 | 9 | Hydroizolační stěrka, v.150 mm v místě sprchy v.2,0 m | m2 | 27.9 |  | 0
631 | 10 | Anhydritová směs pro podlahové vytápění, tl.70 mm | m2 | 155.7 |  | 0
631 | 11 | Kročejová izolace EPS 200S, tl.50 mm | m2 | 155.7 |  | 0
Skladba P04b - Podlaha 2NP - stará tělocvična nad halou
631 | 12 | Anhydritová směs pro podlahové vytápění, tl.70 mm | m2 | 40.3 |  | 0
631 | 13 | Kročejová izolace EPS 200S, tl.50 mm | m2 | 40.3 |  | 0
Skladba S04 - Podlaha 2NP - stará tělocvična nad vchodem
631 | 14 | Anhydritová směs pro podlahové vytápění, tl.70 mm | m2 | 3.51 |  | 0
631 | 15 | Kročejová izolace EPS 100S, tl.50 mm | m2 | 3.5 |  | 0
Nášlapné vrstvy, včetně řešení soklu
631 | 16 | Přírodní linoleum / marmoleum | m2 | 155.1 |  | 0
631 | 17 | Umělohmotný povrch s vrchní vrstvou polyuretanu, kladenou na elastickou gumigranulátovou vrstvu, tl.10 mm | m2 | 495.2 |  | 0
631 | 18 | Keramická dlažba | m2 | 180.3 |  | 0
631 | 19 | Koberec | m2 | 133.5 |  | 0
631 | 20 | Podlahová stěrka | m2 | 19.2 |  | 0
631 Podlahy a podlahové konstrukce a nášlapné vrtsvy - vnitřní CELKEM Kč: | [5 empty] | 0
632 Podlahy a podlahové konstrukce a nášlapné vrtsvy - vnější
Všeobecně pro položky oddílu 632, cena zahrnuje veškerá kotvení, povrchové úpravy (nátěry), příponky a kotevní materiál, prořez a prostřih, broušení, řezání a včetně všech ostatních samostatně nespecifikovaných vedlejších nákladů, provedení dle technologického předpisu výrobce atd...
viz.samostatný list 2.0 Venkovní úpravy, parkoviště a parter
632 Podlahy a podlahové konstrukce a nášlapné vrtsvy - vnější CELKEM Kč: | [5 empty] | 0
64 Výplně otvorů - okna a vnější výplně
Okna a fasádní prvky, cena zahrnuje zhotovení ev. výrobní dokumentace pro odsouhlasení, dopravu oken na místo montáže, kování, ev. elektrické ovládání včetně koordinace se zapojením elektroinstalace, zasklení dle požadavku, veškeré potřebné kotvící prvky a veškeré prvky specifikované v tabulkách, ošetření návaznosti okna na okolní konstrukce, zakrytí oken po dobu výstavby fólií, kontrolu po výstavbě atd…, označení jednotlivých prvků odpovídá části PD Tabulka oken a vnějších výplní. Dodávka a montáž vnějších parapetů viz. oddíly 764. Dodávka zahrnuje vnitřní parapety dle TZ PD.
64 | O1 | Okno jednodílné neotvíravé, jmenovitý rozměr: 2800x2500 mm, materiál: hliník, povrchová úprava: barva šedá, zasklení: izolační trojsklo + distanční rámeček se zlepšenými tepelně technickými vlastnostmi | kus | 1 |  | 0
64 | O2 | Okno dvoudílné, levé sklopné š.1500 mm, pravé neotvíravé, jmenovitý rozměr: 4000x2500 mm, materiál: hliník, povrchová úprava: barva šedá, zasklení: izolační trojsklo + distanční rámeček se zlepšenými tepelně technickými vlastnostmi | kus | 1 |  | 0
64 | O3 | Okno dvoudílné, levé sklopné š.1000 mm, pravé neotvíravé, jmenovitý rozměr: 4000x2500 mm, materiál: hliník, povrchová úprava: barva šedá, zasklení: izolační trojsklo + distanční rámeček se zlepšenými tepelně technickými vlastnostmi | kus | 1 |  | 0
64 | O4 | Okno dvoudílné, levé sklopné š.2000 mm, pravé neotvíravé, jmenovitý rozměr: 4000x2500 mm, materiál: hliník, povrchová úprava: barva šedá, zasklení: izolační trojsklo + distanční rámeček se zlepšenými tepelně technickými vlastnostmi | kus | 1 |  | 0
64 | O5 | Okno dvoudílné, levé sklopné š.1000 mm, pravé neotvíravé, jmenovitý rozměr: 4000x2500 mm, materiál: hliník, povrchová úprava: barva šedá, zasklení: izolační trojsklo + distanční rámeček se zlepšenými tepelně technickými vlastnostmi | kus | 1 |  | 0
64 | O6 | Okno dvoudílné, levé neotvíravé, pravé sklopné š.1500 mm, jmenovitý rozměr: 4000x2500 mm, materiál: hliník, povrchová úprava: barva šedá, zasklení: izolační trojsklo + distanční rámeček se zlepšenými tepelně technickými vlastnostmi | kus | 1 |  | 0
64 | O7 | Okno jednodílné neotvíravé, jmenovitý rozměr: 2800x2500 mm, materiál: hliník, povrchová úprava: barva šedá, zasklení: izolační trojsklo + distanční rámeček se zlepšenými tepelně technickými vlastnostmi | kus | 1 |  | 0
64 | O8 | Okno jednodílné neotvíravé, jmenovitý rozměr: 2800x1000 mm, materiál: plast, povrchová úprava: barva šedá, zasklení: izolační trojsklo + distanční rámeček se zlepšenými tepelně technickými vlastnostmi | kus | 1 |  | 0
64 | O9 | Okno dvoudílné, levé sklopné š.1500 mm, pravé neotvíravé, jmenovitý rozměr: 4000x1000 mm, materiál: plast, povrchová úprava: barva šedá, zasklení: izolační trojsklo + distanční rámeček se zlepšenými tepelně technickými vlastnostmi | kus | 1 |  | 0
64 | O10 | Okno dvoudílné, levé sklopné š. 1000 mm, pravé neotvíravé, jmenovitý rozměr: 4000x1000 mm, materiál: plast, povrchová úprava: barva šedá, zasklení: izolační trojsklo + distanční rámeček se zlepšenými tepelně technickými vlastnostmi | kus | 1 |  | 0
64 | O11 | Okno dvoudílné, levé sklopné š.2000 mm, pravé neotvíravé, jmenovitý rozměr: 4000x1000 mm, materiál: plast, povrchová úprava: barva šedá, zasklení: izolační trojsklo + distanční rámeček se zlepšenými tepelně technickými vlastnostmi | kus | 1 |  | 0
64 | O12 | Okno dvoudílné, levé sklopné š.1000 mm, pravé neotvíravé, jmenovitý rozměr: 4000x1000 mm, materiál: plast, povrchová úprava: barva šedá, zasklení: izolační trojsklo + distanční rámeček se zlepšenými tepelně technickými vlastnostmi | kus | 1 |  | 0
64 | O13 | Okno dvoudílné, levé sklopné š.2500 mm, pravé neotvíravé, jmenovitý rozměr: 4000x1000 mm, materiál: plast, povrchová úprava: barva šedá, zasklení: izolační trojsklo + distanční rámeček se zlepšenými tepelně technickými vlastnostmi | kus | 1 |  | 0
64 | O14 | Okno jednodílné neotvíravé, jmenovitý rozměr: 2800x1000 mm, materiál: plast, povrchová úprava: barva šedá, zasklení: izolační trojsklo + distanční rámeček se zlepšenými tepelně technickými vlastnostmi | kus | 1 |  | 0
64 | O15 | Okno interiérové jednodílné, členěné do tabulek, jmenovitý rozměr: 1320x2500 mm, materiál: hlimík, povrchová úprava: barva šedá, zasklení: jednoduché/dvojité zasklení, bezpečnostní sklo | kus | 1 |  | 0
64 | O16 | Okno čtyřdílné, členěné do tabulek, s horním a dolním dílem výklopným, jmenovitý rozměr: 1050x3585 mm, materiál: hliník, povrchová úprava: barva šedá, zasklení: izolační dvojsklo + distanční rámeček se zlepšenými tepelně technickými vlastnostmi | kus | 5 |  | 0
64 | O17 | Okno čtyřdílné, horní díly sklopné, jmenovitý rozměr: 4000x1500 mm, materiál: hliník, povrchová úprava: barva šedá, zasklení: izolační trojsklo + distanční rámeček se zlepšenými tepelně technickými vlastnostmi | kus | 2 |  | 0
64 | O18 | Okno dvoudílné, členěné do tabulek, s horním dílem výklopným, jmenovitý rozměr: 1050x1930 mm, materiál: hliník, povrchová úprava: barva šedá, zasklení: izolační trojsklo + distanční rámeček se zlepšenými tepelně technickými vlastnostmi | kus | 7 |  | 0
64 | O19 | Okno venkovní střešní, jmenovitý rozměr: 780x1400 mm, materiál: plast, povrchová úprava: barva šedá, zasklení: izolační dvojsklo + distanční rámeček se zlepšenými tepelně technickými vlastnostmi | kus | 10 |  | 0
64 |  | Sítě v rámu vč. kotvení - ochrana oken v tělocvičně | m2 | 70 |  | 0
64 Výplně otvorů - okna a fasádní prvky CELKEM Kč: | [5 empty] | 0
65 Výplně otvorů - vnitřní dveře
Dveře, vrata, včetně ev. nadsvětlíků, prosvětlovacích pásů, prosklené stěny, cena zahrnuje zhotovení ev. výrobní dokumentace pro odsouhlasení, dopravu na místo montáže a montáž dveří, zárubní (vč. ev. pomocných zárubní osazovaných do hrubého stavebního otvoru), pouzder pro posuvná dveře a kování, ev. elektrické ovládání včetně koordinace se zapojením elektroinstalace, veškeré potřebné kotvící prvky a veškeré příslušenství - prahy, doplňky dveří (kukátka, prahové lišty atd..), ošetření návaznosti dveří na okolní konstrukce atd…
65 | 01/D01 | Dveře interiérové jednokřídlé plné, protipožární, jmenovitý rozměr: 1000x1970 mm, pravé, materiál: odlehčená DTD deska, povrchová úprava: HPL laminát, barva bílá, zárubeň: ocelová, barva: šedá, kování: vložkový zámek, paniková klika/klika, doplňky: práh | kus | 1 |  | 0
65 | 01/D02 | Vnější hliníkové prosklené dvoukřídlé dveře s bočními světlíky, jmenovitý rozměr:2700x2400 mm, š.dveří:1500x2400 mm, prosklení: pevné bezpenostní izolační trojsklo, kování: bezpečnostní vložka, paniková klika/klika, madlo po celé šířce křídel, doplňky: práh, samozavírač, do v.400 mm opatření dveří lištou proti okopu | kus | 1 |  | 0
65 | 01/D03 | Dveře interiérové hliníkové prosklené dvoukřídlé, jmenovitý rozměr:1500x2400 mm, prosklení: sklo s bezpečnostní folií, kování: vložkový zámek, paniková klika/klika, do v.400 mm opatření dveří lištou proti okopu | kus | 1 |  | 0
65 | 01/D04 | Dveře interiérové jednokřídlé plné, jmenovitý rozměr: 900x1970 mm, levé, materiál: odlehčená DTD deska, povrchová úprava: HPL laminát, barva červená, zárubeň: ocelová, barva: šedá, kování: vložkový zámek, klika/klika | kus | 1 |  | 0
65 | 01/D05 | Dveře interiérové jednokřídlé plné, jmenovitý rozměr: 900x1970 mm, levé, materiál: odlehčená DTD deska, povrchová úprava: HPL laminát, barva bílá, zárubeň: ocelová, barva: šedá, kování: bez vložky, klika/klika | kus | 1 |  | 0
65 | 01/D06 | Dveře interiérové jednokřídlé plné, jmenovitý rozměr: 900x1970 mm, levé, materiál: odlehčená DTD deska, povrchová úprava: HPL laminát, barva modrá, zárubeň: ocelová, barva: šedá, kování: vložkový zámek, klika/klika | kus | 1 |  | 0
65 | 01/D07 | Dveře interiérové jednokřídlé plné, jmenovitý rozměr: 900x1970 mm, levé, materiál: odlehčená DTD deska, povrchová úprava: HPL laminát, barva bílá, zárubeň: ocelová, barva: šedá, kování: bez vložky, klika/klika | kus | 1 |  | 0
65 | 01/D08 | Dveře interiérové jednokřídlé plné, jmenovitý rozměr: 800x1970 mm, pravé, materiál: odlehčená DTD deska, povrchová úprava: HPL laminát, barva žlutá, zárubeň: ocelová, barva: šedá, kování: vložkový zámek, klika/klika | kus | 1 |  | 0
65 | 01/D09 | Dveře interiérové jednokřídlé plné, jmenovitý rozměr: 800x1970 mm, levé, materiál: odlehčená DTD deska, povrchová úprava: HPL laminát, barva bílá, zárubeň: ocelová, barva: šedá, kování: bez vložky, klika/klika | kus | 1 |  | 0
65 | 01/D10 | Dveře interiérové jednokřídlé plné, jmenovitý rozměr: 800x1970 mm, levé, materiál: odlehčená DTD deska, povrchová úprava: HPL laminát, barva bílá, zárubeň: ocelová, barva: šedá, kování: vložkový zámek, klika/klika, doplňky: práh, samozavírač | kus | 1 |  | 0
65 | 01/D11 | Dveře interiérové jednokřídlé plné, jmenovitý rozměr: 800x1970 mm, levé, materiál: odlehčená DTD deska, povrchová úprava: HPL laminát, barva bílá, zárubeň: ocelová, barva: šedá, kování: vložkový zámek, klika/klika | kus | 1 |  | 0
65 | 01/D12 | Dveře interiérové jednokřídlé plné, jmenovitý rozměr: 700x1970 mm, pravé, materiál: odlehčená DTD deska, povrchová úprava: HPL laminát, barva bílá, zárubeň: ocelová, barva: šedá, kování: bez vložky, klika/klika | kus | 1 |  | 0
65 | 01/D13 | Dveře interiérové jednokřídlé plné, jmenovitý rozměr: 800x1970 mm, pravé, materiál: odlehčená DTD deska, povrchová úprava: HPL laminát, barva bílá, zárubeň: ocelová, barva: šedá, kování: bez vložky, klika/klika | kus | 1 |  | 0
65 | 01/D14 | Systémový prvek WC dělící stěna, jmenovitý rozměr: 600x1970 mm, pravé, materiál: odlehčená DTD deska, povrchová úprava: HPL laminát, barva bílá, zárubeň: hliníkový rám - systémový prvek, barva: šedá, kování: WC zámek, klika(koule)/klika(koule) | kus | 1 |  | 0
65 | 01/D15 | Systémový prvek WC dělící stěna, jmenovitý rozměr: 600x1970 mm, pravé, materiál: odlehčená DTD deska, povrchová úprava: HPL laminát, barva bílá, zárubeň: hliníkový rám - systémový prvek, barva: šedá, kování: WC zámek, klika(koule)/klika(koule) | kus | 1 |  | 0
65 | 01/D16 | Dveře interiérové jednokřídlé plné, jmenovitý rozměr: 900x1970 mm, pravé, materiál: odlehčená DTD deska, povrchová úprava: HPL laminát, barva bílá, zárubeň: ocelová, barva: šedá, kování: panikové madlo ve v.800-900 mm nad zemí, WC zámek odjistitelný zvenku/klika, do v.400 mm dveře opatřeny lištou proti okopu | kus | 1 |  | 0
65 | 01/D17 | Dveře interiérové jednokřídlé plné, jmenovitý rozměr: 800x1970 mm, pravé, materiál: odlehčená DTD deska, povrchová úprava: HPL laminát, barva bílá, zárubeň: ocelová, barva: šedá, kování: bez vložky, klika/klika | kus | 1 |  | 0
65 | 01/D18 | Dveře interiérové jednokřídlé plné, jmenovitý rozměr: 800x1970 mm, pravé, materiál: odlehčená DTD deska, povrchová úprava: HPL laminát, barva bílá, zárubeň: ocelová, barva: šedá, kování: vložkový zámek, klika/klika | kus | 1 |  | 0
65 | 01/D19 | Systémový prvek WC dělící stěna, jmenovitý rozměr: 600x1970 mm, pravé, materiál: odlehčená DTD deska, povrchová úprava: HPL laminát, barva bílá, zárubeň: hliníkový rám - systémový prvek, barva: šedá, kování: WC zámek, klika(koule)/klika(koule) | kus | 1 |  | 0
65 | 01/D20 | Systémový prvek WC dělící stěna, jmenovitý rozměr: 600x1970 mm, pravé, materiál: odlehčená DTD deska, povrchová úprava: HPL laminát, barva bílá, zárubeň: hliníkový rám - systémový prvek, barva: šedá, kování: WC zámek, klika(koule)/klika(koule) | kus | 1 |  | 0
65 | 01/D21 | Systémový prvek WC dělící stěna, jmenovitý rozměr: 600x1970 mm, levé, materiál: odlehčená DTD deska, povrchová úprava: HPL laminát, barva bílá, zárubeň: hliníkový rám - systémový prvek, barva: šedá, kování: WC zámek, klika(koule)/klika(koule) | kus | 1 |  | 0
65 | 01/D22 | Systémový prvek WC dělící stěna, jmenovitý rozměr: 600x1970 mm, levé, materiál: odlehčená DTD deska, povrchová úprava: HPL laminát, barva bílá, zárubeň: hliníkový rám - systémový prvek, barva: šedá, kování: WC zámek, klika(koule)/klika(koule) | kus | 1 |  | 0
65 | 01/D23 | Dveře interiérové hliníkové prosklené dvoukřídlé, protipožární, jmenovitý rozměr:1500x2400 mm, prosklení: sklo bezpečnostní s folií, kování: vložkový zámek, paniková klika/klika, doplňky: práh, do v.400 mm opatření dveří lištou proti okopu | kus | 1 |  | 0
65 | 01/D24 | Dveře interiérové hliníkové prosklené dvoukřídlé, protipožární, jmenovitý rozměr:1700x2400 mm, prosklení: sklo bezpečnostní s folií, kování: vložkový zámek, paniková klika/klika, doplňky: práh, do v.400 mm opatření dveří lištou proti okopu | kus | 1 |  | 0
65 | 01/D25 | Dveře interiérové dvoukřídlé, jmenovitý rozměr:1700x2400 mm,materiál: odlehčená DTD deska, povrchová úprava: bílá, zárubeň: ocelová HSE, barva: šedá, kování: vložkový zámek, zapuštěná klika/zapuštěná klika, doplňky: práh | kus | 1 |  | 0
65 | 01/D26 | Vnější hliníkové prosklené dveře, jmenovitý rozměr:1700x2200 mm, prosklení: bezpečnostní izolační trojsklo, kování: bezpenostní vložka, ovládací klávesa (panikové madlo)/klika, doplňky: práh, samozavírač do v.400 mm opatření dveří lištou proti okopu | kus | 1 |  | 0
65 | 02/D27 | Dveře interiérové jednokřídlé plné, jmenovitý rozměr: 800x1970 mm, levé, materiál: odlehčená DTD deska, povrchová úprava: HPL laminát, barva zelená, zárubeň: ocelová, barva: šedá, kování: vložkový zámek, klika/klika | kus | 1 |  | 0
65 | 02/D28 | Dveře interiérové jednokřídlé plné, jmenovitý rozměr: 800x1970 mm, levé, materiál: odlehčená DTD deska, povrchová úprava: HPL laminát, barva bílá, zárubeň: ocelová, barva: šedá, kování: bez vložky, klika/klika | kus | 1 |  | 0
65 | 02/D29 | Dveře interiérové jednokřídlé plné, jmenovitý rozměr: 800x1970 mm, pravé, materiál: odlehčená DTD deska, povrchová úprava: HPL laminát, barva bílá, zárubeň: ocelová, barva: šedá, kování: bez vložky, klika/klika | kus | 1 |  | 0
65 | 02/D30 | Systémový prvek WC dělící stěna, jmenovitý rozměr: 600x1970 mm, levé, materiál: odlehčená DTD deska, povrchová úprava: HPL laminát, barva bílá, zárubeň: hliníkový rám - systémový prvek, barva: šedá, kování: WC zámek, klika(koule)/klika(koule) | kus | 1 |  | 0
65 | 02/D31 | Systémový prvek WC dělící stěna, jmenovitý rozměr: 600x1970 mm, levé, materiál: odlehčená DTD deska, povrchová úprava: HPL laminát, barva bílá, zárubeň: hliníkový rám - systémový prvek, barva: šedá, kování: WC zámek, klika(koule)/klika(koule) | kus | 1 |  | 0
65 | 02/D32 | Systémový prvek WC dělící stěna, jmenovitý rozměr: 600x1970 mm, levé, materiál: odlehčená DTD deska, povrchová úprava: HPL laminát, barva bílá, zárubeň: hliníkový rám - systémový prvek, barva: šedá, kování: WC zámek, klika(koule)/klika(koule) | kus | 1 |  | 0
65 | 02/D33 | Systémový prvek WC dělící stěna, jmenovitý rozměr: 600x1970 mm, levé, materiál: odlehčená DTD deska, povrchová úprava: HPL laminát, barva bílá, zárubeň: hliníkový rám - systémový prvek, barva: šedá, kování: WC zámek, klika(koule)/klika(koule) | kus | 1 |  | 0
65 | 02/D34 | Dveře interiérové jednokřídlé plné, jmenovitý rozměr: 800x1970 mm, pravé, materiál: odlehčená DTD deska, povrchová úprava: HPL laminát, barva bílá, zárubeň: ocelová, barva: šedá, kování: bez vložky, klika/klika | kus | 1 |  | 0
65 | 02/D35 | Dveře interiérové jednokřídlé plné, jmenovitý rozměr: 800x1970 mm, pravé, materiál: odlehčená DTD deska, povrchová úprava: HPL laminát, barva bílá, zárubeň: ocelová, barva: šedá, kování: vložkový zámek, klika/klika | kus | 1 |  | 0
65 | 02/D36 | Dveře interiérové hliníkové prosklené dvoukřídlé, jmenovitý rozměr:1500x2400 mm, prosklení: sklo bezpečnostní s folií, kování: vložkový zámek, klika/klika, doplňky: práh | kus | 1 |  | 0
65 | 02/D37 | Dveře interiérové jednokřídlé plné, jmenovitý rozměr: 800x1970 mm, pravé, materiál: odlehčená DTD deska, povrchová úprava: HPL laminát, barva bílá, zárubeň: ocelová, barva: šedá, kování: vložkový zámek, klika/klika | kus | 1 |  | 0
65 | 03 | Mobilní sanitární příčky tl 25 mm v nerezovém rámu | m2 | 20 |  | 0
65 Výplně otvorů - vnitřní dveře CELKEM KČ: | [5 empty] | 0
712 Střešní pláště, střešní terasy, lodžie
Střešní plášť, cena zahrnuje veškeré kotvení, povrchové úpravy (nátěry), příponky a kotevní materiál, prořez a prostřih, přesuny, včetně všech ostatních samostatně nespecifikovaných vedlejších nákladů.
Skladba střechy vč. podkladních vrstev dle skladeb až k nosné betonové konstrukci
Skladba S01 - Střecha stará tělocvična
712 | 1 | Střešní krytina - cementovláknité šablony, typ: česká šablona (barva grafit) | m2 | 336.09 |  | 0
712 | 2 | Střešní latě 60x40 mm | m2 | 336.09 |  | 0
712 | 3 | Provětrávaná mezera - kontralatě 60x40 mm | m2 | 336.09 |  | 0
712 | 4 | Europanel tl.270 mm (OSB 15mm, EPS 242 mm, OSB 15 mm) | m2 | 336.09 |  | 0
712 | 5 | Minerální tepelná izolace v dřevěném roštu, tl.60 mm | m2 | 336.09 |  | 0
712 | 6 | Cementotřísková deska, tl.15 mm | m2 | 336.09 |  | 0
Skladba S02 - Střecha nová tělocvična
712 | 7 | Střešní krytina - vlnitá krytina (cementovláknitá) B8 | m2 | 517.65 |  | 0
712 | 8 | Střešní latě 80x50 mm | m2 | 517.65 |  | 0
712 | 9 | Provětrávaná mezera - kontralatě 60x40 mm | m2 | 517.65 |  | 0
712 | 10 | Europanel tl.270 mm (OSB 15mm, EPS 242 mm, OSB 15 mm) | m2 | 499.38 |  | 0
712 | 11 | Minerální tepelná izolace v dřevěném roštu, tl.60 mm | m2 | 456.33 |  | 0
712 | 12 | Cementotřísková deska, tl.15 mm | m2 | 456.33 |  | 0
Skladba S03 - Strop krčku
712 | 13 | Hydroizolační folie z mPVC, tl.1,5 mm | m2 | 116.4216 |  | 0
712 | 14 | Separační geotextílie | m2 | 109.1184 |  | 0
712 | 15 | Spádové klíny EPS 100S, tl.20-180 mm | m2 | 109.1184 |  | 0
712 | 16 | Tepelná izolace EPS 100S, tl.150 mm | m2 | 109.1184 |  | 0
712 Střešní pláště CELKEM Kč: | [5 empty] | 0
764 Konstrukce klempířské
Klempířské konstrukce, cena zahrnuje kompletní provední dle tabulek, dopravu materiálu na místo montáže, veškeré kotvení, veškeré pomocné podkladní konstrukce (Cetris desky, osb desky...) povrchové úpravy (nátěry), příponky a kotevní materiál, tmelení a všechny ostatní samostatně nespecifikované vedlejší náklady. Označení jednotlivých prvků odpovídá části PD Tabulka klempířských výrobků
materiál: TiZn plech
764 | K1 | Parapet okna - stará tělocvična - jih: R.Š.365 mm, včetně dodávky kotvících a upevňovacích prvků z TiZn | bm | 7.5 |  | 0
764 | K2 | Parapet okna - stará tělocvična - sever: R.Š.245 mm, včetně dodávky kotvících a upevňovacích prvků z TiZn | bm | 9.45 |  | 0
764 | K3 | Parapet okna - nová tělocvična - okno: R.Š.215 mm, včetně dodávky kotvících a upevňovacích prvků z TiZn | bm | 51.2 |  | 0
764 | K4 | Parapet okna - nová tělocvična - meziokno: R.Š.145 mm, včetně dodávky kotvících a upevňovacích prvků z TiZn | bm | 6 |  | 0
764 | K5 | Parapet okna - krček - okno: R.Š.205 mm, včetně dodávky kotvících a upevňovacích prvků z TiZn | bm | 8 |  | 0
764 | K6 | Římsa nad oknem - stará tělocvična, R.Š.210 mm, včetně dodávky kotvících a upevňovacích prvků z TiZn | bm | 19.2 |  | 0
764 | K7 | Okapní svody - stará tělocvična, d=125 mm, včetně dodávky kotvících a upevňovacích prvků z TiZn | bm | 28.8 |  | 0
764 | K8 | Okapní žlaby - stará tělocvična, R.Š.400 mm, včetně dodávky kotvících a upevňovacích prvků z TiZn | bm | 75 |  | 0
764 | K9 | Okapní svody - nová tělocvična, průřez: 120x120 mm, včetně dodávky kotvících a upevňovacích prvků z TiZn | bm | 28 |  | 0
764 | K10 | Okapní žlaby čtyřhranné - nová tělocvična, průřez: 120x120 mm, včetně dodávky kotvících a upevňovacích prvků z TiZn | bm | 60.52 |  | 0
764 | K11 | Oplechování štítů nové tělocvičny: R.Š.935 mm, včetně dodávky okapních háků, čel, okapních kotlíků a dalších upevňovacích prvků z TiZn | bm | 35.36 |  | 0
764 | K12 | Okapní svody - krček, průřez: 120x120 mm, včetně dodávky kotvících a upevňovacích prvků z TiZn | bm | 7.1 |  | 0
764 | K13 | Okapní žlaby čtyřhranné - krček, průřez: 120x120 mm, včetně dodávky kotvících a upevňovacích prvků z TiZn | bm | 9 |  | 0
764 Konstrukce klempířské CELKEM Kč: | [5 empty] | 0
767 Konstrukce zámečnické
Zámečnické konstrukce, cena zahrnuje kompletní provední dle tabulek, dopravu materiálu na místo montáže, veškeré kotvení, povrchové úpravy (nátěry, zinkování), příponky a kotevní materiál, prořez a prostřih, tmelení a všechny ostatní samostatně nespecifikované vedlejší náklady, drobné podpůrné konstrukce z betonu - patky atd.. . Označení jednotlivých prvků odpovídá části PD Tabulka zámečnických výrobků
767 | 1 | Zábradlí hlavního schodiště - ocelová konstrukce z pásoviny 10x50 mm + dřevěné madlo, v.1000 mm | bm | 11.7 |  | 0
767 | 2 | Madlo hlavního schodiště - dřevěné | bm | 10 |  | 0
767 | 3 | Zábradlí tribuna, v.900 mm | bm | 16.4 |  | 0
767 | 4 | Madlo tribuna, 2ks | bm | 6.6 |  | 0
767 | 5 | Vybavení tělocvičny dle TZ | kpl | 1 |  | 0
767 | 6 | Zábradlí venkovního schodiště - ocelové, v.900 mm | bm | 5.8 |  | 0
767 | 7 | Zvedací plošina exteriérová 1400 × 900 mm | ks | 1 |  | 0
767 Konstrukce zámečnické CELKEM Kč: | [5 empty] | 0
9 Ostatní
9 | 1 | Zpracování dílenské dokumentace | kpl | 1 |  | 0
9 | 2 | Zpracování dokumentace skutečného provedení | kpl | 1 |  | 0
9 | 3 | Vybavení šaten, umýváren a wc - viz příloha | kpl | 1 |  | 0
9 | 3 | Vyčištění budov bytové nebo občanské výstavby - zametení a umytí podlah, dlažeb, obkladů, schodů, vyčištění a umytí oken, dveří, zasklených a natíraných ploch a zařizovacích předmětů před předáním, výška podlaží <4m, vztaženo k podlahové ploše objektu (včetně balkónů a teras), vyjma venkovních ploch | m2 | 983.3 |  | 0
9 Ostatní CELKEM Kč: | [5 empty] | 0
1.1 ARCHITEKTONICKO STAVEBNÍ ČÁST CELKEM Kč: | [5 empty] | 0

## D1.2 STATICKÁ ČÁST
Číslo položky |  | Popis položky | MJ | Celkem MJ | Ceny v Kč
[5 empty] | za MJ | Celkem
1.2 STATICKÁ ČÁST
1 Železobetonové konstrukce
Železobetonové konstrukce, cena zahrnuje geodetické zaměření konstrukce, doprava betonu na stavbu a přesun betonu v rámci stavby (čerpadlo,bádie), vibrování betonu při ukládce, provedení smršťovacích pruhů, dodržení tolerancí dle ČSN atd... , součástí ceny jsou i veškeré ochrané konstrukce po dobu výstavby ŽB konstrukcí (provizorní zabradlí, schodiště atd...)
1 | 1 | Betonová mazanina (ochrana základové spáry), beton C16/20, tl.100 mm | m3 | 12.955 |  | 0
1 | 2 | Železobetonová základová deska, tl.150 mm včetně náběhů k patkám a pasům | m3 | 139.903 |  | 0
1 | 3 | Železobetonové pasy, beton C16/20 | m3 | 70.361 |  | 0
1 | 4 | Železobetonové patky, beton C20/25 | m3 | 20.328 |  | 0
1 | 5 | Železobetonové pasy + zesílení stáv.pasů, beton C20/25 | m3 | 18.7647 |  | 0
1 | 6 | Železobetonové vnitřní tříramenné schodiště | m3 | 3.72 |  | 0
1 | 7 | Železobetonové vnější schodiště | m3 | 2.4 |  | 0
1 | 8 | Železobetonové sloupy | m3 | 11.136 |  | 0
1 | 9 | Železobetonový průvlak | m3 | 8 |  | 0
1 | 10 | Železobetonový věnec | m3 | 14.752 |  | 0
1 | 11 | Železobetonová stropní deska do trapézového plechu, v.60 mm nad vlnu | m3 | 24.2 |  | 0
Bednění železobetonových konstrukcí, cena zahrnuje dopravu, nájem, očištění a odvoz bednících prvků,včetně podpůrných konstrukcí a doplnění atyp. míst dořezy, veškeré chemické prostředky použité v rámci bednících prací, eventuální opotřebení a ztratné, příprava prostupů a průchodek pro instalace, bednění drážek. Množství je vykázáno celkovou plochou bedněných konstrukcí (bez rozdílu jednostrané x oboustrané bednění).
1 | 12 | Bednění žb.základových desek, pasů a patek | m2 | 329.41 |  | 0
1 | 13 | Odbednění žb.základových desek, pasů a patek | m2 | 329.41 |  | 0
1 | 14 | Bednění vnitř.žb.schodiště | m2 | 31.35 |  | 0
1 | 15 | Odbednění vnitř.žb.schodiště | m2 | 31.35 |  | 0
1 | 16 | Bednění vnější žb.schodiště | m2 | 6.6 |  | 0
1 | 17 | Odbednění vnější žb.schodiště | m2 | 6.6 |  | 0
1 | 18 | Bednění žb.sloupů | m2 | 111.36 |  | 0
1 | 19 | Odbednění žb.sloupů | m2 | 111.36 |  | 0
1 | 20 | Bednění žb.průvlaku | m2 | 46.72 |  | 0
1 | 21 | Odbednění žb.průvlaku | m2 | 46.72 |  | 0
1 | 22 | Bednění žb.věnce | m2 | 110.64 |  | 0
1 | 23 | Odbednění žb.věnce | m2 | 110.64 |  | 0
1 | 24 | Bednění žb.stropní desky | m2 | 5.92 |  | 0
1 | 25 | Odbednění žb.stropní desky | m2 | 5.92 |  | 0
Výztuž - ocel 10505 ( R ), cena obsahuje dílenské výkresy výztuže, chemické přípravky, vázací dráty, ohýbání, pomocné prvky, uložení výztuže do bednění, svařování na místě atd..
1 | 26 | Základové pasy ZO1 - prutová výztuž | kg | 511.3 |  | 0
1 | 27 | Základové pasy ZO2 - prutová výztuž | kg | 107.28 |  | 0
1 | 28 | Základové pasy ZO (zesílení) - prutová výztuž | kg | 250.4 |  | 0
1 | 29 | Zakladové pasy ZO (zesílení) - KARI sítě Ø100x100x6 | kg | 817.2 |  | 0
1 | 30 | Základové pasy ZP - prutová výztuž | kg | 1980.6 |  | 0
1 | 31 | Zakladové pasy ZP - KARI sítě Ø100x100x6 | kg | 400 |  | 0
1 | 32 | Zakladové pasy ZP - KARI sítě Ø100x100x8 | kg | 1146.3 |  | 0
1 | 33 | Sloupy MSO1 + MS02 - prutová výztuž | kg | 2747.8 |  | 0
1 | 34 | Průvlak MP1 - prutová výztuž | kg | 883.4 |  | 0
1 | 35 | Vnitřní schodiště - prutová výztuž | kg | 152.1 |  | 0
1 | 36 | Vnitřní schodiště - KARI sítě Ø100x100x8 + distančníky | kg | 172.09 |  | 0
1 | 37 | Vnější schodiště - armování | kg | 558 |  | 0
1 | 38 | Vnější schodiště - armování | kg | 360 |  | 0
1 Železobetonové konstrukce CELKEM Kč: | [5 empty] | 0
2 Ocelové konstrukce
Materiál: ocel S 235
Přístavba:
2 | 1 | IPE 180-4500 mm, 2ks | kg | 169.2 |  | 0
2 | 2 | IPE 200-5550 mm, 4ks | kg | 497.3 |  | 0
2 | 3 | IPE 200-5310 mm, 9ks | kg | 1070.5 |  | 0
2 | 4 | IPE 200-5580 mm, 2ks | kg | 250 |  | 0
2 | 5 | IPE 160-2100 mm, 3ks | kg | 99.6 |  | 0
2 | 6 | IPE 140-1600 mm, 2ks | kg | 41.3 |  | 0
2 | 7 | IPE 160-1900 mm, 3ks | kg | 90.1 |  | 0
2 | 8 | IPE 160-2300 mm, 3ks | kg | 109.1 |  | 0
2 | 9 | IPE 140-2300 mm, 2ks | kg | 59.4 |  | 0
Stará tělocvična:
2 | 10 | IPE 140-2000 mm, 2ks | kg | 51.6 |  | 0
2 | 11 | IPE 200-3500 mm, 2ks | kg | 156.8 |  | 0
2 | 12 | HEA 260-2200 mm, 5ks | kg | 750.2 |  | 0
2 | 13 | IPE 120-1600 mm, 5ks | kg | 93.6 |  | 0
2 | 14 | IPE 160-1850 mm, 3ks | kg | 87.7 |  | 0
2 | 15 | IPE 200-9500 mm, 12ks | kg | 2553.6 |  | 0
2 | 16 | IPE 220-6600 mm, 6ks | kg | 1037.6 |  | 0
2 | 17 | UPE 240-9600 mm, 12ks | kg | 2787.9 |  | 0
2 | 18 | Svorník Ø16 - matice + podložka 2x dl.270 mm, 54ks | kg | 24.05 |  | 0
2 | 19 | Plech P10-200/400 mm, 24ks | kg | 153.6 |  | 0
2 | 20 | Plech P10-200/400 mm, 24ks | kg | 153.6 |  | 0
2 | 21 | Plech P10-400/400 mm, 24ks | kg | 307.2 |  | 0
2 | 22 | Závitová tyč Ø12 chem.lepená - šr.+podl., 96ks | kg | 18.25 |  | 0
2 | 23 | Svorník Ø16 - matice + podložka 2x dl.300 mm, 36ks | kg | 17.85 |  | 0
2 | 24 | Plech P10-560/300 mm, 11ks | kg | 147.85 |  | 0
2 | 25 | Plech P10-250/150 mm, 11ks | kg | 33 |  | 0
2 | 26 | Plech P10-130/150 mm, 11ks | kg | 17.2 |  | 0
2 | 27 | ØR14-1200 mm, 44ks | kg | 63.8 |  | 0
2 Ocelové konstrukce CELKEM Kč: | [5 empty] | 0
3 Dřevěné konstrukce
tř.dřeva: GI 24h
3 | 1 | Obloukový nosník z lepeného dřeva - rakouský typ: horní pásnice ve sklonu 10°, spodní pásnice ve sklonu 5,5°, střed obloukový r=14 m, rozpětí 17,0 m, 6ks | m3 | 22.44 |  | 0
3 | 2 | Vaznice z lepeného dřeva, průřez 140x240 mm, dl.4300 mm, 14ks | m3 | 2.0227 |  | 0
3 | 3 | Vaznice z lepeného dřeva, průřez 140x200 mm, dl.4300 mm, 51ks | m3 | 6.1404 |  | 0
3 | 4 | Vaznice z lepeného dřeva, průřez 140x200 mm, dl.3200 mm, 26ks | m3 | 2.3296 |  | 0
3 | 5 | Zavětrovací ocelové táhlo Ø16 mm | bm | 83.2 |  | 0
3 | 6 | Zavětrovací ocelové táhlo Ø20 mm | bm | 41.6 |  | 0
3 | 7 | Třmen BOVA BV/T 11-41/ 140x180 mm | ks | 156 |  | 0
3 | 8 | Konvexní hřebíky Ø4/40 mm | ks | 54 |  | 0
Stávající krov
3 | 9 | Mechanické očištění jednotlivých části krovu | m2 | 368.6 |  | 0
3 | 10 | Ošetření jednotlivých částí krovu proti dřevokazným škůdcům v bezbarvém provedení | m2 | 368.6 |  | 0
3 Dřevěné konstrukce CELKEM Kč: | [5 empty] | 0
1.2 STATICKÁ ČÁST CELKEM Kč: | [5 empty] | 0

## D1.3 Požárně bezp. řešení
Číslo položky | Popis položky | MJ | Celkem MJ | Ceny v Kč
|  |  |  | za MJ | Celkem
1.3 Požárně bezpečnostní řešení
1 | PHP s hasící schopností 21A (113B) | ks | 8 |  | 0
2 | Jiné požadavky související s požárně bezpečným provozováním objektu - viz PBŘ | kpl | 1 |  | 0
1.3 Požárně bezpečnostní řešení CELKEM Kč: |  |  |  |  | 0

## D1.4 Zdravotně tech.instalace
Číslo položky | Pozice č. | Popis položky | MJ | Celkem MJ | Ceny v Kč
[5 empty] | za MJ | Celkem
1.4 Zdravotně technické instalace
1 Kanalizace
Potrubí ležaté v zemi, plastové:
1 | 1 | DN 125 - MATERIÁL | bm | 105 |  | 0
1 | 1a | DN 125 - DODÁVKA | bm | 105 |  | 0
1 | 2 | DN 150 - MATERIÁL | bm | 152 |  | 0
1 | 2a | DN 150- DODÁVKA | bm | 152 |  | 0
1 | 3 | DN 200 (drén - perforace) - MATERIÁL | bm | 120 |  | 0
1 | 3a | DN 200 (drén - perforace) - DODÁVKA | bm | 120 |  | 0
Potrubí svislé a zavěšené plastové:
1 | 4 | DN 75 - MATERIÁL | bm | 27 |  | 0
1 | 4a | DN 75 - DODÁVKA | bm | 27 |  | 0
1 | 5 | DN 100 - MATERIÁL | bm | 38 |  | 0
1 | 5a | DN 100- DODÁVKA | bm | 38 |  | 0
Potrubí připojovací PVC:
1 | 6 | DN 53 - MATERIÁL | bm | 19 |  | 0
1 | 6a | DN 53 - DODÁVKA | bm | 19 |  | 0
1 | 7 | DN 63 - MATERIÁL | bm | 26 |  | 0
1 | 7a | DN 63 - DODÁVKA | bm | 26 |  | 0
1 | 8 | Ventilační hlavice PVC - MATERIÁL | ks | 1 |  | 0
1 | 8a | Ventilační hlavice PVC - DODÁVKA | ks | 1 |  | 0
Zápachové uzavírky:
1 | 9 | HL 21 - MATERIÁL | ks | 2 |  | 0
1 | 9a | HL 21 - DODÁVKA | ks | 2 |  | 0
1 | 10 | HL 405E - MATERIÁL | ks | 2 |  | 0
1 | 10a | HL 405E - DODÁVKA | ks | 2 |  | 0
1 | 11 | Přivzdušňovací hlavice HL 900 - MATERIÁL | ks | 6 |  | 0
1 | 11a | Přivzdušňovací hlavice HL 900 - DODÁVKA | ks | 6 |  | 0
1 | 12 | Podlahová vpusť DN100 - MATERIÁL | kpl | 1 |  | 0
1 | 12a | Podlahová vpusť DN100 - DODÁVKA | kpl | 1 |  | 0
1 | 13 | Bourání žumpy (žb) - MATERIÁL | m3 | 30 |  | 0
1 | 13a | Bourání žumpy (žb) - DODÁVKA | m3 | 30 |  | 0
1 | 14 | Vsakovací jáma (1,5x6x20 m) + geotextílie, kamenivo ostrohranné 80-100 mm - MATERIÁL | kpl | 1 |  | 0
1 | 14a | Vsakovací jáma (1,5x6x20 m) + geotextílie, kamenivo ostrohranné 80-100 mm - DODÁVKA | kpl | 1 |  | 0
Revizní šachta z PVC (vsak + SK):
1 | 15 | DN 400 (hl.2,0 m) - MATERIÁL | ks | 2 |  | 0
1 | 15a | DN 400 (hl.2,0 m) - DODÁVKA | ks | 2 |  | 0
1 | 16 | DN 400 (hl.1,0 m) - MATERIÁL | ks | 1 |  | 0
1 | 16a | DN 400 (hl.1,0 m) - DODÁVKA | ks | 1 |  | 0
1 | 17 | Acco Drain 150 mm D=5,0 m - MATERIÁL | kpl | 1 |  | 0
1 | 17a | Acco Drain 150 mm D=5,0 m - DODÁVKA | kpl | 1 |  | 0
1 | 18 | Štěrbinová vpusť DN 150, spádovaná, čistící (připojovací) tvarovka s košem - MATERIÁL | bm | 25 |  | 0
1 | 18a | Štěrbinová vpusť DN 150, spádovaná, čistící (připojovací) tvarovka s košem - DODÁVKA | bm | 25 |  | 0
1 | 19 | Požární manžety 30 min. do DN 110 - MATERIÁL | ks | 12 |  | 0
1 | 19a | Požární manžety 30 min. do DN 110 - DODÁVKA | ks | 12 |  | 0
1 | 20 | Lapač střešních splavenin DN 125 - MATERIÁL | ks | 10 |  | 0
1 | 20a | Lapač střešních splavenin DN 125 - DODÁVKA | ks | 10 |  | 0
1 Kanalizace CELKEM Kč: | [5 empty] | 0
2 Vodovod
Potrubí Ekoplastik:
2 | 1 | D 32x2,3 - MATERIÁL | bm | 204 |  | 0
2 | 1a | D 32x2,3 - DODÁVKA | bm | 204 |  | 0
2 | 2 | D 25x2,5 - MATERIÁL | bm | 96 |  | 0
2 | 2a | D 25x2,5 - DODÁVKA | bm | 96 |  | 0
2 | 3 | D 20x2,3 - MATERIÁL | bm | 72 |  | 0
2 | 3a | D 20x2,3 - DODÁVKA | bm | 72 |  | 0
Uzávěry (kulové kohouty) bez vypouštění:
2 | 4 | DN 25 - MATERIÁL | ks | 6 |  | 0
2 | 4a | DN 25 - DODÁVKA | ks | 6 |  | 0
2 | 5 | DN 20 - MATERIÁL | ks | 6 |  | 0
2 | 5a | DN 20 - DODÁVKA | ks | 6 |  | 0
2 | 6 | DN 15 - MATERIÁL | ks | 6 |  | 0
2 | 6a | DN 15 - DODÁVKA | ks | 6 |  | 0
Uzávěry (kulové kohouty) s vypouštěním:
2 | 7 | DN 20 - MATERIÁL | ks | 4 |  | 0
2 | 7a | DN 20 - DODÁVKA | ks | 4 |  | 0
2 | 8 | DN 15 - MATERIÁL | ks | 4 |  | 0
2 | 8a | DN 15 - DODÁVKA | ks | 4 |  | 0
2 | 9 | Ventily zpětné DN 25 - MATERIÁL | ks | 1 |  | 0
2 | 9a | Ventily zpětné DN 25 - DODÁVKA | ks | 1 |  | 0
2 | 10 | Regulátor tlaku (k ohřívači TUV) DN 25 - MATERIÁL | ks | 1 |  | 0
2 | 10a | Regulátor tlaku (k ohřívači TUV) DN 25 - DODÁVKA | ks | 1 |  | 0
2 | 11 | Ventil výtokový se šroubením na hadici (např.T212-15) - MATERIÁL | ks | 5 |  | 0
2 | 11a | Ventil výtokový se šroubením na hadici (např.T212-15) - DODÁVKA | ks | 5 |  | 0
2 | 12 | Vodotěsný, plynotěsný poklop 600 mm (vstup do studny) - MATERIÁL | kpl | 1 |  | 0
2 | 12a | Vodotěsný, plynotěsný poklop 600 mm (vstup do studny) - DODÁVKA | kpl | 1 |  | 0
2 | 13 | Zahradní kohout s vnitřním uzavíráním - MATERIÁL | ks | 1 |  | 0
2 | 13a | Zahradní kohout s vnitřním uzavíráním - DODÁVKA | ks | 1 |  | 0
2 | 14 | Potrubí PE 32 - přípojka ze studny - MATERIÁL | bm | 33 |  | 0
2 | 14a | Potrubí PE 32 - přípojka ze studny - DODÁVKA | bm | 33 |  | 0
2 | 15 | Potrubí požárního vodovodu DN 32 OC poz. - MATERIÁL | bm | 15 |  | 0
2 | 15a | Potrubí požárního vodovodu DN 32 OC poz. - DODÁVKA | bm | 15 |  | 0
2 | 16 | Požární manžety do DN 40 - MATERIÁL | bm | 46 |  | 0
2 | 16a | Požární manžety do DN 40 - DODÁVKA | bm | 46 |  | 0
2 Vodovod CELKEM Kč: | [5 empty] | 0
3 Izolace tepelné
Pěnové návlekové Mirelon, tl.9 mm:
3 | 1 | DN 32 - MATERIÁL | bm | 85 |  | 0
3 | 1a | DN 32 - DODÁVKA | bm | 85 |  | 0
3 | 2 | DN 25 - MATERIÁL | bm | 30 |  | 0
3 | 2a | DN 25 - DODÁVKA | bm | 30 |  | 0
3 | 3 | DN 20 - MATERIÁL | bm | 22 |  | 0
3 | 3a | DN 20 - DODÁVKA | bm | 22 |  | 0
Pěnové návlekové Mirelon, tl.20-25 mm:
3 | 4 | DN 32 - MATERIÁL | bm | 134 |  | 0
3 | 4a | DN 32 - DODÁVKA | bm | 134 |  | 0
3 | 5 | DN 25 - MATERIÁL | bm | 66 |  | 0
3 | 5a | DN 25 - DODÁVKA | bm | 66 |  | 0
3 | 6 | DN 20 - MATERIÁL | bm | 50 |  | 0
3 | 6a | DN 20 - DODÁVKA | bm | 50 |  | 0
3 Izolace tepelné CELKEM Kč: | [5 empty] | 0
4 Zařízení strojní
4 | 1 | Připojovací skupina zásobníků např.Reflex: expanze 25 l + průtočná armatura flowjet - MATERIÁL | kpl | 1 |  | 0
4 | 1a | Připojovací skupina zásobníků např.Reflex: expanze 25 l + průtočná armatura flowjet - DODÁVKA | kpl | 1 |  | 0
4 | 2 | Cirkulační čerpadlo TUV: UPS 25-60B -180 bronzové provedení - MATERIÁL | kpl | 1 |  | 0
2 | 2a | Cirkulační čerpadlo TUV: UPS 25-60B -180 bronzové provedení - DODÁVKA | kpl | 1 |  | 0
4 | 3 | Hydrantový systém do zdi: DN 25, tvarově stálá hadice 40 m, 0,2 Mpa, 0,3 I/s - MATERIÁL | kpl | 1 |  | 0
4 | 3a | Hydrantový systém do zdi: DN 25, tvarově stálá hadice 40 m, 0,2 Mpa, 0,3 I/s - DODÁVKA | kpl | 1 |  | 0
4 Zařízení strojní CELKEM Kč: | [5 empty] | 0
5 Armatury
5 | 1 | WC diturvitové závěsné - s konstrukcí Geberit k osazení ve zdi či příčce + prkénko + ovl.tlačítko + konstrukce - MATERIÁL | kpl | 8 |  | 0
5 | 1a | WC diturvitové závěsné - s konstrukcí Geberit k osazení ve zdi či příčce + prkénko + ovl.tlačítko + konstrukce - DODÁVKA | kpl | 8 |  | 0
5 | 2 | WC diturvitové závěsné dětské - s konstrukcí Geberit k osazení ve zdi či příčce + prkénko + ovl.tlačítko + konstrukce - MATERIÁL | kpl | 2 |  | 0
5 | 2a | WC diturvitové závěsné dětské - s konstrukcí Geberit k osazení ve zdi či příčce + prkénko + ovl.tlačítko + konstrukce - DODÁVKA | kpl | 2 |  | 0
5 | 3 | WC diturvitové závěsné invalida - s konstrukcí Geberit k osazení ve zdi či příčce + prkénko + ovl.tlačítko + konstrukce + kpl včetně madel - MATERIÁL | kpl | 1 |  | 0
5 | 3a | WC diturvitové závěsné invalida - s konstrukcí Geberit k osazení ve zdi či příčce + prkénko + ovl.tlačítko + konstrukce + kpl včetně madel - DODÁVKA | kpl | 1 |  | 0
5 | 4 | Pisoár komplet s automatickým sonarovým splachovačem, s konstrukcí Geberit k osazení ve zdi či příčce - MATERIÁL | kpl | 3 |  | 0
5 | 4a | Pisoár komplet s automatickým sonarovým splachovačem, s konstrukcí Geberit k osazení ve zdi či příčce - DODÁVKA | kpl | 3 |  | 0
5 | 5 | Pisoár komplet s automatickým sonarovým splachovačem, s konstrukcí Geberit k osazení ve zdi či příčce - dětská velikost - MATERIÁL | kpl | 3 |  | 0
5 | 5a | Pisoár komplet s automatickým sonarovým splachovačem, s konstrukcí Geberit k osazení ve zdi či příčce - dětská velikost - DODÁVKA | kpl | 3 |  | 0
5 | 6 | Umyvadlo se stojánkovou baterií, včetně kotvení a nerez sifonu - MATERIÁL | kpl | 14 |  | 0
5 | 6a | Umyvadlo se stojánkovou baterií, včetně kotvení a nerez sifonu - DODÁVKA | kpl | 14 |  | 0
5 | 7 | Umyvadlo se stojánkovou baterií, včetně kotvení a nerez sifonu - invalida - MATERIÁL | kpl | 1 |  | 0
5 | 7a | Umyvadlo se stojánkovou baterií, včetně kotvení a nerez sifonu - invalida - DODÁVKA | kpl | 1 |  | 0
5 | 8 | Sprcha - žlábek nerez D=900 mm, podomítkové těleso a vrchní deska baterie, rozprašovač ve zdi - MATERIÁL | kpl | 3 |  | 0
5 | 8a | Sprcha - žlábek nerez D=900 mm, podomítkové těleso a vrchní deska baterie, rozprašovač ve zdi - DODÁVKA | kpl | 3 |  | 0
5 | 9 | Sprcha - žlábek nerez D=1100 mm, podomítkové těleso a vrchní deska baterie, rozprašovač ve zdi - MATERIÁL | kpl | 3 |  | 0
5 | 9a | Sprcha - žlábek nerez D=1100 mm, podomítkové těleso a vrchní deska baterie, rozprašovač ve zdi - DODÁVKA | kpl | 3 |  | 0
5 | 10 | Sprcha - žlábek nerez D=1200 mm, podomítkové těleso a vrchní deska baterie, rozprašovač ve zdi - MATERIÁL | kpl | 2 |  | 0
5 | 10a | Sprcha - žlábek nerez D=1200 mm, podomítkové těleso a vrchní deska baterie, rozprašovač ve zdi - DODÁVKA | kpl | 2 |  | 0
5 | 11 | Sprcha - žlábek nerez D=1200 mm - invalida, podomítkové těleso a vrchní deska baterie, ruční sprcha s hadicí a výtoková rozeta, madlo, sedátko - MATERIÁL | kpl | 2 |  | 0
5 | 11a | Sprcha - žlábek nerez D=1200 mm - invalida, podomítkové těleso a vrchní deska baterie, ruční sprcha s hadicí a výtoková rozeta, madlo, sedátko - DODÁVKA | kpl | 2 |  | 0
5 | 12 | Výlevka, baterie ze zdi - MATERIÁL | kpl | 2 |  | 0
5 | 12a | Výlevka, baterie ze zdi - DODÁVKA | kpl | 2 |  | 0
5 | 13 | Ventily rohové Te 67 (s přip.trubkou - WC) - MATERIÁL | ks | 11 |  | 0
5 | 13a | Ventily rohové Te 67 (s přip.trubkou - WC) - DODÁVKA | ks | 11 |  | 0
5 | 14 | Te 66 (ke stoj.baterií) - MATERIÁL | ks | 30 |  | 0
5 | 14a | Te 66 (ke stoj.baterií) - DODÁVKA | ks | 30 |  | 0
5 Armatury CELKEM Kč: | [5 empty] | 0
6 Ostatní
6 | 1 | Tlakové zkoušky a vyregulování systému | hod | 48 |  | 0
6 Ostatní CELKEM Kč: | [5 empty] | 0
1.4 Zdravotně technické instalace CELKEM Kč: | [5 empty] | 0

## D1.4 Vytápění
Číslo položky |  | Popis položky | MJ | Celkem MJ | Ceny v Kč
[5 empty] | za MJ | Celkem
1.4 Vytápění
DD |  | Kotelna
1 | 1 | Nástěnný kondenzační kotel: Geminox THRi 10-50C, 11-49 KW - MATERIÁL | kpl | 2 |  | 0
1 | 1a | Nástěnný kondenzační kotel: Geminox THRi 10-50C, 11-49 KW - DODÁVKA | kpl | 2 |  | 0
1 | 2 | Zpětný ventil DN32 - MATERIÁL | ks | 6 |  | 0
1 | 2a | Zpětný ventil DN32 - DODÁVKA | ks | 6 |  | 0
1 | 3 | Filtrball 32 - MATERIÁL | ks | 6 |  | 0
1 | 3a | Filtrball 32 - DODÁVKA | ks | 6 |  | 0
1 | 4 | VV DN15 - MATERIÁL | ks | 8 |  | 0
1 | 4a | VV DN15 - DODÁVKA | ks | 8 |  | 0
1 | 5 | KK DN32 - MATERIÁL | ks | 10 |  | 0
1 | 5a | KK DN32 - DODÁVKA | ks | 10 |  | 0
1 | 6 | Regulační ventil STAD DN32 - MATERIÁL | ks | 2 |  | 0
1 | 6a | Regulační ventil STAD DN32 - DODÁVKA | ks | 2 |  | 0
1 | 7 | Regulační ventil STAD DN25 - MATERIÁL | ks | 6 |  | 0
1 | 7a | Regulační ventil STAD DN25 - DODÁVKA | ks | 6 |  | 0
1 | 8 | Kombinovaný RS kombi pro 4 okruhy DN32 - MATERIÁL | ks | 1 |  | 0
1 | 8a | Kombinovaný RS kombi pro 4 okruhy DN32 - DODÁVKA | ks | 1 |  | 0
1 | 9 | Expanze 200 l (stacionární) - MATERIÁL | ks | 1 |  | 0
1 | 9a | Expanze 200 l (stacionární) - DODÁVKA | ks | 1 |  | 0
1 | 10 | KK 25 s aretací pro revize EXP - MATERIÁL | ks | 1 |  | 0
1 | 10a | KK 25 s aretací pro revize EXP - DODÁVKA | ks | 1 |  | 0
1 | 11 | Anuloid 1B - MATERIÁL | kpl | 1 |  | 0
1 | 11a | Anuloid 1B - DODÁVKA | kpl | 1 |  | 0
1 | 12 | Kombinovaný tlakoměr / teploměr - MATERIÁL | ks | 12 |  | 0
1 | 12a | Kombinovaný tlakoměr / teploměr - DODÁVKA | ks | 12 |  | 0
1 | 13 | Oběhové čerpadlo UPS 25-100 - MATERIÁL | ks | 3 |  | 0
1 | 13a | Oběhové čerpadlo UPS 25-100 - DODÁVKA | ks | 3 |  | 0
1 | 14 | Oběhové čerpadlo UPS 25-80 - MATERIÁL | ks | 2 |  | 0
1 | 14a | Oběhové čerpadlo UPS 25-80 - DODÁVKA | ks | 2 |  | 0
1 | 15 | Odvzdušňovací ventil DN15 - MATERIÁL | ks | 24 |  | 0
1 | 15a | Odvzdušňovací ventil DN15 - DODÁVKA | ks | 24 |  | 0
1 | 16 | Sestava úpravny vody např.Reflex RZF K1 Z - MATERIÁL | kpl | 1 |  | 0
1 | 16a | Sestava úpravny vody např.Reflex RZF K1 Z - DODÁVKA | kpl | 1 |  | 0
1 | 17 | Zařízení pro aut.doplňování např.Reflex včetně dopojení SV - MATERIÁL | kpl | 1 |  | 0
1 | 17a | Zařízení pro aut.doplňování např.Reflex včetně dopojení SV - DODÁVKA | kpl | 1 |  | 0
1 | 18 | Dodávka sdruženého kouřovodu a přívodu 160l / 110 (D=5,0) - MATERIÁL | kpl | 1 |  | 0
1 | 18a | Dodávka sdruženého kouřovodu a přívodu 160l / 110 (D=5,0) - DODÁVKA | kpl | 1 |  | 0
1 | 19 | Čerpadlo kondenzátu a neutrální box včetně dopojení do kanalizace - MATERIÁL | kpl | 2 |  | 0
1 | 19a | Čerpadlo kondenzátu a neutrální box včetně dopojení do kanalizace - DODÁVKA | kpl | 2 |  | 0
1 | 20 | Trojcestný směšovač DN32 + ser. - MATERIÁL | kpl | 3 |  | 0
1 | 20a | Trojcestný směšovač DN32 + ser. - DODÁVKA | kpl | 3 |  | 0
1 | 21 | Přepouštěcí ventil DN20 - MATERIÁL | ks | 3 |  | 0
1 | 21a | Přepouštěcí ventil DN20 - DODÁVKA | ks | 3 |  | 0
1 | 22 | Požární manžety 30min.do DN40 - MATERIÁL | ks | 16 |  | 0
1 | 22a | Požární manžety 30min.do DN40 - DODÁVKA | ks | 16 |  | 0
Potrubní rozvody z Cu trub včetně kotvení:
1 | 23 | 35x1,5 - MATERIÁL | bm | 106 |  | 0
1 | 23a | 35x1,5 - DODÁVKA | bm | 106 |  | 0
1 | 24 | 28x1,5 - MATERIÁL | bm | 82 |  | 0
1 | 24a | 28x1,5 - DODÁVKA | bm | 82 |  | 0
1 | 25 | 22x1 - MATERIÁL | bm | 4 |  | 0
1 | 25a | 22x1 - DODÁVKA | bm | 4 |  | 0
1 | 26 | 16x1 - MATERIÁL | bm | 4 |  | 0
1 | 26a | 16x1 - DODÁVKA | bm | 4 |  | 0
Tepelná izolace potrubních rozvodů Accotube HS - tl.9 mm:
1 | 27 | 35/9 HS - MATERIÁL | bm | 106 |  | 0
1 | 27a | 35/9 HS - DODÁVKA | bm | 106 |  | 0
1 | 28 | 28/9 HS - MATERIÁL | bm | 82 |  | 0
1 | 28a | 28/9 HS - DODÁVKA | bm | 82 |  | 0
1 | 29 | 22/9 HS - MATERIÁL | bm | 4 |  | 0
1 | 29a | 22/9 HS - DODÁVKA | bm | 4 |  | 0
1 | 30 | 15/9 HS - MATERIÁL | bm | 4 |  | 0
1 | 30a | 15/9 HS - DODÁVKA | bm | 4 |  | 0
Žebříková tělesa KORALUX:
1 | 31 | KL 1820.750 - MATERIÁL | ks | 1 |  | 0
1 | 31a | KL 1820.750 - DODÁVKA | ks | 1 |  | 0
1 | 32 | KL 1220.750 - MATERIÁL | ks | 2 |  | 0
1 | 32a | KL 1220.750 - DODÁVKA | ks | 2 |  | 0
Armatury otopné tělesa KORALUX:
1 | 33 | Připojovací sada šroubení + ventilový spodek s termohlavicí - MATERIÁL | kpl | 3 |  | 0
1 | 33a | Připojovací sada šroubení + ventilový spodek s termohlavicí - DODÁVKA | kpl | 3 |  | 0
Podlahové vytápění:
1 | 34 | SILVERNOX PE-RT 21 x 2,5 mm 200 m - MATERIÁL | bm | 200 |  | 0
1 | 34a | SILVERNOX PE-RT 21 x 2,5 mm 200 m - DODÁVKA | bm | 200 |  | 0
1 | 35 | SILVERNOX PE-RT 21 x 2,5 mm 400 m - MATERIÁL | bm | 2000 |  | 0
1 | 35a | SILVERNOX PE-RT 21 x 2,5 mm 400 m - DODÁVKA | bm | 2000 |  | 0
1 | 36 | UNINOX PE-RT 16x2 mm 480 m - MATERIÁL | bm | 2280 |  | 0
1 | 36a | UNINOX PE-RT 16x2 mm 480 m - DODÁVKA | bm | 2280 |  | 0
1 | 37 | Upínací lišta UNIFIX pro Ø15-17 mm - MATERIÁL | bm | 388 |  | 0
1 | 37a | Upínací lišta UNIFIX pro Ø15-17 mm - DODÁVKA | bm | 388 |  | 0
1 | 38 | Upínací lišta UNIFIX pro Ø21 mm - MATERIÁL | bm | 544 |  | 0
1 | 38a | Upínací lišta UNIFIX pro Ø21 mm - DODÁVKA | bm | 544 |  | 0
1 | 39 | PVC příchytky, dl.70 mm - MATERIÁL | ks | 4500 |  | 0
1 | 39a | PVC příchytky, dl.70 mm - DODÁVKA | ks | 4500 |  | 0
1 | 40 | Šroubení PB, PE-RT 21x2,5 mm - MATERIÁL | ks | 42 |  | 0
1 | 40a | Šroubení PB, PE-RT 21x2,5 mm - DODÁVKA | ks | 42 |  | 0
1 | 41 | Vyztužovací pouzdro pro 16x2,0 mm - MATERIÁL | ks | 58 |  | 0
1 | 41a | Vyztužovací pouzdro pro 16x2,0 mm - DODÁVKA | ks | 58 |  | 0
1 | 42 | Krycí folie - MATERIÁL | m2 | 1000 |  | 0
1 | 42a | Krycí folie - DODÁVKA | m2 | 1000 |  | 0
1 | 43 | Průchodka Ø23 mm - MATERIÁL | bm | 300 |  | 0
1 | 43a | Průchodka Ø23 mm - DODÁVKA | bm | 300 |  | 0
1 | 44 | Dilatační páska 8 mm s folií - MATERIÁL | bm | 950 |  | 0
1 | 44a | Dilatační páska 8 mm s folií - DODÁVKA | bm | 950 |  | 0
1 | 45 | Rozdělovač UNI-MULTI l/10 okruhů - MATERIÁL | ks | 1 |  | 0
1 | 45a | Rozdělovač UNI-MULTI l/10 okruhů - DODÁVKA | ks | 1 |  | 0
1 | 46 | Rozdělovač UNI-MULTI I/11 okruhů - MATERIÁL | ks | 1 |  | 0
1 | 46a | Rozdělovač UNI-MULTI I/11 okruhů - DODÁVKA | ks | 1 |  | 0
1 | 47 | Rozdělovač 2010/16, var.I - 5 okruhů - MATERIÁL | ks | 1 |  | 0
1 | 47a | Rozdělovač 2010/16, var.I - 5 okruhů - DODÁVKA | ks | 1 |  | 0
1 | 48 | Rozdělovač 2010/16, var.I - 7 okruhů - MATERIÁL | ks | 2 |  | 0
1 | 48a | Rozdělovač 2010/16, var.I - 7 okruhů - DODÁVKA | ks | 2 |  | 0
1 | 49 | Rozdělovač 2010/16, var.I - 10 okruhů - MATERIÁL | ks | 1 |  | 0
1 | 49a | Rozdělovač 2010/16, var.I - 10 okruhů - DODÁVKA | ks | 1 |  | 0
1 | 50 | Kulový ventil 1" - MATERIÁL | ks | 12 |  | 0
1 | 50a | Kulový ventil 1" - DODÁVKA | ks | 12 |  | 0
1 | 51 | Skřínka pod omítkou s lak.lištou, typ 4 - MATERIÁL | ks | 1 |  | 0
1 | 51a | Skřínka pod omítkou s lak.lištou, typ 4 - DODÁVKA | ks | 1 |  | 0
1 | 52 | Skřínka pod omítkou s lak.lištou, typ 8 - MATERIÁL | ks | 2 |  | 0
1 | 52a | Skřínka pod omítkou s lak.lištou, typ 8 - DODÁVKA | ks | 2 |  | 0
1 | 53 | Skřínka pod omítkou s lak.lištou, typ 11 - MATERIÁL | ks | 3 |  | 0
1 | 53a | Skřínka pod omítkou s lak.lištou, typ 11 - DODÁVKA | ks | 3 |  | 0
1 | 54 | Koleno lisovací s chrom.trubkou 300 mm, 16-15 - MATERIÁL | ks | 6 |  | 0
1 | 54a | Koleno lisovací s chrom.trubkou 300 mm, 16-15 - DODÁVKA | ks | 6 |  | 0
1 | 55 | Topná zkouška a vyregulování systému | hod | 48 |  | 0
1.4 Vytápění CELKEM Kč: | [5 empty] | 0

## D1.4 Elektroinstalace
Číslo položky |  | Popis položky | MJ | Celkem MJ | Ceny v Kč
[5 empty] | za MJ | Celkem
1.4 Elektroinstalace
1.Slaboproud
1 | 1 | Krabice KO68 - MATERIÁL | ks | 20 |  | 0
1 | 1a | Krabice KO68 - DODÁVKA | ks | 20 |  | 0
1 | 2 | Domovní telefon (digitální systém) - MATERIÁL | ks | 1 |  | 0
1 | 2a | Domovní telefon (digitální systém) - DODÁVKA | ks | 1 |  | 0
1 | 3 | El.vrátný s tlačítkem (digitální systém) - MATERIÁL | ks | 1 |  | 0
1 | 3a | El.vrátný s tlačítkem (digitální systém) - DODÁVKA | ks | 1 |  | 0
1 | 4 | Elektrický zámek - MATERIÁL | ks | 1 |  | 0
1 | 4a | Elektrický zámek - DODÁVKA | ks | 1 |  | 0
1 | 5 | Zvonek - MATERIÁL | ks | 1 |  | 0
1 | 5a | Zvonek - DODÁVKA | ks | 1 |  | 0
1 | 6 | Reproduktor - MATERIÁL | ks | 6 |  | 0
1 | 6a | Reproduktor - DODÁVKA | ks | 6 |  | 0
1 | 7 | SWITCH (wifi router) - MATERIÁL | ks | 1 |  | 0
1 | 7a | SWITCH (wifi router) - DODÁVKA | ks | 1 |  | 0
1 | 8 | JYTY 7x1 - MATERIÁL | m | 50 |  | 0
1 | 8a | JYTY 7x1 - DODÁVKA | m | 50 |  | 0
1 | 9 | JYTY 4x1 - MATERIÁL | m | 100 |  | 0
1 | 8a | JYTY 4x1 - DODÁVKA | m | 100 |  | 0
1 | 10 | JYTY 2x1 - MATERIÁL | m | 50 |  | 0
1 | 10a | JYTY 2x1 - DODÁVKA | m | 50 |  | 0
1 | 11 | UTP cat6 - MATERIÁL | m | 150 |  | 0
1 | 11a | UTP cat6 - DODÁVKA | m | 150 |  | 0
1 | 12 | Trubka HDPE 23 - MATERIÁL | m | 20 |  | 0
1 | 12a | Trubka HDPE 23 - DODÁVKA | m | 20 |  | 0
1 | 13 | Trubka PVC 35 - MATERIÁL | m | 30 |  | 0
1 | 13a | Trubka PVC 35 - DODÁVKA | m | 30 |  | 0
1 | 14 | Trubka PVC 23 - MATERIÁL | m | 30 |  | 0
1 | 14a | Trubka PVC 23 - DODÁVKA | m | 30 |  | 0
1 | 15 | Trubka PVC 16 - MATERIÁL | m | 80 |  | 0
1 | 15a | Trubka PVC 16 - DODÁVKA | m | 80 |  | 0
1 | 16 | Výkop 80 cm (včetně záhozu) | výkon | 20 |  | 0
1 | 17 | Drobný a nespecifikovaný materiál a výkony | % | 15 |  | 0
1.Slaboproud CELKEM Kč: | [5 empty] | 0
2.Silnoproud
2 | 1 | Chráněná zásuvka s víčkem 230V/16A - MATERIÁL | ks | 20 |  | 0
2 | 1a | Chráněná zásuvka s víčkem 230V/16A - DODÁVKA | ks | 20 |  | 0
2 | 2 | Zásuvka dvojnásobná 230V/16A - MATERIÁL | ks | 2 |  | 0
2 | 2a | Zásuvka dvojnásobná 230V/16A - DODÁVKA | ks | 2 |  | 0
2 | 3 | Zásuvka 230V/16A IP 44 - MATERIÁL | ks | 4 |  | 0
2 | 3a | Zásuvka 230V/16A IP 44 - DODÁVKA | ks | 4 |  | 0
2 | 4 | Vypínač střídavý (řazení 6) - MATERIÁL | ks | 4 |  | 0
2 | 4a | Vypínač střídavý (řazení 6) - DODÁVKA | ks | 4 |  | 0
2 | 5 | Vypínač sériový (řazení 51) - MATERIÁL | ks | 3 |  | 0
2 | 5a | Vypínač sériový (řazení 51) - DODÁVKA | ks | 3 |  | 0
2 | 6 | Vypínač (řazení1) - MATERIÁL | ks | 12 |  | 0
2 | 6a | Vypínač (řazení1) - DODÁVKA | ks | 12 |  | 0
2 | 7 | Tlačítkový ovladač se signálkou - MATERIÁL | ks | 12 |  | 0
2 | 7a | Tlačítkový ovladač se signálkou - DODÁVKA | ks | 12 |  | 0
2 | 8 | Tlačítkový ovladač (zvonkové tlačítko) - MATERIÁL | ks | 1 |  | 0
2 | 8a | Tlačítkový ovladač (zvonkové tlačítko) - DODÁVKA | ks | 1 |  | 0
2 | 9 | Pohybové čidlo - MATERIÁL | ks | 20 |  | 0
2 | 9a | Pohybové čidlo - DODÁVKA | ks | 20 |  | 0
2 | 10 | Krabice KO68 - MATERIÁL | ks | 160 |  | 0
2 | 10a | Krabice KO68 - DODÁVKA | ks | 160 |  | 0
2 | 11 | Svorka WAGO - MATERIÁL | ks | 300 |  | 0
2 | 11a | Svorka WAGO - DODÁVKA | ks | 300 |  | 0
2 | 12 | Svorka Bernard (vč.pásku Cu) - MATERIÁL | ks | 20 |  | 0
2 | 12a | Svorka Bernard (vč.pásku Cu) - DODÁVKA | ks | 20 |  | 0
2 | 13 | Svítidlo zářivkové 2x18W - MATERIÁL | ks | 10 |  | 0
2 | 13a | Svítidlo zářivkové 2x18W - DODÁVKA | ks | 10 |  | 0
2 | 14 | Svítidlo zářivkové 2x36W - MATERIÁL | ks | 50 |  | 0
2 | 14a | Svítidlo zářivkové 2x36W - DODÁVKA | ks | 50 |  | 0
2 | 15 | Svítidlo zářivkové 2x58W - MATERIÁL | ks | 73 |  | 0
2 | 15a | Svítidlo zářivkové 2x58W - DODÁVKA | ks | 73 |  | 0
2 | 16 | Svítidlo zářivkové 1x36W - MATERIÁL | ks | 12 |  | 0
2 | 16a | Svítidlo zářivkové 1x36W - DODÁVKA | ks | 12 |  | 0
2 | 17 | Rozvodnice R1 - MATERIÁL | ks | 1 |  | 0
2 | 17a | Rozvodnice R1 - DODÁVKA | ks | 1 |  | 0
2 | 18 | Rozvodnice R2 - MATERIÁL | ks | 1 |  | 0
2 | 18a | Rozvodnice R2 - DODÁVKA | ks | 1 |  | 0
2 | 19 | Rozvodnice RT - MATERIÁL | ks | 1 |  | 0
2 | 19a | Rozvodnice RT - DODÁVKA | ks | 1 |  | 0
2 | 20 | Ovladač osvětlení tělocvičny - MATERIÁL | ks | 1 |  | 0
2 | 20a | Ovladač osvětlení tělocvičny - DODÁVKA | ks | 1 |  | 0
2 | 21 | Jistič B3x32A - MATERIÁL | ks | 1 |  | 0
2 | 21a | Jistič B3x32A - DODÁVKA | ks | 1 |  | 0
2 | 22 | Vodič CY10 - MATERIÁL | m | 25 |  | 0
2 | 22a | Vodič CY10 - DODÁVKA | m | 25 |  | 0
2 | 23 | Vodič CY4 - MATERIÁL | m | 100 |  | 0
2 | 23a | Vodič CY4 - DODÁVKA | m | 100 |  | 0
2 | 24 | CYKY 4Bx10 - MATERIÁL | m | 25 |  | 0
2 | 24a | CYKY 4Bx10 - DODÁVKA | m | 25 |  | 0
2 | 25 | CYKY 5Jx6 - MATERIÁL | m | 100 |  | 0
2 | 25a | CYKY 5Jx6 - DODÁVKA | m | 100 |  | 0
2 | 26 | CYKY 5Jx2,5 - MATERIÁL | m | 20 |  | 0
2 | 26a | CYKY 5Jx2,5 - DODÁVKA | m | 20 |  | 0
2 | 27 | CYKY 3Jx4 - MATERIÁL | m | 180 |  | 0
2 | 27a | CYKY 3Jx4 - DODÁVKA | m | 180 |  | 0
2 | 28 | CYKY 3Jx2,5 - MATERIÁL | m | 400 |  | 0
2 | 28a | CYKY 3Jx2,5 - DODÁVKA | m | 400 |  | 0
2 | 29 | CYKY 3Jx1,5 - MATERIÁL | m | 400 |  | 0
2 | 29a | CYKY 3Jx1,5 - DODÁVKA | m | 400 |  | 0
2 | 30 | CYKY 3Ax1,5 - MATERIÁL | m | 200 |  | 0
2 | 30a | CYKY 3Ax1,5 - DODÁVKA | m | 200 |  | 0
2 | 31 | CYKY 3Ox1,5 - MATERIÁL | m | 100 |  | 0
2 | 31a | CYKY 3Ox1,5 - DODÁVKA | m | 100 |  | 0
2 | 32 | Trubka HDPE 70 - MATERIÁL | m | 15 |  | 0
2 | 32a | Trubka HDPE 70 - DODÁVKA | m | 15 |  | 0
2 | 33 | Trubka HDPE 23 - MATERIÁL | m | 30 |  | 0
2 | 33a | Trubka HDPE 23 - DODÁVKA | m | 30 |  | 0
2 | 34 | Trubka PVC 35 - MATERIÁL | m | 50 |  | 0
2 | 34a | Trubka PVC 35 - DODÁVKA | m | 50 |  | 0
2 | 35 | Trubka PVC 23 - MATERIÁL | m | 50 |  | 0
2 | 35a | Trubka PVC 23 - DODÁVKA | m | 50 |  | 0
2 | 36 | Trubka PVC 16 - MATERIÁL | m | 100 |  | 0
2 | 36a | Trubka PVC 16 - DODÁVKA | m | 100 |  | 0
2 | 37 | Výkon 80 cm (včetně záhozu) | výkon | 20 |  | 0
2 | 38 | Připojení jednotky klimatizace | výkon | 1 |  | 0
2 | 39 | Výchozí revize | výkon | 1 |  | 0
2 | 41 | Hromosvod - kompletní dodávka dle PD | kpl | 1 |  | 0
2 | 40 | Drobný a nespecifikovaný materiál a výkony | % | 15 |  | 0
2.Silnoproud CELKEM Kč: | [5 empty] | 0
1.4 Elektroinstalace CELKEM Kč: | [5 empty] | 0

## D1.4 Plyn.zařízení
Číslo položky |  | Popis položky | MJ | Celkem MJ | Ceny v Kč
[5 empty] | za MJ | Celkem
1.4 Plynová zařízení
V jednotlivých položkách je obsažena cena za zhotovení výrobní dokumentace, veškeré přípravné práce, godetické práce, koordinace se stavebními pracemi na objektu, koordinace s budovanými přípojkami IS a se stávajícími IS, veškerý materiál - (kamenivo, obalované kamenivo, separační vrstvy, drenážné potrubí atd...), veškeré ruční práce, veškeré práce strojem, dovoz a odvoz strojů, hutnění dle ČSN, dopravu veškerého materiálu, veškeré pomocné podkladní konstrukce z betonu, úklid staveniště atd...
Demontáže
1 | 1 | Demontáž a ekologická likvidace závěsného kotle 30 kW - MATERIÁL | kpl | 2 |  | 0
1 | 1a | Demontáž a ekologická likvidace závěsného kotle 30 kW - DODÁVKA | kpl | 2 |  | 0
1 | 2 | Demontáž potrubí DN 32 - MATERIÁL | bm | 20 |  | 0
1 | 2a | Demontáž potrubí DN 32 - DODÁVKA | bm | 20 |  | 0
Potrubní rozvody z OC trub včetně kotvení: spojované svařováním, ochr.nátěr:
1 | 3 | DN 40 - MATERIÁL | bm | 30 |  | 0
1 | 3a | DN 40 - DODÁVKA | bm | 30 |  | 0
1 | 4 | DN 25 - MATERIÁL | bm | 4 |  | 0
1 | 4a | DN 25 - DODÁVKA | bm | 4 |  | 0
1 | 5 | Ocelová chránička DN 63 - MATERIÁL | bm | 2 |  | 0
1 | 5a | Ocelová chránička DN 63 - DODÁVKA | bm | 2 |  | 0
1 | 6 | Kulový kohout KK DN 25 - MATERIÁL | ks | 1 |  | 0
1 | 6a | Kulový kohout KK DN 25 - DODÁVKA | ks | 1 |  | 0
Přípomoce, dokončovací práce:
1 | 7 | Prostup nosnou zdí - MATERIÁL | kpl | 3 |  | 0
1 | 7a | Prostup nosnou zdí - DODÁVKA | kpl | 3 |  | 0
1 | 8 | Větrací mřížky do podhledu Al 300x100 mm - MATERIÁL | kpl | 7 |  | 0
1 | 8a | Větrací mřížky do podhledu Al 300x100 mm - DODÁVKA | kpl | 7 |  | 0
1 | 9 | Výchozí revize - MATERIÁL | kpl | 1 |  | 0
1 | 9a | Výchozí revize - DODÁVKA | kpl | 1 |  | 0
1.4 Plynová zařízení CELKEM Kč: | [5 empty] | 0

## D1.4 MaR
Číslo položky |  | Popis položky | MJ | Celkem MJ | Ceny v Kč
[5 empty] | za MJ | Celkem
1.4 Měření a regulace
1 | 1 | Skříň MaR 1, komplet výstroj, kabeláž - MATERIÁL | kpl | 1 |  | 0
1 | 1a | Skříň MaR 1, komplet výstroj, kabeláž - DODÁVKA | kpl | 1 |  | 0
1 | 2 | Zdroj 24V - MATERIÁL | ks | 1 |  | 0
1 | 2a | Zdroj 24V - DODÁVKA | ks | 1 |  | 0
1 | 3 | Ekvitermní regulátor 3x sm, 1x TUV (RVS) - MATERIÁL | ks | 1 |  | 0
1 | 3a | Ekvitermní regulátor 3x sm, 1x TUV (RVS) - DODÁVKA | ks | 1 |  | 0
1 | 4 | Servo třícestného ventilu komplet včetně připojovací sady - MATERIÁL | ks | 3 |  | 0
1 | 4a | Servo třícestného ventilu komplet včetně připojovací sady - DODÁVKA | ks | 3 |  | 0
1 | 5 | Přechodový modul kotle OCI420 - MATERIÁL | ks | 2 |  | 0
1 | 5a | Přechodový modul kotle OCI420 - DODÁVKA | ks | 2 |  | 0
1 | 6 | Příložné čidlo teploty potrubí QAD21 - MATERIÁL | ks | 5 |  | 0
1 | 6a | Příložné čidlo teploty potrubí QAD21 - DODÁVKA | ks | 5 |  | 0
1 | 7 | Jímkové čidlo TUV QAZ21 - MATERIÁL | ks | 1 |  | 0
1 | 7a | Jímkové čidlo TUV QAZ21 - DODÁVKA | ks | 1 |  | 0
1 | 8 | Čidlo venkovní teploty QAC31 - MATERIÁL | ks | 1 |  | 0
1 | 8a | Čidlo venkovní teploty QAC31 - DODÁVKA | ks | 1 |  | 0
1 | 9 | Čidlo vnitřní teploty QAA73 - MATERIÁL | ks | 3 |  | 0
1 | 9a | Čidlo vnitřní teploty QAA73 - DODÁVKA | ks | 3 |  | 0
1 | 10 | Kabeláž, pomocný materiál - MATERIÁL | kpl | 1 |  | 0
1 | 10a | Kabeláž, pomocný materiál - DODÁVKA | kpl | 1 |  | 0
1.4 Měření a regulace CELKEM Kč: | [5 empty] | 0

## D1.4 VZT
Číslo položky |  | Popis položky | MJ | Celkem MJ | Ceny v Kč
[5 empty] | za MJ | Celkem
1.4 VZT
1 | 1 | VZT jednotka regenerační s rotačním výměníkem bez přenosu bez přenosu vlhkosti, tepelná účinnost regenerace min.80% kompletní regulace, frekvenční ovládání motorů, kontinuální měření průtoků, tlaků a teplot, paměť chyb, časový program, přívod/odvod 3600/3810 m3/h, Pext 300Pa, motory 2x 3W, 400V, 2x servopohon na klapku, konzola dálk.ovládání včetně 50 m komunikačního kabelu - MATERIÁL | ks | 1 |  | 0
1 | 1a | VZT jednotka regenerační s rotačním výměníkem bez přenosu bez přenosu vlhkosti, tepelná účinnost regenerace min.80% kompletní regulace, frekvenční ovládání motorů, kontinuální měření průtoků, tlaků a teplot, paměť chyb, časový program, přívod/odvod 3600/3810 m3/h, Pext 300Pa, motory 2x 3W, 400V, 2x servopohon na klapku, konzola dálk.ovládání včetně 50 m komunikačního kabelu - DODÁVKA | ks | 1 |  | 0
1 | 2 | Klapka těsná uzavírací vícelistá 800x500 mm s přípravou na servopohon doodaným s pohonem VZT jednotkou - MATERIÁL | ks | 2 |  | 0
1 | 2a | Klapka těsná uzavírací vícelistá 800x500 mm s přípravou na servopohon doodaným s pohonem VZT jednotkou - DODÁVKA | ks | 2 |  | 0
1 | 3 | PŽ pozink 800x500 mm - MATERIÁL | ks | 2 |  | 0
1 | 3a | PŽ pozink 800x500 mm -DODÁVKA | ks | 2 |  | 0
1 | 4.1 | PKM 400x200, teplotní a ruční - MATERIÁL | ks | 1 |  | 0
1 | 4.1a | PKM 400x200, teplotní a ruční - DODÁVKA | ks | 1 |  | 0
1 | 4.2 | PKM 560x250, teplotní a ruční - MATERIÁL | ks | 2 |  | 0
1 | 4.2a | PKM 560x250, teplotní a ruční - DODÁVKA | ks | 2 |  | 0
1 | 5.1 | KE 200 - MATERIÁL | ks | 12 |  | 0
1 | 5.1a | KE 200 -DODÁVKA | ks | 12 |  | 0
1 | 5.2 | KK 200 - MATERIÁL | ks | 35 |  | 0
1 | 5.2a | KK 200 - DODÁVKA | ks | 35 |  | 0
1 | 6 | SU 525x125 oboustranná včetně rámečku a průchodky - MATERIÁL | ks | 30 |  | 0
1 | 6a | SU 525x125 oboustranná včetně rámečku a průchodky - DODÁVKA | ks | 30 |  | 0
1 | 7.1 | Sonoflex 400 - MATERIÁL | bm | 10 |  | 0
1 | 7.1a | Sonoflex 400 - DODÁVKA | bm | 10 |  | 0
1 | 7.2 | Sonoflex 200 - MATERIÁL | bm | 100 |  | 0
1 | 7.2a | Sonoflex 200 - DODÁVKA | bm | 100 |  | 0
1 | 8.1 | TR 560x250/2000 mm - 10ks + TR 560x250/2000+VP - 1ks + TR 560x250/2000+VP, zaslep. - 1ks - MATERIÁL | kpl | 1 |  | 0
1 | 8.1a | TR 560x250/2000 mm - 10ks + TR 560x250/2000+VP - 1ks + TR 560x250/2000+VP, zaslep. - 1ks - DODÁVKA | kpl | 1 |  | 0
1 | 8.2 | TR 400x200/2000 - 8ks + TR 500x200/2000+VP - 1ks - MATERIÁL | kpl | 1 |  | 0
1 | 8.2a | TR 400x200/2000 - 8ks + TR 500x200/2000+VP - 1ks - DODÁVKA | kpl | 1 |  | 0
1 | 8.3 | TR 400x200/2000 - 7ks + TR 400x200/2000+VP - 1ks - MATERIÁL | kpl | 1 |  | 0
1 | 8.3a | TR 400x200/2000 - 7ks + TR 400x200/2000+VP - 1ks - DODÁVKA | kpl | 1 |  | 0
1 | 8.4 | TR 200x200/2000+VP - MATERIÁL | ks | 1 |  | 0
1 | 8.4a | TR 200x200/2000+VP - DODÁVKA | ks | 1 |  | 0
1 | 8.5 | TR 160x200/2000 - 5ks, TR 160x200/2000+VP - 1ks + TR 160x200/2000+VP zaslep. - 1ks - MATERIÁL | kpl | 1 |  | 0
1 | 8.5a | TR 160x200/2000 - 5ks, TR 160x200/2000+VP - 1ks + TR 160x200/2000+VP zaslep. - 1ks - DODÁVKA | kpl | 1 |  | 0
1 | 8.6 | ROZB 200x200-160x200-150x200 mm - MATERIÁL | ks | 1 |  | 0
1 | 8.6a | ROZB 200x200-160x200-150x200 mm - DODÁVKA | ks | 1 |  | 0
1 | 8.7 | PR 160x200-200/200 mm - MATERIÁL | ks | 1 |  | 0
1 | 8.7a | PR 160x200-200/200 mm - DODÁVKA | ks | 1 |  | 0
1 | 8.8 | PR 400x200-200x200/250 mm - MATERIÁL | ks | 1 |  | 0
1 | 8.8a | PR 400x200-200x200/250 mm - DODÁVKA | ks | 1 |  | 0
1 | 8.9 | OL 200x200, r=150 mm - MATERIÁL | ks | 3 |  | 0
1 | 8.9a | OL 200x200, r=150 mm - DODÁVKA | ks | 3 |  | 0
1 | 8.10 | PR pravouhl.560x250-400x200/150 mm - MATERIÁL | ks | 1 |  | 0
1 | 8.10a | PR pravouhl.560x250-400x200/150 mm - DODÁVKA | ks | 1 |  | 0
1 | 8.11 | OL 560x250, r=150 mm - MATERIÁL | ks | 2 |  | 0
1 | 8.11a | OL 560x250, r=150 mm - DODÁVKA | ks | 2 |  | 0
1 | 8.12 | OL 500x200, r=150 mm - MATERIÁL | ks | 1 |  | 0
1 | 8.12a | OL 500x200, r=150 mm - DODÁVKA | ks | 1 |  | 0
1 | 8.13 | PR 560x250-500x200/200 mm - MATERIÁL | ks | 1 |  | 0
1 | 8.13a | PR 560x250-500x200/200 mm - DODÁVKA | ks | 1 |  | 0
1 | 8.14 | ROZB 560x560-250x560-250x560 mm - MATERIÁL | ks | 1 |  | 0
1 | 8.14a | ROZB 560x560-250x560-250x560 mm - DODÁVKA | ks | 1 |  | 0
1 | 8.15 | PR 1000x400-400/200 mm - MATERIÁL | ks | 4 |  | 0
1 | 8.15a | PR 1000x400-400/200 mm - DODÁVKA | ks | 4 |  | 0
1 | 8.16 | PR 800x500-400/300 mm - MATERIÁL | ks | 2 |  | 0
1 | 8.16a | PR 800x500-400/300 mm - DODÁVKA | ks | 2 |  | 0
1 | 8.17 | TR 800x500/1000+VP - MATERIÁL | ks | 2 |  | 0
1 | 8.17a | TR 800x500/1000+VP - DODÁVKA | ks | 2 |  | 0
1 | 8.18 | PR 560x250-400/200 mm - MATERIÁL | ks | 1 |  | 0
1 | 8.18a | PR 560x250-400/200 mm - DODÁVKA | ks | 1 |  | 0
1 | 9 | Požární ucpávky - MATERIÁL | m2 | 2 |  | 0
1 | 9a | Požární ucpávky - DODÁVKA | m2 | 2 |  | 0
1 | 10 | Tepelná izolace vnitřní, 40 mm - MATERIÁL | m2 | 6 |  | 0
1 | 10a | Tepelná izolace vnitřní, 40 mm - DODÁVKA | m2 | 6 |  | 0
1 | 11 | Spojovací a upevňovací materiál | kg | 100 |  | 0
1 | 12 | Montáž, doprava, manipulace | kpl | 1 |  | 0
1 | 13 | Autorizované zprovoznění | kpl | 1 |  | 0
1 | 14 | Zkušební provoz | kpl | 1 |  | 0
1 | 15 | Měření a zaregulování | kpl | 1 |  | 0
1 | 16 | Revize PKM a pož.ucpávek, založení knihy PKM | kpl | 1 |  | 0
1 | 17 | Dokumentace skutečného provedení | kpl | 1 |  | 0
1 | 18 | Zaškolení obsluhy | kpl | 1 |  | 0
1.4 Měření a regulace CELKEM Kč: | [5 empty] | 0

## D2.0 Venk.úpravy parkoviště
Číslo položky |  | Popis položky | MJ | Celkem MJ | Ceny v Kč
[5 empty] | za MJ | Celkem
D.2. Venkovní úpravy, parkoviště a parter
0 Bourací práce
0 | 1 | Demolice zahradního domku, rozměr: 3,0x5,0 m - suť (beton, zdivo) | m3 | 20.9 |  | 0
0 | 1a | Demolice zahradního domku, rozměr: 3,0x5,0 m - odpad (krytina, dřevo) | m3 | 4.5 |  | 0
0 | 2 | Demolice přístavku tělocvičny, rozměr: 8,0x2,3 m - suť (beton, zdivo) | m3 | 31 |  | 0
0 | 2a | Demolice přístavku tělocvičny, rozměr: 8,0x2,3 m - odpad (krytina, dřevo) | m3 | 4.1 |  | 0
0 | 3 | Zarovnání stávající studny, d=1,5 m, hl=3,6 m | kpl | 1 |  | 0
0 | 4 | Odstranění jímky, rozměr: 1,6x3,15 m | kpl | 1 |  | 0
0 | 5 | Odstranění revizních poklopů, rozměry: 0,9x1,2 m | ks | 2 |  | 0
0 | 6 | Demolice rampy, š.1,3 m, dl.3,4 m | kpl | 1 |  | 0
0 | 7 | Odstranění stávajícího porostu (keře, stromy, tůje) | ks | 11 |  | 0
0 | 8 | Likvidace o odvoz suti, včetně skládkovného | m3 | 51.9 |  | 0
0 | 9 | Likvidace o odvoz odpadu, včetně skládkovného | m3 | 8.6 |  | 0
0 Bourací práce CELKEM Kč: | [5 empty] | 0
1 Zemní práce
1 | 1 | viz.list F1.1. - 1.Zemní práce |  |  |  | 0
1 Zemní práce CELKEM Kč: | [5 empty] | 0
2 Zakládání
2 | 1 | Podkladní beton, tl.100 mm | m3 | 2.3 |  | 0
2 | 2 | Železobetonový základový pas | m3 | 29.8 |  | 0
2 | 3 | Tvárnice ztraceného bednění š.300 mm | m2 | 28.7 |  | 0
2 | 4 | Tvárnice ztraceného bednění š.300 mm - povrchová úprava: štípané, pohledové | m2 | 28.7 |  | 0
2 | 5 | Dobetonávka | m3 | 6.2 |  | 0
Bednění
Bednění železobetonových konstrukcí, cena zahrnuje dopravu, nájem, očištění a odvoz bednících prvků,včetně podpůrných konstrukcí a doplnění atyp. míst dořezy, veškeré chemické prostředky použité v rámci bednících prací, eventuální opotřebení a ztratné, příprava prostupů a průchodek pro instalace, bednění drážek. Množství je vykázáno celkovou plochou bedněných konstrukcí (bez rozdílu jednostrané x oboustrané bednění).
2 | 6 | Bednění žb.základového pasu | m2 | 149 |  | 0
2 | 7 | Odbednění žb.základového pasu | m2 | 149 |  | 0
Výztuž
Výztuž - ocel 10505 ( R ), cena obsahuje dílenské výkresy výztuže, chemické přípravky, vázací dráty, ohýbání, pomocné prvky, uložení výztuže do bednění, svařování na místě atd..
2 | 8 | Železobetonový základový pas | kg | 4470 |  | 0
2 Zakládání CELKEM Kč: | [5 empty] | 0
632 Podlahy a podlahové konstrukce a nášlapné vrtsvy - vnější
Všeobecně pro položky oddílu 632, cena zahrnuje veškerá kotvení, povrchové úpravy (nátěry), příponky a kotevní materiál, prořez a prostřih, broušení, řezání a včetně všech ostatních samostatně nespecifikovaných vedlejších nákladů, provedení dle technologického předpisu výrobce atd...
Skladba: Pojezdová zámková dlažba (parkoviště)
632 | 1 | Pojezdová zámková dlažba, tl.80 mm | m2 | 549.2 |  | 0
632 | 2 | Prosívka, tl.30 mm | m3 | 16.476 |  | 0
632 | 3 | Hutněná štěrkodrť, fr.15-30 mm, tl.240 mm | m3 | 131.808 |  | 0
Skladba: Betonová zámková dlažba (chodníky)
632 | 4 | Betonová zámková dlažba 200x100 mm, tl.80 mm | m2 | 233.8 |  | 0
632 | 5 | Prosívka, tl.30 mm | m3 | 7.014 |  | 0
632 | 6 | Hutněná štěrkodrť, fr.15-30 mm, tl.240 mm | m3 | 56.112 |  | 0
Skladba: Betonová dlažba (sezení)
632 | 7 | Betonová zámková dlažba 500x500 mm, tl.80 mm | m2 | 77 |  | 0
632 | 8 | Prosívka, tl.30 mm | m3 | 2.31 |  | 0
632 | 9 | Hutněná štěrkodrť, fr.15-30 mm, tl.240 mm | m3 | 18.48 |  | 0
Skladba: Betonová dlažba (okapový chodníček)
632 | 10 | Betonová zámková dlažba 500x500 mm, tl.80 mm | m2 | 63 |  | 0
632 | 11 | Prosívka, tl.30 mm | m3 | 1.89 |  | 0
632 | 12 | Hutněná štěrkodrť, fr.15-30 mm, tl.240 mm | m3 | 15.12 |  | 0
Ostatní plochy / prvky
632 | 13 | Mulč | m2 | 52.5 |  | 0
632 | 14 | Zatravněná plocha | m2 | 130.57 |  | 0
632 | 15 | Obrubník chodníkový 50x8x25 mm | bm | 117.6 |  | 0
632 | 16 | Obrubník silniční 100x15x15 mm | bm | 107.46 |  | 0
632 Podlahy a podlahové konstrukce a nášlapné vrtsvy - vnější CELKEM Kč: | [5 empty] | 0
9 Ostatní
Vybavení parteru - mobiliář:
9 | 1 | Betonový květináč 500x1500x500 mm | ks | 9 |  | 0
9 | 2 | Betonový květináč 500x3600x500 mm | ks | 2 |  | 0
9 | 3 | Sedací kus: ocelová konstrukce + dřevěný obklad, rozměry: 500x1000x500 mm | ks | 16 |  | 0
9 | 4 | Sedací kus: ocelová konstrukce + dřevěný obklad, rozměry: 500x500x500 mm | ks | 3 |  | 0
9 | 5 | Ocelový stojan na kola | ks | 1 |  | 0
Výsadba:
9 | 6 | Osázení stinomilnými rostlinami | m2 | 10.35 |  | 0
9 | 7 | Trvalkový porost | m2 | 52.5 |  | 0
9 | 8 | Vzrostlá zeleň | ks | 6 |  | 0
9 Ostatní CELKEM Kč: | [5 empty] | 0
2.0 Venkovní úpravy, parkoviště a parter CELKEM Kč: | [5 empty] | 0