## Rekapitulace stavby
Export Komplet | [28 empty] | 2.0 | [5 empty] | False | False | {d09197a2-9264-4754-ba6c-1f3f2f3b0b78}
[20 empty] | >> skryté sloupce << | [13 empty] | 0,01 | 21
[34 empty] | 0,01 | 15
|  | REKAPITULACE STAVBY | [18 empty] | v --- níže se nacházejí doplnkové a pomocné údaje k sestavám --- v | [11 empty] | Návod na vyplnění | 0,001
|  | Kód: |  |  |  |  | 583 | [25 empty] | Měnit lze pouze buňky se žlutým podbarvením! 1) na prvním listu Rekapitulace stavby vyplňte v sestavě a) Souhrnný list - údaje o Uchazeči (přenesou se do ostatních sestav i v jiných listech) b) Rekapitulace objektů - potřebné Ostatní náklady 2) na vybraných listech vyplňte v sestavě a) Krycí list - údaje o Uchazeči, pokud se liší od údajů o Uchazeči na Souhrnném listu (údaje se přenesou do ostatních sestav v daném listu) b) Rekapitulace rozpočtu - potřebné Ostatní náklady c) Celkové náklady za stavbu - ceny u položek - množství, pokud má žluté podbarvení - a v případě potřeby poznámku (ta je ve skrytém sloupci) | 0,01
|  | Stavba: |  |  |  |  | Oprava opěrné zdi u 16. MŠ – II. etapa | [26 empty] | 0,01
|  | KSO: | [13 empty] | CC-CZ: | [17 empty] | 0,01
|  | Místo: |  |  |  |  | k.ú. Písek, p.č. 1733/6 | [8 empty] | Datum: |  | 9. 2. 2021 | [15 empty] | 0,01
0,01
|  | Zadavatel: | [13 empty] | IČ: | [17 empty] | 0,01
|  |  | Základní škola Svobodná a Mateřská škola Písek | [12 empty] | DIČ: | [17 empty] | 0,01
0,01
|  | Uchazeč: | [13 empty] | IČ: |  | Vyplň údaj | [15 empty] | 0,01
|  |  | Vyplň údaj | [12 empty] | DIČ: |  | Vyplň údaj | [15 empty] | 0,01
False
|  | Projektant: | [13 empty] | IČ: |  | 28129954 | [15 empty] | False
|  |  | Ing. Jaromír Havlíček – PROJKA s.r.o. | [12 empty] | DIČ: | [17 empty] | True
0,01
|  | Zpracovatel: | [13 empty] | IČ: | [17 empty] | 0,01
[16 empty] | DIČ: | [17 empty] | True
Poznámka:
|  | Cena bez DPH | [13 empty] | 0
[8 empty] | Sazba daně |  |  | Základ daně |  |  |  |  | Výše daně
|  | DPH |  | základní |  |  |  | 21% |  |  | 0 |  |  |  |  | 0
|  |  |  | snížená |  |  |  | 15% |  |  | 0 |  |  |  |  | 0
|  |  |  | zákl. přenesená |  |  |  | 21% |  |  | 0 |  |  |  |  | 0
|  |  |  | sníž. přenesená |  |  |  | 15% |  |  | 0 |  |  |  |  | 0
|  |  |  | nulová |  |  |  | 0% |  |  | 0 |  |  |  |  | 0
|  | Cena s DPH | [6 empty] | v |  |  | CZK |  |  |  | 0
|  | Projektant | [11 empty] | Zpracovatel
|  | Datum a podpis: | [7 empty] | Razítko |  |  |  | Datum a podpis: |  |  | Razítko
|  | Objednavatel | [11 empty] | Uchazeč
|  | Datum a podpis: | [7 empty] | Razítko |  |  |  | Datum a podpis: |  |  | Razítko
REKAPITULACE OBJEKTŮ STAVBY A SOUPISŮ PRACÍ
| Kód: | [6 empty] | 583
| Stavba: | [6 empty] | Oprava opěrné zdi u 16. MŠ – II. etapa
| Místo: | [6 empty] | k.ú. Písek, p.č. 1733/6 | [6 empty] | Datum: |  | 9. 2. 2021
| Zadavatel: | [6 empty] | Základní škola Svobodná a Mateřská škola Písek | [6 empty] | Projektant: |  | Ing. Jaromír Havlíček – PROJKA s.r.o. |  |  |  | Informatívní údaje z listů zakázek
| Uchazeč: | [13 empty] | Zpracovatel:
| Kód |  |  |  | Popis | [7 empty] | Cena bez DPH [CZK] |  |  |  |  | Cena s DPH [CZK] | Typ |  | z toho Ostat. náklady [CZK] | DPH [CZK] | Normohodiny [h] | DPH základní [CZK] | DPH snížená [CZK] | DPH základní přenesená [CZK] | DPH snížená přenesená [CZK] | Základna DPH základní | Základna DPH snížená | Základna DPH zákl. přenesená | Základna DPH sníž. přenesená | Základna DPH nulová
| Náklady z rozpočtů | [11 empty] | 0 |  |  |  |  | 0 |  |  | 0 | 0 | 0 | 0 | 0 | 0 | 0 | 0 | 0 | 0 | 0 | 0 |  | D | 0 | ###NOIMPORT### | IMPORT | {d09197a2-9264-4754-ba6c-1f3f2f3b0b78} | {00000000-0000-0000-0000-000000000000}
/ |  | SO 01 |  |  |  | Opěrná zeď + plot | [6 empty] | 0 |  |  |  |  | 0 | STA |  | 0 | 0 | 0 | 0 | 0 | 0 | 0 | 0 | 0 | 0 | 0 | 0 |  |  | 1 |  | IMPORT | {f2ba701f-c7a5-4049-8afc-2e99fb93ed33} | {d09197a2-9264-4754-ba6c-1f3f2f3b0b78} | 2
/ |  | SO 02 |  |  |  | Podezdívka + plot | [6 empty] | 0 |  |  |  |  | 0 | STA |  | 0 | 0 | 0 | 0 | 0 | 0 | 0 | 0 | 0 | 0 | 0 | 0 |  |  | 1 |  | IMPORT | {1ee466ea-ddf6-4d41-afa8-cbc2852cf88a} | {d09197a2-9264-4754-ba6c-1f3f2f3b0b78} | 2
/ |  | SO 03 |  |  |  | Přeložka NN | [6 empty] | 0 |  |  |  |  | 0 | STA |  | 0 | 0 | 0 | 0 | 0 | 0 | 0 | 0 | 0 | 0 | 0 | 0 |  |  | 1 |  | IMPORT | {4fabf5e6-31ab-4b57-bfe2-99efd97d0c82} | {d09197a2-9264-4754-ba6c-1f3f2f3b0b78} | 2

## SO 01 - Opěrná zeď + plot
[9 empty] | >> skryté sloupce << | [9 empty] | {f2ba701f-c7a5-4049-8afc-2e99fb93ed33}
2
| KRYCÍ LIST SOUPISU PRACÍ | [8 empty] | v --- níže se nacházejí doplnkové a pomocné údaje k sestavám --- v | [8 empty] | False
Stavba:
Oprava opěrné zdi u 16. MŠ – II. etapa
Objekt:
SO 01 - Opěrná zeď + plot
| KSO: |  |  |  |  | CC-CZ:
| Místo: |  | k.ú. Písek, p.č. 1733/6 |  |  | Datum: | 9. 2. 2021
| Zadavatel: |  |  |  |  | IČ:
|  | Základní škola Svobodná a Mateřská škola Písek |  |  |  | DIČ:
| Uchazeč: |  |  |  |  | IČ: | Vyplň údaj
|  | Vyplň údaj |  |  |  | DIČ: | Vyplň údaj
| Projektant: |  |  |  |  | IČ: | 28129954
|  | Ing. Jaromír Havlíček – PROJKA s.r.o. |  |  |  | DIČ:
| Zpracovatel: |  |  |  |  | IČ:
DIČ:
Poznámka:
| Cena bez DPH | [5 empty] | 0
|  |  | Základ daně |  |  | Sazba daně | Výše daně
| DPH | základní | 0 |  |  | 21% | 0
|  | snížená | 0 |  |  | 15% | 0
|  | zákl. přenesená | 0 |  |  | 21% | 0
|  | sníž. přenesená | 0 |  |  | 15% | 0
|  | nulová | 0 |  |  | 0% | 0
| Cena s DPH |  |  | v | CZK |  | 0
| Projektant |  |  | Zpracovatel
| Datum a podpis: |  | Razítko | Datum a podpis: |  |  | Razítko
| Objednavatel |  |  | Uchazeč
| Datum a podpis: |  | Razítko | Datum a podpis: |  |  | Razítko
REKAPITULACE ČLENĚNÍ SOUPISU PRACÍ
Stavba:
Oprava opěrné zdi u 16. MŠ – II. etapa
Objekt:
SO 01 - Opěrná zeď + plot
Místo: |  |  | k.ú. Písek, p.č. 1733/6 |  |  | Datum: | 9. 2. 2021
Zadavatel: |  |  | Základní škola Svobodná a Mateřská škola Písek |  |  | Projektant: | Ing. Jaromír Havlíček – PROJKA s.r.o.
Uchazeč: |  |  | Vyplň údaj |  |  | Zpracovatel:
Kód dílu - Popis | [6 empty] | Cena celkem [CZK]
Náklady ze soupisu prací | [6 empty] | 0 | [12 empty] | -1
| HSV - Práce a dodávky HSV | [5 empty] | 0
| 1 - Zemní práce | [5 empty] | 0
| 2 - Zakládání | [5 empty] | 0
| 3 - Svislé a kompletní konstrukce | [5 empty] | 0
| 6 - Úpravy povrchů, podlahy a osazování výplní | [5 empty] | 0
| 9 - Ostatní konstrukce a práce, bourání | [5 empty] | 0
| 997 - Přesun sutě | [5 empty] | 0
| 998 - Přesun hmot | [5 empty] | 0
| PSV - Práce a dodávky PSV | [5 empty] | 0
| 783 - Dokončovací práce - nátěry | [5 empty] | 0
| VRN - Vedlejší rozpočtové náklady | [5 empty] | 0
| VRN3 - Zařízení staveniště | [5 empty] | 0
SOUPIS PRACÍ
Stavba:
Oprava opěrné zdi u 16. MŠ – II. etapa
Objekt:
SO 01 - Opěrná zeď + plot
Místo: |  |  | k.ú. Písek, p.č. 1733/6 |  |  | Datum: | 9. 2. 2021
Zadavatel: |  |  | Základní škola Svobodná a Mateřská škola Písek |  |  | Projektant: | Ing. Jaromír Havlíček – PROJKA s.r.o.
Uchazeč: |  |  | Vyplň údaj |  |  | Zpracovatel:
PČ | Typ | Kód | Popis | MJ | Množství | J.cena [CZK] | Cena celkem [CZK] | Cenová soustava |  |  | DPH | J. Nh [h] | Nh celkem [h] | J. hmotnost [t] | Hmotnost celkem [t] | J. suť [t] | Suť Celkem [t]
Náklady soupisu celkem | [6 empty] | 0 | [5 empty] | 0 |  | 9.0434 |  | 88.6328 |  | D | -1 | [10 empty] | 0
| D | HSV | Práce a dodávky HSV |  |  |  | 0 | [5 empty] | 0 |  | 9.0433 |  | 88.6328 | 1 | D | 0 |  |  |  | ROZPOCET | [6 empty] | 0
| D | 1 | Zemní práce |  |  |  | 0 | [5 empty] | 0 |  | 0.1685 |  | 2.0846 | 1 | D | 1 |  |  |  | ROZPOCET | [6 empty] | 0
1 | K | 113106132 | Rozebrání dlažeb z betonových nebo kamenných dlaždic komunikací pro pěší strojně pl do 50 m2 | m2 | 8.175 |  | 0 |  |  |  | základní |  | 0 | 0 | 0 | 0.255 | 2.0846 | 4 | K | 2 |  |  |  | ROZPOCET | 0 | 0 | 0 | 0 | 0 | 1 | 0 | 4 | -312453926
| VV |  | "rigolnice" 16,35*0,5 |  | 8.175 | [13 empty] | VV | 2 | 2 | True | 1 | ROZPOCET
2 | K | 132254203 | Hloubení zapažených rýh š do 2000 mm v hornině třídy těžitelnosti I, skupiny 3 objem do 100 m3 | m3 | 152.305 |  | 0 |  |  |  | základní |  | 0 | 0 | 0 | 0 | 0 | 4 | K | 2 |  |  |  | ROZPOCET | 0 | 0 | 0 | 0 | 0 | 1 | 0 | 4 | 67656511
| VV |  | 18,35*2*4,15 |  | 152.305 | [13 empty] | VV | 2 | 2 | True | 1 | ROZPOCET
3 | K | 151101202 | Zřízení příložného pažení stěn výkopu hl do 8 m | m2 | 91.575 |  | 0 |  |  |  | základní |  | 0 | 0.00072 | 0.065934 | 0 | 0 | 4 | K | 2 |  |  |  | ROZPOCET | 0 | 0 | 0 | 0 | 0 | 1 | 0 | 4 | 808759624
| VV |  | (2+16,35+2)*4,5 |  | 91.575 | [13 empty] | VV | 2 | 2 | True | 1 | ROZPOCET
4 | K | 151101212 | Odstranění příložného pažení stěn hl do 8 m | m2 | 91.575 |  | 0 |  |  |  | základní |  | 0 | 0 | 0 | 0 | 0 | 4 | K | 2 |  |  |  | ROZPOCET | 0 | 0 | 0 | 0 | 0 | 1 | 0 | 4 | 1740713301
5 | K | 151101402 | Zřízení vzepření stěn při pažení příložném hl do 8 m | m2 | 91.575 |  | 0 |  |  |  | základní |  | 0 | 0.00112 | 0.10256 | 0 | 0 | 4 | K | 2 |  |  |  | ROZPOCET | 0 | 0 | 0 | 0 | 0 | 1 | 0 | 4 | 1632486477
6 | K | 151101412 | Odstranění vzepření stěn při pažení příložném hl do 8 m | m2 | 91.575 |  | 0 |  |  |  | základní |  | 0 | 0 | 0 | 0 | 0 | 4 | K | 2 |  |  |  | ROZPOCET | 0 | 0 | 0 | 0 | 0 | 1 | 0 | 4 | -1660511689
7 | K | 161151103 | Svislé přemístění výkopku z horniny třídy těžitelnosti I, skupiny 1 až 3 hl výkopu přes 4 do 8 m | m3 | 100.845 |  | 0 |  |  |  | základní |  | 0 | 0 | 0 | 0 | 0 | 4 | K | 2 |  |  |  | ROZPOCET | 0 | 0 | 0 | 0 | 0 | 1 | 0 | 4 | -1515236110
| VV |  | (18,35-6,2)*2*4,15 |  | 100.845 | [13 empty] | VV | 2 | 2 | True | 1 | ROZPOCET
8 | K | 171251201 | Uložení sypaniny na skládky nebo meziskládky | m3 | 152.305 |  | 0 |  |  |  | základní |  | 0 | 0 | 0 | 0 | 0 | 4 | K | 2 |  |  |  | ROZPOCET | 0 | 0 | 0 | 0 | 0 | 1 | 0 | 4 | -450631264
| VV |  | 18,35*2*4,15 |  | 152.305 | [13 empty] | VV | 2 | 2 | True | 1 | ROZPOCET
9 | K | 174151101 | Zásyp jam, šachet rýh nebo kolem objektů sypaninou se zhutněním | m3 | 133.267 |  | 0 |  |  |  | základní |  | 0 | 0 | 0 | 0 | 0 | 4 | K | 2 |  |  |  | ROZPOCET | 0 | 0 | 0 | 0 | 0 | 1 | 0 | 4 | 2098580823
| VV |  | 18,35*1,75*4,15 |  | 133.267 | [13 empty] | VV | 2 | 2 | True | 1 | ROZPOCET
10 | K | 174251201 | Zásyp jam po pařezech D pařezů do 300 mm strojně | kus | 1 |  | 0 |  |  |  | základní |  | 0 | 0 | 0 | 0 | 0 | 4 | K | 2 |  |  |  | ROZPOCET | 0 | 0 | 0 | 0 | 0 | 1 | 0 | 4 | 1781564208
11 | K | 181951111 | Úprava pláně v hornině třídy těžitelnosti I, skupiny 1 až 3 bez zhutnění strojně | m2 | 86.75 |  | 0 |  |  |  | základní |  | 0 | 0 | 0 | 0 | 0 | 4 | K | 2 |  |  |  | ROZPOCET | 0 | 0 | 0 | 0 | 0 | 1 | 0 | 4 | 2015716892
| VV |  | "úprava terénu v horní části před stavbou" 17,35*5 |  | 86.75 | [13 empty] | VV | 2 | 2 | True | 1 | ROZPOCET
12 | K | 182151111 | Svahování v zářezech v hornině třídy těžitelnosti I, skupiny 1 až 3 strojně | m2 | 86.75 |  | 0 |  |  |  | základní |  | 0 | 0 | 0 | 0 | 0 | 4 | K | 2 |  |  |  | ROZPOCET | 0 | 0 | 0 | 0 | 0 | 1 | 0 | 4 | 725406379
| VV |  | "úprava terénu v horní části po výstavbě" 17,35*5 |  | 86.75 | [13 empty] | VV | 2 | 2 | True | 1 | ROZPOCET
13 | K | 167151101 | Nakládání výkopku z hornin třídy těžitelnosti I, skupiny 1 až 3 do 100 m3 | m3 | 19.038 |  | 0 |  |  |  | základní |  | 0 | 0 | 0 | 0 | 0 | 4 | K | 2 |  |  |  | ROZPOCET | 0 | 0 | 0 | 0 | 0 | 1 | 0 | 4 | -269125775
| VV |  | 152,305-133,267 |  | 19.038 | [13 empty] | VV | 2 | 2 | True | 1 | ROZPOCET
14 | K | 162651112 | Vodorovné přemístění do 5000 m výkopku/sypaniny z horniny třídy těžitelnosti I, skupiny 1 až 3 | m3 | 19.038 |  | 0 |  |  |  | základní |  | 0 | 0 | 0 | 0 | 0 | 4 | K | 2 |  |  |  | ROZPOCET | 0 | 0 | 0 | 0 | 0 | 1 | 0 | 4 | -1916361301
15 | K | 171201231 | Poplatek za uložení zeminy a kamení na recyklační skládce (skládkovné) kód odpadu 17 05 04 | t | 38.076 |  | 0 |  |  |  | základní |  | 0 | 0 | 0 | 0 | 0 | 4 | K | 2 |  |  |  | ROZPOCET | 0 | 0 | 0 | 0 | 0 | 1 | 0 | 4 | -1660098332
| VV |  | 19,038*2 |  | 38.076 | [13 empty] | VV | 2 | 2 | True | 1 | ROZPOCET
| D | 2 | Zakládání |  |  |  | 0 | [5 empty] | 0 |  | 0.0098038 |  | 0 | 1 | D | 1 |  |  |  | ROZPOCET | [6 empty] | 0
16 | K | 211971110 | Zřízení opláštění žeber nebo trativodů geotextilií v rýze nebo zářezu sklonu do 1:2 | m2 | 7.75 |  | 0 |  |  |  | základní |  | 0 | 0.00017 | 0.0013175 | 0 | 0 | 4 | K | 2 |  |  |  | ROZPOCET | 0 | 0 | 0 | 0 | 0 | 1 | 0 | 4 | 1177508418
| VV |  | 15,5*0,5 |  | 7.75 | [13 empty] | VV | 2 | 2 | True | 1 | ROZPOCET
17 | M | 69311006 | geotextilie tkaná separační, filtrační, výztužná PP pevnost v tahu 15kN/m | m2 | 8.913 |  | 0 |  |  |  | základní |  | 0 | 0.0001 | 0.0008913 | 0 | 0 | 8 | M | 2 |  |  |  | ROZPOCET | 0 | 0 | 0 | 0 | 0 | 1 | 0 | 4 | 1769516131
| VV |  | 7,75 |  | 7.75 | [13 empty] | VV | 2 | 2 | True | 1 | ROZPOCET
| VV |  | 7,75*1,15 'Přepočtené koeficientem množství |  | 8.913 | [13 empty] | VV | 2 | 2 | False | 1 | ROZPOCET
18 | K | 212755214 | Trativody z drenážních trubek plastových flexibilních D 100 mm bez lože | m | 15.5 |  | 0 |  |  |  | základní |  | 0 | 0.00049 | 0.007595 | 0 | 0 | 4 | K | 2 |  |  |  | ROZPOCET | 0 | 0 | 0 | 0 | 0 | 1 | 0 | 4 | -475247466
| VV |  | 15,5 |  | 15.5 | [13 empty] | VV | 2 | 2 | True | 1 | ROZPOCET
| D | 3 | Svislé a kompletní konstrukce |  |  |  | 0 | [5 empty] | 0 |  | 2.1615 |  | 0.011 | 1 | D | 1 |  |  |  | ROZPOCET | [6 empty] | 0
19 | K | 327351211 | Bednění opěrných zdí a valů svislých i skloněných zřízení | m2 | 120.503 |  | 0 |  |  |  | základní |  | 0 | 0.00237 | 0.28559 | 0 | 0 | 4 | K | 2 |  |  |  | ROZPOCET | 0 | 0 | 0 | 0 | 0 | 1 | 0 | 4 | -185345624
| VV |  | "zadní stěna" 3,95*4,45+6,2*4,15+6,2*3,9 |  | 67.488 | [13 empty] | VV | 2 | 2 | True | 0 | ROZPOCET
| VV |  | "přední stěna" 3,1*3,3+6,2*3+6,2*2,75 |  | 45.88 | [13 empty] | VV | 2 | 2 | True | 0 | ROZPOCET
| VV |  | "horní část" 16,35*0,4+0,7*0,3+0,7*0,25+0,7*0,3 |  | 7.135 | [13 empty] | VV | 2 | 2 | True | 0 | ROZPOCET
| VV |  | Součet |  | 120.503 | [13 empty] | VV | 2 | 4 | True | 1 | ROZPOCET
20 | K | 311351911 | Příplatek k cenám bednění nosných nadzákladových zdí za pohledový beton | m2 | 45.88 |  | 0 |  |  |  | základní |  | 0 | 0.0025 | 0.1147 | 0 | 0 | 4 | K | 2 |  |  |  | ROZPOCET | 0 | 0 | 0 | 0 | 0 | 1 | 0 | 4 | 1189690093
| VV |  | "přední stěna" 3,1*3,3+6,2*3+6,2*2,75 |  | 45.88 | [13 empty] | VV | 2 | 2 | True | 1 | ROZPOCET
21 | K | 311101211 | Vytvoření prostupů do 0,02 m2 ve zdech nosných osazením vložek z trub, dílců, tvarovek | m | 7.2 |  | 0 |  |  |  | základní |  | 0 | 0 | 0 | 0 | 0 | 4 | K | 2 |  |  |  | ROZPOCET | 0 | 0 | 0 | 0 | 0 | 1 | 0 | 4 | 391325073
| VV |  | 0,9*8 |  | 7.2 | [13 empty] | VV | 2 | 2 | True | 1 | ROZPOCET
22 | M | 28619312 | trubka kanalizační PE-HD D 50mm | m | 8 |  | 0 |  |  |  | základní |  | 0 | 0.00042 | 0.00336 | 0 | 0 | 8 | M | 2 |  |  |  | ROZPOCET | 0 | 0 | 0 | 0 | 0 | 1 | 0 | 4 | 881675285
23 | K | 985331219 | Dodatečné vlepování betonářské výztuže D 25 mm do chemické malty včetně vyvrtání otvoru | m | 5.5 |  | 0 |  |  |  | základní |  | 0 | 0.00104 | 0.00572 | 0.002 | 0.011 | 4 | K | 2 |  |  |  | ROZPOCET | 0 | 0 | 0 | 0 | 0 | 1 | 0 | 4 | -1528006938
| VV |  | (12+10)*0,25 |  | 5.5 | [13 empty] | VV | 2 | 2 | True | 1 | ROZPOCET
24 | M | 13021019 | tyč ocelová žebírková jakost BSt 500S výztuž do betonu D 25mm | t | 0.021 |  | 0 |  |  |  | základní |  | 0 | 1 | 0.021 | 0 | 0 | 8 | M | 2 |  |  |  | ROZPOCET | 0 | 0 | 0 | 0 | 0 | 1 | 0 | 4 | 83615816
| VV |  | 5,5*0,00385 |  | 0.021 | [13 empty] | VV | 2 | 2 | True | 1 | ROZPOCET
25 | K | 327361006 | Výztuž opěrných zdí a valů D 12 mm z betonářské oceli 10 505 | t | 0.191 |  | 0 |  |  |  | základní |  | 0 | 1.0436 | 0.19933 | 0 | 0 | 4 | K | 2 |  |  |  | ROZPOCET | 0 | 0 | 0 | 0 | 0 | 1 | 0 | 4 | 1334811575
| VV |  | 0,2542-0,06359 |  | 0.191 | [13 empty] | VV | 2 | 2 | True | 1 | ROZPOCET
26 | K | 327361016 | Výztuž opěrných zdí a valů D nad 12 mm z betonářské oceli 10 505 | t | 0.064 |  | 0 |  |  |  | základní |  | 0 | 1.0542 | 0.067467 | 0 | 0 | 4 | K | 2 |  |  |  | ROZPOCET | 0 | 0 | 0 | 0 | 0 | 1 | 0 | 4 | 1303309628
27 | K | 327361040 | Výztuž opěrných zdí a valů ze svařovaných sítí | t | 1.3 |  | 0 |  |  |  | základní |  | 0 | 1.0764 | 1.3993 | 0 | 0 | 4 | K | 2 |  |  |  | ROZPOCET | 0 | 0 | 0 | 0 | 0 | 1 | 0 | 4 | 1604294212
28 | K | 327324128 | Opěrné zdi a valy ze ŽB odolného proti agresivnímu prostředí tř. C 30/37 | m3 | 52.249 |  | 0 |  |  |  | základní |  | 0 | 0 | 0 | 0 | 0 | 4 | K | 2 |  |  |  | ROZPOCET | 0 | 0 | 0 | 0 | 0 | 1 | 0 | 4 | 547357994
| VV |  | "podzemní část" 15,925*0,9*1,15 |  | 16.482 | [13 empty] | VV | 2 | 2 | True | 0 | ROZPOCET
| VV |  | "nadzemní část" 3,525*2,95*0,815+6,2*2,65*0,815+6,2*2,4*0,815+15,6*0,325*0,35 |  | 35.767 | [13 empty] | VV | 2 | 2 | True | 0 | ROZPOCET
| VV |  | Součet |  | 52.249 | [13 empty] | VV | 2 | 4 | True | 1 | ROZPOCET
29 | K | 327351221 | Bednění opěrných zdí a valů svislých i skloněných odstranění | m2 | 120.503 |  | 0 |  |  |  | základní |  | 0 | 0 | 0 | 0 | 0 | 4 | K | 2 |  |  |  | ROZPOCET | 0 | 0 | 0 | 0 | 0 | 1 | 0 | 4 | 1272633390
30 | K | 338171111 | Osazování sloupků a vzpěr plotových ocelových v do 2,00 m se zalitím MC | kus | 7 |  | 0 |  |  |  | základní |  | 0 | 0.00468 | 0.03276 | 0 | 0 | 4 | K | 2 |  |  |  | ROZPOCET | 0 | 0 | 0 | 0 | 0 | 1 | 0 | 4 | 1873002438
31 | M | 55342251 | sloupek plotový průběžný Pz a komaxitové 1750/38x1,5mm | kus | 7 |  | 0 |  |  |  | základní |  | 0 | 0.0024 | 0.0168 | 0 | 0 | 8 | M | 2 |  |  |  | ROZPOCET | 0 | 0 | 0 | 0 | 0 | 1 | 0 | 4 | -35785730
32 | K | 348401120 | Montáž oplocení ze strojového pletiva s napínacími dráty výšky do 1,6 m | m | 15.5 |  | 0 |  |  |  | základní |  | 0 | 0 | 0 | 0 | 0 | 4 | K | 2 |  |  |  | ROZPOCET | 0 | 0 | 0 | 0 | 0 | 1 | 0 | 4 | 528944258
| VV |  | 15,5 |  | 15.5 | [13 empty] | VV | 2 | 2 | True | 1 | ROZPOCET
33 | M | 31327501 | pletivo drátěné plastifikované se čtvercovými oky 50/2,2mm v 1250mm | m | 15.5 |  | 0 |  |  |  | základní |  | 0 | 0.001 | 0.0155 | 0 | 0 | 8 | M | 2 |  |  |  | ROZPOCET | 0 | 0 | 0 | 0 | 0 | 1 | 0 | 4 | -1893164765
34 | K | 348101130 | Osazení vrat nebo vrátek k oplocení na sloupky zděné nebo betonové plochy do 6 m2 | kus | 1 |  | 0 |  |  |  | základní |  | 0 | 0 | 0 | 0 | 0 | 4 | K | 2 |  |  |  | ROZPOCET | 0 | 0 | 0 | 0 | 0 | 1 | 0 | 4 | -9266051
| D | 6 | Úpravy povrchů, podlahy a osazování výplní |  |  |  | 0 | [5 empty] | 0 |  | 0.024578 |  | 0 | 1 | D | 1 |  |  |  | ROZPOCET | [6 empty] | 0
35 | K | 631351111 | Zřízení bednění otvorů a prostupů v podlahách | m2 | 1.68 |  | 0 |  |  |  | základní |  | 0 | 0.01463 | 0.024578 | 0 | 0 | 4 | K | 2 |  |  |  | ROZPOCET | 0 | 0 | 0 | 0 | 0 | 1 | 0 | 4 | 425218703
| VV |  | "pro plotové sloupky" 0,15*4*0,4*7 |  | 1.68 | [13 empty] | VV | 2 | 2 | True | 1 | ROZPOCET
| D | 9 | Ostatní konstrukce a práce, bourání |  |  |  | 0 | [5 empty] | 0 |  | 6.6789 |  | 86.5372 | 1 | D | 1 |  |  |  | ROZPOCET | [6 empty] | 0
36 | K | 966008211 | Bourání odvodňovacího žlabu z betonových příkopových tvárnic š do 500 mm | m | 16.35 |  | 0 |  |  |  | základní |  | 0 | 0 | 0 | 0.25 | 4.0875 | 4 | K | 2 |  |  |  | ROZPOCET | 0 | 0 | 0 | 0 | 0 | 1 | 0 | 4 | 52019437
37 | K | 451577877 | Podklad nebo lože pod dlažbu vodorovný nebo do sklonu 1:5 ze štěrkopísku tl do 100 mm | m2 | 11.445 |  | 0 |  |  |  | základní |  | 0 | 0.16192 | 1.8532 | 0 | 0 | 4 | K | 2 |  |  |  | ROZPOCET | 0 | 0 | 0 | 0 | 0 | 1 | 0 | 4 | -2030285221
| VV |  | "pod odvodňovací žlab" 16,35*0,7 |  | 11.445 | [13 empty] | VV | 2 | 2 | True | 1 | ROZPOCET
38 | K | 935112211 | Osazení příkopového žlabu do betonu tl 100 mm z betonových tvárnic š 800 mm | m | 16.35 |  | 0 |  |  |  | základní |  | 0 | 0.16371 | 2.6767 | 0 | 0 | 4 | K | 2 |  |  |  | ROZPOCET | 0 | 0 | 0 | 0 | 0 | 1 | 0 | 4 | -708280514
| VV |  | 16,35 |  | 16.35 | [13 empty] | VV | 2 | 2 | True | 1 | ROZPOCET
39 | M | 59227035 | žlab odvodňovací betonový 510x 650x157mm | m | 16.35 |  | 0 |  |  |  | základní |  | 0 | 0.13132 | 2.1471 | 0 | 0 | 8 | M | 2 |  |  |  | ROZPOCET | 0 | 0 | 0 | 0 | 0 | 1 | 0 | 4 | 1601925062
| VV |  | 16,35 |  | 16.35 | [13 empty] | VV | 2 | 2 | True | 1 | ROZPOCET
40 | K | 949101111 | Lešení pomocné pro objekty pozemních staveb s lešeňovou podlahou v do 1,9 m zatížení do 150 kg/m2 | m2 | 15.5 |  | 0 |  |  |  | základní |  | 0 | 0.00013 | 0.002015 | 0 | 0 | 4 | K | 2 |  |  |  | ROZPOCET | 0 | 0 | 0 | 0 | 0 | 1 | 0 | 4 | -1190186000
| VV |  | 15,5*1 |  | 15.5 | [13 empty] | VV | 2 | 2 | True | 1 | ROZPOCET
41 | K | 966071721 | Bourání sloupků a vzpěr plotových ocelových do 2,5 m odřezáním | kus | 5 |  | 0 |  |  |  | základní |  | 0 | 0 | 0 | 0.008 | 0.04 | 4 | K | 2 |  |  |  | ROZPOCET | 0 | 0 | 0 | 0 | 0 | 1 | 0 | 4 | 638429600
42 | K | 966071821 | Rozebrání oplocení z drátěného pletiva se čtvercovými oky výšky do 1,6 m | m | 15 |  | 0 |  |  |  | základní |  | 0 | 0 | 0 | 0.00198 | 0.0297 | 4 | K | 2 |  |  |  | ROZPOCET | 0 | 0 | 0 | 0 | 0 | 1 | 0 | 4 | -1917825069
43 | K | 966073811 | Rozebrání vrat a vrátek k oplocení plochy do 6 m2 | kus | 1 |  | 0 |  |  |  | základní |  | 0 | 0 | 0 | 0.21 | 0.21 | 4 | K | 2 |  |  |  | ROZPOCET | 0 | 0 | 0 | 0 | 0 | 1 | 0 | 4 | 400167404
44 | K | 962032254 | Bourání zdiva z tvárnic a cihel cementových na jakoukoli maltu přes 1 m3 | m3 | 30.734 |  | 0 |  |  |  | základní |  | 0 | 0 | 0 | 2 | 61.468 | 4 | K | 2 |  |  |  | ROZPOCET | 0 | 0 | 0 | 0 | 0 | 1 | 0 | 4 | 1532540270
| VV |  | (3,525*3,3+6,2*3+6,2*2,75)*0,65 |  | 30.734 | [13 empty] | VV | 2 | 2 | True | 1 | ROZPOCET
45 | K | 129951121 | Bourání zdiva z betonu prostého neprokládaného v odkopávkách nebo prokopávkách strojně | m3 | 10.351 |  | 0 |  |  |  | základní |  | 0 | 0 | 0 | 2 | 20.702 | 4 | K | 2 |  |  |  | ROZPOCET | 0 | 0 | 0 | 0 | 0 | 1 | 0 | 4 | -415471387
| VV |  | (3,525+6,2+6,2)*0,65 |  | 10.351 | [13 empty] | VV | 2 | 2 | True | 1 | ROZPOCET
| D | 997 | Přesun sutě |  |  |  | 0 | [5 empty] | 0 |  | 0 |  | 0 | 1 | D | 1 |  |  |  | ROZPOCET | [6 empty] | 0
46 | K | 997231511 | Nakládání, překládání nebo manipulace se sutí a vybouranými hmotami | t | 88.633 |  | 0 |  |  |  | základní |  | 0 | 0 | 0 | 0 | 0 | 4 | K | 2 |  |  |  | ROZPOCET | 0 | 0 | 0 | 0 | 0 | 1 | 0 | 4 | 337589227
47 | K | 997013501 | Odvoz suti a vybouraných hmot na skládku nebo meziskládku do 1 km se složením | t | 88.633 |  | 0 |  |  |  | základní |  | 0 | 0 | 0 | 0 | 0 | 4 | K | 2 |  |  |  | ROZPOCET | 0 | 0 | 0 | 0 | 0 | 1 | 0 | 4 | 570739635
48 | K | 997013509 | Příplatek k odvozu suti a vybouraných hmot na skládku ZKD 1 km přes 1 km | t | 354.532 |  | 0 |  |  |  | základní |  | 0 | 0 | 0 | 0 | 0 | 4 | K | 2 |  |  |  | ROZPOCET | 0 | 0 | 0 | 0 | 0 | 1 | 0 | 4 | 1598763978
| VV |  | 88,633*4 'Přepočtené koeficientem množství |  | 354.532 | [13 empty] | VV | 2 | 2 | False | 1 | ROZPOCET
49 | K | 997013861 | Poplatek za uložení stavebního odpadu na recyklační skládce (skládkovné) z prostého betonu kód odpadu 17 01 01 | t | 88.633 |  | 0 |  |  |  | základní |  | 0 | 0 | 0 | 0 | 0 | 4 | K | 2 |  |  |  | ROZPOCET | 0 | 0 | 0 | 0 | 0 | 1 | 0 | 4 | 2105136476
| D | 998 | Přesun hmot |  |  |  | 0 | [5 empty] | 0 |  | 0 |  | 0 | 1 | D | 1 |  |  |  | ROZPOCET | [6 empty] | 0
50 | K | 998153131 | Přesun hmot pro samostatné zdi a valy zděné z cihel, kamene, tvárnic nebo monolitické v do 12 m | t | 9.043 |  | 0 |  |  |  | základní |  | 0 | 0 | 0 | 0 | 0 | 4 | K | 2 |  |  |  | ROZPOCET | 0 | 0 | 0 | 0 | 0 | 1 | 0 | 4 | -662676332
| D | PSV | Práce a dodávky PSV |  |  |  | 0 | [5 empty] | 0 |  | 0.00012 |  | 0 | 2 | D | 0 |  |  |  | ROZPOCET | [6 empty] | 0
| D | 783 | Dokončovací práce - nátěry |  |  |  | 0 | [5 empty] | 0 |  | 0.00012 |  | 0 | 2 | D | 1 |  |  |  | ROZPOCET | [6 empty] | 0
51 | K | 783317100 | Nátěr plotové branky syntetický | kus | 1 |  | 0 |  |  |  | základní |  | 0 | 0.00012 | 0.00012 | 0 | 0 | 16 | K | 2 |  |  |  | ROZPOCET | 0 | 0 | 0 | 0 | 0 | 1 | 0 | 16 | 1581771815
| D | VRN | Vedlejší rozpočtové náklady |  |  |  | 0 | [5 empty] | 0 |  | 0 |  | 0 | 5 | D | 0 |  |  |  | ROZPOCET | [6 empty] | 0
| D | VRN3 | Zařízení staveniště |  |  |  | 0 | [5 empty] | 0 |  | 0 |  | 0 | 5 | D | 1 |  |  |  | ROZPOCET | [6 empty] | 0
52 | K | 030001000 | Zařízení staveniště | soubor | 1 |  | 0 |  |  |  | základní |  | 0 | 0 | 0 | 0 | 0 | 1024 | K | 2 |  |  |  | ROZPOCET | 0 | 0 | 0 | 0 | 0 | 1 | 0 | 1024 | 824626441

## SO 02 - Podezdívka + plot
[9 empty] | >> skryté sloupce << | [9 empty] | {1ee466ea-ddf6-4d41-afa8-cbc2852cf88a}
2
| KRYCÍ LIST SOUPISU PRACÍ | [8 empty] | v --- níže se nacházejí doplnkové a pomocné údaje k sestavám --- v | [8 empty] | False
Stavba:
Oprava opěrné zdi u 16. MŠ – II. etapa
Objekt:
SO 02 - Podezdívka + plot
| KSO: |  |  |  |  | CC-CZ:
| Místo: |  | k.ú. Písek, p.č. 1733/6 |  |  | Datum: | 9. 2. 2021
| Zadavatel: |  |  |  |  | IČ:
|  | Základní škola Svobodná a Mateřská škola Písek |  |  |  | DIČ:
| Uchazeč: |  |  |  |  | IČ: | Vyplň údaj
|  | Vyplň údaj |  |  |  | DIČ: | Vyplň údaj
| Projektant: |  |  |  |  | IČ: | 28129954
|  | Ing. Jaromír Havlíček – PROJKA s.r.o. |  |  |  | DIČ:
| Zpracovatel: |  |  |  |  | IČ:
DIČ:
Poznámka:
| Cena bez DPH | [5 empty] | 0
|  |  | Základ daně |  |  | Sazba daně | Výše daně
| DPH | základní | 0 |  |  | 21% | 0
|  | snížená | 0 |  |  | 15% | 0
|  | zákl. přenesená | 0 |  |  | 21% | 0
|  | sníž. přenesená | 0 |  |  | 15% | 0
|  | nulová | 0 |  |  | 0% | 0
| Cena s DPH |  |  | v | CZK |  | 0
| Projektant |  |  | Zpracovatel
| Datum a podpis: |  | Razítko | Datum a podpis: |  |  | Razítko
| Objednavatel |  |  | Uchazeč
| Datum a podpis: |  | Razítko | Datum a podpis: |  |  | Razítko
REKAPITULACE ČLENĚNÍ SOUPISU PRACÍ
Stavba:
Oprava opěrné zdi u 16. MŠ – II. etapa
Objekt:
SO 02 - Podezdívka + plot
Místo: |  |  | k.ú. Písek, p.č. 1733/6 |  |  | Datum: | 9. 2. 2021
Zadavatel: |  |  | Základní škola Svobodná a Mateřská škola Písek |  |  | Projektant: | Ing. Jaromír Havlíček – PROJKA s.r.o.
Uchazeč: |  |  | Vyplň údaj |  |  | Zpracovatel:
Kód dílu - Popis | [6 empty] | Cena celkem [CZK]
Náklady ze soupisu prací | [6 empty] | 0 | [12 empty] | -1
| HSV - Práce a dodávky HSV | [5 empty] | 0
| 3 - Svislé a kompletní konstrukce | [5 empty] | 0
| 6 - Úpravy povrchů, podlahy a osazování výplní | [5 empty] | 0
| 9 - Ostatní konstrukce a práce, bourání | [5 empty] | 0
| 997 - Přesun sutě | [5 empty] | 0
| 998 - Přesun hmot | [5 empty] | 0
| VRN - Vedlejší rozpočtové náklady | [5 empty] | 0
| VRN3 - Zařízení staveniště | [5 empty] | 0
SOUPIS PRACÍ
Stavba:
Oprava opěrné zdi u 16. MŠ – II. etapa
Objekt:
SO 02 - Podezdívka + plot
Místo: |  |  | k.ú. Písek, p.č. 1733/6 |  |  | Datum: | 9. 2. 2021
Zadavatel: |  |  | Základní škola Svobodná a Mateřská škola Písek |  |  | Projektant: | Ing. Jaromír Havlíček – PROJKA s.r.o.
Uchazeč: |  |  | Vyplň údaj |  |  | Zpracovatel:
PČ | Typ | Kód | Popis | MJ | Množství | J.cena [CZK] | Cena celkem [CZK] | Cenová soustava |  |  | DPH | J. Nh [h] | Nh celkem [h] | J. hmotnost [t] | Hmotnost celkem [t] | J. suť [t] | Suť Celkem [t]
Náklady soupisu celkem | [6 empty] | 0 | [5 empty] | 0 |  | 12.3737 |  | 6.8484 |  | D | -1 | [10 empty] | 0
| D | HSV | Práce a dodávky HSV |  |  |  | 0 | [5 empty] | 0 |  | 12.3737 |  | 6.8484 | 1 | D | 0 |  |  |  | ROZPOCET | [6 empty] | 0
| D | 3 | Svislé a kompletní konstrukce |  |  |  | 0 | [5 empty] | 0 |  | 1.7767 |  | 0 | 1 | D | 1 |  |  |  | ROZPOCET | [6 empty] | 0
1 | K | 417351115 | Zřízení bednění ztužujících věnců | m2 | 10.705 |  | 0 |  |  |  | základní |  | 0 | 0.00576 | 0.061661 | 0 | 0 | 4 | K | 2 |  |  |  | ROZPOCET | 0 | 0 | 0 | 0 | 0 | 1 | 0 | 4 | -1674832254
| VV |  | (3,3*4+3,5+2,95*2+3,1)*0,2*2+0,25*0,1+0,25*0,2*8 |  | 10.705 | [13 empty] | VV | 2 | 2 | True | 1 | ROZPOCET
2 | K | 327361040 | Výztuž opěrných zdí a valů ze svařovaných sítí | t | 0.051 |  | 0 |  |  |  | základní |  | 0 | 1.0764 | 0.054894 | 0 | 0 | 4 | K | 2 |  |  |  | ROZPOCET | 0 | 0 | 0 | 0 | 0 | 1 | 0 | 4 | 1049490110
| VV |  | (3,27*4+3,47+2,92*2+3,07)*0,22*0,0079*1,15 |  | 0.051 | [13 empty] | VV | 2 | 2 | True | 1 | ROZPOCET
3 | K | 327324128 | Opěrné zdi a valy ze ŽB odolného proti agresivnímu prostředí tř. C 30/37 | m3 | 0.643 |  | 0 |  |  |  | základní |  | 0 | 2.4533 | 1.5775 | 0 | 0 | 4 | K | 2 |  |  |  | ROZPOCET | 0 | 0 | 0 | 0 | 0 | 1 | 0 | 4 | 1498573958
| VV |  | (3,3*4+3,5+2,95*2+3,1)*0,25*0,1 |  | 0.643 | [13 empty] | VV | 2 | 2 | True | 1 | ROZPOCET
4 | K | 417351116 | Odstranění bednění ztužujících věnců | m2 | 10.705 |  | 0 |  |  |  | základní |  | 0 | 0 | 0 | 0 | 0 | 4 | K | 2 |  |  |  | ROZPOCET | 0 | 0 | 0 | 0 | 0 | 1 | 0 | 4 | -432449039
5 | K | 338171111 | Osazování sloupků a vzpěr plotových ocelových v do 2,00 m se zalitím MC | kus | 8 |  | 0 |  |  |  | základní |  | 0 | 0.00468 | 0.03744 | 0 | 0 | 4 | K | 2 |  |  |  | ROZPOCET | 0 | 0 | 0 | 0 | 0 | 1 | 0 | 4 | -1024757807
6 | M | 55342251 | sloupek plotový průběžný Pz a komaxitové 1750/38x1,5mm | kus | 8 |  | 0 |  |  |  | základní |  | 0 | 0.0024 | 0.0192 | 0 | 0 | 8 | M | 2 |  |  |  | ROZPOCET | 0 | 0 | 0 | 0 | 0 | 1 | 0 | 4 | 257958451
7 | K | 348401120 | Montáž oplocení ze strojového pletiva s napínacími dráty výšky do 1,6 m | m | 25.7 |  | 0 |  |  |  | základní |  | 0 | 0 | 0 | 0 | 0 | 4 | K | 2 |  |  |  | ROZPOCET | 0 | 0 | 0 | 0 | 0 | 1 | 0 | 4 | -1375797214
| VV |  | 16,7+9 |  | 25.7 | [13 empty] | VV | 2 | 2 | True | 1 | ROZPOCET
8 | M | 31327501 | pletivo drátěné plastifikované se čtvercovými oky 50/2,2mm v 1250mm | m | 26 |  | 0 |  |  |  | základní |  | 0 | 0.001 | 0.026 | 0 | 0 | 8 | M | 2 |  |  |  | ROZPOCET | 0 | 0 | 0 | 0 | 0 | 1 | 0 | 4 | -1005781548
| VV |  | 26 |  | 26 | [13 empty] | VV | 2 | 2 | True | 1 | ROZPOCET
| D | 6 | Úpravy povrchů, podlahy a osazování výplní |  |  |  | 0 | [5 empty] | 0 |  | 0.0070224 |  | 0 | 1 | D | 1 |  |  |  | ROZPOCET | [6 empty] | 0
9 | K | 631351111 | Zřízení bednění otvorů a prostupů v podlahách | m2 | 0.48 |  | 0 |  |  |  | základní |  | 0 | 0.01463 | 0.0070224 | 0 | 0 | 4 | K | 2 |  |  |  | ROZPOCET | 0 | 0 | 0 | 0 | 0 | 1 | 0 | 4 | -958212009
| VV |  | "pro plotové sloupky" 0,15*4*0,1*8 |  | 0.48 | [13 empty] | VV | 2 | 2 | True | 1 | ROZPOCET
| D | 9 | Ostatní konstrukce a práce, bourání |  |  |  | 0 | [5 empty] | 0 |  | 10.59 |  | 6.8484 | 1 | D | 1 |  |  |  | ROZPOCET | [6 empty] | 0
10 | K | 966008211 | Bourání odvodňovacího žlabu z betonových příkopových tvárnic š do 500 mm | m | 25.9 |  | 0 |  |  |  | základní |  | 0 | 0 | 0 | 0.25 | 6.475 | 4 | K | 2 |  |  |  | ROZPOCET | 0 | 0 | 0 | 0 | 0 | 1 | 0 | 4 | 349077529
11 | K | 938111111 | Čištění zdiva opěr, pilířů, křídel od mechu a jiné vegetace | m2 | 34.965 |  | 0 |  |  |  | základní |  | 0 | 0 | 0 | 0.0003 | 0.01049 | 4 | K | 2 |  |  |  | ROZPOCET | 0 | 0 | 0 | 0 | 0 | 1 | 0 | 4 | -198601238
| VV |  | 3,3*2,4+3,3*2,1+3,3*1,7+3,3*1,5+3,5*1,2+2,95*0,9+2,95*0,6+3,1*0,3 |  | 34.965 | [13 empty] | VV | 2 | 2 | True | 1 | ROZPOCET
12 | K | 966071721 | Bourání sloupků a vzpěr plotových ocelových do 2,5 m odřezáním | kus | 8 |  | 0 |  |  |  | základní |  | 0 | 0 | 0 | 0.008 | 0.064 | 4 | K | 2 |  |  |  | ROZPOCET | 0 | 0 | 0 | 0 | 0 | 1 | 0 | 4 | 774420270
13 | K | 966071821 | Rozebrání oplocení z drátěného pletiva se čtvercovými oky výšky do 1,6 m | m | 25.7 |  | 0 |  |  |  | základní |  | 0 | 0 | 0 | 0.00198 | 0.050886 | 4 | K | 2 |  |  |  | ROZPOCET | 0 | 0 | 0 | 0 | 0 | 1 | 0 | 4 | -1379822920
| VV |  | 16,7+9 |  | 25.7 | [13 empty] | VV | 2 | 2 | True | 1 | ROZPOCET
14 | K | 973031325 | Vysekání kapes ve zdivu cihelném na MV nebo MVC pl do 0,10 m2 hl do 300 mm | kus | 8 |  | 0 |  |  |  | základní |  | 0 | 0 | 0 | 0.031 | 0.248 | 4 | K | 2 |  |  |  | ROZPOCET | 0 | 0 | 0 | 0 | 0 | 1 | 0 | 4 | -708553170
| VV |  | "pro plotové sloupky" 8 |  | 8 | [13 empty] | VV | 2 | 2 | True | 1 | ROZPOCET
15 | K | 451577877 | Podklad nebo lože pod dlažbu vodorovný nebo do sklonu 1:5 ze štěrkopísku tl do 100 mm | m2 | 18.13 |  | 0 |  |  |  | základní |  | 0 | 0.16192 | 2.9356 | 0 | 0 | 4 | K | 2 |  |  |  | ROZPOCET | 0 | 0 | 0 | 0 | 0 | 1 | 0 | 4 | -120136609
| VV |  | "pod odvodňovací žlab" 25,9*0,7 |  | 18.13 | [13 empty] | VV | 2 | 2 | True | 1 | ROZPOCET
16 | K | 935112211 | Osazení příkopového žlabu do betonu tl 100 mm z betonových tvárnic š 800 mm | m | 25.9 |  | 0 |  |  |  | základní |  | 0 | 0.16371 | 4.2401 | 0 | 0 | 4 | K | 2 |  |  |  | ROZPOCET | 0 | 0 | 0 | 0 | 0 | 1 | 0 | 4 | 1798867204
| VV |  | 25,9 |  | 25.9 | [13 empty] | VV | 2 | 2 | True | 1 | ROZPOCET
17 | M | 59227035 | žlab odvodňovací betonový 510x 650x157mm | m | 26 |  | 0 |  |  |  | základní |  | 0 | 0.13132 | 3.4143 | 0 | 0 | 8 | M | 2 |  |  |  | ROZPOCET | 0 | 0 | 0 | 0 | 0 | 1 | 0 | 4 | -208803389
| VV |  | 26 |  | 26 | [13 empty] | VV | 2 | 2 | True | 1 | ROZPOCET
| D | 997 | Přesun sutě |  |  |  | 0 | [5 empty] | 0 |  | 0 |  | 0 | 1 | D | 1 |  |  |  | ROZPOCET | [6 empty] | 0
18 | K | 997013501 | Odvoz suti a vybouraných hmot na skládku nebo meziskládku do 1 km se složením | t | 6.848 |  | 0 |  |  |  | základní |  | 0 | 0 | 0 | 0 | 0 | 4 | K | 2 |  |  |  | ROZPOCET | 0 | 0 | 0 | 0 | 0 | 1 | 0 | 4 | 792801761
19 | K | 997013509 | Příplatek k odvozu suti a vybouraných hmot na skládku ZKD 1 km přes 1 km | t | 27.392 |  | 0 |  |  |  | základní |  | 0 | 0 | 0 | 0 | 0 | 4 | K | 2 |  |  |  | ROZPOCET | 0 | 0 | 0 | 0 | 0 | 1 | 0 | 4 | -2030995247
| VV |  | 6,848*4 'Přepočtené koeficientem množství |  | 27.392 | [13 empty] | VV | 2 | 2 | False | 1 | ROZPOCET
20 | K | 997013861 | Poplatek za uložení stavebního odpadu na recyklační skládce (skládkovné) z prostého betonu kód odpadu 17 01 01 | t | 6.848 |  | 0 |  |  |  | základní |  | 0 | 0 | 0 | 0 | 0 | 4 | K | 2 |  |  |  | ROZPOCET | 0 | 0 | 0 | 0 | 0 | 1 | 0 | 4 | 1371701671
21 | K | 997231511 | Nakládání, překládání nebo manipulace se sutí a vybouranými hmotami | t | 6.848 |  | 0 |  |  |  | základní |  | 0 | 0 | 0 | 0 | 0 | 4 | K | 2 |  |  |  | ROZPOCET | 0 | 0 | 0 | 0 | 0 | 1 | 0 | 4 | 1908204786
| D | 998 | Přesun hmot |  |  |  | 0 | [5 empty] | 0 |  | 0 |  | 0 | 1 | D | 1 |  |  |  | ROZPOCET | [6 empty] | 0
22 | K | 998153131 | Přesun hmot pro samostatné zdi a valy zděné z cihel, kamene, tvárnic nebo monolitické v do 12 m | t | 12.374 |  | 0 |  |  |  | základní |  | 0 | 0 | 0 | 0 | 0 | 4 | K | 2 |  |  |  | ROZPOCET | 0 | 0 | 0 | 0 | 0 | 1 | 0 | 4 | 1773560847
| D | VRN | Vedlejší rozpočtové náklady |  |  |  | 0 | [5 empty] | 0 |  | 0 |  | 0 | 5 | D | 0 |  |  |  | ROZPOCET | [6 empty] | 0
| D | VRN3 | Zařízení staveniště |  |  |  | 0 | [5 empty] | 0 |  | 0 |  | 0 | 5 | D | 1 |  |  |  | ROZPOCET | [6 empty] | 0
23 | K | 030001000 | Zařízení staveniště | soubor | 1 |  | 0 |  |  |  | základní |  | 0 | 0 | 0 | 0 | 0 | 1024 | K | 2 |  |  |  | ROZPOCET | 0 | 0 | 0 | 0 | 0 | 1 | 0 | 1024 | -248811672

## SO 03 - Přeložka NN
[9 empty] | >> skryté sloupce << | [9 empty] | {4fabf5e6-31ab-4b57-bfe2-99efd97d0c82}
2
| KRYCÍ LIST SOUPISU PRACÍ | [8 empty] | v --- níže se nacházejí doplnkové a pomocné údaje k sestavám --- v | [8 empty] | False
Stavba:
Oprava opěrné zdi u 16. MŠ – II. etapa
Objekt:
SO 03 - Přeložka NN
| KSO: |  |  |  |  | CC-CZ:
| Místo: |  | k.ú. Písek, p.č. 1733/6 |  |  | Datum: | 9. 2. 2021
| Zadavatel: |  |  |  |  | IČ:
|  | Základní škola Svobodná a Mateřská škola Písek |  |  |  | DIČ:
| Uchazeč: |  |  |  |  | IČ: | Vyplň údaj
|  | Vyplň údaj |  |  |  | DIČ: | Vyplň údaj
| Projektant: |  |  |  |  | IČ: | 28129954
|  | Ing. Jaromír Havlíček – PROJKA s.r.o. |  |  |  | DIČ:
| Zpracovatel: |  |  |  |  | IČ:
DIČ:
Poznámka:
| Cena bez DPH | [5 empty] | 0
|  |  | Základ daně |  |  | Sazba daně | Výše daně
| DPH | základní | 0 |  |  | 21% | 0
|  | snížená | 0 |  |  | 15% | 0
|  | zákl. přenesená | 0 |  |  | 21% | 0
|  | sníž. přenesená | 0 |  |  | 15% | 0
|  | nulová | 0 |  |  | 0% | 0
| Cena s DPH |  |  | v | CZK |  | 0
| Projektant |  |  | Zpracovatel
| Datum a podpis: |  | Razítko | Datum a podpis: |  |  | Razítko
| Objednavatel |  |  | Uchazeč
| Datum a podpis: |  | Razítko | Datum a podpis: |  |  | Razítko
REKAPITULACE ČLENĚNÍ SOUPISU PRACÍ
Stavba:
Oprava opěrné zdi u 16. MŠ – II. etapa
Objekt:
SO 03 - Přeložka NN
Místo: |  |  | k.ú. Písek, p.č. 1733/6 |  |  | Datum: | 9. 2. 2021
Zadavatel: |  |  | Základní škola Svobodná a Mateřská škola Písek |  |  | Projektant: | Ing. Jaromír Havlíček – PROJKA s.r.o.
Uchazeč: |  |  | Vyplň údaj |  |  | Zpracovatel:
Kód dílu - Popis | [6 empty] | Cena celkem [CZK]
Náklady ze soupisu prací | [6 empty] | 0 | [12 empty] | -1
| HSV - Práce a dodávky HSV | [5 empty] | 0
| 1 - Zemní práce | [5 empty] | 0
| 3 - Svislé a kompletní konstrukce | [5 empty] | 0
| 5 - Komunikace pozemní | [5 empty] | 0
| 9 - Ostatní konstrukce a práce, bourání | [5 empty] | 0
| 997 - Přesun sutě | [5 empty] | 0
| 998 - Přesun hmot | [5 empty] | 0
| M - Práce a dodávky M | [5 empty] | 0
| 21-M - Elektromontáže | [5 empty] | 0
| 46-M - Zemní práce při extr.mont.pracích | [5 empty] | 0
| VRN - Vedlejší rozpočtové náklady | [5 empty] | 0
| VRN3 - Zařízení staveniště | [5 empty] | 0
| VRN4 - Inženýrská činnost | [5 empty] | 0
SOUPIS PRACÍ
Stavba:
Oprava opěrné zdi u 16. MŠ – II. etapa
Objekt:
SO 03 - Přeložka NN
Místo: |  |  | k.ú. Písek, p.č. 1733/6 |  |  | Datum: | 9. 2. 2021
Zadavatel: |  |  | Základní škola Svobodná a Mateřská škola Písek |  |  | Projektant: | Ing. Jaromír Havlíček – PROJKA s.r.o.
Uchazeč: |  |  | Vyplň údaj |  |  | Zpracovatel:
PČ | Typ | Kód | Popis | MJ | Množství | J.cena [CZK] | Cena celkem [CZK] | Cenová soustava |  |  | DPH | J. Nh [h] | Nh celkem [h] | J. hmotnost [t] | Hmotnost celkem [t] | J. suť [t] | Suť Celkem [t]
Náklady soupisu celkem | [6 empty] | 0 | [5 empty] | 0 |  | 19.7739 |  | 7.2656 |  | D | -1 | [10 empty] | 0
| D | HSV | Práce a dodávky HSV |  |  |  | 0 | [5 empty] | 0 |  | 19.7614 |  | 7.2656 | 1 | D | 0 |  |  |  | ROZPOCET | [6 empty] | 0
| D | 1 | Zemní práce |  |  |  | 0 | [5 empty] | 0 |  | 5.886 |  | 3.2767 | 1 | D | 1 |  |  |  | ROZPOCET | [6 empty] | 0
1 | K | 112251101 | Odstranění pařezů D do 300 mm | kus | 1 |  | 0 |  |  |  | základní |  | 0 | 0 | 0 | 0 | 0 | 4 | K | 2 |  |  |  | ROZPOCET | 0 | 0 | 0 | 0 | 0 | 1 | 0 | 4 | 225038687
2 | K | 113106132 | Rozebrání dlažeb z betonových nebo kamenných dlaždic komunikací pro pěší strojně pl do 50 m2 | m2 | 12.85 |  | 0 |  |  |  | základní |  | 0 | 0 | 0 | 0.255 | 3.2767 | 4 | K | 2 |  |  |  | ROZPOCET | 0 | 0 | 0 | 0 | 0 | 1 | 0 | 4 | 379713147
| VV |  | "rigolnice" (16,7+9)*0,5 |  | 12.85 | [13 empty] | VV | 2 | 2 | True | 1 | ROZPOCET
3 | K | 132212212 | Hloubení rýh š do 2000 mm v nesoudržných horninách třídy těžitelnosti I, skupiny 3 ručně | m3 | 19.62 |  | 0 |  |  |  | základní |  | 0 | 0 | 0 | 0 | 0 | 4 | K | 2 |  |  |  | ROZPOCET | 0 | 0 | 0 | 0 | 0 | 1 | 0 | 4 | -446005881
| VV |  | 16,35*0,8*1,5 |  | 19.62 | [13 empty] | VV | 2 | 2 | True | 1 | ROZPOCET
4 | K | 139001101 | Příplatek za ztížení vykopávky v blízkosti podzemního vedení | m3 | 4.905 |  | 0 |  |  |  | základní |  | 0 | 0 | 0 | 0 | 0 | 4 | K | 2 |  |  |  | ROZPOCET | 0 | 0 | 0 | 0 | 0 | 1 | 0 | 4 | 1030380969
| VV |  | 19,62*0,25 |  | 4.905 | [13 empty] | VV | 2 | 2 | True | 1 | ROZPOCET
5 | K | 162201421 | Vodorovné přemístění pařezů do 1 km D do 300 mm | kus | 1 |  | 0 |  |  |  | základní |  | 0 | 0 | 0 | 0 | 0 | 4 | K | 2 |  |  |  | ROZPOCET | 0 | 0 | 0 | 0 | 0 | 1 | 0 | 4 | 1295212596
6 | K | 162211311 | Vodorovné přemístění výkopku z horniny třídy těžitelnosti I, skupiny 1 až 3 stavebním kolečkem do 10 m | m3 | 39.24 |  | 0 |  |  |  | základní |  | 0 | 0 | 0 | 0 | 0 | 4 | K | 2 |  |  |  | ROZPOCET | 0 | 0 | 0 | 0 | 0 | 1 | 0 | 4 | 1811628463
| VV |  | 19,62*2 |  | 39.24 | [13 empty] | VV | 2 | 2 | True | 1 | ROZPOCET
7 | K | 162301971 | Příplatek k vodorovnému přemístění pařezů D 300 mm ZKD 1 km | kus | 4 |  | 0 |  |  |  | základní |  | 0 | 0 | 0 | 0 | 0 | 4 | K | 2 |  |  |  | ROZPOCET | 0 | 0 | 0 | 0 | 0 | 1 | 0 | 4 | 953505528
| VV |  | 1*4 |  | 4 | [13 empty] | VV | 2 | 2 | True | 1 | ROZPOCET
8 | K | 162751115 | Vodorovné přemístění do 8000 m výkopku/sypaniny z horniny třídy těžitelnosti I, skupiny 1 až 3 | m3 | 3.181 |  | 0 |  |  |  | základní |  | 0 | 0 | 0 | 0 | 0 | 4 | K | 2 |  |  |  | ROZPOCET | 0 | 0 | 0 | 0 | 0 | 1 | 0 | 4 | -1951082009
| VV |  | 2,945*1,08 |  | 3.181 | [13 empty] | VV | 2 | 2 | True | 1 | ROZPOCET
9 | K | 167111101 | Nakládání výkopku z hornin třídy těžitelnosti I, skupiny 1 až 3 ručně | m3 | 19.62 |  | 0 |  |  |  | základní |  | 0 | 0 | 0 | 0 | 0 | 4 | K | 2 |  |  |  | ROZPOCET | 0 | 0 | 0 | 0 | 0 | 1 | 0 | 4 | 1704523517
10 | K | 167111121 | Skládání nebo překládání výkopku z horniny třídy těžitelnosti I, skupiny 1 až 3 ručně | m3 | 19.62 |  | 0 |  |  |  | základní |  | 0 | 0 | 0 | 0 | 0 | 4 | K | 2 |  |  |  | ROZPOCET | 0 | 0 | 0 | 0 | 0 | 1 | 0 | 4 | 725270393
11 | K | 171201221 | Poplatek za uložení na skládce (skládkovné) zeminy a kamení kód odpadu 17 05 04 | t | 7.245 |  | 0 |  |  |  | základní |  | 0 | 0 | 0 | 0 | 0 | 4 | K | 2 |  |  |  | ROZPOCET | 0 | 0 | 0 | 0 | 0 | 1 | 0 | 4 | 1748329047
| VV |  | 4,025*1,8 |  | 7.245 | [13 empty] | VV | 2 | 2 | True | 1 | ROZPOCET
12 | K | 174111101 | Zásyp jam, šachet rýh nebo kolem objektů sypaninou se zhutněním ručně | m3 | 16.68 |  | 0 |  |  |  | základní |  | 0 | 0 | 0 | 0 | 0 | 4 | K | 2 |  |  |  | ROZPOCET | 0 | 0 | 0 | 0 | 0 | 1 | 0 | 4 | 1247418821
| VV |  | 19,62-2,94 |  | 16.68 | [13 empty] | VV | 2 | 2 | True | 1 | ROZPOCET
13 | K | 175111101 | Obsypání potrubí ručně sypaninou bez prohození, uloženou do 3 m | m3 | 2.943 |  | 0 |  |  |  | základní |  | 0 | 0 | 0 | 0 | 0 | 4 | K | 2 |  |  |  | ROZPOCET | 0 | 0 | 0 | 0 | 0 | 1 | 0 | 4 | -1483620533
| VV |  | 16,35*0,6*0,3 |  | 2.943 | [13 empty] | VV | 2 | 2 | True | 1 | ROZPOCET
14 | M | 58331351 | kamenivo těžené drobné frakce 0/4 | t | 5.886 |  | 0 |  |  |  | základní |  | 0 | 1 | 5.886 | 0 | 0 | 8 | M | 2 |  |  |  | ROZPOCET | 0 | 0 | 0 | 0 | 0 | 1 | 0 | 4 | 1717388678
| VV |  | 2,943*2 'Přepočtené koeficientem množství |  | 5.886 | [13 empty] | VV | 2 | 2 | False | 1 | ROZPOCET
15 | K | 181111111 | Plošná úprava terénu do 500 m2 zemina skupiny 1 až 4 nerovnosti do 100 mm v rovinně a svahu do 1:5 | m2 | 24.525 |  | 0 |  |  |  | základní |  | 0 | 0 | 0 | 0 | 0 | 4 | K | 2 |  |  |  | ROZPOCET | 0 | 0 | 0 | 0 | 0 | 1 | 0 | 4 | -263728467
| VV |  | 16,35*1,5 |  | 24.525 | [13 empty] | VV | 2 | 2 | True | 1 | ROZPOCET
| D | 3 | Svislé a kompletní konstrukce |  |  |  | 0 | [5 empty] | 0 |  | 2.5331 |  | 0 | 1 | D | 1 |  |  |  | ROZPOCET | [6 empty] | 0
16 | K | 310321111 | Zabetonování otvorů do pl 1 m2 ve zdivu nadzákladovém včetně bednění a výztuže | m3 | 0.9 |  | 0 |  |  |  | základní |  | 0 | 2.3306 | 2.0975 | 0 | 0 | 4 | K | 2 |  |  |  | ROZPOCET | 0 | 0 | 0 | 0 | 0 | 1 | 0 | 4 | 1144615577
| VV |  | 1,5*1,2*0,5 |  | 0.9 | [13 empty] | VV | 2 | 2 | True | 1 | ROZPOCET
17 | K | 348272515 | Plotová stříška pro zeď tl 295 mm z tvarovek hladkých nebo štípaných přírodních | m | 9.4 |  | 0 |  |  |  | základní |  | 0 | 0.04634 | 0.4356 | 0 | 0 | 4 | K | 2 |  |  |  | ROZPOCET | 0 | 0 | 0 | 0 | 0 | 1 | 0 | 4 | -952902798
| D | 5 | Komunikace pozemní |  |  |  | 0 | [5 empty] | 0 |  | 0.84709 |  | 0 | 1 | D | 1 |  |  |  | ROZPOCET | [6 empty] | 0
18 | K | 596841120 | Kladení betonové dlažby komunikací pro pěší do lože z cement malty vel do 0,09 m2 plochy do 50 m2 | m2 | 3.938 |  | 0 |  |  |  | základní |  | 0 | 0.1461 | 0.57534 | 0 | 0 | 4 | K | 2 |  |  |  | ROZPOCET | 0 | 0 | 0 | 0 | 0 | 1 | 0 | 4 | 305756106
| VV |  | (1,2+1,05)*1,75 |  | 3.938 | [13 empty] | VV | 2 | 2 | True | 1 | ROZPOCET
19 | M | 59246115 | dlažba betonová chodníková 300x300x32mm přírodní | m2 | 4.056 |  | 0 |  |  |  | základní |  | 0 | 0.067 | 0.27175 | 0 | 0 | 8 | M | 2 |  |  |  | ROZPOCET | 0 | 0 | 0 | 0 | 0 | 1 | 0 | 4 | -803856683
| VV |  | 3,938*1,03 'Přepočtené koeficientem množství |  | 4.056 | [13 empty] | VV | 2 | 2 | False | 1 | ROZPOCET
| D | 9 | Ostatní konstrukce a práce, bourání |  |  |  | 0 | [5 empty] | 0 |  | 10.4952 |  | 3.9888 | 1 | D | 1 |  |  |  | ROZPOCET | [6 empty] | 0
20 | K | 451577877 | Podklad nebo lože pod dlažbu vodorovný nebo do sklonu 1:5 ze štěrkopísku tl do 100 mm | m2 | 17.99 |  | 0 |  |  |  | základní |  | 0 | 0.16192 | 2.9129 | 0 | 0 | 4 | K | 2 |  |  |  | ROZPOCET | 0 | 0 | 0 | 0 | 0 | 1 | 0 | 4 | 1468625065
| VV |  | "pod odvodňovací žlab" (16,7+9)*0,7 |  | 17.99 | [13 empty] | VV | 2 | 2 | True | 1 | ROZPOCET
21 | K | 935112211 | Osazení příkopového žlabu do betonu tl 100 mm z betonových tvárnic š 800 mm | m | 25.7 |  | 0 |  |  |  | základní |  | 0 | 0.16371 | 4.2073 | 0 | 0 | 4 | K | 2 |  |  |  | ROZPOCET | 0 | 0 | 0 | 0 | 0 | 1 | 0 | 4 | -833369338
| VV |  | 16,7+9 |  | 25.7 | [13 empty] | VV | 2 | 2 | True | 1 | ROZPOCET
22 | M | 59227035 | žlab odvodňovací betonový 510x 650x157mm | m | 25.7 |  | 0 |  |  |  | základní |  | 0 | 0.13132 | 3.3749 | 0 | 0 | 8 | M | 2 |  |  |  | ROZPOCET | 0 | 0 | 0 | 0 | 0 | 1 | 0 | 4 | -1434243224
| VV |  | 25,7 |  | 25.7 | [13 empty] | VV | 2 | 2 | True | 1 | ROZPOCET
23 | K | 965045111 | Bourání potěrů cementových nebo pískocementových tl do 50 mm pl do 1 m2 | m2 | 3.938 |  | 0 |  |  |  | základní |  | 0 | 0 | 0 | 0.09 | 0.35442 | 4 | K | 2 |  |  |  | ROZPOCET | 0 | 0 | 0 | 0 | 0 | 1 | 0 | 4 | -195941272
| VV |  | "ubourání betonových stupňů a podesty" (1,2+1,05)*1,75 |  | 3.938 | [13 empty] | VV | 2 | 2 | True | 1 | ROZPOCET
24 | K | 971042651 | Vybourání otvorů v betonových příčkách a zdech pl do 4 m2 | m3 | 0.9 |  | 0 |  |  |  | základní |  | 0 | 0 | 0 | 2.2 | 1.98 | 4 | K | 2 |  |  |  | ROZPOCET | 0 | 0 | 0 | 0 | 0 | 1 | 0 | 4 | 1986870878
| VV |  | 1,5*0,5*1,2 |  | 0.9 | [13 empty] | VV | 2 | 2 | True | 1 | ROZPOCET
25 | K | 976047231 | Vybourání betonových nebo ŽB krycích desek tl do 100 mm | m | 9.4 |  | 0 |  |  |  | základní |  | 0 | 0 | 0 | 0.176 | 1.6544 | 4 | K | 2 |  |  |  | ROZPOCET | 0 | 0 | 0 | 0 | 0 | 1 | 0 | 4 | -1754112395
| D | 997 | Přesun sutě |  |  |  | 0 | [5 empty] | 0 |  | 0 |  | 0 | 1 | D | 1 |  |  |  | ROZPOCET | [6 empty] | 0
26 | K | 997013501 | Odvoz suti a vybouraných hmot na skládku nebo meziskládku do 1 km se složením | t | 7.266 |  | 0 |  |  |  | základní |  | 0 | 0 | 0 | 0 | 0 | 4 | K | 2 |  |  |  | ROZPOCET | 0 | 0 | 0 | 0 | 0 | 1 | 0 | 4 | -2010602082
27 | K | 997013509 | Příplatek k odvozu suti a vybouraných hmot na skládku ZKD 1 km přes 1 km | t | 29.064 |  | 0 |  |  |  | základní |  | 0 | 0 | 0 | 0 | 0 | 4 | K | 2 |  |  |  | ROZPOCET | 0 | 0 | 0 | 0 | 0 | 1 | 0 | 4 | -348452739
| VV |  | 7,266*4 'Přepočtené koeficientem množství |  | 29.064 | [13 empty] | VV | 2 | 2 | False | 1 | ROZPOCET
28 | K | 997013861 | Poplatek za uložení stavebního odpadu na recyklační skládce (skládkovné) z prostého betonu kód odpadu 17 01 01 | t | 7.266 |  | 0 |  |  |  | základní |  | 0 | 0 | 0 | 0 | 0 | 4 | K | 2 |  |  |  | ROZPOCET | 0 | 0 | 0 | 0 | 0 | 1 | 0 | 4 | -741647317
29 | K | 997231511 | Nakládání, překládání nebo manipulace se sutí a vybouranými hmotami | t | 7.266 |  | 0 |  |  |  | základní |  | 0 | 0 | 0 | 0 | 0 | 4 | K | 2 |  |  |  | ROZPOCET | 0 | 0 | 0 | 0 | 0 | 1 | 0 | 4 | 242117245
| D | 998 | Přesun hmot |  |  |  | 0 | [5 empty] | 0 |  | 0 |  | 0 | 1 | D | 1 |  |  |  | ROZPOCET | [6 empty] | 0
30 | K | 998223011 | Přesun hmot pro pozemní komunikace s krytem dlážděným | t | 19.761 |  | 0 |  |  |  | základní |  | 0 | 0 | 0 | 0 | 0 | 4 | K | 2 |  |  |  | ROZPOCET | 0 | 0 | 0 | 0 | 0 | 1 | 0 | 4 | 191286379
| D | M | Práce a dodávky M |  |  |  | 0 | [5 empty] | 0 |  | 0.012472 |  | 0 | 3 | D | 0 |  |  |  | ROZPOCET | [6 empty] | 0
| D | 21-M | Elektromontáže |  |  |  | 0 | [5 empty] | 0 |  | 0 |  | 0 | 3 | D | 1 |  |  |  | ROZPOCET | [6 empty] | 0
31 | K | 210801311.1 | Překládka vodiče Cu izolovaný plný a laněný s PVC pláštěm do 1 kV žíla 1,5 až 16 mm2 volně (např. CY, CHAH-V) | m | 24 |  | 0 |  |  |  | základní |  | 0 | 0 | 0 | 0 | 0 | 64 | K | 2 |  |  |  | ROZPOCET | 0 | 0 | 0 | 0 | 0 | 1 | 0 | 64 | -863201291
| D | 46-M | Zemní práce při extr.mont.pracích |  |  |  | 0 | [5 empty] | 0 |  | 0.012472 |  | 0 | 3 | D | 1 |  |  |  | ROZPOCET | [6 empty] | 0
32 | K | 460010011 | Vytyčení trasy vedení vzdušného silového nn v terénu přehledném | km | 0.024 |  | 0 |  |  |  | základní |  | 0 | 0 | 0 | 0 | 0 | 64 | K | 2 |  |  |  | ROZPOCET | 0 | 0 | 0 | 0 | 0 | 1 | 0 | 64 | 183352930
33 | K | 460061171 | Výstražná páska pro zabezpečení výkopu u elektromontážních prací | m | 20 |  | 0 |  |  |  | základní |  | 0 | 0.00055 | 0.011 | 0 | 0 | 64 | K | 2 |  |  |  | ROZPOCET | 0 | 0 | 0 | 0 | 0 | 1 | 0 | 64 | -1668744068
34 | K | 460671113 | Výstražná fólie pro krytí kabelů šířky 34 cm | m | 16.35 |  | 0 |  |  |  | základní |  | 0 | 9e-05 | 0.0014715 | 0 | 0 | 64 | K | 2 |  |  |  | ROZPOCET | 0 | 0 | 0 | 0 | 0 | 1 | 0 | 64 | 1712848956
| D | VRN | Vedlejší rozpočtové náklady |  |  |  | 0 | [5 empty] | 0 |  | 0 |  | 0 | 5 | D | 0 |  |  |  | ROZPOCET | [6 empty] | 0
| D | VRN3 | Zařízení staveniště |  |  |  | 0 | [5 empty] | 0 |  | 0 |  | 0 | 5 | D | 1 |  |  |  | ROZPOCET | [6 empty] | 0
35 | K | 030001000 | Zařízení staveniště | soubor | 1 |  | 0 |  |  |  | základní |  | 0 | 0 | 0 | 0 | 0 | 1024 | K | 2 |  |  |  | ROZPOCET | 0 | 0 | 0 | 0 | 0 | 1 | 0 | 1024 | -1295366326
| D | VRN4 | Inženýrská činnost |  |  |  | 0 | [5 empty] | 0 |  | 0 |  | 0 | 5 | D | 1 |  |  |  | ROZPOCET | [6 empty] | 0
36 | K | 040001000 | Inženýrská činnost | soubor | 1 |  | 0 |  |  |  | základní |  | 0 | 0 | 0 | 0 | 0 | 1024 | K | 2 |  |  |  | ROZPOCET | 0 | 0 | 0 | 0 | 0 | 1 | 0 | 1024 | 259686691