## 1. strana
ROZPOČET GASTROTECHNOLOGIE FÁZE I
ozn. | Popis zařízení | Ks | typ | výrobce | rozměr | V | Příkon kW | Příkon plyn kW | Voda teplá | Voda st. | odpad | Cena za ks | Cena celkem bez DPH
K - Chladící box
K.01 | Regálová sestava 5 polic, police provedení polyethylen, děrované ANTIBAKTERIÁLNÍ - doloženo technickým listem výrobce, hliníkové stojiny , 2x modul 1500x500x1800, zátěžnost na modul 900kg, tj. zátěžnost na polici 180 kg | 1 |  |  | výška 1800
K.02 | Regálová sestava 5 polic, police provedení polyethylen, děrované ANTIBAKTERIÁLNÍ - doloženo technickým listem výrobce, hliníkové stojiny , 2x modul 1500x500x1800, zátěžnost na modul 900kg, tj. zátěžnost na polici 180 kg | 1 |  |  | výška 1800
K.03 | Chladící box, PUR panely 60 mm, otočné chladírenské dveře , bez izolace podlahy, agregát do 10 m, včetně rozvaděče, rozsah teplot 0/+4 °C, včetně uvedení do provozu a zaškolení obsluhy | 1 |  |  | 3000x2400x2200 | 230 | 3 |  |  |  | 40
I.07 | Výdejní police s dechovou clonou, dechová clona 1/3 svisle zhora - možnost výdeje na výdejní desku, nebo skleněnou polici) + výdejní deska nerez, | 1 |  |  | 4700 DÉLKA
I.08 | Vitrína samooblužná, 3x skleněná police + deska, horní agregát, rozsah teplot +2/+8, výklopná dvířka ze strany strávníka, posuvná ze strany obsluhy | 1 |  |  | 1100x600x925 | 230 | 0.3
G.11 | Konvektomat plynový, 20 GN 1/1, stejné ovládání jako stávající model 20.1 - self cooking center, 7 provozních režimů, 6ti bodová teplotní sonda, integorvaný systém na odlučování tuku, 5 rychlostí ventilátoru, vč. Přerušovače tahu, uchazeč doloží katalogový list výrobku, včetně originálního technického listu ověřeného výrobcem stroje, se specifikovanými parametry - viz výše | 1 |  |  | 879x781x1782 | 230 | 2 | 44 |  | 3/4" | 50
ozn. | Popis zařízení | Ks | typ | výrobce | rozměr | V | Příkon kW | Příkon plyn kW | Voda teplá | Voda st. | odpad | Cena za ks | Cena celkem bez DPH
I.01 | Vozík na plata a příbory, součástí 4 vany GN 1/4-150 nerez - na příbory | 1
G.02 | Plynový varný kotel s nepřímým ohřevem, vnitřní objem 135 litrů, dopouštění vody, celonerezové provedení AISI 304, dno z ušlechtilé oceli AISI 316, odolnější vůči kyselinám a solím, ergonomické madlo pro leváka i praváka, uchazeč doloží katalogový list výrobku, včetně originálního technického listu ověřeného výrobcem stroje, se specifikovanými parametry - viz výše | 1 |  |  | 800x900x870 | 230 | 0.2 | 24 |  | 3/4" | vpusť
G.04 | Plynový varný kotel s nepřímým ohřevem, vnitřní objem 300 litrů, dopouštění vody, celonerezové provedení AISI 304, kulatý duplikátor, uchazeč doloží katalogový list výrobku, včetně originálního technického listu ověřeného výrobcem stroje, se specifikovanými parametry - viz výše | 1 |  |  | 1200x1270x850 | 230 | 0.2 | 45 |  | 3/4" | vpusť
E.09 | Pracovní stůl s vevařeným dřezem, zásuvkovým blokem vlevo (3 zásuvky nad sebou a spodní policí) | 1 |  |  | 2500x800x900 |  |  |  | 3/8" | 3/8" | 50
E.12 | Plynová sklopná pánev s elektrickým sklápěním vnitřní objem 120 litrů, nerezová vana, dopouštění vody, uchazeč doloží katalogový list výrobku, včetně originálního technického listu ověřeného výrobcem stroje, se specifikovanými parametry - viz výše | 1 |  |  | 1200x900x870 | 230 | 0.2 | 24 |  | 3/4" | vpusť
E.13 | Plynová fritéza 2x 15 litrů, linkový modul, 2x koš o min. rozměrech 225x360x120, výhodou menší výška košů, prostor pro snadné čištění (vnější hořáky), bez trubic, uchazeč doloží katalogový list výrobku, včetně originálního technického listu ověřeného výrobcem stroje, se specifikovanými parametry - viz výše | 1 |  |  | 800x900x870 |  |  | 28 |  | 3/4" | vpusť
D.03 | Pracovní stůl s dřezem 400x500x300, zásuvkou pod PD vlevo a spodní policí, prolam PD | 1 |  |  | 2000x700x900 |  |  |  | 3/8" | 3/8" | 50
ozn. | Popis zařízení | Ks | typ | výrobce | rozměr | V | Příkon kW | Příkon plyn kW | Voda teplá | Voda st. | odpad | Cena za ks | Cena celkem bez DPH
D.04 | Regál nerez 5 polic, zátěžnost na polici min. 80 kg | 1 |  |  | 2300x500x1800
D.05 | Mycí stůl s vanou 700x500x300, součástí dodávky tlaková sprcha s ramínkem, vyvedená ze stolu | 1 |  |  | 1400x700x900 |  |  |  | 3/8" | 3/8" | 50
I.02 | Výdejní vodní lázeň, 2 dělené GN, se spodní policí, pojízdné provedení, teplota 30 - 90 st.C, výpusť každé vany kohoutem | 1 |  |  | 840x705x900 | 230 | 2.8
I.06 | Pojízdná vodní lázeň, 4 dělené vany pro GN 1/1-200, spodní plná police, teplota 30 - 90 st.C, výpusť každé vany kohoutem | 1 |  |  | 1750x700x900 | 230 | 2.8
Rekapitulace:
CELKEM ZA DODÁVKU TECHNOLOGIE BEZ DPH
DOPRAVA A MONTÁŽ
CELKEM BEZ DPH
uchazeč o dodávku technologie doloží technické listy k technologii - dle požadavků uvedených ve specifikaci
pokud není specifikováno jinak, je veškerý neutrální nábytek v provedení nerez, AISI 304, jekly nohou 40x40, tl. plechu min 1 mm,
Akce: