## Server typ 1 - 10ks
Příloha č. 2 - Technická specifikace a požadavky - část 1 - Servery
Požadavky na technické zařízení část 1: Servery - typ 1
Celkový počet serverů typ 1: | 10 ks
Předmět požadavku | Minimální požadavky | Splněno ANO/NE | Popis splnění požadavku Prodávající uvede v popisu způsob splnění požadavku, parametry
Provedení a vnitřní uspořádání | 1U, pro přístup ke všem komponentám serveru není nutné nářadí, barevně značené hot-plug vnitřní komponenty
Rozšiřující sloty | 3x PCI-e Gen 3 slot
Interface | 1 x přední, 2x zadní a 1x vnitřní USB port (zadní a vnitřní s podporou USB3.0), sériový port, 1x VGA přední, 1x VGA zadní
Instalace do RACKu | Zásuvné ližiny pro rack s výklopným, nebo výsuvným ramenem pro vedení kabelů
Čelní kryt | odnímatelný čelní kryt
CPU 1 | procesor nejnovější řady určený pro výkonné servery, min. 12Core, podpora min. 24 vláken, frekvence min. 3GHz server osazený nabídnutými procesory musí dosahovat hodnocení publikovaném na www.spec.org SPECint 2017 hodnotu Baseline 8,8 SPECint 2017 Rates hodnotu Baseline 149 publikovaný test musí být realizovaný na stejném nebo obdobném HW výrobce, je možná rozdílná konfigurace RAM
CPU 2 | procesor nejnovější řady určený pro výkonné servery, min. 12Core, podpora min. 24 vláken, frekvence min. 3GHz server osazený nabídnutými procesory musí dosahovat hodnocení publikovaném na www.spec.org SPECint 2017 hodnotu Baseline 8,8 SPECint 2017 Rates hodnotu Baseline 149 publikovaný test musí být realizovaný na stejném nebo obdobném HW výrobce, je možná rozdílná konfigurace RAM
Operační paměť | 768GB v provedení LRDDR4, 2666MHz rozšiřitelnou minimálně na 1536GB, bez nutnosti výměny nabídnutých DIMM modulů a za použití identických v případě rozšiřování. Server musí obsahovat 24 DIMM slotů
Diskový řadič | SAS, PCE Express 3.0, 4GB NV Cache podpora RAID 0, 1, 5, 6, 10, 50, 60 podpora globálního i dedikovaného hotspare podpora S.M.A.R.T. podpora 12 Gbps rozhraní disků, 6Gbps není povoleno podpora NON-RAID (Pass-trough) podpora online RAID migration
Diskový subsystém | Server musí disponovat alespoň 10x diskovou hotswap šachtou, přístupnou zpředu. Server musí podporovat současný provoz SAS, NL-SAS a SSD disků.
Osazení disky | Server musí být vybaven 2 interními netočivými M.2 disky pro běh hypervisoru, podpora RAID 1, velikost 100 GB, nesmí obsadit standardní 2,5" šachtu pro disky
Síťové rozhraní | 4x 10GbE formou vyměnitelné onboard karty (nezabírající volné PCI-e sloty) s možností budoucí výměny, DA/SFP+ šachta, Karta musí být plně kompatabilní s provozovanou infrastrukturou, včetně 4 ks GBIC MM
Síťové rozhraní | 2x 1GbE formou dual port síťové karty, může být i interní
HBA adaptér | Server musí být vybaven FC16 HBA kartou určenou pro serverový provoz, se dvěma porty, včetně 2 ks GBIC MM Karta musí být plně kompatabilní s provozovanou infrastrukturou
Napájení | dva redundantní napájecí zdroje 230V, max. 800W (min. Platinum třída podle specifikace 80+), hot-plug funkcionalita
Chlazení | Možnost provozu v teplotách 5-40°C, server musí být vybaven chlazením pomocí redundantních a za provozu vyměnitelných ventilátorů.
Operační systém | Windows Server 2016 Datacenter OEM, licence odpovídající počtu jader procesorů
Podporované OS a virtualizace* (požadavek na kompatibilitu se současným prostředím zadavatele) | VMware® vSphereTM 6.5 Microsoft® Windows Server® 2016
Management a vzdálená správa | management serveru nezávislý na operačním systému poskytující následující management funkce a vlastnosti: web GUI a dedikovaná IP adresa, dedikovaný management LAN port s podporou VLAN, gentless hardware FW update vč.rollback, OS Deployment, sledování hardwarových sensorů (teplota, napětí, stav, chybové sensory), error alerty (server reset, kritické sensorové hodnoty, atd.) za použití email traps, paging, atd., podpora IPv6, komunikace pomocí HTTPS, CLI, IPMI, WSMAN, REDFISH vestavěný konfigurátor prostředí serveru s vlastním GUI (není třeba asistenční/driverové nebo HW-test CD/DVD) , vzdálená konfigurace RAID.
Management a vzdálená správa | management nástroje musí umět poskytovat ovladače instalovaným operačním systémům bez speciální dedikované partition na interních discích serveru a nezávisle na těchto discích, nepřipouští se diagnostika pomocí CD/DVD/USB Rozhraní managementu plně v HTML5 bez nutnosti instalace dodatečného sw Možnost plné (KVM) vzdálené interakce se serverem v HTML5
Management a vzdálená správa | server remote reset, reboot, power-on/off/cycle, power management a power caping integrace managementu do ActiveDirectory a dvoufaktorová authentikace (TFA), jedinečné prvotní heslo pro přístup do managementu, podpora Remote virtual Serial support , BIOS recovery, Management serveru nepožaduje instalaci agenta jak pro monitoring, tak pro update SW/FW/BIOS v jednotlivých HW komponentech serveru, Podpora automatického stahování Firmware a BIOS a jejich aplikace Management musí být od stejného výrobce jako server Podpora bezpečního vymazání veškerých dat na serveru a jeho komponentách
Záruka | typ záruky: nepřetržitá online podpora 24x7x365, doba záruky: min. 5 let možnost prodloužení záruky minimálně o další 2 roky.
Záruční služby | záruka musí zahrnovat minimálně tyto záruční služby: oprava závady v místě instalace serveru, v případě potřeby s dojezdem technika následujícího pracovního dne od nahlášení závady (next bussines day on-site), servis je poskytován certifikovaným technikem výrobce serveru, možnost řešit závadu zasláním náhradních dílů možnost stahovat přes Internet ovladače a manuály adresně pro konkrétní zadané sériové či produktové číslo každého serveru, online propojení systému pro management serveru s technickou podporou výrobce pro automatické zakládání servisních požadavků na základě zjištěných chybových (alert) či nežádoucích (warning) stavů, automatické odesílání měřených údajů a záznamů o provozních stavech (logy) serveru a operečního systému pro následný proces řešení servisních požadavků.

## Server typ 2 - 8ks
Příloha č. 2 - Technická specifikace a požadavky - část 1 - Servery
Požadavky na technické zařízení - část 1: Servery - typ 2
Celkový počet serverů typ 2: | 8 ks
Předmět požadavku | Minimální požadavky | Splněno ANO/NE | Popis splnění požadavku Prodávající uvede v popisu způsob splnění požadavku, parametry
Provedení a vnitřní uspořádání | 2U, pro přístup ke všem komponentám serveru není nutné nářadí, barevně zančené hotplug vnitřní komponenty
Rozšiřující sloty | 8x PCI-e (2 x16),
Interface | 1 x přední, 2x zadní a 1x vnitřní USB port (zadní a vnitřní s podporou USB3.0), sériový port, 1x VGA přední, 1x VGA zadní
Instalace do RACKu | Zásuvné ližiny pro rack s výklopným, nebo výsuvným ramenem pro vedení kabelů
Čelní kryt | odnímatelný čelní kryt
CPU 1 | procesor nejnovější řady určený pro výkonné servery, min. 10Core, podpora min. 20 vláken, frekvence min. 2.4 GHz server osazený nabídnutými procesory musí dosahovat hodnocení publikovaném na www.spec.org SPECint 2017 hodnotu Baseline 7,47 SPECint 2017 Rates hodnotu Baseline 102 publikovaný test musí být realizovaný na stejném nebo obdobném HW výrobce, je možná rozdílná konfigurace RAM
CPU 2 | procesor nejnovější řady určený pro výkonné servery, min. 10Core, podpora min. 12 vláken, frekvence min. 2.4GHz server osazený nabídnutými procesory musí dosahovat hodnocení publikovaném na www.spec.org SPECint 2017 hodnotu Baseline 7,47 SPECint 2017 Rates hodnotu Baseline 102 publikovaný test musí být realizovaný na stejném nebo obdobném HW výrobce, je možná rozdílná konfigurace RAM
Operační paměť | 384GB v provedení LRDDR4, 2666MHz rozšiřitelnou minimálně na 768GB, bez nutnosti výměny nabídnutých DIMM modulů a za použití identických v případě rozšiřování. Server musí obsahovat minimálně 24 DIMM slotů
Diskový řadič | SAS, PCE Express 3.0, 4GB NV Cache podpora RAID 0, 1, 5, 6, 10, 50, 60 podpora globálního i dedikovaného hotspare podpora S.M.A.R.T. podpora 12 Gbps rozhraní disků, 6Gbps není povoleno podpora NON-RAID (Pass-trough) podpora online RAID migration
Diskový subsystém | Server musí disponovat 24x diskovou hotswap šachtou, přístupnou zpředu. Server musí podporovat současný provoz SAS, NL-SAS a SSD disků.
Osazení disky | Server musí být vybaven 2 ks 2,5" SSD SAS 400GB disky, 12 Gbps, mix use
Osazení disky | Server musí být vybaven 22 ks 2,5" SAS 2,4TB, 12 Gbps, rychlost otáček 10 000
Osazení disky | Server musí být vybaven 2 interními netočivými M.2 disky pro běh hypervisoru, podpora RAID 1, velikost 100 GB, nesmí obsadit standardní 2,5" šachtu pro disky
Síťové rozhraní | 4x 10GbE formou vyměnitelné onboard karty (nezabírající volné PCI-e sloty) s možností budoucí výměny, DA/SFP+ šachta, Karta musí být plně kompatabilní s provozovanou infrastrukturou, včetně 4 ks GBIC MM
Síťové rozhraní | 4x 1GbE formou quad port síťové karty, může být i interní
Napájení | dva redundantní napájecí zdroje 230V, max. 800W (min. Platinum třída podle specifikace 80+), hot-plug funkcionalita
Chlazení | Možnost provozu v teplotách 5-40°C
Operační systém | nepožadujeme
Podporované OS a virtualizace* (požadavek na kompatibilitu se současným prostředím zadavatele) | VMware® vSphereTM 6.5, Microsoft® Windows Server® 2016
Management a vzdálená správa | management serveru nezávislý na operačním systému poskytující následující management funkce a vlastnosti: web GUI a dedikovaná IP adresa, dedikovaný management LAN port s podporou VLAN, gentless hardware FW update vč.rollback, OS Deployment, sledování hardwarových sensorů (teplota, napětí, stav, chybové sensory), error alerty (server reset, kritické sensorové hodnoty, atd.) za použití email traps, paging, atd., podpora IPv6, komunikace pomocí HTTPS, CLI, IPMI, WSMAN, REDFISH vestavěný konfigurátor prostředí serveru s vlastním GUI (není třeba asistenční/driverové nebo HW-test CD/DVD) , vzdálená konfigurace RAID,
Management a vzdálená správa | management nástroje musí umět poskytovat ovladače instalovaným operačním systémům bez speciální dedikované partition na interních discích serveru a nezávisle na těchto discích, nepřipouští se diagnostika pomocí CD/DVD/USB Rozhraní managementu plně v HTML5 bez nutnosti instalace dodatečného sw Možnost plné (KVM) vzdálené interakce se serverem v HTML5
Management a vzdálená správa | server remote reset, reboot, power-on/off/cycle, power management a power caping integrace managementu do ActiveDirectory a dvoufaktorová authentikace (TFA), jedinečné prvotní heslo pro přístup do managementu, podpora Remote virtual Serial support , BIOS recovery, Management serveru nepožaduje instalaci agenta jak pro monitoring, tak pro update SW/FW/BIOS v jednotlivých HW komponentech serveru, Podpora automatického stahování Firmware a BIOS a jejich aplikace Management musí být od stejného výrobce jako server Podpora bezpečního vymazání veškerých dat na serveru a jeho komponentách
Záruka | typ záruky: nepřetržitá online podpora 24x7x365, doba záruky: min. 5 let možnost prodloužení záruky minimálně o další 2 roky.
Záruční služby | záruka musí zahrnovat minimálně tyto záruční služby: oprava závady v místě instalace serveru, v případě potřeby s dojezdem technika na místo do 4 hodin od nahlášení závady, servis je poskytován certifikovaným technikem výrobce serveru, možnost řešit závadu zasláním náhradních dílů možnost stahovat přes Internet ovladače a manuály adresně pro konkrétní zadané sériové či produktové číslo každého serveru, online propojení systému pro management serveru s technickou podporou výrobce pro automatické zakládání servisních požadavků na základě zjištěných chybových (alert) či nežádoucích (warning) stavů, automatické odesílání měřených údajů a záznamů o provozních stavech (logy) serveru a operečního systému pro následný proces řešení servisních požadavků.
záruka musí obsahovat službu bezplatné výměny SSD disků v případě propisu
záruka musí obsahovat službu ponechání vadných disků - po havárii a následné výměně pevného disku si zadavatel (provozovateli serveru) ponechá vadný disk

## Management software
Příloha č. 2 - Technická specifikace a požadavky - část 1 - Servery
Požadavky na programové vybavení část 1: Software pro správu serverů
Předmět požadavku | Minimální požadavky | Splněno ANO/NE | Popis splnění požadavku Prodávající uvede v popisu způsob splnění požadavku, parametry
Požadavky na vlastnisti a funkcionalitu | monitoring provozních stavů serverů s možností nastavení kontrolovaných mezí či hodnot provozních stavů, nastavení a zasílání alertů a varovných zpráv dle pravidel, šablony pro deploy serverů, automatický download firmware, update firmware a BIOS, možnost ověření stavu podpory serveru, detailní informace o hw serveru včetně počtu jednotlivých komponent (např. CPU, RAM HDD apod.), možnost nastavení sběru logů do externího log manageru, autentizace prostřednictvím Active directory, hw discovery, šablony pro kontrolu verze firmware, kontrola compliance proti definovaným šablonám, monitorování serverů bez nutnosti instalace softwarových agentů do operačního systému serveru.
Licence | požadujeme takové licenční zajištění, které nebude zadavatele omezovat při užití dodávaného softwarového produktu pro management serverů: počet liencí: minimálně pro 18 serverů, možnost rozšíření licence na min. 50 serverů
Záruka | typ záruky: nepřetržitá online podpora 24x7x365, doba záruky: 5 let
Záruční služby | záruka musí zahrnovat minimálně tyto záruční služby: poskytování opravných kódů, poskytování softwarových aktualizací pro zajištění všech požadovaných funkcionalit dodávaného management software

## Práce
Požadavky na práce spojené s dodávkou a zprovozněním serverů v prostředí zadavatele
Předmět požadavku | Minimální požadavky | Splněno ANO/NE | Popis splnění požadavku Prodávající uvede v popisu způsob splnění požadavku, parametry
Instalace serverů | součástí dodávky je instalace všech serverů typ 1 do RACKů
Instalace a implementace software pro management serverů | součástí dodávky musí být instalace, konfigurace management sw dle požadavků zadavatele, integrace serverů do managament software
Instruktáž k management software | součásti dodávky musí být instruktáž v rozsahu 8 hodin pro neomezený počet účastníků, instruktáž proběhne v sídle zadavatele
Vytvoření VMware clusteru | součástí dodávky musí být vytvoření nového VMware clusteru ze serverů typ 1 (potřebné licence dodá zadavatel) - Instalace VMware na všechny servery typ 1 - Deploy vCenter včetně základní konfigurace - Vytvoření HA clusteru dle požadavků zadavatele - Nastavení DRS dle požadavků zadavatele - Nastavení networkingu (distribuovaný switch, nastavení fyzických interface) dle požadavků zadavatele - nastavení přístupových oprávnění dle požadavků zadavatele - nastavení bezpečnostních politik dle požadavků zadavatele - zohlednění best practices výrobce
Kvalifikace technika dodavatele | VMware Certified Professional 6 Datacenter virtualization
Instruktáž VMware | součástí musí dodávky musí být instruktáž v rozsahu 8 hodin pro neomezený počet účastníků, instruktáž proběhne v sídle zadavatele, instruktáž bude věnována zejména funkcionalitám, které obsahuje verze VMware Enterprise plus proti verzi Standard (DRS, distribuovaný switch apod.)

## Školení
Požadavky na zajištění certifikovaného školení
Předmět požadavku | Minimální požadavky | Splněno ANO/NE | Popis splnění požadavku Prodávající uvede v popisu způsob splnění požadavku, parametry
Certifikované školení na systém virtualizace VMware | Součástí dodávky musí být školení na systém Vmware vSphere: Fast Track 6.5 v certifikovaném školícím středisku, počet osob: 3
Certifikace Vmware | Součástí školení musí být: absolovování zkoušek 2V0-620 vSphere Foundations a 2V0-621 VCP6-DVC pro možnost získání certifikace VMware Certified Professional 6 Data Centrum Virtualization, materiály pro studium na zkoušku s možností stažení elektronické offline kopie.