## Rekapitulace stavby
Export Komplet | [24 empty] | VZ | 2.0 | ZAMOK |  |  |  |  | False | False | {6dd54c6c-2fa6-4a7a-965b-1fb2863db22d}
[31 empty] | 0,01 | 21
[31 empty] | 0,01 | 15
|  | REKAPITULACE STAVBY | [15 empty] | v --- níže se nacházejí doplnkové a pomocné údaje k sestavám --- v | [11 empty] | Návod na vyplnění | 0,001
|  | Kód: |  |  |  |  | 1108202302E1 | [22 empty] | Měnit lze pouze buňky se žlutým podbarvením! 1) v Rekapitulaci stavby vyplňte údaje o Uchazeči (přenesou se do ostatních sestav i v jiných listech) 2) na vybraných listech vyplňte v sestavě Soupis prací ceny u položek | 0,01
|  | Stavba: |  |  |  |  | 1. etapa - Rekonstrukce a přístavba Loděnice Mšeno, Jablonec nad Nisou | [23 empty] | 0,01
|  | KSO: |  |  |  |  | 815 99 83 | [6 empty] | CC-CZ: | [16 empty] | 0,01
|  | Místo: |  |  |  |  | Mšeno nad Nisou | [6 empty] | Datum: |  | 8. 11. 2024 | [14 empty] | 0,01
0,01
|  | Zadavatel: | [11 empty] | IČ: | [16 empty] | 0,01
|  |  | Rychlostní kanoistika Jablonec nad Nisou, z.s. | [10 empty] | DIČ: | [16 empty] | 0,01
0,01
|  | Uchazeč: | [11 empty] | IČ: |  | Vyplň údaj | [14 empty] | 0,01
|  |  | Vyplň údaj | [10 empty] | DIČ: |  | Vyplň údaj | [14 empty] | 0,01
False
|  | Projektant: | [11 empty] | IČ: | [16 empty] | False
|  |  | Studio Raketoplán, s.r.o. | [10 empty] | DIČ: | [16 empty] | True
0,01
|  | Zpracovatel: | [11 empty] | IČ: | [16 empty] | 0,01
|  |  | Studio Raketoplán, s.r.o. | [10 empty] | DIČ: | [16 empty] | False
Poznámka:
Soupis prací je sestaven s využitím Cenové soustavy ÚRS. Položky, které pochází z této cenové soustavy, jsou ve sloupci 'Cenová soustava' označeny popisem 'CS ÚRS' a úrovní příslušného kalendářního pololetí. Veškeré další informace vymezující popis a podmínky použití těchto položek z Cenové soustavy, které nejsou uvedeny přímo v soupisu prací, jsou neomezeně dálkově k dispozici na webu podminky.urs.cz.
|  | Cena bez DPH | [11 empty] | 0
[8 empty] | Sazba daně |  | Základ daně |  |  |  | Výše daně
|  | DPH |  | základní |  |  |  | 21% |  | 0 |  |  |  | 0
|  |  |  | snížená |  |  |  | 15% |  | 0 |  |  |  | 0
|  |  |  | zákl. přenesená |  |  |  | 21% |  | 0 |  |  |  | 0
|  |  |  | sníž. přenesená |  |  |  | 15% |  | 0 |  |  |  | 0
|  |  |  | nulová |  |  |  | 0% |  | 0 |  |  |  | 0
|  | Cena s DPH | [6 empty] | v |  | CZK |  |  | 0
REKAPITULACE OBJEKTŮ STAVBY A SOUPISŮ PRACÍ
| Kód: | [6 empty] | 1108202302E1
| Stavba: | [6 empty] | 1. etapa - Rekonstrukce a přístavba Loděnice Mšeno, Jablonec nad Nisou
| Místo: | [6 empty] | Mšeno nad Nisou |  |  |  |  | Datum: |  | 8. 11. 2024
| Zadavatel: | [6 empty] | Rychlostní kanoistika Jablonec nad Nisou, z.s. |  |  |  |  | Projektant: |  | Studio Raketoplán, s.r.o. |  |  | Informatívní údaje z listů zakázek
| Uchazeč: | [11 empty] | Zpracovatel: |  | Studio Raketoplán, s.r.o.
| Kód |  |  |  | Popis | [6 empty] | Cena bez DPH [CZK] |  |  |  | Cena s DPH [CZK] | Typ | z toho Ostat. náklady [CZK] | DPH [CZK] | Normohodiny [h] | DPH základní [CZK] | DPH snížená [CZK] | DPH základní přenesená [CZK] | DPH snížená přenesená [CZK] | Základna DPH základní | Základna DPH snížená | Základna DPH zákl. přenesená | Základna DPH sníž. přenesená | Základna DPH nulová
| Náklady stavby celkem | [10 empty] | 0 |  |  |  | 0 |  | 0 | 0 | 0 | 0 | 0 | 0 | 0 | 0 | 0 | 0 | 0 | 0 |  | D | 0 | ###NOIMPORT### | IMPORT | {6dd54c6c-2fa6-4a7a-965b-1fb2863db22d} | {00000000-0000-0000-0000-000000000000} | 815 99 83
|  | SO 01 |  |  |  | Loděnice | [5 empty] | 0 |  |  |  | 0 | STA | 0 | 0 | 0 | 0 | 0 | 0 | 0 | 0 | 0 | 0 | 0 | 0 |  | D | 1 | ###NOIMPORT### | IMPORT | {3c4a198e-63d7-446c-ad86-67a64c551bd2} | {6dd54c6c-2fa6-4a7a-965b-1fb2863db22d} |  | 2
/ |  |  | 00 |  |  |  | Bourací a demontážní práce stávající budovy |  |  |  |  | 0 |  |  |  | 0 | Soupis | 0 | 0 | 0 | 0 | 0 | 0 | 0 | 0 | 0 | 0 | 0 | 0 |  |  | 2 |  | IMPORT | {5adf8b4b-ff4e-4202-bda1-166b3e407db7} | {3c4a198e-63d7-446c-ad86-67a64c551bd2}
/ |  |  | 01a |  |  |  | Hlavní stavební úpravy |  |  |  |  | 0 |  |  |  | 0 | Soupis | 0 | 0 | 0 | 0 | 0 | 0 | 0 | 0 | 0 | 0 | 0 | 0 |  |  | 2 |  | IMPORT | {3063b535-97c4-4bbb-810a-cca2ec298bee} | {3c4a198e-63d7-446c-ad86-67a64c551bd2}
/ |  |  | 01b |  |  |  | Zdravotní technika |  |  |  |  | 0 |  |  |  | 0 | Soupis | 0 | 0 | 0 | 0 | 0 | 0 | 0 | 0 | 0 | 0 | 0 | 0 |  |  | 2 |  | IMPORT | {ca8113c0-8477-40d7-a404-f75b396ed5a2} | {3c4a198e-63d7-446c-ad86-67a64c551bd2}
/ |  |  | 01c |  |  |  | Vytápění |  |  |  |  | 0 |  |  |  | 0 | Soupis | 0 | 0 | 0 | 0 | 0 | 0 | 0 | 0 | 0 | 0 | 0 | 0 |  |  | 2 |  | IMPORT | {f50dccfa-7a77-4979-86f8-6e1addebcfd4} | {3c4a198e-63d7-446c-ad86-67a64c551bd2}
/ |  |  | 01d |  |  |  | Vzduchotechnika, chlazení |  |  |  |  | 0 |  |  |  | 0 | Soupis | 0 | 0 | 0 | 0 | 0 | 0 | 0 | 0 | 0 | 0 | 0 | 0 |  |  | 2 |  | IMPORT | {4f247628-ab9d-4164-ae0c-62bffa320361} | {3c4a198e-63d7-446c-ad86-67a64c551bd2}
|  |  | 01e |  |  |  | Elektroinstalace |  |  |  |  | 0 |  |  |  | 0 | Soupis | 0 | 0 | 0 | 0 | 0 | 0 | 0 | 0 | 0 | 0 | 0 | 0 |  | D | 2 | ###NOIMPORT### | IMPORT | {2e07a6aa-5889-44e0-87b1-328067fdfc47} | {3c4a198e-63d7-446c-ad86-67a64c551bd2}
/ |  |  |  | D.1.4.4.1 |  |  |  | Silnoproud |  |  |  | 0 |  |  |  | 0 | Soupis | 0 | 0 | 0 | 0 | 0 | 0 | 0 | 0 | 0 | 0 | 0 | 0 |  |  | 3 |  | IMPORT | {4c5b4d21-4978-4b92-9f97-56969dfbf709} | {2e07a6aa-5889-44e0-87b1-328067fdfc47}
/ |  |  |  | D.1.4.4.2 |  |  |  | Domácí telefon |  |  |  | 0 |  |  |  | 0 | Soupis | 0 | 0 | 0 | 0 | 0 | 0 | 0 | 0 | 0 | 0 | 0 | 0 |  |  | 3 |  | IMPORT | {e72616f9-af0f-4432-892d-1273e152178e} | {2e07a6aa-5889-44e0-87b1-328067fdfc47}
/ |  |  |  | D.1.4.4.3 |  |  |  | EZS |  |  |  | 0 |  |  |  | 0 | Soupis | 0 | 0 | 0 | 0 | 0 | 0 | 0 | 0 | 0 | 0 | 0 | 0 |  |  | 3 |  | IMPORT | {89bd6342-e072-452a-b288-e66d16d1f38a} | {2e07a6aa-5889-44e0-87b1-328067fdfc47}
/ |  | SO 02 |  |  |  | Terasa, schodiště | [5 empty] | 0 |  |  |  | 0 | STA | 0 | 0 | 0 | 0 | 0 | 0 | 0 | 0 | 0 | 0 | 0 | 0 |  |  | 1 |  | IMPORT | {88f08eae-2f4c-44a9-b001-ac394e95c0f1} | {6dd54c6c-2fa6-4a7a-965b-1fb2863db22d} |  | 2
/ |  | SO 03 |  |  |  | Vjezd na pozemek | [5 empty] | 0 |  |  |  | 0 | STA | 0 | 0 | 0 | 0 | 0 | 0 | 0 | 0 | 0 | 0 | 0 | 0 |  |  | 1 |  | IMPORT | {ad0f57f4-524e-40d0-8626-d8eb403d4311} | {6dd54c6c-2fa6-4a7a-965b-1fb2863db22d} |  | 2
/ |  | IO.05 |  |  |  | Přípojka splaškové kanalizace | [5 empty] | 0 |  |  |  | 0 | STA | 0 | 0 | 0 | 0 | 0 | 0 | 0 | 0 | 0 | 0 | 0 | 0 |  |  | 1 |  | IMPORT | {cbbd7cd2-7971-4f28-8685-5da70ab13f02} | {6dd54c6c-2fa6-4a7a-965b-1fb2863db22d} | 827 21 11 | 2
/ |  | IO.06 |  |  |  | Přípojka vody a vnější vodovod | [5 empty] | 0 |  |  |  | 0 | STA | 0 | 0 | 0 | 0 | 0 | 0 | 0 | 0 | 0 | 0 | 0 | 0 |  |  | 1 |  | IMPORT | {a61be48a-9f29-4709-af61-9bae985c6146} | {6dd54c6c-2fa6-4a7a-965b-1fb2863db22d} | 827 13 11 | 2
/ |  | VRN |  |  |  | Vedlejší rozpočtové náklady | [5 empty] | 0 |  |  |  | 0 | STA | 0 | 0 | 0 | 0 | 0 | 0 | 0 | 0 | 0 | 0 | 0 | 0 |  |  | 1 |  | IMPORT | {d566d7d4-98ef-44b1-a8b7-3092f19de3d7} | {6dd54c6c-2fa6-4a7a-965b-1fb2863db22d} |  | 2

## 00 - Bourací a demontážní...
{5adf8b4b-ff4e-4202-bda1-166b3e407db7}
2
| KRYCÍ LIST SOUPISU PRACÍ | [7 empty] | v --- níže se nacházejí doplnkové a pomocné údaje k sestavám --- v | [8 empty] | False
Stavba:
1. etapa - Rekonstrukce a přístavba Loděnice Mšeno, Jablonec nad Nisou
Objekt:
SO 01 - Loděnice
Soupis:
00 - Bourací a demontážní práce stávající budovy
| KSO: |  |  |  |  | CC-CZ:
| Místo: |  | Mšeno nad Nisou |  |  | Datum: | 8. 11. 2024
| Zadavatel: |  |  |  |  | IČ:
|  | Rychlostní kanoistika Jablonec nad Nisou, z.s. |  |  |  | DIČ:
| Uchazeč: |  |  |  |  | IČ: | Vyplň údaj
|  | Vyplň údaj |  |  |  | DIČ: | Vyplň údaj
| Projektant: |  |  |  |  | IČ:
|  | Studio Raketoplán, s.r.o. |  |  |  | DIČ:
| Zpracovatel: |  |  |  |  | IČ:
|  | Studio Raketoplán, s.r.o. |  |  |  | DIČ:
Poznámka:
Hlavní vyklizení objektů investor zajišťuje sám.
| Cena bez DPH | [5 empty] | 0
|  |  | Základ daně |  |  | Sazba daně | Výše daně
| DPH | základní | 0 |  |  | 21% | 0
|  | snížená | 0 |  |  | 15% | 0
|  | zákl. přenesená | 0 |  |  | 21% | 0
|  | sníž. přenesená | 0 |  |  | 15% | 0
|  | nulová | 0 |  |  | 0% | 0
| Cena s DPH |  |  | v | CZK |  | 0
REKAPITULACE ČLENĚNÍ SOUPISU PRACÍ
Stavba:
1. etapa - Rekonstrukce a přístavba Loděnice Mšeno, Jablonec nad Nisou
Objekt:
SO 01 - Loděnice
Soupis:
00 - Bourací a demontážní práce stávající budovy
Místo: |  |  | Mšeno nad Nisou |  |  | Datum: | 8. 11. 2024
Zadavatel: |  |  | Rychlostní kanoistika Jablonec nad Nisou, z.s. |  |  | Projektant: | Studio Raketoplán, s.r.o.
Uchazeč: |  |  | Vyplň údaj |  |  | Zpracovatel: | Studio Raketoplán, s.r.o.
Kód dílu - Popis | [6 empty] | Cena celkem [CZK]
Náklady stavby celkem | [6 empty] | 0 | [11 empty] | -1
| HSV - Práce a dodávky HSV | [5 empty] | 0
| 1 - Zemní práce | [5 empty] | 0
| 9 - Ostatní konstrukce a práce, bourání | [5 empty] | 0
| 997 - Přesun sutě | [5 empty] | 0
| PSV - Práce a dodávky PSV | [5 empty] | 0
| 764 - Konstrukce klempířské | [5 empty] | 0
| 766 - Konstrukce truhlářské | [5 empty] | 0
SOUPIS PRACÍ
Stavba:
1. etapa - Rekonstrukce a přístavba Loděnice Mšeno, Jablonec nad Nisou
Objekt:
SO 01 - Loděnice
Soupis:
00 - Bourací a demontážní práce stávající budovy
Místo: |  |  | Mšeno nad Nisou |  |  | Datum: | 8. 11. 2024
Zadavatel: |  |  | Rychlostní kanoistika Jablonec nad Nisou, z.s. |  |  | Projektant: | Studio Raketoplán, s.r.o.
Uchazeč: |  |  | Vyplň údaj |  |  | Zpracovatel: | Studio Raketoplán, s.r.o.
PČ | Typ | Kód | Popis | MJ | Množství | J.cena [CZK] | Cena celkem [CZK] | Cenová soustava |  | DPH | J. Nh [h] | Nh celkem [h] | J. hmotnost [t] | Hmotnost celkem [t] | J. suť [t] | Suť Celkem [t]
Náklady soupisu celkem | [6 empty] | 0 |  |  |  |  | 0 |  | 0 |  | 269.5311 |  | D | -1 | [10 empty] | 0
| D | HSV | Práce a dodávky HSV |  |  |  | 0 |  |  |  |  | 0 |  | 0 |  | 268.4744 | 1 | D | 0 |  |  |  | ROZPOCET | [6 empty] | 0
| D | 1 | Zemní práce |  |  |  | 0 |  |  |  |  | 0 |  | 0 |  | 0 | 1 | D | 1 |  |  |  | ROZPOCET | [6 empty] | 0
1 | K | 119002.10 | Přípravné práce před zahajením zemních a bouracích prací ( např. odstranění náletu, odvoz a likvidace nepotřebného materiálu) | m2 | 550 |  | 0 |  |  | základní |  | 0 | 0 | 0 | 0 | 0 | 4 | K | 2 |  |  |  | ROZPOCET | 0 | 0 | 0 | 0 | 0 | 1 | 0 | 4 | 719132681
| VV |  | predpoklad | [14 empty] | VV | 2 | 1 | True | 0 | ROZPOCET
| VV |  | 550,0 |  | 550 | [12 empty] | VV | 2 | 2 | True | 0 | ROZPOCET
| VV |  | Součet |  | 550 | [12 empty] | VV | 2 | 4 | True | 1 | ROZPOCET
| D | 9 | Ostatní konstrukce a práce, bourání |  |  |  | 0 |  |  |  |  | 0 |  | 0 |  | 268.4744 | 1 | D | 1 |  |  |  | ROZPOCET | [6 empty] | 0
2 | K | 961021311 | Bourání základů ze zdiva kamenného na jakoukoli maltu | m3 | 53.02 |  | 0 | CS ÚRS 2024 02 |  | základní |  | 0 | 0 | 0 | 2.5 | 132.55 | 4 | K | 2 |  |  |  | ROZPOCET | 0 | 0 | 0 | 0 | 0 | 1 | 0 | 4 | -1963597634
| Online PSC |  | https://podminky.urs.cz/item/CS_URS_2024_02/961021311 | [14 empty] | Online PSC | 2
| VV |  | stávající zděny objekt | [14 empty] | VV | 2 | 1 | True | 0 | ROZPOCET
| VV |  | (6,2+12,7)*2*2,0*0,45 |  | 34.02 | [12 empty] | VV | 2 | 2 | True | 0 | ROZPOCET
| VV |  | stěna mezi objekty | [14 empty] | VV | 2 | 1 | True | 0 | ROZPOCET
| VV |  | 10,0*0,45*2,0 |  | 9 | [12 empty] | VV | 2 | 2 | True | 0 | ROZPOCET
| VV |  | ostatní | [14 empty] | VV | 2 | 1 | True | 0 | ROZPOCET
| VV |  | 10,0 |  | 10 | [12 empty] | VV | 2 | 2 | True | 0 | ROZPOCET
| VV |  | Součet |  | 53.02 | [12 empty] | VV | 2 | 4 | True | 1 | ROZPOCET
3 | K | 961055111 | Bourání základů z betonu železového | m3 | 18.147 |  | 0 | CS ÚRS 2024 02 |  | základní |  | 0 | 0 | 0 | 2.4 | 43.5528 | 4 | K | 2 |  |  |  | ROZPOCET | 0 | 0 | 0 | 0 | 0 | 1 | 0 | 4 | -243910049
| Online PSC |  | https://podminky.urs.cz/item/CS_URS_2024_02/961055111 | [14 empty] | Online PSC | 2
| VV |  | předpoklad | [14 empty] | VV | 2 | 1 | True | 0 | ROZPOCET
| VV |  | 0,6*0,6*1,5*15 |  | 8.1 | [12 empty] | VV | 2 | 2 | True | 0 | ROZPOCET
| VV |  | 3,85*0,24*0,22*5 |  | 1.016 | [12 empty] | VV | 2 | 2 | True | 0 | ROZPOCET
| VV |  | 13,2*0,24*0,2*7 |  | 4.435 | [12 empty] | VV | 2 | 2 | True | 0 | ROZPOCET
| VV |  | bazen | [14 empty] | VV | 2 | 1 | True | 0 | ROZPOCET
| VV |  | 3,2*3,2*0,15 |  | 1.536 | [12 empty] | VV | 2 | 2 | True | 0 | ROZPOCET
| VV |  | 3,4*4*1,5*0,15 |  | 3.06 | [12 empty] | VV | 2 | 2 | True | 0 | ROZPOCET
| VV |  | Součet |  | 18.147 | [12 empty] | VV | 2 | 4 | True | 1 | ROZPOCET
4 | K | 962031133 | Bourání příček nebo přizdívek z cihel pálených plných nebo dutých, tl. přes 100 do 150 mm | m2 | 113.4 |  | 0 | CS ÚRS 2024 02 |  | základní |  | 0 | 0 | 0 | 0.261 | 29.5974 | 4 | K | 2 |  |  |  | ROZPOCET | 0 | 0 | 0 | 0 | 0 | 1 | 0 | 4 | -2028451985
| Online PSC |  | https://podminky.urs.cz/item/CS_URS_2024_02/962031133 | [14 empty] | Online PSC | 2
| VV |  | stávající zděny objekt | [14 empty] | VV | 2 | 1 | True | 0 | ROZPOCET
| VV |  | (6,2+12,7)*2*3,0 |  | 113.4 | [12 empty] | VV | 2 | 2 | True | 0 | ROZPOCET
| VV |  | Součet |  | 113.4 | [12 empty] | VV | 2 | 4 | True | 1 | ROZPOCET
5 | K | 962032231 | Bourání zdiva nadzákladového z cihel pálených plných nebo lícových nebo vápenopískových, na maltu vápennou nebo vápenocementovou, objemu přes 1 m3 | m3 | 8.316 |  | 0 | CS ÚRS 2024 02 |  | základní |  | 0 | 0 | 0 | 1.8 | 14.9688 | 4 | K | 2 |  |  |  | ROZPOCET | 0 | 0 | 0 | 0 | 0 | 1 | 0 | 4 | 1967949170
| Online PSC |  | https://podminky.urs.cz/item/CS_URS_2024_02/962032231 | [14 empty] | Online PSC | 2
| VV |  | stávající zděny objekt | [14 empty] | VV | 2 | 1 | True | 0 | ROZPOCET
| VV |  | sloupy | [14 empty] | VV | 2 | 1 | True | 0 | ROZPOCET
| VV |  | 0,77*0,45*3,0*8 |  | 8.316 | [12 empty] | VV | 2 | 2 | True | 0 | ROZPOCET
| VV |  | Součet |  | 8.316 | [12 empty] | VV | 2 | 4 | True | 1 | ROZPOCET
6 | K | 9630749R9 | Vybourání stávajícího schodiště z ocelových nosníků, prvků délky cca 5,0m vč. likvidace, odvozu na skládku | kpl | 2 |  | 0 |  |  | základní |  | 0 | 0 | 0 | 0 | 0 | 4 | K | 2 |  |  |  | ROZPOCET | 0 | 0 | 0 | 0 | 0 | 1 | 0 | 4 | 1111624558
| VV |  | 2 |  | 2 | [12 empty] | VV | 2 | 2 | True | 0 | ROZPOCET
| VV |  | Součet |  | 2 | [12 empty] | VV | 2 | 4 | True | 1 | ROZPOCET
7 | K | 965032131 | Bourání podlah z cihel bez podkladního lože, s jakoukoliv výplní spár kladených nastojato, plochy přes 1 m2 | m2 | 78.74 |  | 0 | CS ÚRS 2024 02 |  | základní |  | 0 | 0 | 0 | 0.272 | 21.4173 | 4 | K | 2 |  |  |  | ROZPOCET | 0 | 0 | 0 | 0 | 0 | 1 | 0 | 4 | -166324931
| Online PSC |  | https://podminky.urs.cz/item/CS_URS_2024_02/965032131 | [14 empty] | Online PSC | 2
| VV |  | zděna budova | [14 empty] | VV | 2 | 1 | True | 0 | ROZPOCET
| VV |  | 6,2*12,7 |  | 78.74 | [12 empty] | VV | 2 | 2 | True | 0 | ROZPOCET
| VV |  | Součet |  | 78.74 | [12 empty] | VV | 2 | 4 | True | 1 | ROZPOCET
8 | K | 968062559 | Vybourání dřevěných rámů oken s křídly, dveřních zárubní, vrat, stěn, ostění nebo obkladů vrat, plochy přes 5 m2 | m2 | 7.04 |  | 0 | CS ÚRS 2024 02 |  | základní |  | 0 | 0 | 0 | 0.052 | 0.36608 | 4 | K | 2 |  |  |  | ROZPOCET | 0 | 0 | 0 | 0 | 0 | 1 | 0 | 4 | 205445196
| Online PSC |  | https://podminky.urs.cz/item/CS_URS_2024_02/968062559 | [14 empty] | Online PSC | 2
| VV |  | zděná budova | [14 empty] | VV | 2 | 1 | True | 0 | ROZPOCET
| VV |  | 2,2*3,2 |  | 7.04 | [12 empty] | VV | 2 | 2 | True | 0 | ROZPOCET
| VV |  | Součet |  | 7.04 | [12 empty] | VV | 2 | 4 | True | 1 | ROZPOCET
9 | K | 977151140.1 | Zajištění a odpojení všech inženýrských sítí před zahájením bouracích prací vč. demontaže stavajícíh prvků, likvidace, manipulace, poplatku na skládce | soub | 1 |  | 0 |  |  | základní |  | 0 | 0 | 0 | 0 | 0 | 4 | K | 2 |  |  |  | ROZPOCET | 0 | 0 | 0 | 0 | 0 | 1 | 0 | 4 | 882395097
| VV |  | 1 |  | 1 | [12 empty] | VV | 2 | 2 | True | 1 | ROZPOCET
10 | K | 981011111 | Demolice budov postupným rozebíráním dřevěných lehkých, jednostranně obitých | m3 | 589.026 |  | 0 | CS ÚRS 2024 02 |  | základní |  | 0 | 0 | 0 | 0.039 | 22.972 | 4 | K | 2 |  |  |  | ROZPOCET | 0 | 0 | 0 | 0 | 0 | 1 | 0 | 4 | -663933460
| Online PSC |  | https://podminky.urs.cz/item/CS_URS_2024_02/981011111 | [14 empty] | Online PSC | 2
| VV |  | vrchní patro zděné budovy | [14 empty] | VV | 2 | 1 | True | 0 | ROZPOCET
| VV |  | 17,9*12,7 |  | 227.33 | [12 empty] | VV | 2 | 2 | True | 0 | ROZPOCET
| VV |  | drevená | [14 empty] | VV | 2 | 1 | True | 0 | ROZPOCET
| VV |  | 11,2*4,0*2,6 |  | 116.48 | [12 empty] | VV | 2 | 2 | True | 0 | ROZPOCET
| VV |  | 4,2*13,8*2,6 |  | 150.696 | [12 empty] | VV | 2 | 2 | True | 0 | ROZPOCET
| VV |  | 13,8*5,4 |  | 74.52 | [12 empty] | VV | 2 | 2 | True | 0 | ROZPOCET
| VV |  | ostatní | [14 empty] | VV | 2 | 1 | True | 0 | ROZPOCET
| VV |  | 20,0 |  | 20 | [12 empty] | VV | 2 | 2 | True | 0 | ROZPOCET
| VV |  | Součet |  | 589.026 | [12 empty] | VV | 2 | 4 | True | 1 | ROZPOCET
11 | K | 9820050.1 | Dovyklizení mobiliáře, odpadů, případně zabudovaného inventáře (pouze na pokyn investora a dle zápisu v SD) | hod | 40 |  | 0 |  |  | základní |  | 0 | 0 | 0 | 0.05 | 2 | 4 | K | 2 |  |  |  | ROZPOCET | 0 | 0 | 0 | 0 | 0 | 1 | 0 | 4 | -2146551694
| P |  | Poznámka k položce: hlavní vyklizení budovy zajištěno investorem | [14 empty] | P | 2
| VV |  | předpoklad | [14 empty] | VV | 2 | 1 | True | 0 | ROZPOCET
| VV |  | 40,0 |  | 40 | [12 empty] | VV | 2 | 2 | True | 0 | ROZPOCET
| VV |  | Součet |  | 40 | [12 empty] | VV | 2 | 4 | True | 1 | ROZPOCET
12 | K | 999100520 | Demontáž ostatních nefunkčních konstrukcí a prvků jinde neuvedených vč. likvidace (realizováno pouze na pokyn investora a účtování dle SD) | hod | 50 |  | 0 |  |  | základní |  | 0 | 0 | 0 | 0.02 | 1 | 4 | K | 2 |  |  |  | ROZPOCET | 0 | 0 | 0 | 0 | 0 | 1 | 0 | 4 | 1819088637
| VV |  | 50,0 |  | 50 | [12 empty] | VV | 2 | 2 | True | 0 | ROZPOCET
| VV |  | Součet |  | 50 | [12 empty] | VV | 2 | 4 | True | 1 | ROZPOCET
13 | K | 999100525 | Doplňkové provizorní statické zajištění konstrukcí pro bourací | soub | 1 |  | 0 |  |  | základní |  | 0 | 0 | 0 | 0.05 | 0.05 | 4 | K | 2 |  |  |  | ROZPOCET | 0 | 0 | 0 | 0 | 0 | 1 | 0 | 4 | -1812273367
| VV |  | 1 |  | 1 | [12 empty] | VV | 2 | 2 | True | 0 | ROZPOCET
| VV |  | Součet |  | 1 | [12 empty] | VV | 2 | 4 | True | 1 | ROZPOCET
| D | 997 | Přesun sutě |  |  |  | 0 |  |  |  |  | 0 |  | 0 |  | 0 | 1 | D | 1 |  |  |  | ROZPOCET | [6 empty] | 0
14 | K | 997013111 | Vnitrostaveništní doprava suti a vybouraných hmot vodorovně do 50 m s naložením základní pro budovy a haly výšky do 6 m | t | 269.531 |  | 0 | CS ÚRS 2024 02 |  | základní |  | 0 | 0 | 0 | 0 | 0 | 4 | K | 2 |  |  |  | ROZPOCET | 0 | 0 | 0 | 0 | 0 | 1 | 0 | 4 | -265103714
| Online PSC |  | https://podminky.urs.cz/item/CS_URS_2024_02/997013111 | [14 empty] | Online PSC | 2
15 | K | 997013501 | Odvoz suti a vybouraných hmot na skládku nebo meziskládku se složením, na vzdálenost do 1 km | t | 269.531 |  | 0 | CS ÚRS 2024 02 |  | základní |  | 0 | 0 | 0 | 0 | 0 | 4 | K | 2 |  |  |  | ROZPOCET | 0 | 0 | 0 | 0 | 0 | 1 | 0 | 4 | -1138300937
| Online PSC |  | https://podminky.urs.cz/item/CS_URS_2024_02/997013501 | [14 empty] | Online PSC | 2
16 | K | 997013509 | Odvoz suti a vybouraných hmot na skládku nebo meziskládku se složením, na vzdálenost Příplatek k ceně za každý další započatý 1 km přes 1 km | t | 4810.838 |  | 0 | CS ÚRS 2024 02 |  | základní |  | 0 | 0 | 0 | 0 | 0 | 4 | K | 2 |  |  |  | ROZPOCET | 0 | 0 | 0 | 0 | 0 | 1 | 0 | 4 | -352209099
| Online PSC |  | https://podminky.urs.cz/item/CS_URS_2024_02/997013509 | [14 empty] | Online PSC | 2
| VV |  | 20km celkem | [14 empty] | VV | 2 | 1 | True | 0 | ROZPOCET
| VV |  | 253,202*19 |  | 4810.838 | [12 empty] | VV | 2 | 2 | True | 0 | ROZPOCET
| VV |  | Součet |  | 4810.838 | [12 empty] | VV | 2 | 4 | True | 1 | ROZPOCET
17 | K | 997013R11 | Poplatek za uložení stavebního odpadu na skládce (skládkovné) dřevěného zatříděného do Katalogu odpadů pod kódem 17 02 01 | t | 26 |  | 0 | CS ÚRS 2024 02 |  | základní |  | 0 | 0 | 0 | 0 | 0 | 4 | K | 2 |  |  |  | ROZPOCET | 0 | 0 | 0 | 0 | 0 | 1 | 0 | 4 | 1054231192
| Online PSC |  | https://podminky.urs.cz/item/CS_URS_2024_02/997013R11 | [14 empty] | Online PSC | 2
| VV |  | 26,0 |  | 26 | [12 empty] | VV | 2 | 2 | True | 1 | ROZPOCET
18 | K | 997013869 | Poplatek za uložení stavebního odpadu na recyklační skládce (skládkovné) ze směsí nebo oddělených frakcí betonu, cihel a keramických výrobků zatříděného do Katalogu odpadů pod kódem 17 01 07 | t | 203.202 |  | 0 | CS ÚRS 2024 02 |  | základní |  | 0 | 0 | 0 | 0 | 0 | 4 | K | 2 |  |  |  | ROZPOCET | 0 | 0 | 0 | 0 | 0 | 1 | 0 | 4 | 957029420
| Online PSC |  | https://podminky.urs.cz/item/CS_URS_2024_02/997013869 | [14 empty] | Online PSC | 2
| VV |  | 253,202-(26,0+1,0+23,0) |  | 203.202 | [12 empty] | VV | 2 | 2 | True | 0 | ROZPOCET
| VV |  | Součet |  | 203.202 | [12 empty] | VV | 2 | 4 | True | 1 | ROZPOCET
19 | K | 997013871 | Poplatek za uložení stavebního odpadu na recyklační skládce (skládkovné) směsného stavebního a demoličního zatříděného do Katalogu odpadů pod kódem 17 09 04 | t | 23 |  | 0 | CS ÚRS 2024 02 |  | základní |  | 0 | 0 | 0 | 0 | 0 | 4 | K | 2 |  |  |  | ROZPOCET | 0 | 0 | 0 | 0 | 0 | 1 | 0 | 4 | 7977589
| Online PSC |  | https://podminky.urs.cz/item/CS_URS_2024_02/997013871 | [14 empty] | Online PSC | 2
| VV |  | (253,202-(26,0+1,0))*0,1 |  | 22.62 | [12 empty] | VV | 2 | 2 | True | 0 | ROZPOCET
| VV |  | 23,0-22,62 |  | 0.38 | [12 empty] | VV | 2 | 2 | True | 0 | ROZPOCET
| VV |  | Součet |  | 23 | [12 empty] | VV | 2 | 4 | True | 1 | ROZPOCET
20 | K | 997013832 | Odpočtový poplatek za kovový šrot | t | 1 |  | 0 |  |  | základní |  | 0 | 0 | 0 | 0 | 0 | 4 | K | 2 |  |  |  | ROZPOCET | 0 | 0 | 0 | 0 | 0 | 1 | 0 | 4 | 1109467973
| VV |  | 1,0 |  | 1 | [12 empty] | VV | 2 | 2 | True | 0 | ROZPOCET
| VV |  | Součet |  | 1 | [12 empty] | VV | 2 | 4 | True | 1 | ROZPOCET
| D | PSV | Práce a dodávky PSV |  |  |  | 0 |  |  |  |  | 0 |  | 0 |  | 1.0568 | 2 | D | 0 |  |  |  | ROZPOCET | [6 empty] | 0
| D | 764 | Konstrukce klempířské |  |  |  | 0 |  |  |  |  | 0 |  | 0 |  | 0.74183 | 2 | D | 1 |  |  |  | ROZPOCET | [6 empty] | 0
21 | K | 764001841 | Demontáž klempířských konstrukcí krytiny ze šablon do suti | m2 | 237.765 |  | 0 | CS ÚRS 2024 02 |  | základní |  | 0 | 0 | 0 | 0.00312 | 0.74183 | 16 | K | 2 |  |  |  | ROZPOCET | 0 | 0 | 0 | 0 | 0 | 1 | 0 | 16 | -2226542
| Online PSC |  | https://podminky.urs.cz/item/CS_URS_2024_02/764001841 | [14 empty] | Online PSC | 2
| VV |  | zděná budova | [14 empty] | VV | 2 | 1 | True | 0 | ROZPOCET
| VV |  | 6,2*12,7*1,31 |  | 103.149 | [12 empty] | VV | 2 | 2 | True | 0 | ROZPOCET
| VV |  | dřevěná | [14 empty] | VV | 2 | 1 | True | 0 | ROZPOCET
| VV |  | 11,2*4,0*1,31 |  | 58.688 | [12 empty] | VV | 2 | 2 | True | 0 | ROZPOCET
| VV |  | 4,2*13,8*1,31 |  | 75.928 | [12 empty] | VV | 2 | 2 | True | 0 | ROZPOCET
| VV |  | Součet |  | 237.765 | [12 empty] | VV | 2 | 4 | True | 1 | ROZPOCET
| D | 766 | Konstrukce truhlářské |  |  |  | 0 |  |  |  |  | 0 |  | 0 |  | 0.31494 | 2 | D | 1 |  |  |  | ROZPOCET | [6 empty] | 0
22 | K | 766211R12 | Šetrná demontáž stávajícího dřevěného madla vč. uskladnění, ochrany před uložením, manipulace | m | 12 |  | 0 |  |  | základní |  | 0 | 0 | 0 | 0 | 0 | 16 | K | 2 |  |  |  | ROZPOCET | 0 | 0 | 0 | 0 | 0 | 1 | 0 | 16 | -1223496814
| VV |  | dle projektanta | [14 empty] | VV | 2 | 1 | True | 0 | ROZPOCET
| VV |  | 12,0 |  | 12 | [12 empty] | VV | 2 | 2 | True | 0 | ROZPOCET
| VV |  | Součet |  | 12 | [12 empty] | VV | 2 | 4 | True | 1 | ROZPOCET
23 | K | 766221811 | Demontáž schodů celodřevěných samonosných | m | 2.8 |  | 0 | CS ÚRS 2024 02 |  | základní |  | 0 | 0 | 0 | 0.11248 | 0.31494 | 16 | K | 2 |  |  |  | ROZPOCET | 0 | 0 | 0 | 0 | 0 | 1 | 0 | 16 | 1167632185
| Online PSC |  | https://podminky.urs.cz/item/CS_URS_2024_02/766221811 | [14 empty] | Online PSC | 2
| VV |  | 2,8 |  | 2.8 | [12 empty] | VV | 2 | 2 | True | 0 | ROZPOCET
| VV |  | Součet |  | 2.8 | [12 empty] | VV | 2 | 4 | True | 1 | ROZPOCET
24 | K | 766311R11 | Šetrná demontáž stávajícího dřevěného zábradlí s výplní vč. uskladnění, ochrany před uložením, manipulace | m | 4 |  | 0 |  |  | základní |  | 0 | 0 | 0 | 0 | 0 | 16 | K | 2 |  |  |  | ROZPOCET | 0 | 0 | 0 | 0 | 0 | 1 | 0 | 16 | -1829995748
| VV |  | 4 |  | 4 | [12 empty] | VV | 2 | 2 | True | 1 | ROZPOCET
25 | K | 7664118R1 | Šetrná demontáž stávajícího prkeného obložení stěn vč. uskladnění, ochrany před uložením, manipulace | m2 | 36 |  | 0 |  |  | základní |  | 0 | 0 | 0 | 0 | 0 | 16 | K | 2 |  |  |  | ROZPOCET | 0 | 0 | 0 | 0 | 0 | 1 | 0 | 16 | -954458989
| VV |  | dle projektanta | [14 empty] | VV | 2 | 1 | True | 0 | ROZPOCET
| VV |  | 36,0 |  | 36 | [12 empty] | VV | 2 | 2 | True | 0 | ROZPOCET
| VV |  | Součet |  | 36 | [12 empty] | VV | 2 | 4 | True | 1 | ROZPOCET

## 01a - Hlavní stavební úpravy
[18 empty] | {3063b535-97c4-4bbb-810a-cca2ec298bee} | [5 empty] | betonsloupy | 45,754 | 2
[18 empty] | 2 | [5 empty] | betonsteny | 106,572 | 2
| KRYCÍ LIST SOUPISU PRACÍ | [7 empty] | v --- níže se nacházejí doplnkové a pomocné údaje k sestavám --- v | [8 empty] | False | [5 empty] | drevlakti30 | 2,388 | 2
[24 empty] | drevlakti50 | 247,366 | 2
| Stavba: | [22 empty] | folieobvod | 249,754 | 2
|  | 1. etapa - Rekonstrukce a přístavba Loděnice Mšeno, Jablonec nad Nisou | [21 empty] | foliesepar | 174,36 | 2
| Objekt: | [22 empty] | itdrev200 | 127,4 | 2
|  | SO 01 - Loděnice | [21 empty] | itfasxps60 | 22,487 | 2
| Soupis: | [22 empty] | mw40stena | 217,682 | 2
|  | 01a - Hlavní stavební úpravy | [21 empty] | natertesar | 1435,045 | 2
[24 empty] | natertruhlar | 1374,707 | 2
| KSO: |  |  |  |  | CC-CZ: | [17 empty] | nopofolsvis | 114,176 | 2
| Místo: |  | Mšeno nad Nisou |  |  | Datum: | 8. 11. 2024 | [16 empty] | obkladkeram | 56,26 | 2
[24 empty] | obkladkrovsmrk | 234,684 | 2
| Zadavatel: |  |  |  |  | IČ: | [17 empty] | obkladmasivsten | 35,019 | 2
|  | Rychlostní kanoistika Jablonec nad Nisou, z.s. |  |  |  | DIČ: | [17 empty] | obkladsmrkfas | 257,581 | 2
[24 empty] | obkladstrechy | 244,532 | 2
| Uchazeč: |  |  |  |  | IČ: | Vyplň údaj | [16 empty] | oblozenipuvodni | 35,787 | 2
|  | Vyplň údaj |  |  |  | DIČ: | Vyplň údaj | [16 empty] | odvozvykop | 68,861 | 2
[24 empty] | oplasteniS5 | 10,92 | 2
| Projektant: |  |  |  |  | IČ: | [17 empty] | oplasteniS7a | 193,169 | 2
|  | Studio Raketoplán, s.r.o. |  |  |  | DIČ: | [17 empty] | oplasteniS7b | 137,857 | 2
[24 empty] | oplasteniS7c | 38,46 | 2
| Zpracovatel: |  |  |  |  | IČ: | [17 empty] | oplasteniS7d | 22,457 | 2
|  | Studio Raketoplán, s.r.o. |  |  |  | DIČ: | [17 empty] | oplasteniS8a9 | 240,666 | 2
[24 empty] | penetracesvis | 7,896 | 2
| Poznámka: | [22 empty] | penetracevod | 193,86 | 2
|  | Z5 - součástí objektu SO 02 | [21 empty] | rostfasada | 500,803 | 2
[24 empty] | rostobvodstena | 219,762 | 2
[24 empty] | skladbaP4b | 20,9 | 2
| Cena bez DPH | [5 empty] | 0 | [16 empty] | sokldub | 86,622 | 2
[24 empty] | stenysmrkobkl | 540,145 | 2
|  |  | Základ daně |  |  | Sazba daně | Výše daně | [16 empty] | stenyti160 | 220,303 | 2
| DPH | základní | 0 |  |  | 21% | 0 | [16 empty] | stenytl80 | 229,639 | 2
|  | snížená | 0 |  |  | 15% | 0 | [16 empty] | strecha10 | 1,6 | 2
|  | zákl. přenesená | 0 |  |  | 21% | 0 | [16 empty] | strechaS1 | 264,006 | 2
|  | sníž. přenesená | 0 |  |  | 15% | 0 | [16 empty] | TIeps160 | 13,11 | 2
|  | nulová | 0 |  |  | 0% | 0 | [16 empty] | trapplechfas | 30,12 | 2
[24 empty] | xps100steny | 2,997 | 2
| Cena s DPH |  |  | v | CZK |  | 0 | [16 empty] | xps140steny | 28,796 | 2
[24 empty] | xps160steny | 9,112 | 2
[24 empty] | xps40steny | 1,144 | 2
[24 empty] | xps50fas | 44,643 | 2
[24 empty] | zaklopimpreS8a | 40,12 | 2
[24 empty] | zasyp | 188,682 | 2
REKAPITULACE ČLENĚNÍ SOUPISU PRACÍ
Stavba:
1. etapa - Rekonstrukce a přístavba Loděnice Mšeno, Jablonec nad Nisou
Objekt:
SO 01 - Loděnice
Soupis:
01a - Hlavní stavební úpravy
Místo: |  |  | Mšeno nad Nisou |  |  | Datum: | 8. 11. 2024
Zadavatel: |  |  | Rychlostní kanoistika Jablonec nad Nisou, z.s. |  |  | Projektant: | Studio Raketoplán, s.r.o.
Uchazeč: |  |  | Vyplň údaj |  |  | Zpracovatel: | Studio Raketoplán, s.r.o.
Kód dílu - Popis | [6 empty] | Cena celkem [CZK]
Náklady stavby celkem | [6 empty] | 0 | [11 empty] | -1
| HSV - Práce a dodávky HSV | [5 empty] | 0
| 1 - Zemní práce | [5 empty] | 0
| 2 - Zakládání | [5 empty] | 0
| 3 - Svislé a kompletní konstrukce | [5 empty] | 0
| 4 - Vodorovné konstrukce | [5 empty] | 0
| 5 - Komunikace pozemní | [5 empty] | 0
| 6 - Úpravy povrchů, podlahy a osazování výplní | [5 empty] | 0
| 9 - Ostatní konstrukce a práce, bourání | [5 empty] | 0
| 998 - Přesun hmot | [5 empty] | 0
| PSV - Práce a dodávky PSV | [5 empty] | 0
| 711 - Izolace proti vodě, vlhkosti a plynům | [5 empty] | 0
| 713 - Izolace tepelné | [5 empty] | 0
| 762 - Konstrukce tesařské | [5 empty] | 0
| 763 - Konstrukce suché výstavby | [5 empty] | 0
| 764 - Konstrukce klempířské | [5 empty] | 0
| 766 - Konstrukce truhlářské vč. přesunu hmot | [5 empty] | 0
| 766.ex - Fasádní výplně otvorů vč. přesunu hmot, kompletní montáže a dodávky | [5 empty] | 0
| 766.int - Vnitřní výplně otvorů vč. přesunu hmot, kompletní montáže a dodávky | [5 empty] | 0
| 767 - Konstrukce zámečnické vč. povrchové úpravy a přesunu hmot | [5 empty] | 0
| 771 - Podlahy z dlaždic | [5 empty] | 0
| 775 - Podlahy skládané | [5 empty] | 0
| 781 - Dokončovací práce - obklady | [5 empty] | 0
| 782 - Dokončovací práce - obklady z kamene | [5 empty] | 0
| 783 - Dokončovací práce - nátěry | [5 empty] | 0
| 784 - Dokončovací práce - malby a tapety | [5 empty] | 0
| 789 - Povrchové úpravy ocelových konstrukcí a technologických zařízení | [5 empty] | 0
SOUPIS PRACÍ
Stavba:
1. etapa - Rekonstrukce a přístavba Loděnice Mšeno, Jablonec nad Nisou
Objekt:
SO 01 - Loděnice
Soupis:
01a - Hlavní stavební úpravy
Místo: |  |  | Mšeno nad Nisou |  |  | Datum: | 8. 11. 2024
Zadavatel: |  |  | Rychlostní kanoistika Jablonec nad Nisou, z.s. |  |  | Projektant: | Studio Raketoplán, s.r.o.
Uchazeč: |  |  | Vyplň údaj |  |  | Zpracovatel: | Studio Raketoplán, s.r.o.
PČ | Typ | Kód | Popis | MJ | Množství | J.cena [CZK] | Cena celkem [CZK] | Cenová soustava |  | DPH | J. Nh [h] | Nh celkem [h] | J. hmotnost [t] | Hmotnost celkem [t] | J. suť [t] | Suť Celkem [t]
Náklady soupisu celkem | [6 empty] | 0 |  |  |  |  | 0 |  | 1899.6446 |  | 0 |  | D | -1 | [13 empty] | 0
| D | HSV | Práce a dodávky HSV |  |  |  | 0 |  |  |  |  | 0 |  | 569.7437 |  | 0 | 1 | D | 0 |  |  |  | ROZPOCET | [9 empty] | 0
| D | 1 | Zemní práce |  |  |  | 0 |  |  |  |  | 0 |  | 5.0618 |  | 0 | 1 | D | 1 |  |  |  | ROZPOCET | [9 empty] | 0
1 | K | 131251R04 | Hloubení jam zapažených v hornině třídy těžitelnosti dle IGP objem do 500 m3 strojně | m3 | 199.942 |  | 0 |  |  | základní |  | 0 | 0 | 0 | 0 | 0 | 4 | K | 2 |  |  |  | ROZPOCET |  |  |  | 0 | 0 | 0 | 0 | 0 | 1 | 0 | 4 | -2029626460
| VV |  | "výkop pro retencní nádrž" 2,5*2,5*2,5 |  | 15.625 | [12 empty] | VV | 2 | 2 | True | 0 | ROZPOCET
| VV |  | "hlavní jáma" 230,9*0,56 |  | 129.304 | [12 empty] | VV | 2 | 2 | True | 0 | ROZPOCET
| VV |  | "pro šachty"9,0*2,0 |  | 18 | [12 empty] | VV | 2 | 2 | True | 0 | ROZPOCET
| VV |  | "patky"2,3*2,3*0,9*2 |  | 9.522 | [12 empty] | VV | 2 | 2 | True | 0 | ROZPOCET
| VV |  | 2,3*2,3*0,7 |  | 3.703 | [12 empty] | VV | 2 | 2 | True | 0 | ROZPOCET
| VV |  | 2,6*2,6*1,3 |  | 8.788 | [12 empty] | VV | 2 | 2 | True | 0 | ROZPOCET
| VV |  | ostatní | [14 empty] | VV | 2 | 1 | True | 0 | ROZPOCET
| VV |  | 15,0 |  | 15 | [12 empty] | VV | 2 | 2 | True | 0 | ROZPOCET
| VV |  | Součet |  | 199.942 | [12 empty] | VV | 2 | 4 | True | 1 | ROZPOCET
2 | K | 132251R54 | Hloubení rýh nezapažených š do 2000 mm v hornině třídy těžitelnosti dle IGP objem do 500 m3 strojně | m3 | 116.959 |  | 0 |  |  | základní |  | 0 | 0 | 0 | 0 | 0 | 4 | K | 2 |  |  |  | ROZPOCET |  |  |  | 0 | 0 | 0 | 0 | 0 | 1 | 0 | 4 | 111696518
| VV |  | "osa 6"(4,3+15,7)*1,5 |  | 30 | [12 empty] | VV | 2 | 2 | True | 0 | ROZPOCET
| VV |  | "osa1"21,4*1,5*0,83 |  | 26.643 | [12 empty] | VV | 2 | 2 | True | 0 | ROZPOCET
| VV |  | "osaA"11,9*1,8*0,83 |  | 17.779 | [12 empty] | VV | 2 | 2 | True | 0 | ROZPOCET
| VV |  | "osaE"11,9*1,8*1,3 |  | 27.846 | [12 empty] | VV | 2 | 2 | True | 0 | ROZPOCET
| VV |  | "pod schody"11,8*1,5*0,83 |  | 14.691 | [12 empty] | VV | 2 | 2 | True | 0 | ROZPOCET
| VV |  | Součet |  | 116.959 | [12 empty] | VV | 2 | 4 | True | 1 | ROZPOCET
3 | K | 151711111 | Osazení ocelových zápor pro pažení hloubených vykopávek do předem provedených vrtů se zabetonováním spodního konce, s případným obsypem zápory pískem délky od 0 do 8 m | m | 72 |  | 0 | CS ÚRS 2024 02 |  | základní |  | 0 | 0.00102 | 0.07344 | 0 | 0 | 4 | K | 2 |  |  |  | ROZPOCET |  |  |  | 0 | 0 | 0 | 0 | 0 | 1 | 0 | 4 | -475531351
| Online PSC |  | https://podminky.urs.cz/item/CS_URS_2024_02/151711111 | [14 empty] | Online PSC | 2
| VV |  | predpoklad | [14 empty] | VV | 2 | 1 | True | 0 | ROZPOCET
| VV |  | 3,0*24 |  | 72 | [12 empty] | VV | 2 | 2 | True | 0 | ROZPOCET
| VV |  | Součet |  | 72 | [12 empty] | VV | 2 | 4 | True | 1 | ROZPOCET
4 | M | 13010976 | ocel profilová jakost S235JR (11 375) průřez HEB 160 | t | 3.067 |  | 0 | CS ÚRS 2024 02 |  | základní |  | 0 | 1 | 3.067 | 0 | 0 | 8 | M | 2 |  |  |  | ROZPOCET |  |  |  | 0 | 0 | 0 | 0 | 0 | 1 | 0 | 4 | -2114371960
| VV |  | predpoklad | [14 empty] | VV | 2 | 1 | True | 0 | ROZPOCET
| VV |  | 3,0*24*42,6*0,001 |  | 3.067 | [12 empty] | VV | 2 | 2 | True | 0 | ROZPOCET
| VV |  | Součet |  | 3.067 | [12 empty] | VV | 2 | 4 | True | 1 | ROZPOCET
5 | K | 151711131 | Vytažení ocelových zápor pro pažení délky od 0 do 8 m | m | 72 |  | 0 | CS ÚRS 2024 02 |  | základní |  | 0 | 0 | 0 | 0 | 0 | 4 | K | 2 |  |  |  | ROZPOCET |  |  |  | 0 | 0 | 0 | 0 | 0 | 1 | 0 | 4 | -611520837
| Online PSC |  | https://podminky.urs.cz/item/CS_URS_2024_02/151711131 | [14 empty] | Online PSC | 2
| VV |  | predpoklad | [14 empty] | VV | 2 | 1 | True | 0 | ROZPOCET
| VV |  | 3,0*24 |  | 72 | [12 empty] | VV | 2 | 2 | True | 0 | ROZPOCET
| VV |  | Součet |  | 72 | [12 empty] | VV | 2 | 4 | True | 1 | ROZPOCET
6 | K | 151721111 | Pažení do ocelových zápor bez ohledu na druh pažin, s odstraněním pažení, hloubky výkopu do 4 m | m2 | 72.78 |  | 0 | CS ÚRS 2024 02 |  | základní |  | 0 | 0.0264 | 1.9214 | 0 | 0 | 4 | K | 2 |  |  |  | ROZPOCET |  |  |  | 0 | 0 | 0 | 0 | 0 | 1 | 0 | 4 | 822420334
| Online PSC |  | https://podminky.urs.cz/item/CS_URS_2024_02/151721111 | [14 empty] | Online PSC | 2
| VV |  | (2,0+12,4+8,9+0,96)*3,0 |  | 72.78 | [12 empty] | VV | 2 | 2 | True | 0 | ROZPOCET
| VV |  | Součet |  | 72.78 | [12 empty] | VV | 2 | 4 | True | 1 | ROZPOCET
7 | K | 162251.01 | Vodorovné přemístění do 20 m výkopku/sypaniny z horniny třídy těžitelnosti dle IGP | m3 | 716.201 |  | 0 |  |  | základní |  | 0 | 0 | 0 | 0 | 0 | 4 | K | 2 |  |  |  | ROZPOCET |  |  |  | 0 | 0 | 0 | 0 | 0 | 1 | 0 | 4 | -474045800
| VV |  | výkopy | [14 empty] | VV | 2 | 1 | True | 0 | ROZPOCET
| VV |  | 199,942+116,959 |  | 316.901 | [12 empty] | VV | 2 | 2 | True | 0 | ROZPOCET
| VV |  | zásyp | [14 empty] | VV | 2 | 1 | True | 0 | ROZPOCET
| VV |  | SO 01 | [14 empty] | VV | 2 | 1 | True | 0 | ROZPOCET
| VV |  | 199,65*2 |  | 399.3 | [12 empty] | VV | 2 | 2 | True | 0 | ROZPOCET
| VV |  | Součet |  | 716.201 | [12 empty] | VV | 2 | 4 | True | 1 | ROZPOCET
8 | K | 162751.17 | Vodorovné přemístění výkopku/sypaniny z horniny třídy těžitelnosti dle IGP na skádku dodavatele | m3 | 68.861 |  | 0 |  |  | základní |  | 0 | 0 | 0 | 0 | 0 | 4 | K | 2 |  |  |  | ROZPOCET |  |  |  | 0 | 0 | 0 | 0 | 0 | 1 | 0 | 4 | -1998644410
| VV |  | 199,942+116,959 |  | 316.901 | [12 empty] | VV | 2 | 2 | True | 0 | ROZPOCET
| VV |  | zásyp pro SO 03 | [14 empty] | VV | 2 | 1 | True | 0 | ROZPOCET
| VV |  | -48,39 |  | -48.39 | [12 empty] | VV | 2 | 2 | True | 0 | ROZPOCET
| VV |  | zásyp pro SO 01 | [14 empty] | VV | 2 | 1 | True | 0 | ROZPOCET
| VV |  | -199,65 |  | -199.65 | [12 empty] | VV | 2 | 2 | True | 0 | ROZPOCET
| VV | odvozvykop | Mezisoučet |  | 68.861 | [12 empty] | VV | 2 | 3 | True | 0 | ROZPOCET
| VV |  | Součet |  | 68.861 | [12 empty] | VV | 2 | 4 | True | 1 | ROZPOCET
9 | K | 167151R11 | Nakládání výkopku z hornin třídy těžitelnosti dle IGP přes 100 m3 | m3 | 188.682 |  | 0 |  |  | základní |  | 0 | 0 | 0 | 0 | 0 | 4 | K | 2 |  |  |  | ROZPOCET |  |  |  | 0 | 0 | 0 | 0 | 0 | 1 | 0 | 4 | -1672278603
| VV |  | zasyp |  | 188.682 | [12 empty] | VV | 2 | 2 | True | 0 | ROZPOCET
| VV |  | Součet |  | 188.682 | [12 empty] | VV | 2 | 4 | True | 1 | ROZPOCET
10 | K | 171201231 | Poplatek za uložení stavebního odpadu na recyklační skládce (skládkovné) zeminy a kamení zatříděného do Katalogu odpadů pod kódem 17 05 04 | t | 123.95 |  | 0 | CS ÚRS 2024 02 |  | základní |  | 0 | 0 | 0 | 0 | 0 | 4 | K | 2 |  |  |  | ROZPOCET |  |  |  | 0 | 0 | 0 | 0 | 0 | 1 | 0 | 4 | -1430512670
| Online PSC |  | https://podminky.urs.cz/item/CS_URS_2024_02/171201231 | [14 empty] | Online PSC | 2
| VV |  | odvozvykop*1,8 |  | 123.95 | [12 empty] | VV | 2 | 2 | True | 1 | ROZPOCET
11 | K | 174111101 | Zásyp sypaninou z jakékoliv horniny ručně s uložením výkopku ve vrstvách se zhutněním jam, šachet, rýh nebo kolem objektů v těchto vykopávkách | m3 | 188.682 |  | 0 | CS ÚRS 2024 02 |  | základní |  | 0 | 0 | 0 | 0 | 0 | 4 | K | 2 |  |  |  | ROZPOCET |  |  |  | 0 | 0 | 0 | 0 | 0 | 1 | 0 | 4 | 148521403
| Online PSC |  | https://podminky.urs.cz/item/CS_URS_2024_02/174111101 | [14 empty] | Online PSC | 2
| VV |  | pod objektem, dle merení v dwg | [14 empty] | VV | 2 | 1 | True | 0 | ROZPOCET
| VV |  | 61,46*0,76 |  | 46.71 | [12 empty] | VV | 2 | 2 | True | 0 | ROZPOCET
| VV |  | 28,28*0,43 |  | 12.16 | [12 empty] | VV | 2 | 2 | True | 0 | ROZPOCET
| VV |  | u zápor | [14 empty] | VV | 2 | 1 | True | 0 | ROZPOCET
| VV |  | 8,23*2,0 |  | 16.46 | [12 empty] | VV | 2 | 2 | True | 0 | ROZPOCET
| VV |  | 13,5*1,8 |  | 24.3 | [12 empty] | VV | 2 | 2 | True | 0 | ROZPOCET
| VV |  | levá strana | [14 empty] | VV | 2 | 1 | True | 0 | ROZPOCET
| VV |  | 12,38*0,572 |  | 7.081 | [12 empty] | VV | 2 | 2 | True | 0 | ROZPOCET
| VV |  | pravá strana | [14 empty] | VV | 2 | 1 | True | 0 | ROZPOCET
| VV |  | 15,2*0,16 |  | 2.432 | [12 empty] | VV | 2 | 2 | True | 0 | ROZPOCET
| VV |  | ********************** | [14 empty] | VV | 2 | 1 | True | 0 | ROZPOCET
| VV |  | "výkop pro retencní nádrž" 2,5*2,5*2,5 |  | 15.625 | [12 empty] | VV | 2 | 2 | True | 0 | ROZPOCET
| VV |  | -3,6*2,0 |  | -7.2 | [12 empty] | VV | 2 | 2 | True | 0 | ROZPOCET
| VV |  | "pro šachty"9,0*2,0 |  | 18 | [12 empty] | VV | 2 | 2 | True | 0 | ROZPOCET
| VV |  | -1,5*2,0*2 |  | -6 | [12 empty] | VV | 2 | 2 | True | 0 | ROZPOCET
| VV |  | "patky"2,3*2,3*0,9*2 |  | 9.522 | [12 empty] | VV | 2 | 2 | True | 0 | ROZPOCET
| VV |  | 2,3*2,3*0,7 |  | 3.703 | [12 empty] | VV | 2 | 2 | True | 0 | ROZPOCET
| VV |  | 2,6*2,6*1,3 |  | 8.788 | [12 empty] | VV | 2 | 2 | True | 0 | ROZPOCET
| VV |  | "osa 6"(4,3+15,7)*1,5*1,5 |  | 45 | [12 empty] | VV | 2 | 2 | True | 0 | ROZPOCET
| VV |  | "osa1"21,4*1,5*0,83 |  | 26.643 | [12 empty] | VV | 2 | 2 | True | 0 | ROZPOCET
| VV |  | "osaA"11,9*1,8*0,83 |  | 17.779 | [12 empty] | VV | 2 | 2 | True | 0 | ROZPOCET
| VV |  | "osaE"11,9*1,8*1,3 |  | 27.846 | [12 empty] | VV | 2 | 2 | True | 0 | ROZPOCET
| VV |  | "pod schody"11,8*1,5*0,83 |  | 14.691 | [12 empty] | VV | 2 | 2 | True | 0 | ROZPOCET
| VV |  | odpočet základových pasů | [14 empty] | VV | 2 | 1 | True | 0 | ROZPOCET
| VV |  | -51,510 |  | -51.51 | [12 empty] | VV | 2 | 2 | True | 0 | ROZPOCET
| VV |  | a patek | [14 empty] | VV | 2 | 1 | True | 0 | ROZPOCET
| VV |  | -44,500 |  | -44.5 | [12 empty] | VV | 2 | 2 | True | 0 | ROZPOCET
| VV |  | "zásyp vybouraných patek"0,6*0,6*0,8*4 |  | 1.152 | [12 empty] | VV | 2 | 2 | True | 0 | ROZPOCET
| VV | zasyp | Mezisoučet |  | 188.682 | [12 empty] | VV | 2 | 3 | True | 0 | ROZPOCET
| VV |  | Součet |  | 188.682 | [12 empty] | VV | 2 | 4 | True | 1 | ROZPOCET
12 | K | 181951112 | Úprava pláně vyrovnáním výškových rozdílů strojně v hornině třídy těžitelnosti I, skupiny 1 až 3 se zhutněním | m2 | 210.51 |  | 0 | CS ÚRS 2024 02 |  | základní |  | 0 | 0 | 0 | 0 | 0 | 4 | K | 2 |  |  |  | ROZPOCET |  |  |  | 0 | 0 | 0 | 0 | 0 | 1 | 0 | 4 | -404076709
| Online PSC |  | https://podminky.urs.cz/item/CS_URS_2024_02/181951112 | [14 empty] | Online PSC | 2
| VV |  | "skladba P1"208,61-1,0*4 |  | 204.61 | [12 empty] | VV | 2 | 2 | True | 0 | ROZPOCET
| VV |  | "skladba E1"5,9 |  | 5.9 | [12 empty] | VV | 2 | 2 | True | 0 | ROZPOCET
| VV |  | Součet |  | 210.51 | [12 empty] | VV | 2 | 4 | True | 1 | ROZPOCET
| D | 2 | Zakládání |  |  |  | 0 |  |  |  |  | 0 |  | 354.3915 |  | 0 | 1 | D | 1 |  |  |  | ROZPOCET | [9 empty] | 0
13 | K | 211531111 | Výplň kamenivem do rýh odvodňovacích žeber nebo trativodů bez zhutnění, s úpravou povrchu výplně kamenivem hrubým drceným frakce 16 až 63 mm | m3 | 16.72 |  | 0 | CS ÚRS 2024 02 |  | základní |  | 0 | 0 | 0 | 0 | 0 | 4 | K | 2 |  |  |  | ROZPOCET |  |  |  | 0 | 0 | 0 | 0 | 0 | 1 | 0 | 4 | 1942382286
| Online PSC |  | https://podminky.urs.cz/item/CS_URS_2024_02/211531111 | [14 empty] | Online PSC | 2
| VV |  | "drenáž"(28,0+48,0)*0,22 |  | 16.72 | [12 empty] | VV | 2 | 2 | True | 0 | ROZPOCET
| VV |  | Součet |  | 16.72 | [12 empty] | VV | 2 | 4 | True | 1 | ROZPOCET
14 | K | 211971110 | Zřízení opláštění výplně z geotextilie odvodňovacích žeber nebo trativodů v rýze nebo zářezu se stěnami šikmými o sklonu do 1:2 | m2 | 144.4 |  | 0 | CS ÚRS 2024 02 |  | základní |  | 0 | 0.00017 | 0.024548 | 0 | 0 | 4 | K | 2 |  |  |  | ROZPOCET |  |  |  | 0 | 0 | 0 | 0 | 0 | 1 | 0 | 4 | -793265964
| Online PSC |  | https://podminky.urs.cz/item/CS_URS_2024_02/211971110 | [14 empty] | Online PSC | 2
| VV |  | "drenáž"(28,0+48,0)*1,9 |  | 144.4 | [12 empty] | VV | 2 | 2 | True | 0 | ROZPOCET
| VV |  | Součet |  | 144.4 | [12 empty] | VV | 2 | 4 | True | 1 | ROZPOCET
15 | M | 69311226 | geotextilie netkaná separační, ochranná, filtrační, drenážní PES 150g/m2 | m2 | 170.97 |  | 0 | CS ÚRS 2024 02 |  | základní |  | 0 | 0.00015 | 0.025645 | 0 | 0 | 8 | M | 2 |  |  |  | ROZPOCET |  |  |  | 0 | 0 | 0 | 0 | 0 | 1 | 0 | 4 | 40810658
| VV |  | "drenáž"(28,0+48,0)*1,9*1,184 |  | 170.97 | [12 empty] | VV | 2 | 2 | True | 0 | ROZPOCET
| VV |  | Součet |  | 170.97 | [12 empty] | VV | 2 | 4 | True | 1 | ROZPOCET
16 | K | 212755214 | Trativody bez lože z drenážních trubek plastových flexibilních D 100 mm | m | 76 |  | 0 | CS ÚRS 2024 02 |  | základní |  | 0 | 0.00049 | 0.03724 | 0 | 0 | 4 | K | 2 |  |  |  | ROZPOCET |  |  |  | 0 | 0 | 0 | 0 | 0 | 1 | 0 | 4 | -1966201083
| Online PSC |  | https://podminky.urs.cz/item/CS_URS_2024_02/212755214 | [14 empty] | Online PSC | 2
| VV |  | "drenáž"28,0+48,0 |  | 76 | [12 empty] | VV | 2 | 2 | True | 0 | ROZPOCET
| VV |  | Součet |  | 76 | [12 empty] | VV | 2 | 4 | True | 1 | ROZPOCET
17 | K | 225511112 | Maloprofilové vrty jádrové průměru přes 195 do 245 mm do úklonu 45° v hl 0 až 25 m v hornině tř. I a II | m | 72 |  | 0 | CS ÚRS 2024 02 |  | základní |  | 0 | 0.00038 | 0.02736 | 0 | 0 | 4 | K | 2 |  |  |  | ROZPOCET |  |  |  | 0 | 0 | 0 | 0 | 0 | 1 | 0 | 4 | 2109326427
| Online PSC |  | https://podminky.urs.cz/item/CS_URS_2024_02/225511112 | [14 empty] | Online PSC | 2
| VV |  | predpoklad | [14 empty] | VV | 2 | 1 | True | 0 | ROZPOCET
| VV |  | 3,0*24 |  | 72 | [12 empty] | VV | 2 | 2 | True | 0 | ROZPOCET
| VV |  | Součet |  | 72 | [12 empty] | VV | 2 | 4 | True | 1 | ROZPOCET
18 | K | 271542211 | Podsyp pod základové konstrukce se zhutněním a urovnáním povrchu ze štěrkodrtě netříděné | m3 | 2.28 |  | 0 | CS ÚRS 2024 02 |  | základní |  | 0 | 2.16 | 4.9248 | 0 | 0 | 4 | K | 2 |  |  |  | ROZPOCET |  |  |  | 0 | 0 | 0 | 0 | 0 | 1 | 0 | 4 | -1177785311
| Online PSC |  | https://podminky.urs.cz/item/CS_URS_2024_02/271542211 | [14 empty] | Online PSC | 2
| P |  | Poznámka k položce: štěrkodrť fr 0-63mm | [14 empty] | P | 2
| VV |  | "skladba P2 + pod schodištem"11,4*0,2 |  | 2.28 | [12 empty] | VV | 2 | 2 | True | 0 | ROZPOCET
| VV |  | Součet |  | 2.28 | [12 empty] | VV | 2 | 4 | True | 1 | ROZPOCET
19 | K | 273313611 | Základy z betonu prostého desky z betonu kamenem neprokládaného tř. C 16/20 | m3 | 0.57 |  | 0 | CS ÚRS 2024 02 |  | základní |  | 0 | 2.301 | 1.3116 | 0 | 0 | 4 | K | 2 |  |  |  | ROZPOCET |  |  |  | 0 | 0 | 0 | 0 | 0 | 1 | 0 | 4 | 1312579699
| Online PSC |  | https://podminky.urs.cz/item/CS_URS_2024_02/273313611 | [14 empty] | Online PSC | 2
| VV |  | "skladba P2 + pod schodištěm"11,4*0,05 |  | 0.57 | [12 empty] | VV | 2 | 2 | True | 0 | ROZPOCET
| VV |  | Součet |  | 0.57 | [12 empty] | VV | 2 | 4 | True | 1 | ROZPOCET
20 | K | 273321511 | Základy z betonu železového (bez výztuže) desky z betonu bez zvláštních nároků na prostředí tř. C 25/30 | m3 | 3.38 |  | 0 | CS ÚRS 2024 02 |  | základní |  | 0 | 2.5019 | 8.4563 | 0 | 0 | 4 | K | 2 |  |  |  | ROZPOCET |  |  |  | 0 | 0 | 0 | 0 | 0 | 1 | 0 | 4 | 1852745648
| Online PSC |  | https://podminky.urs.cz/item/CS_URS_2024_02/273321511 | [14 empty] | Online PSC | 2
| VV |  | C25/30-XC2,XA1 | [14 empty] | VV | 2 | 1 | True | 0 | ROZPOCET
| VV |  | C 30/37 - XC2, XA1-Dmax 22-Cl 0,20-S3 | [14 empty] | VV | 2 | 1 | True | 0 | ROZPOCET
| VV |  | "skladba P2 + pod schodištem"16,9*0,2 |  | 3.38 | [12 empty] | VV | 2 | 2 | True | 0 | ROZPOCET
| VV |  | Součet |  | 3.38 | [12 empty] | VV | 2 | 4 | True | 1 | ROZPOCET
21 | K | 273351121 | Bednění základů desek zřízení | m2 | 3.434 |  | 0 | CS ÚRS 2024 02 |  | základní |  | 0 | 0.00294 | 0.010096 | 0 | 0 | 4 | K | 2 |  |  |  | ROZPOCET |  |  |  | 0 | 0 | 0 | 0 | 0 | 1 | 0 | 4 | -689963275
| Online PSC |  | https://podminky.urs.cz/item/CS_URS_2024_02/273351121 | [14 empty] | Online PSC | 2
| VV |  | "skladba P2 + pod schodištem"17,17*0,2 |  | 3.434 | [12 empty] | VV | 2 | 2 | True | 0 | ROZPOCET
| VV |  | Součet |  | 3.434 | [12 empty] | VV | 2 | 4 | True | 1 | ROZPOCET
22 | K | 273351122 | Bednění základů desek odstranění | m2 | 3.434 |  | 0 | CS ÚRS 2024 02 |  | základní |  | 0 | 0 | 0 | 0 | 0 | 4 | K | 2 |  |  |  | ROZPOCET |  |  |  | 0 | 0 | 0 | 0 | 0 | 1 | 0 | 4 | 1362905801
| Online PSC |  | https://podminky.urs.cz/item/CS_URS_2024_02/273351122 | [14 empty] | Online PSC | 2
| VV |  | "skladba P2 + pod schodištem"17,17*0,2 |  | 3.434 | [12 empty] | VV | 2 | 2 | True | 0 | ROZPOCET
| VV |  | Součet |  | 3.434 | [12 empty] | VV | 2 | 4 | True | 1 | ROZPOCET
23 | K | 273361821 | Výztuž základů desek z betonářské oceli 10 505 (R) nebo BSt 500 | t | 0.364 |  | 0 | CS ÚRS 2024 02 |  | základní |  | 0 | 1.0606 | 0.38607 | 0 | 0 | 4 | K | 2 |  |  |  | ROZPOCET |  |  |  | 0 | 0 | 0 | 0 | 0 | 1 | 0 | 4 | 727827088
| Online PSC |  | https://podminky.urs.cz/item/CS_URS_2024_02/273361821 | [14 empty] | Online PSC | 2
| VV |  | dle statika | [14 empty] | VV | 2 | 1 | True | 0 | ROZPOCET
| VV |  | 364,4*0,001 |  | 0.364 | [12 empty] | VV | 2 | 2 | True | 0 | ROZPOCET
| VV |  | Součet |  | 0.364 | [12 empty] | VV | 2 | 4 | True | 1 | ROZPOCET
24 | K | 274322611 | Základy z betonu železového (bez výztuže) pasy z betonu se zvýšenými nároky na prostředí tř. C 30/37 | m3 | 51.51 |  | 0 | CS ÚRS 2024 02 |  | základní |  | 0 | 2.5019 | 128.8713 | 0 | 0 | 4 | K | 2 |  |  |  | ROZPOCET |  |  |  | 0 | 0 | 0 | 0 | 0 | 1 | 0 | 4 | 1088564013
| Online PSC |  | https://podminky.urs.cz/item/CS_URS_2024_02/274322611 | [14 empty] | Online PSC | 2
| VV |  | C25/30-XC2,XA1 | [14 empty] | VV | 2 | 1 | True | 0 | ROZPOCET
| VV |  | 1,5*0,7*(4,65+3,3+8,71+3,77)+0,7*2,26*(0,86)+2,26*0,7*1,79+0,7*1,7*0,86*2+1*0,7*1,95+0,7*0,7*(4,07+2,1+3,37)+0,7*1*(3,3+2,73+6,01+3,57) |  | 44.657 | [12 empty] | VV | 2 | 2 | True | 0 | ROZPOCET
| VV |  | 0,7*0,7*(4,095+3,15+3,205)+0,3*0,38*(3,355+3,55+3,86+1,21+0,63+2,59) |  | 6.853 | [12 empty] | VV | 2 | 2 | True | 0 | ROZPOCET
| VV |  | Součet |  | 51.51 | [12 empty] | VV | 2 | 4 | True | 1 | ROZPOCET
25 | K | 274351121 | Bednění základů pasů rovné zřízení | m2 | 144.404 |  | 0 | CS ÚRS 2024 02 |  | základní |  | 0 | 0.00269 | 0.38845 | 0 | 0 | 4 | K | 2 |  |  |  | ROZPOCET |  |  |  | 0 | 0 | 0 | 0 | 0 | 1 | 0 | 4 | -2021551418
| Online PSC |  | https://podminky.urs.cz/item/CS_URS_2024_02/274351121 | [14 empty] | Online PSC | 2
| VV |  | C25/30-XC2,XA1 | [14 empty] | VV | 2 | 1 | True | 0 | ROZPOCET
| VV |  | 1,5*2*(4,65+3,3+8,71+3,77)+2*2,26*(0,86)+2,26*2*1,79+2*1,7*0,86*2+1*2*1,95+0,7*2*(4,07+2,1+3,37)+0,7*2*(3,3+2,73+6,01+3,57) |  | 118.226 | [12 empty] | VV | 2 | 2 | True | 0 | ROZPOCET
| VV |  | 2*0,7*(4,095+3,15+3,205)+2*0,38*(3,355+3,55+3,86+1,21+0,63+2,59) |  | 26.178 | [12 empty] | VV | 2 | 2 | True | 0 | ROZPOCET
| VV |  | Součet |  | 144.404 | [12 empty] | VV | 2 | 4 | True | 1 | ROZPOCET
26 | K | 274351122 | Bednění základů pasů rovné odstranění | m2 | 144.404 |  | 0 | CS ÚRS 2024 02 |  | základní |  | 0 | 0 | 0 | 0 | 0 | 4 | K | 2 |  |  |  | ROZPOCET |  |  |  | 0 | 0 | 0 | 0 | 0 | 1 | 0 | 4 | -1175513359
| Online PSC |  | https://podminky.urs.cz/item/CS_URS_2024_02/274351122 | [14 empty] | Online PSC | 2
27 | K | 274361821 | Výztuž základů pasů z betonářské oceli 10 505 (R) nebo BSt 500 | t | 7.211 |  | 0 | CS ÚRS 2024 02 |  | základní |  | 0 | 1.0606 | 7.6481 | 0 | 0 | 4 | K | 2 |  |  |  | ROZPOCET |  |  |  | 0 | 0 | 0 | 0 | 0 | 1 | 0 | 4 | 472858371
| Online PSC |  | https://podminky.urs.cz/item/CS_URS_2024_02/274361821 | [14 empty] | Online PSC | 2
| VV |  | dle statika | [14 empty] | VV | 2 | 1 | True | 0 | ROZPOCET
| VV |  | 7211,4*0,001 |  | 7.211 | [12 empty] | VV | 2 | 2 | True | 0 | ROZPOCET
| VV |  | Součet |  | 7.211 | [12 empty] | VV | 2 | 4 | True | 1 | ROZPOCET
28 | K | 275322611 | Základy z betonu železového (bez výztuže) patky z betonu se zvýšenými nároky na prostředí tř. C 30/37 | m3 | 44.5 |  | 0 | CS ÚRS 2024 02 |  | základní |  | 0 | 2.5019 | 111.3332 | 0 | 0 | 4 | K | 2 |  |  |  | ROZPOCET |  |  |  | 0 | 0 | 0 | 0 | 0 | 1 | 0 | 4 | -50559283
| Online PSC |  | https://podminky.urs.cz/item/CS_URS_2024_02/275322611 | [14 empty] | Online PSC | 2
| VV |  | C 30/37 - XC2, XA1-Dmax 22-Cl 0,20-S3 | [14 empty] | VV | 2 | 1 | True | 0 | ROZPOCET
| VV |  | patky pod sloupy | [14 empty] | VV | 2 | 1 | True | 0 | ROZPOCET
| VV |  | 2,0*2,0*0,7*2 |  | 5.6 | [12 empty] | VV | 2 | 2 | True | 0 | ROZPOCET
| VV |  | 1,1*1,1*0,54*2 |  | 1.307 | [12 empty] | VV | 2 | 2 | True | 0 | ROZPOCET
| VV |  | 1,6*1,6*0,7*2 |  | 3.584 | [12 empty] | VV | 2 | 2 | True | 0 | ROZPOCET
| VV |  | 0,9*0,9*1,14*2 |  | 1.847 | [12 empty] | VV | 2 | 2 | True | 0 | ROZPOCET
| VV |  | 1,6*1,6*1,5 |  | 3.84 | [12 empty] | VV | 2 | 2 | True | 0 | ROZPOCET
| VV |  | 0,9*0,9*1,3 |  | 1.053 | [12 empty] | VV | 2 | 2 | True | 0 | ROZPOCET
| VV |  | 1,6*1,6*2,26 |  | 5.786 | [12 empty] | VV | 2 | 2 | True | 0 | ROZPOCET
| VV |  | 0,9*0,9*0,54 |  | 0.437 | [12 empty] | VV | 2 | 2 | True | 0 | ROZPOCET
| VV |  | 1,6*1,6*0,7 |  | 1.792 | [12 empty] | VV | 2 | 2 | True | 0 | ROZPOCET
| VV |  | 0,9*0,9*0,54 |  | 0.437 | [12 empty] | VV | 2 | 2 | True | 0 | ROZPOCET
| VV |  | 1,3*1,3*1,3 |  | 2.197 | [12 empty] | VV | 2 | 2 | True | 0 | ROZPOCET
| VV |  | 0,6*0,6*0,54 |  | 0.194 | [12 empty] | VV | 2 | 2 | True | 0 | ROZPOCET
| VV |  | 1,3*1,3*0,7 |  | 1.183 | [12 empty] | VV | 2 | 2 | True | 0 | ROZPOCET
| VV |  | 0,6*0,6*0,54 |  | 0.194 | [12 empty] | VV | 2 | 2 | True | 0 | ROZPOCET
| VV |  | 1,3*1,3*0,7 |  | 1.183 | [12 empty] | VV | 2 | 2 | True | 0 | ROZPOCET
| VV |  | 0,6*0,6*0,38 |  | 0.137 | [12 empty] | VV | 2 | 2 | True | 0 | ROZPOCET
| VV |  | 1,3*1,3*0,7*3 |  | 3.549 | [12 empty] | VV | 2 | 2 | True | 0 | ROZPOCET
| VV |  | 0,6*0,6*0,54*3 |  | 0.583 | [12 empty] | VV | 2 | 2 | True | 0 | ROZPOCET
| VV |  | 1,3*1,3*1,3 |  | 2.197 | [12 empty] | VV | 2 | 2 | True | 0 | ROZPOCET
| VV |  | 0,6*0,6*0,54 |  | 0.194 | [12 empty] | VV | 2 | 2 | True | 0 | ROZPOCET
| VV |  | 1,3*1,3*1,5*2 |  | 5.07 | [12 empty] | VV | 2 | 2 | True | 0 | ROZPOCET
| VV |  | 0,6*0,6*1,3*2 |  | 0.936 | [12 empty] | VV | 2 | 2 | True | 0 | ROZPOCET
| VV |  | 44,5-43,3 |  | 1.2 | [12 empty] | VV | 2 | 2 | True | 0 | ROZPOCET
| VV |  | Součet |  | 44.5 | [12 empty] | VV | 2 | 4 | True | 1 | ROZPOCET
29 | K | 275351121 | Bednění základů patek zřízení | m2 | 132.48 |  | 0 | CS ÚRS 2024 02 |  | základní |  | 0 | 0.00264 | 0.34975 | 0 | 0 | 4 | K | 2 |  |  |  | ROZPOCET |  |  |  | 0 | 0 | 0 | 0 | 0 | 1 | 0 | 4 | 488501212
| Online PSC |  | https://podminky.urs.cz/item/CS_URS_2024_02/275351121 | [14 empty] | Online PSC | 2
| VV |  | C 30/37 - XC2, XA1-Dmax 22-Cl 0,20-S3 | [14 empty] | VV | 2 | 1 | True | 0 | ROZPOCET
| VV |  | patky pod sloupy | [14 empty] | VV | 2 | 1 | True | 0 | ROZPOCET
| VV |  | 2,0*4*0,7*2 |  | 11.2 | [12 empty] | VV | 2 | 2 | True | 0 | ROZPOCET
| VV |  | 1,1*4*0,54*2 |  | 4.752 | [12 empty] | VV | 2 | 2 | True | 0 | ROZPOCET
| VV |  | 1,6*4*0,7*2 |  | 8.96 | [12 empty] | VV | 2 | 2 | True | 0 | ROZPOCET
| VV |  | 0,9*4*1,14*2 |  | 8.208 | [12 empty] | VV | 2 | 2 | True | 0 | ROZPOCET
| VV |  | 1,6*4*1,5 |  | 9.6 | [12 empty] | VV | 2 | 2 | True | 0 | ROZPOCET
| VV |  | 0,9*4*1,3 |  | 4.68 | [12 empty] | VV | 2 | 2 | True | 0 | ROZPOCET
| VV |  | 1,6*4*2,26 |  | 14.464 | [12 empty] | VV | 2 | 2 | True | 0 | ROZPOCET
| VV |  | 0,9*4*0,54 |  | 1.944 | [12 empty] | VV | 2 | 2 | True | 0 | ROZPOCET
| VV |  | 1,6*4*0,7 |  | 4.48 | [12 empty] | VV | 2 | 2 | True | 0 | ROZPOCET
| VV |  | 0,9*4*0,54 |  | 1.944 | [12 empty] | VV | 2 | 2 | True | 0 | ROZPOCET
| VV |  | 1,3*4*1,3 |  | 6.76 | [12 empty] | VV | 2 | 2 | True | 0 | ROZPOCET
| VV |  | 0,6*4*0,54 |  | 1.296 | [12 empty] | VV | 2 | 2 | True | 0 | ROZPOCET
| VV |  | 1,3*4*0,7 |  | 3.64 | [12 empty] | VV | 2 | 2 | True | 0 | ROZPOCET
| VV |  | 0,6*4*0,54 |  | 1.296 | [12 empty] | VV | 2 | 2 | True | 0 | ROZPOCET
| VV |  | 1,3*4*0,7 |  | 3.64 | [12 empty] | VV | 2 | 2 | True | 0 | ROZPOCET
| VV |  | 0,6*4*0,38 |  | 0.912 | [12 empty] | VV | 2 | 2 | True | 0 | ROZPOCET
| VV |  | 1,3*4*0,7*3 |  | 10.92 | [12 empty] | VV | 2 | 2 | True | 0 | ROZPOCET
| VV |  | 0,6*4*0,54*3 |  | 3.888 | [12 empty] | VV | 2 | 2 | True | 0 | ROZPOCET
| VV |  | 1,3*4*1,3 |  | 6.76 | [12 empty] | VV | 2 | 2 | True | 0 | ROZPOCET
| VV |  | 0,6*4*0,54 |  | 1.296 | [12 empty] | VV | 2 | 2 | True | 0 | ROZPOCET
| VV |  | 1,3*4*1,5*2 |  | 15.6 | [12 empty] | VV | 2 | 2 | True | 0 | ROZPOCET
| VV |  | 0,6*4*1,3*2 |  | 6.24 | [12 empty] | VV | 2 | 2 | True | 0 | ROZPOCET
| VV |  | Součet |  | 132.48 | [12 empty] | VV | 2 | 4 | True | 1 | ROZPOCET
30 | K | 275351122 | Bednění základů patek odstranění | m2 | 132.48 |  | 0 | CS ÚRS 2024 02 |  | základní |  | 0 | 0 | 0 | 0 | 0 | 4 | K | 2 |  |  |  | ROZPOCET |  |  |  | 0 | 0 | 0 | 0 | 0 | 1 | 0 | 4 | -746300601
| Online PSC |  | https://podminky.urs.cz/item/CS_URS_2024_02/275351122 | [14 empty] | Online PSC | 2
31 | K | 275361821 | Výztuž základů patek z betonářské oceli 10 505 (R) | t | 7.114 |  | 0 | CS ÚRS 2024 02 |  | základní |  | 0 | 1.0606 | 7.5453 | 0 | 0 | 4 | K | 2 |  |  |  | ROZPOCET |  |  |  | 0 | 0 | 0 | 0 | 0 | 1 | 0 | 4 | 1007841549
| Online PSC |  | https://podminky.urs.cz/item/CS_URS_2024_02/275361821 | [14 empty] | Online PSC | 2
| VV |  | dle statika | [14 empty] | VV | 2 | 1 | True | 0 | ROZPOCET
| VV |  | 7114,3*0,001 |  | 7.114 | [12 empty] | VV | 2 | 2 | True | 0 | ROZPOCET
| VV |  | Součet |  | 7.114 | [12 empty] | VV | 2 | 4 | True | 1 | ROZPOCET
32 | K | 279322512 | Základové zdi z betonu železového (bez výztuže) se zvýšenými nároky na prostředí tř. C 30/37 | m3 | 30.888 |  | 0 | CS ÚRS 2024 02 |  | základní |  | 0 | 2.5019 | 77.2778 | 0 | 0 | 4 | K | 2 |  |  |  | ROZPOCET |  |  |  | 0 | 0 | 0 | 0 | 0 | 1 | 0 | 4 | 940452570
| Online PSC |  | https://podminky.urs.cz/item/CS_URS_2024_02/279322512 | [14 empty] | Online PSC | 2
| VV |  | C30/37-XC4,XF3 | [14 empty] | VV | 2 | 1 | True | 0 | ROZPOCET
| VV |  | 2,16*0,25*(6,02+6,71+0,62+7,45)+1,995*0,2*(12,765+12,95)+1,2*0,3*(10,09+0,73+15,28) |  | 30.888 | [12 empty] | VV | 2 | 2 | True | 0 | ROZPOCET
| VV |  | Součet |  | 30.888 | [12 empty] | VV | 2 | 4 | True | 1 | ROZPOCET
33 | K | 279351121 | Bednění základových zdí rovné oboustranné za každou stranu zřízení | m2 | 255.099 |  | 0 | CS ÚRS 2024 02 |  | základní |  | 0 | 0.00275 | 0.70152 | 0 | 0 | 4 | K | 2 |  |  |  | ROZPOCET |  |  |  | 0 | 0 | 0 | 0 | 0 | 1 | 0 | 4 | -863663868
| Online PSC |  | https://podminky.urs.cz/item/CS_URS_2024_02/279351121 | [14 empty] | Online PSC | 2
| VV |  | C30/37-XC4,XF3 | [14 empty] | VV | 2 | 1 | True | 0 | ROZPOCET
| VV |  | 2,16*2*(6,02+6,71+0,62+7,45)+1,995*2*(12,765+12,95)+1,2*2*(10,09+0,73+15,28) |  | 255.099 | [12 empty] | VV | 2 | 2 | True | 0 | ROZPOCET
| VV |  | Součet |  | 255.099 | [12 empty] | VV | 2 | 4 | True | 1 | ROZPOCET
34 | K | 279351122 | Bednění základových zdí rovné oboustranné za každou stranu odstranění | m2 | 255.099 |  | 0 | CS ÚRS 2024 02 |  | základní |  | 0 | 0 | 0 | 0 | 0 | 4 | K | 2 |  |  |  | ROZPOCET |  |  |  | 0 | 0 | 0 | 0 | 0 | 1 | 0 | 4 | 714471752
| Online PSC |  | https://podminky.urs.cz/item/CS_URS_2024_02/279351122 | [14 empty] | Online PSC | 2
35 | K | 279361821 | Výztuž základových zdí nosných svislých nebo odkloněných od svislice, rovinných nebo oblých, deskových nebo žebrových, včetně výztuže jejich žeber z betonářské oceli 10 505 (R) nebo BSt 500 | t | 4.788 |  | 0 | CS ÚRS 2024 02 |  | základní |  | 0 | 1.0594 | 5.0724 | 0 | 0 | 4 | K | 2 |  |  |  | ROZPOCET |  |  |  | 0 | 0 | 0 | 0 | 0 | 1 | 0 | 4 | -1119457237
| Online PSC |  | https://podminky.urs.cz/item/CS_URS_2024_02/279361821 | [14 empty] | Online PSC | 2
| VV |  | dle statika | [14 empty] | VV | 2 | 1 | True | 0 | ROZPOCET
| VV |  | 4787,7*0,001 |  | 4.788 | [12 empty] | VV | 2 | 2 | True | 0 | ROZPOCET
| VV |  | Součet |  | 4.788 | [12 empty] | VV | 2 | 4 | True | 1 | ROZPOCET
36 | K | 27999.130 | Ostatní systémové a související konstrukce a práce zajišťující kompletnost statického díla (syst. těsnící profily, lišty do bednění, dilatace jinde neuvedené) | soub | 1 |  | 0 |  |  | základní |  | 0 | 0 | 0 | 0 | 0 | 4 | K | 2 |  |  |  | ROZPOCET |  |  |  | 0 | 0 | 0 | 0 | 0 | 1 | 0 | 4 | -1125521014
| VV |  | 1 |  | 1 | [12 empty] | VV | 2 | 2 | True | 0 | ROZPOCET
| VV |  | Součet |  | 1 | [12 empty] | VV | 2 | 4 | True | 1 | ROZPOCET
| D | 3 | Svislé a kompletní konstrukce |  |  |  | 0 |  |  |  |  | 0 |  | 52.1693 |  | 0 | 1 | D | 1 |  |  |  | ROZPOCET | [9 empty] | 0
37 | K | 3112131R3 | Přizdívka žulových kvádrů tl. 150mm, výška kvádrů 100-350mm, kladeno do cementové malty s expansními účinky | m2 | 46.223 |  | 0 |  |  | základní |  | 0 | 0.45 | 20.8004 | 0 | 0 | 4 | K | 2 |  |  |  | ROZPOCET |  |  |  | 0 | 0 | 0 | 0 | 0 | 1 | 0 | 4 | 1377478424
| VV |  | "S1"25,74*1,5 |  | 38.61 | [12 empty] | VV | 2 | 2 | True | 0 | ROZPOCET
| VV |  | "S2b"10,15*0,75 |  | 7.613 | [12 empty] | VV | 2 | 2 | True | 0 | ROZPOCET
| VV |  | Součet |  | 46.223 | [12 empty] | VV | 2 | 4 | True | 1 | ROZPOCET
38 | K | 3112131R4 | Zhotovení a dodávka žb koruny soklu v- 100-150mm | m | 10.15 |  | 0 |  |  | základní |  | 0 | 0.007 | 0.07105 | 0 | 0 | 4 | K | 2 |  |  |  | ROZPOCET |  |  |  | 0 | 0 | 0 | 0 | 0 | 1 | 0 | 4 | 931721532
| VV |  | "S2b"10,15 |  | 10.15 | [12 empty] | VV | 2 | 2 | True | 0 | ROZPOCET
| VV |  | Součet |  | 10.15 | [12 empty] | VV | 2 | 4 | True | 1 | ROZPOCET
39 | K | 311321814 | Nadzákladové zdi z betonu železového (bez výztuže) nosné pohledového (v přírodní barvě drtí a přísad) tř. C 25/30 | m3 | 7.27 |  | 0 | CS ÚRS 2024 02 |  | základní |  | 0 | 2.5019 | 18.1886 | 0 | 0 | 4 | K | 2 |  |  |  | ROZPOCET |  |  |  | 0 | 0 | 0 | 0 | 0 | 1 | 0 | 4 | 1483114448
| Online PSC |  | https://podminky.urs.cz/item/CS_URS_2024_02/311321814 | [14 empty] | Online PSC | 2
| VV |  | C30/37-XC1 | [14 empty] | VV | 2 | 1 | True | 0 | ROZPOCET
| VV |  | statika, cv 102, rez j-j | [14 empty] | VV | 2 | 1 | True | 0 | ROZPOCET
| VV |  | 2,535*3,505*0,2+(2,785*3,75-1,1*2*2,33)*0,2+2,785*4,476*0,2+2,785*1,212*0,2+2,785*0,618*0,2+2,785*0,39*0,2+1,488*2,35*0,2 |  | 7.27 | [12 empty] | VV | 2 | 2 | True | 0 | ROZPOCET
| VV |  | Součet |  | 7.27 | [12 empty] | VV | 2 | 4 | True | 1 | ROZPOCET
40 | K | 311351121 | Bednění nadzákladových zdí nosných rovné oboustranné za každou stranu zřízení | m2 | 72.696 |  | 0 | CS ÚRS 2024 02 |  | základní |  | 0 | 0.00275 | 0.19991 | 0 | 0 | 4 | K | 2 |  |  |  | ROZPOCET |  |  |  | 0 | 0 | 0 | 0 | 0 | 1 | 0 | 4 | -482285463
| Online PSC |  | https://podminky.urs.cz/item/CS_URS_2024_02/311351121 | [14 empty] | Online PSC | 2
| VV |  | C30/37-XC1 | [14 empty] | VV | 2 | 1 | True | 0 | ROZPOCET
| VV |  | statika, cv 102, rez j-j | [14 empty] | VV | 2 | 1 | True | 0 | ROZPOCET
| VV |  | 2,535*3,505*2+(2,785*3,75-1,1*2*2,33)*2+2,785*4,476*2+2,785*1,212*2+2,785*0,618*2+2,785*0,39*2+1,488*2,35*2 |  | 72.696 | [12 empty] | VV | 2 | 2 | True | 0 | ROZPOCET
| VV |  | Součet |  | 72.696 | [12 empty] | VV | 2 | 4 | True | 1 | ROZPOCET
41 | K | 311351122 | Bednění nadzákladových zdí nosných rovné oboustranné za každou stranu odstranění | m2 | 72.696 |  | 0 | CS ÚRS 2024 02 |  | základní |  | 0 | 0 | 0 | 0 | 0 | 4 | K | 2 |  |  |  | ROZPOCET |  |  |  | 0 | 0 | 0 | 0 | 0 | 1 | 0 | 4 | 1788600555
| Online PSC |  | https://podminky.urs.cz/item/CS_URS_2024_02/311351122 | [14 empty] | Online PSC | 2
42 | K | 311351911 | Bednění nadzákladových zdí nosných Příplatek k cenám bednění za pohledový beton | m2 | 327.795 |  | 0 | CS ÚRS 2024 02 |  | základní |  | 0 | 0.0025 | 0.81949 | 0 | 0 | 4 | K | 2 |  |  |  | ROZPOCET |  |  |  | 0 | 0 | 0 | 0 | 0 | 1 | 0 | 4 | -1836000268
| Online PSC |  | https://podminky.urs.cz/item/CS_URS_2024_02/311351911 | [14 empty] | Online PSC | 2
| VV |  | C30/37-XC1 | [14 empty] | VV | 2 | 1 | True | 0 | ROZPOCET
| VV |  | statika, cv 102, rez j-j | [14 empty] | VV | 2 | 1 | True | 0 | ROZPOCET
| VV |  | 2,535*3,505*2+(2,785*3,75-1,1*2*2,33)*2+2,785*4,476*2+2,785*1,212*2+2,785*0,618*2+2,785*0,39*2+1,488*2,35*2 |  | 72.696 | [12 empty] | VV | 2 | 2 | True | 0 | ROZPOCET
| VV |  | 1.pp | [14 empty] | VV | 2 | 1 | True | 0 | ROZPOCET
| VV |  | C30/37-XC4,XF3 | [14 empty] | VV | 2 | 1 | True | 0 | ROZPOCET
| VV |  | 2,16*2*(6,02+6,71+0,62+7,45)+1,995*2*(12,765+12,95)+1,2*2*(10,09+0,73+15,28) |  | 255.099 | [12 empty] | VV | 2 | 2 | True | 0 | ROZPOCET
| VV |  | Součet |  | 327.795 | [12 empty] | VV | 2 | 4 | True | 1 | ROZPOCET
43 | K | 311361821 | Výztuž nadzákladových zdí nosných svislých nebo odkloněných od svislice, rovných nebo oblých z betonářské oceli 10 505 (R) nebo BSt 500 | t | 0.909 |  | 0 | CS ÚRS 2024 02 |  | základní |  | 0 | 1.0492 | 0.95374 | 0 | 0 | 4 | K | 2 |  |  |  | ROZPOCET |  |  |  | 0 | 0 | 0 | 0 | 0 | 1 | 0 | 4 | 1182690529
| Online PSC |  | https://podminky.urs.cz/item/CS_URS_2024_02/311361821 | [14 empty] | Online PSC | 2
| VV |  | dle statika | [14 empty] | VV | 2 | 1 | True | 0 | ROZPOCET
| VV |  | 908,7*0,001 |  | 0.909 | [12 empty] | VV | 2 | 2 | True | 0 | ROZPOCET
| VV |  | Součet |  | 0.909 | [12 empty] | VV | 2 | 4 | True | 1 | ROZPOCET
44 | K | 330321611 | Sloupy, pilíře, táhla, rámové stojky, vzpěry z betonu železového (bez výztuže) pohledového bez zvláštních nároků na vliv prostředí tř. C 30/37 | m3 | 3.432 |  | 0 | CS ÚRS 2024 02 |  | základní |  | 0 | 2.5019 | 8.5864 | 0 | 0 | 4 | K | 2 |  |  |  | ROZPOCET |  |  |  | 0 | 0 | 0 | 0 | 0 | 1 | 0 | 4 | 484359775
| Online PSC |  | https://podminky.urs.cz/item/CS_URS_2024_02/330321611 | [14 empty] | Online PSC | 2
| VV |  | C30/37-XC4,XF3 | [14 empty] | VV | 2 | 1 | True | 0 | ROZPOCET
| VV |  | 0,3*0,3*2,383*16 |  | 3.432 | [12 empty] | VV | 2 | 2 | True | 0 | ROZPOCET
| VV |  | Součet |  | 3.432 | [12 empty] | VV | 2 | 4 | True | 1 | ROZPOCET
45 | K | 331351121 | Bednění hranatých sloupů a pilířů včetně vzepření průřezu pravoúhlého čtyřúhelníka výšky do 4 m, průřezu přes 0,08 do 0,16 m2 zřízení | m2 | 45.754 |  | 0 | CS ÚRS 2024 02 |  | základní |  | 0 | 0.00244 | 0.11164 | 0 | 0 | 4 | K | 2 |  |  |  | ROZPOCET |  |  |  | 0 | 0 | 0 | 0 | 0 | 1 | 0 | 4 | 1397120764
| Online PSC |  | https://podminky.urs.cz/item/CS_URS_2024_02/331351121 | [14 empty] | Online PSC | 2
| VV |  | C 30/37 - XC4, XF3-Dmax 22-Cl 0,20-S3 | [14 empty] | VV | 2 | 1 | True | 0 | ROZPOCET
| VV |  | 0,3*4*2,383*16 |  | 45.754 | [12 empty] | VV | 2 | 2 | True | 0 | ROZPOCET
| VV |  | Součet |  | 45.754 | [12 empty] | VV | 2 | 4 | True | 1 | ROZPOCET
46 | K | 331351122 | Bednění hranatých sloupů a pilířů včetně vzepření průřezu pravoúhlého čtyřúhelníka výšky do 4 m, průřezu přes 0,08 do 0,16 m2 odstranění | m2 | 45.754 |  | 0 | CS ÚRS 2024 02 |  | základní |  | 0 | 0 | 0 | 0 | 0 | 4 | K | 2 |  |  |  | ROZPOCET |  |  |  | 0 | 0 | 0 | 0 | 0 | 1 | 0 | 4 | 588194384
| Online PSC |  | https://podminky.urs.cz/item/CS_URS_2024_02/331351122 | [14 empty] | Online PSC | 2
47 | K | 331351911 | Bednění hranatých sloupů a pilířů včetně vzepření průřezu pravoúhlého čtyřúhelníka Příplatek k cenám za pohledový beton | m2 | 45.754 |  | 0 | CS ÚRS 2024 02 |  | základní |  | 0 | 0.0027 | 0.12354 | 0 | 0 | 4 | K | 2 |  |  |  | ROZPOCET |  |  |  | 0 | 0 | 0 | 0 | 0 | 1 | 0 | 4 | 262873066
| Online PSC |  | https://podminky.urs.cz/item/CS_URS_2024_02/331351911 | [14 empty] | Online PSC | 2
| VV |  | C 30/37 - XC4, XF3-Dmax 22-Cl 0,20-S3 | [14 empty] | VV | 2 | 1 | True | 0 | ROZPOCET
| VV |  | 0,3*4*2,383*16 |  | 45.754 | [12 empty] | VV | 2 | 2 | True | 0 | ROZPOCET
| VV |  | Součet |  | 45.754 | [12 empty] | VV | 2 | 4 | True | 1 | ROZPOCET
48 | K | 331361821 | Výztuž sloupů, pilířů, rámových stojek, táhel nebo vzpěr hranatých svislých nebo šikmých (odkloněných) z betonářské oceli 10 505 (R) nebo BSt 500 | t | 0.958 |  | 0 | CS ÚRS 2024 02 |  | základní |  | 0 | 1.0524 | 1.0082 | 0 | 0 | 4 | K | 2 |  |  |  | ROZPOCET |  |  |  | 0 | 0 | 0 | 0 | 0 | 1 | 0 | 4 | -1098418240
| Online PSC |  | https://podminky.urs.cz/item/CS_URS_2024_02/331361821 | [14 empty] | Online PSC | 2
| VV |  | dle statika | [14 empty] | VV | 2 | 1 | True | 0 | ROZPOCET
| VV |  | 957,6*0,001 |  | 0.958 | [12 empty] | VV | 2 | 2 | True | 0 | ROZPOCET
| VV |  | Součet |  | 0.958 | [12 empty] | VV | 2 | 4 | True | 1 | ROZPOCET
49 | K | 342244221 | Příčky jednoduché z cihel děrovaných broušených, na tenkovrstvou maltu, pevnost cihel do P15, tl. příčky 140 mm | m2 | 10.68 |  | 0 | CS ÚRS 2024 02 |  | základní |  | 0 | 0.11396 | 1.2171 | 0 | 0 | 4 | K | 2 |  |  |  | ROZPOCET |  |  |  | 0 | 0 | 0 | 0 | 0 | 1 | 0 | 4 | 753722330
| Online PSC |  | https://podminky.urs.cz/item/CS_URS_2024_02/342244221 | [14 empty] | Online PSC | 2
| VV |  | "1.np schodište, skl S6"3,4*1,2+6,6 |  | 10.68 | [12 empty] | VV | 2 | 2 | True | 0 | ROZPOCET
| VV |  | Součet |  | 10.68 | [12 empty] | VV | 2 | 4 | True | 1 | ROZPOCET
50 | K | 342291131 | Ukotvení příček plochými kotvami, do konstrukce betonové | m | 3.6 |  | 0 | CS ÚRS 2024 02 |  | základní |  | 0 | 0.0002 | 0.00072 | 0 | 0 | 4 | K | 2 |  |  |  | ROZPOCET |  |  |  | 0 | 0 | 0 | 0 | 0 | 1 | 0 | 4 | -858160740
| Online PSC |  | https://podminky.urs.cz/item/CS_URS_2024_02/342291131 | [14 empty] | Online PSC | 2
| VV |  | "1.np schodište, skl S6"2,4+1,2 |  | 3.6 | [12 empty] | VV | 2 | 2 | True | 0 | ROZPOCET
| VV |  | Součet |  | 3.6 | [12 empty] | VV | 2 | 4 | True | 1 | ROZPOCET
51 | K | 3898411R2 | Svislý kouřovod nerezový s izolovanými izostatickými vložkami D 20 cm v cca 5,9m vč. plechové komínové stříšky, nátěru nadstřešní části - Ko1 | soubor | 1 |  | 0 |  |  | základní |  | 0 | 0.08859 | 0.08859 | 0 | 0 | 4 | K | 2 |  |  |  | ROZPOCET |  |  |  | 0 | 0 | 0 | 0 | 0 | 1 | 0 | 4 | 2140091098
| P |  | Poznámka k položce: kompletní popis viz výpis komínových těles | [14 empty] | P | 2
| VV |  | 1 |  | 1 | [12 empty] | VV | 2 | 2 | True | 1 | ROZPOCET
| D | 4 | Vodorovné konstrukce |  |  |  | 0 |  |  |  |  | 0 |  | 150.6865 |  | 0 | 1 | D | 1 |  |  |  | ROZPOCET | [9 empty] | 0
52 | K | 411324646 | Stropy z betonu železového (bez výztuže) pohledového stropů deskových, plochých střech, desek balkonových, desek hřibových stropů včetně hlavic hřibových sloupů tř. C 30/37 | m3 | 40.387 |  | 0 | CS ÚRS 2024 02 |  | základní |  | 0 | 2.502 | 101.0487 | 0 | 0 | 4 | K | 2 |  |  |  | ROZPOCET |  |  |  | 0 | 0 | 0 | 0 | 0 | 1 | 0 | 4 | -1815831471
| Online PSC |  | https://podminky.urs.cz/item/CS_URS_2024_02/411324646 | [14 empty] | Online PSC | 2
| VV |  | C30/37-XC4,XF3 | [14 empty] | VV | 2 | 1 | True | 0 | ROZPOCET
| VV |  | 161,546*0,25 |  | 40.387 | [12 empty] | VV | 2 | 2 | True | 0 | ROZPOCET
| VV |  | Součet |  | 40.387 | [12 empty] | VV | 2 | 4 | True | 1 | ROZPOCET
53 | K | 411351011 | Bednění stropních konstrukcí - bez podpěrné konstrukce desek tloušťky stropní desky přes 5 do 25 cm zřízení | m2 | 182.191 |  | 0 | CS ÚRS 2024 02 |  | základní |  | 0 | 0.00533 | 0.97108 | 0 | 0 | 4 | K | 2 |  |  |  | ROZPOCET |  |  |  | 0 | 0 | 0 | 0 | 0 | 1 | 0 | 4 | -975528979
| Online PSC |  | https://podminky.urs.cz/item/CS_URS_2024_02/411351011 | [14 empty] | Online PSC | 2
| VV |  | 161,546 |  | 161.546 | [12 empty] | VV | 2 | 2 | True | 0 | ROZPOCET
| VV |  | 71,2*0,25 |  | 17.8 | [12 empty] | VV | 2 | 2 | True | 0 | ROZPOCET
| VV |  | 11,38*0,25 |  | 2.845 | [12 empty] | VV | 2 | 2 | True | 0 | ROZPOCET
| VV |  | Součet |  | 182.191 | [12 empty] | VV | 2 | 4 | True | 1 | ROZPOCET
54 | K | 411351012 | Bednění stropních konstrukcí - bez podpěrné konstrukce desek tloušťky stropní desky přes 5 do 25 cm odstranění | m2 | 182.191 |  | 0 | CS ÚRS 2024 02 |  | základní |  | 0 | 0 | 0 | 0 | 0 | 4 | K | 2 |  |  |  | ROZPOCET |  |  |  | 0 | 0 | 0 | 0 | 0 | 1 | 0 | 4 | -536196055
| Online PSC |  | https://podminky.urs.cz/item/CS_URS_2024_02/411351012 | [14 empty] | Online PSC | 2
55 | K | 411354313 | Podpěrná konstrukce stropů - desek, kleneb a skořepin výška podepření do 4 m tloušťka stropu přes 15 do 25 cm zřízení | m2 | 161.546 |  | 0 | CS ÚRS 2024 02 |  | základní |  | 0 | 0.00088 | 0.14216 | 0 | 0 | 4 | K | 2 |  |  |  | ROZPOCET |  |  |  | 0 | 0 | 0 | 0 | 0 | 1 | 0 | 4 | -2145923645
| Online PSC |  | https://podminky.urs.cz/item/CS_URS_2024_02/411354313 | [14 empty] | Online PSC | 2
| VV |  | 161,546 |  | 161.546 | [12 empty] | VV | 2 | 2 | True | 0 | ROZPOCET
| VV |  | Součet |  | 161.546 | [12 empty] | VV | 2 | 4 | True | 1 | ROZPOCET
56 | K | 411354314 | Podpěrná konstrukce stropů - desek, kleneb a skořepin výška podepření do 4 m tloušťka stropu přes 15 do 25 cm odstranění | m2 | 161.546 |  | 0 | CS ÚRS 2024 02 |  | základní |  | 0 | 0 | 0 | 0 | 0 | 4 | K | 2 |  |  |  | ROZPOCET |  |  |  | 0 | 0 | 0 | 0 | 0 | 1 | 0 | 4 | -872664322
| Online PSC |  | https://podminky.urs.cz/item/CS_URS_2024_02/411354314 | [14 empty] | Online PSC | 2
57 | K | 411359111 | Bednění stropních konstrukcí - bez podpěrné konstrukce Příplatek k cenám za pohledový beton | m2 | 182.191 |  | 0 | CS ÚRS 2024 02 |  | základní |  | 0 | 0.0032 | 0.58301 | 0 | 0 | 4 | K | 2 |  |  |  | ROZPOCET |  |  |  | 0 | 0 | 0 | 0 | 0 | 1 | 0 | 4 | 2112592801
| Online PSC |  | https://podminky.urs.cz/item/CS_URS_2024_02/411359111 | [14 empty] | Online PSC | 2
| VV |  | 161,546 |  | 161.546 | [12 empty] | VV | 2 | 2 | True | 0 | ROZPOCET
| VV |  | 71,2*0,25 |  | 17.8 | [12 empty] | VV | 2 | 2 | True | 0 | ROZPOCET
| VV |  | 11,38*0,25 |  | 2.845 | [12 empty] | VV | 2 | 2 | True | 0 | ROZPOCET
| VV |  | Součet |  | 182.191 | [12 empty] | VV | 2 | 4 | True | 1 | ROZPOCET
58 | K | 411361821 | Výztuž stropů prostě uložených, vetknutých, spojitých, deskových, trámových (žebrových, kazetových), s keramickými a jinými vložkami, konsolových nebo balkonových, hřibových včetně hlavic hřibových sloupů, plochých střech a pro zavěšení železobetonových podhledů z betonářské oceli 10 505 (R) nebo BSt 500 | t | 6.866 |  | 0 | CS ÚRS 2024 02 |  | základní |  | 0 | 1.0555 | 7.2474 | 0 | 0 | 4 | K | 2 |  |  |  | ROZPOCET |  |  |  | 0 | 0 | 0 | 0 | 0 | 1 | 0 | 4 | 1477226099
| Online PSC |  | https://podminky.urs.cz/item/CS_URS_2024_02/411361821 | [14 empty] | Online PSC | 2
| VV |  | dle statika | [14 empty] | VV | 2 | 1 | True | 0 | ROZPOCET
| VV |  | 6865,7*0,001 |  | 6.866 | [12 empty] | VV | 2 | 2 | True | 0 | ROZPOCET
| VV |  | Součet |  | 6.866 | [12 empty] | VV | 2 | 4 | True | 1 | ROZPOCET
59 | K | 413322424 | Nosníky z betonu železového (bez výztuže) včetně stěnových i jeřábových drah, volných trámů, průvlaků, rámových příčlí, ztužidel, konzol, vodorovných táhel apod., tyčových konstrukcí pohledového tř. C 25/30 | m3 | 12.587 |  | 0 | CS ÚRS 2024 02 |  | základní |  | 0 | 2.5019 | 31.4919 | 0 | 0 | 4 | K | 2 |  |  |  | ROZPOCET |  |  |  | 0 | 0 | 0 | 0 | 0 | 1 | 0 | 4 | 1443733096
| Online PSC |  | https://podminky.urs.cz/item/CS_URS_2024_02/413322424 | [14 empty] | Online PSC | 2
| VV |  | 0,3*0,25*(4,9+8,07+4,85+7,777+19,17+5,456+5,67+12,24+5,07+12,236+5,07) |  | 6.788 | [12 empty] | VV | 2 | 2 | True | 0 | ROZPOCET
| VV |  | 0,3*0,5*(8,95+3,955+3,955+4,3) |  | 3.174 | [12 empty] | VV | 2 | 2 | True | 0 | ROZPOCET
| VV |  | 0,2*0,5*(13,8+9,2) |  | 2.3 | [12 empty] | VV | 2 | 2 | True | 0 | ROZPOCET
| VV |  | 0,2*0,25*0,2+0,3*0,25*0,2+0,3 |  | 0.325 | [12 empty] | VV | 2 | 2 | True | 0 | ROZPOCET
| VV |  | Součet |  | 12.587 | [12 empty] | VV | 2 | 4 | True | 1 | ROZPOCET
60 | K | 413351121 | Bednění nosníků a průvlaků - bez podpěrné konstrukce výška nosníku po spodní líc stropní desky přes 100 cm zřízení | m2 | 89.83 |  | 0 | CS ÚRS 2024 02 |  | základní |  | 0 | 0.00465 | 0.41771 | 0 | 0 | 4 | K | 2 |  |  |  | ROZPOCET |  |  |  | 0 | 0 | 0 | 0 | 0 | 1 | 0 | 4 | -934955848
| Online PSC |  | https://podminky.urs.cz/item/CS_URS_2024_02/413351121 | [14 empty] | Online PSC | 2
| VV |  | 2*0,25*(4,9+8,07+4,85+7,777+19,17+5,456+5,67+12,24+5,07+12,236+5,07) |  | 45.255 | [12 empty] | VV | 2 | 2 | True | 0 | ROZPOCET
| VV |  | 2*0,5*(8,95+3,955+3,955+4,3) |  | 21.16 | [12 empty] | VV | 2 | 2 | True | 0 | ROZPOCET
| VV |  | 2*0,5*(13,8+9,2) |  | 23 | [12 empty] | VV | 2 | 2 | True | 0 | ROZPOCET
| VV |  | 2*0,25*0,2+0,3*0,25*0,2+0,3 |  | 0.415 | [12 empty] | VV | 2 | 2 | True | 0 | ROZPOCET
| VV |  | Součet |  | 89.83 | [12 empty] | VV | 2 | 4 | True | 1 | ROZPOCET
61 | K | 413351122 | Bednění nosníků a průvlaků - bez podpěrné konstrukce výška nosníku po spodní líc stropní desky přes 100 cm odstranění | m2 | 89.83 |  | 0 | CS ÚRS 2024 02 |  | základní |  | 0 | 0 | 0 | 0 | 0 | 4 | K | 2 |  |  |  | ROZPOCET |  |  |  | 0 | 0 | 0 | 0 | 0 | 1 | 0 | 4 | -427918391
| Online PSC |  | https://podminky.urs.cz/item/CS_URS_2024_02/413351122 | [14 empty] | Online PSC | 2
62 | K | 413351191 | Bednění nosníků a průvlaků - bez podpěrné konstrukce Příplatek k cenám za pohledový beton | m2 | 89.83 |  | 0 | CS ÚRS 2024 02 |  | základní |  | 0 | 0.0034 | 0.30542 | 0 | 0 | 4 | K | 2 |  |  |  | ROZPOCET |  |  |  | 0 | 0 | 0 | 0 | 0 | 1 | 0 | 4 | -1343540858
| Online PSC |  | https://podminky.urs.cz/item/CS_URS_2024_02/413351191 | [14 empty] | Online PSC | 2
| VV |  | 2*0,25*(4,9+8,07+4,85+7,777+19,17+5,456+5,67+12,24+5,07+12,236+5,07) |  | 45.255 | [12 empty] | VV | 2 | 2 | True | 0 | ROZPOCET
| VV |  | 2*0,5*(8,95+3,955+3,955+4,3) |  | 21.16 | [12 empty] | VV | 2 | 2 | True | 0 | ROZPOCET
| VV |  | 2*0,5*(13,8+9,2) |  | 23 | [12 empty] | VV | 2 | 2 | True | 0 | ROZPOCET
| VV |  | 2*0,25*0,2+0,3*0,25*0,2+0,3 |  | 0.415 | [12 empty] | VV | 2 | 2 | True | 0 | ROZPOCET
| VV |  | Součet |  | 89.83 | [12 empty] | VV | 2 | 4 | True | 1 | ROZPOCET
63 | K | 413361821 | Výztuž nosníků včetně stěnových i jeřábových drah, volných trámů, průvlaků, rámových příčlí, ztužidel, konzol, vodorovných táhel apod. tyčových konstrukcí lemujících nebo vyztužujících stropní a podobné střešní konstrukce z betonářské oceli 10 505 (R) nebo BSt 500 | t | 2.198 |  | 0 | CS ÚRS 2024 02 |  | základní |  | 0 | 1.0551 | 2.3192 | 0 | 0 | 4 | K | 2 |  |  |  | ROZPOCET |  |  |  | 0 | 0 | 0 | 0 | 0 | 1 | 0 | 4 | 174477007
| Online PSC |  | https://podminky.urs.cz/item/CS_URS_2024_02/413361821 | [14 empty] | Online PSC | 2
| VV |  | dle statika | [14 empty] | VV | 2 | 1 | True | 0 | ROZPOCET
| VV |  | 2197,8*0,001 |  | 2.198 | [12 empty] | VV | 2 | 2 | True | 0 | ROZPOCET
| VV |  | Součet |  | 2.198 | [12 empty] | VV | 2 | 4 | True | 1 | ROZPOCET
64 | K | 430321616 | Schodišťové konstrukce a rampy z betonu železového (bez výztuže) stupně, schodnice, ramena, podesty s nosníky tř. C 30/37 | m3 | 2.248 |  | 0 | CS ÚRS 2024 02 |  | základní |  | 0 | 2.5019 | 5.6244 | 0 | 0 | 4 | K | 2 |  |  |  | ROZPOCET |  |  |  | 0 | 0 | 0 | 0 | 0 | 1 | 0 | 4 | -289601821
| Online PSC |  | https://podminky.urs.cz/item/CS_URS_2024_02/430321616 | [14 empty] | Online PSC | 2
| VV |  | C 30/37 - XC1-Dmax 22-Cl 0,20-S3 | [14 empty] | VV | 2 | 1 | True | 0 | ROZPOCET
| VV |  | 0,645*1,1 |  | 0.71 | [12 empty] | VV | 2 | 2 | True | 0 | ROZPOCET
| VV |  | 0,68*1,155 |  | 0.785 | [12 empty] | VV | 2 | 2 | True | 0 | ROZPOCET
| VV |  | mezipodesta | [14 empty] | VV | 2 | 1 | True | 0 | ROZPOCET
| VV |  | 2,65*1,42*0,2 |  | 0.753 | [12 empty] | VV | 2 | 2 | True | 0 | ROZPOCET
| VV |  | Součet |  | 2.248 | [12 empty] | VV | 2 | 4 | True | 1 | ROZPOCET
65 | K | 430361821 | Výztuž schodišťových konstrukcí a ramp stupňů, schodnic, ramen, podest s nosníky z betonářské oceli 10 505 (R) nebo BSt 500 | t | 0.271 |  | 0 | CS ÚRS 2024 02 |  | základní |  | 0 | 1.0493 | 0.28435 | 0 | 0 | 4 | K | 2 |  |  |  | ROZPOCET |  |  |  | 0 | 0 | 0 | 0 | 0 | 1 | 0 | 4 | 1118475448
| Online PSC |  | https://podminky.urs.cz/item/CS_URS_2024_02/430361821 | [14 empty] | Online PSC | 2
| VV |  | 270,9*0,001 |  | 0.271 | [12 empty] | VV | 2 | 2 | True | 0 | ROZPOCET
| VV |  | Součet |  | 0.271 | [12 empty] | VV | 2 | 4 | True | 1 | ROZPOCET
66 | K | 431351121 | Bednění podest, podstupňových desek a ramp včetně podpěrné konstrukce výšky do 4 m půdorysně přímočarých zřízení | m2 | 19.383 |  | 0 | CS ÚRS 2024 02 |  | základní |  | 0 | 0.01296 | 0.2512 | 0 | 0 | 4 | K | 2 |  |  |  | ROZPOCET |  |  |  | 0 | 0 | 0 | 0 | 0 | 1 | 0 | 4 | 1465522293
| Online PSC |  | https://podminky.urs.cz/item/CS_URS_2024_02/431351121 | [14 empty] | Online PSC | 2
| VV |  | 6,7*1,1 |  | 7.37 | [12 empty] | VV | 2 | 2 | True | 0 | ROZPOCET
| VV |  | 6,7*1,55 |  | 10.385 | [12 empty] | VV | 2 | 2 | True | 0 | ROZPOCET
| VV |  | mezipodesta | [14 empty] | VV | 2 | 1 | True | 0 | ROZPOCET
| VV |  | (2,65+1,42)*2*0,2 |  | 1.628 | [12 empty] | VV | 2 | 2 | True | 0 | ROZPOCET
| VV |  | Součet |  | 19.383 | [12 empty] | VV | 2 | 4 | True | 1 | ROZPOCET
67 | K | 431351122 | Bednění podest, podstupňových desek a ramp včetně podpěrné konstrukce výšky do 4 m půdorysně přímočarých odstranění | m2 | 19.383 |  | 0 | CS ÚRS 2024 02 |  | základní |  | 0 | 0 | 0 | 0 | 0 | 4 | K | 2 |  |  |  | ROZPOCET |  |  |  | 0 | 0 | 0 | 0 | 0 | 1 | 0 | 4 | -1292134966
| Online PSC |  | https://podminky.urs.cz/item/CS_URS_2024_02/431351122 | [14 empty] | Online PSC | 2
| D | 5 | Komunikace pozemní |  |  |  | 0 |  |  |  |  | 0 |  | 1.4245 |  | 0 | 1 | D | 1 |  |  |  | ROZPOCET | [9 empty] | 0
68 | K | 564760111 | Podklad nebo kryt z kameniva hrubého drceného vel. 16-32 mm s rozprostřením a zhutněním plochy přes 100 m2, po zhutnění tl. 200 mm | m2 | 204.61 |  | 0 | CS ÚRS 2024 02 |  | základní |  | 0 | 0 | 0 | 0 | 0 | 4 | K | 2 |  |  |  | ROZPOCET |  |  |  | 0 | 0 | 0 | 0 | 0 | 1 | 0 | 4 | -1995097045
| Online PSC |  | https://podminky.urs.cz/item/CS_URS_2024_02/564760111 | [14 empty] | Online PSC | 2
| VV |  | "skladba P1"208,61-1,0*4 |  | 204.61 | [12 empty] | VV | 2 | 2 | True | 0 | ROZPOCET
| VV |  | Součet |  | 204.61 | [12 empty] | VV | 2 | 4 | True | 1 | ROZPOCET
69 | K | 564811111 | Podklad ze štěrkodrti ŠD s rozprostřením a zhutněním plochy přes 100 m2, po zhutnění tl. 50 mm | m2 | 204.61 |  | 0 | CS ÚRS 2024 02 |  | základní |  | 0 | 0 | 0 | 0 | 0 | 4 | K | 2 |  |  |  | ROZPOCET |  |  |  | 0 | 0 | 0 | 0 | 0 | 1 | 0 | 4 | -833535583
| Online PSC |  | https://podminky.urs.cz/item/CS_URS_2024_02/564811111 | [14 empty] | Online PSC | 2
| VV |  | "skladba P1"208,61-1,0*4 |  | 204.61 | [12 empty] | VV | 2 | 2 | True | 0 | ROZPOCET
| VV |  | Součet |  | 204.61 | [12 empty] | VV | 2 | 4 | True | 1 | ROZPOCET
70 | K | 564861011 | Podklad ze štěrkodrti ŠD s rozprostřením a zhutněním plochy jednotlivě do 100 m2, po zhutnění tl. 200 mm | m2 | 5.9 |  | 0 | CS ÚRS 2024 02 |  | základní |  | 0 | 0 | 0 | 0 | 0 | 4 | K | 2 |  |  |  | ROZPOCET |  |  |  | 0 | 0 | 0 | 0 | 0 | 1 | 0 | 4 | -180831948
| Online PSC |  | https://podminky.urs.cz/item/CS_URS_2024_02/564861011 | [14 empty] | Online PSC | 2
| P |  | Poznámka k položce: fr 0-32 mm | [14 empty] | P | 2
| VV |  | "skladba E1"5,9 |  | 5.9 | [12 empty] | VV | 2 | 2 | True | 0 | ROZPOCET
| VV |  | Součet |  | 5.9 | [12 empty] | VV | 2 | 4 | True | 1 | ROZPOCET
71 | K | 5968112.2 | Kladení dlažby z betonových nebo kameninových dlaždic komunikací pro pěší s vyplněním spár a se smetením přebytečného materiálu na vzdálenost do 3 m s ložem z kameniva těženého tl. do 50 mm velikosti dlaždic přes 0,09 m2 do 0,25 m2 | m2 | 5.9 |  | 0 |  |  | základní |  | 0 | 0.101 | 0.5959 | 0 | 0 | 4 | K | 2 |  |  |  | ROZPOCET |  |  |  | 0 | 0 | 0 | 0 | 0 | 1 | 0 | 4 | 249391081
| VV |  | "skladba E1"5,9 |  | 5.9 | [12 empty] | VV | 2 | 2 | True | 0 | ROZPOCET
| VV |  | Součet |  | 5.9 | [12 empty] | VV | 2 | 4 | True | 1 | ROZPOCET
72 | M | 592453.0 | dlažba plošná betonová 400x400x60mm přírodní | m2 | 6.138 |  | 0 |  |  | základní |  | 0 | 0.135 | 0.82863 | 0 | 0 | 8 | M | 2 |  |  |  | ROZPOCET |  |  |  | 0 | 0 | 0 | 0 | 0 | 1 | 0 | 4 | 1383099183
| VV |  | "skladba E1"5,9*1,02 |  | 6.018 | [12 empty] | VV | 2 | 2 | True | 1 | ROZPOCET
| VV |  | 6,018*1,02 'Přepočtené koeficientem množství |  | 6.138 | [12 empty] | VV | 2 | 2 | False | 1 | ROZPOCET
| D | 6 | Úpravy povrchů, podlahy a osazování výplní |  |  |  | 0 |  |  |  |  | 0 |  | 3.8745 |  | 0 | 1 | D | 1 |  |  |  | ROZPOCET | [9 empty] | 0
73 | K | 612111001 | Ubroušení výstupků betonu po odbednění neomítaných vnitřních ploch ze spár bednicích desek do roviny povrchu stěn | m2 | 72.696 |  | 0 | CS ÚRS 2024 02 |  | základní |  | 0 | 0 | 0 | 0 | 0 | 4 | K | 2 |  |  |  | ROZPOCET |  |  |  | 0 | 0 | 0 | 0 | 0 | 1 | 0 | 4 | -1590147356
| Online PSC |  | https://podminky.urs.cz/item/CS_URS_2024_02/612111001 | [14 empty] | Online PSC | 2
| VV |  | C30/37-XC1 | [14 empty] | VV | 2 | 1 | True | 0 | ROZPOCET
| VV |  | statika, cv 102, rez j-j | [14 empty] | VV | 2 | 1 | True | 0 | ROZPOCET
| VV |  | 2,535*3,505*2+(2,785*3,75-1,1*2*2,33)*2+2,785*4,476*2+2,785*1,212*2+2,785*0,618*2+2,785*0,39*2+1,488*2,35*2 |  | 72.696 | [12 empty] | VV | 2 | 2 | True | 0 | ROZPOCET
| VV |  | Součet |  | 72.696 | [12 empty] | VV | 2 | 4 | True | 1 | ROZPOCET
74 | K | 612131101 | Podkladní a spojovací vrstva vnitřních omítaných ploch cementový postřik nanášený ručně celoplošně stěn | m2 | 31.7 |  | 0 | CS ÚRS 2024 02 |  | základní |  | 0 | 0.00735 | 0.23299 | 0 | 0 | 4 | K | 2 |  |  |  | ROZPOCET |  |  |  | 0 | 0 | 0 | 0 | 0 | 1 | 0 | 4 | -989765180
| Online PSC |  | https://podminky.urs.cz/item/CS_URS_2024_02/612131101 | [14 empty] | Online PSC | 2
| VV |  | "1.np schodište, skl S6"13,0*2,6-1,0*2,1 |  | 31.7 | [12 empty] | VV | 2 | 2 | True | 0 | ROZPOCET
| VV |  | Součet |  | 31.7 | [12 empty] | VV | 2 | 4 | True | 1 | ROZPOCET
75 | K | 6123211R1 | Omítka vápenocementová vnitřních ploch nanášená ručně dvouvrstvá, tloušťky jádrové omítky do 10 mm a tloušťky štuku do 5 mm štuková svislých konstrukcí stěn | m2 | 31.7 |  | 0 |  |  | základní |  | 0 | 0.01838 | 0.58265 | 0 | 0 | 4 | K | 2 |  |  |  | ROZPOCET |  |  |  | 0 | 0 | 0 | 0 | 0 | 1 | 0 | 4 | -1294281178
| VV |  | "1.np schodište, skl S6"13,0*2,6-1,0*2,1 |  | 31.7 | [12 empty] | VV | 2 | 2 | True | 0 | ROZPOCET
| VV |  | Součet |  | 31.7 | [12 empty] | VV | 2 | 4 | True | 1 | ROZPOCET
76 | K | 621111001 | Ubroušení výstupků betonu po odbednění neomítaných vnějších ploch ze spár bednicích desek do roviny povrchu podhledů | m2 | 251.376 |  | 0 | CS ÚRS 2024 02 |  | základní |  | 0 | 0 | 0 | 0 | 0 | 4 | K | 2 |  |  |  | ROZPOCET |  |  |  | 0 | 0 | 0 | 0 | 0 | 1 | 0 | 4 | 1611218103
| Online PSC |  | https://podminky.urs.cz/item/CS_URS_2024_02/621111001 | [14 empty] | Online PSC | 2
| VV |  | žb strop | [14 empty] | VV | 2 | 1 | True | 0 | ROZPOCET
| VV |  | 161,546 |  | 161.546 | [12 empty] | VV | 2 | 2 | True | 0 | ROZPOCET
| VV |  | trámy | [14 empty] | VV | 2 | 1 | True | 0 | ROZPOCET
| VV |  | 2*0,25*(4,9+8,07+4,85+7,777+19,17+5,456+5,67+12,24+5,07+12,236+5,07) |  | 45.255 | [12 empty] | VV | 2 | 2 | True | 0 | ROZPOCET
| VV |  | 2*0,5*(8,95+3,955+3,955+4,3) |  | 21.16 | [12 empty] | VV | 2 | 2 | True | 0 | ROZPOCET
| VV |  | 2*0,5*(13,8+9,2) |  | 23 | [12 empty] | VV | 2 | 2 | True | 0 | ROZPOCET
| VV |  | 2*0,25*0,2+0,3*0,25*0,2+0,3 |  | 0.415 | [12 empty] | VV | 2 | 2 | True | 0 | ROZPOCET
| VV | betonstrop1 | Mezisoučet |  | 251.376 | [12 empty] | VV | 2 | 3 | True | 0 | ROZPOCET
| VV |  | Součet |  | 251.376 | [12 empty] | VV | 2 | 4 | True | 1 | ROZPOCET
77 | K | 622111001 | Ubroušení výstupků betonu po odbednění neomítaných vnějších ploch ze spár bednicích desek do roviny povrchu stěn | m2 | 106.572 |  | 0 | CS ÚRS 2024 02 |  | základní |  | 0 | 0 | 0 | 0 | 0 | 4 | K | 2 |  |  |  | ROZPOCET |  |  |  | 0 | 0 | 0 | 0 | 0 | 1 | 0 | 4 | -2011789879
| Online PSC |  | https://podminky.urs.cz/item/CS_URS_2024_02/622111001 | [14 empty] | Online PSC | 2
| VV |  | C30/37-XC4,XF3 | [14 empty] | VV | 2 | 1 | True | 0 | ROZPOCET
| VV |  | (2,16+0,25)*(6,02+6,71+0,62+7,45)+(1,995+0,2)*(12,765+12,95) |  | 106.572 | [12 empty] | VV | 2 | 2 | True | 0 | ROZPOCET
| VV | betonsteny | Mezisoučet |  | 106.572 | [12 empty] | VV | 2 | 3 | True | 0 | ROZPOCET
| VV |  | Součet |  | 106.572 | [12 empty] | VV | 2 | 4 | True | 1 | ROZPOCET
78 | K | 6226310R1 | Spárování vnějších ploch pohledového zdiva z kamene, spárovací maltou stěn | m2 | 46.223 |  | 0 |  |  | základní |  | 0 | 0.0014 | 0.064712 | 0 | 0 | 4 | K | 2 |  |  |  | ROZPOCET |  |  |  | 0 | 0 | 0 | 0 | 0 | 1 | 0 | 4 | -247187199
| VV |  | "S1"25,74*1,5 |  | 38.61 | [12 empty] | VV | 2 | 2 | True | 0 | ROZPOCET
| VV |  | "S2b"10,15*0,75 |  | 7.613 | [12 empty] | VV | 2 | 2 | True | 0 | ROZPOCET
| VV |  | Součet |  | 46.223 | [12 empty] | VV | 2 | 4 | True | 1 | ROZPOCET
79 | K | 623111001 | Ubroušení výstupků betonu po odbednění neomítaných vnějších ploch ze spár bednicích desek do roviny povrchu pilířů nebo sloupů | m2 | 45.754 |  | 0 | CS ÚRS 2024 02 |  | základní |  | 0 | 0 | 0 | 0 | 0 | 4 | K | 2 |  |  |  | ROZPOCET |  |  |  | 0 | 0 | 0 | 0 | 0 | 1 | 0 | 4 | 1324374314
| Online PSC |  | https://podminky.urs.cz/item/CS_URS_2024_02/623111001 | [14 empty] | Online PSC | 2
| VV |  | C 30/37 - XC4, XF3-Dmax 22-Cl 0,20-S3 | [14 empty] | VV | 2 | 1 | True | 0 | ROZPOCET
| VV |  | 0,3*4*2,383*16 |  | 45.754 | [12 empty] | VV | 2 | 2 | True | 0 | ROZPOCET
| VV | betonsloupy | Mezisoučet |  | 45.754 | [12 empty] | VV | 2 | 3 | True | 0 | ROZPOCET
| VV |  | Součet |  | 45.754 | [12 empty] | VV | 2 | 4 | True | 1 | ROZPOCET
80 | K | 631311116 | Mazanina z betonu prostého bez zvýšených nároků na prostředí tl. přes 50 do 80 mm tř. C 25/30 | m3 | 0.787 |  | 0 | CS ÚRS 2024 02 |  | základní |  | 0 | 2.5019 | 1.969 | 0 | 0 | 4 | K | 2 |  |  |  | ROZPOCET |  |  |  | 0 | 0 | 0 | 0 | 0 | 1 | 0 | 4 | 230863878
| Online PSC |  | https://podminky.urs.cz/item/CS_URS_2024_02/631311116 | [14 empty] | Online PSC | 2
| VV |  | "skladba P2 + pod schodištem"13,11*0,06 |  | 0.787 | [12 empty] | VV | 2 | 2 | True | 0 | ROZPOCET
| VV |  | Součet |  | 0.787 | [12 empty] | VV | 2 | 4 | True | 1 | ROZPOCET
81 | K | 631319011 | Příplatek k cenám mazanin za úpravu povrchu mazaniny přehlazením, mazanina tl. přes 50 do 80 mm | m3 | 0.787 |  | 0 | CS ÚRS 2024 02 |  | základní |  | 0 | 0 | 0 | 0 | 0 | 4 | K | 2 |  |  |  | ROZPOCET |  |  |  | 0 | 0 | 0 | 0 | 0 | 1 | 0 | 4 | -88133703
| Online PSC |  | https://podminky.urs.cz/item/CS_URS_2024_02/631319011 | [14 empty] | Online PSC | 2
| VV |  | "skladba P2 + pod schodištem"13,11*0,06 |  | 0.787 | [12 empty] | VV | 2 | 2 | True | 0 | ROZPOCET
| VV |  | Součet |  | 0.787 | [12 empty] | VV | 2 | 4 | True | 1 | ROZPOCET
82 | K | 631319211 | Příplatek k cenám betonových mazanin za vyztužení polypropylenovými mikrovlákny objemové vyztužení 0,9 kg/m3 | m3 | 0.787 |  | 0 | CS ÚRS 2024 02 |  | základní |  | 0 | 0.00091 | 0.00071617 | 0 | 0 | 4 | K | 2 |  |  |  | ROZPOCET |  |  |  | 0 | 0 | 0 | 0 | 0 | 1 | 0 | 4 | 1143717723
| Online PSC |  | https://podminky.urs.cz/item/CS_URS_2024_02/631319211 | [14 empty] | Online PSC | 2
| VV |  | "skladba P2 + pod schodištem"13,11*0,06 |  | 0.787 | [12 empty] | VV | 2 | 2 | True | 0 | ROZPOCET
| VV |  | Součet |  | 0.787 | [12 empty] | VV | 2 | 4 | True | 1 | ROZPOCET
83 | K | 632451234.9 | Příplatek k podlahám na dilatace, prvku okolo sviských kcí, popř. jiné systémové prvky | m2 | 133.1 |  | 0 |  |  | základní |  | 0 | 0 | 0 | 0 | 0 | 4 | K | 2 |  |  |  | ROZPOCET |  |  |  | 0 | 0 | 0 | 0 | 0 | 1 | 0 | 4 | 1585344872
| VV |  | "celková plocha dle legendy místností 2.np"133,1 |  | 133.1 | [12 empty] | VV | 2 | 2 | True | 0 | ROZPOCET
| VV |  | Součet |  | 133.1 | [12 empty] | VV | 2 | 4 | True | 1 | ROZPOCET
84 | K | 637311122 | Okapový chodník z obrubníků betonových chodníkových, se zalitím spár cementovou maltou do lože z betonu prostého, z obrubníků stojatých | m | 5.21 |  | 0 | CS ÚRS 2024 02 |  | základní |  | 0 | 0.19663 | 1.0244 | 0 | 0 | 4 | K | 2 |  |  |  | ROZPOCET |  |  |  | 0 | 0 | 0 | 0 | 0 | 1 | 0 | 4 | -1460905975
| Online PSC |  | https://podminky.urs.cz/item/CS_URS_2024_02/637311122 | [14 empty] | Online PSC | 2
| VV |  | "skladba E1"2,31+2,9 |  | 5.21 | [12 empty] | VV | 2 | 2 | True | 0 | ROZPOCET
| VV |  | Součet |  | 5.21 | [12 empty] | VV | 2 | 4 | True | 1 | ROZPOCET
| D | 9 | Ostatní konstrukce a práce, bourání |  |  |  | 0 |  |  |  |  | 0 |  | 2.1356 |  | 0 | 1 | D | 1 |  |  |  | ROZPOCET | [9 empty] | 0
85 | K | 941111131 | Lešení řadové trubkové lehké pracovní s podlahami s provozním zatížením tř. 3 do 200 kg/m2 šířky tř. W12 od 1,2 do 1,5 m, výšky výšky do 10 m montáž | m2 | 453.35 |  | 0 | CS ÚRS 2024 02 |  | základní |  | 0 | 0 | 0 | 0 | 0 | 4 | K | 2 |  |  |  | ROZPOCET |  |  |  | 0 | 0 | 0 | 0 | 0 | 1 | 0 | 4 | -870562302
| Online PSC |  | https://podminky.urs.cz/item/CS_URS_2024_02/941111131 | [14 empty] | Online PSC | 2
| VV |  | "S pohled"(5,6+1,5)*10,0+(8,7+1,5)*8,7 |  | 159.74 | [12 empty] | VV | 2 | 2 | True | 0 | ROZPOCET
| VV |  | "J pohled"(1,5+9,4)*6,2 |  | 67.58 | [12 empty] | VV | 2 | 2 | True | 0 | ROZPOCET
| VV |  | "V pohled"5,7*5,7+(+4,9+7,3)*5,7 |  | 102.03 | [12 empty] | VV | 2 | 2 | True | 0 | ROZPOCET
| VV |  | "Z pohled"(21,9+1,5*2)*4,8+2,8*1,6 |  | 124 | [12 empty] | VV | 2 | 2 | True | 0 | ROZPOCET
| VV |  | Součet |  | 453.35 | [12 empty] | VV | 2 | 4 | True | 1 | ROZPOCET
86 | K | 941111231 | Lešení řadové trubkové lehké pracovní s podlahami s provozním zatížením tř. 3 do 200 kg/m2 šířky tř. W12 od 1,2 do 1,5 m, výšky výšky do 10 m příplatek k ceně za každý den použití | m2 | 13147.15 |  | 0 | CS ÚRS 2024 02 |  | základní |  | 0 | 0 | 0 | 0 | 0 | 4 | K | 2 |  |  |  | ROZPOCET |  |  |  | 0 | 0 | 0 | 0 | 0 | 1 | 0 | 4 | 1195059190
| Online PSC |  | https://podminky.urs.cz/item/CS_URS_2024_02/941111231 | [14 empty] | Online PSC | 2
| VV |  | predpoklad 1 mesíc | [14 empty] | VV | 2 | 1 | True | 0 | ROZPOCET
| VV |  | 453,350*29 |  | 13147.15 | [12 empty] | VV | 2 | 2 | True | 0 | ROZPOCET
| VV |  | Součet |  | 13147.15 | [12 empty] | VV | 2 | 4 | True | 1 | ROZPOCET
87 | K | 941111831 | Lešení řadové trubkové lehké pracovní s podlahami s provozním zatížením tř. 3 do 200 kg/m2 šířky tř. W12 od 1,2 do 1,5 m, výšky výšky do 10 m demontáž | m2 | 453.35 |  | 0 | CS ÚRS 2024 02 |  | základní |  | 0 | 0 | 0 | 0 | 0 | 4 | K | 2 |  |  |  | ROZPOCET |  |  |  | 0 | 0 | 0 | 0 | 0 | 1 | 0 | 4 | -2118197341
| Online PSC |  | https://podminky.urs.cz/item/CS_URS_2024_02/941111831 | [14 empty] | Online PSC | 2
88 | K | 943111111 | Lešení prostorové trubkové lehké pracovní bez podlah s provozním zatížením tř. 3 do 200 kg/m2 výšky do 10 m montáž | m3 | 184.14 |  | 0 | CS ÚRS 2024 02 |  | základní |  | 0 | 0 | 0 | 0 | 0 | 4 | K | 2 |  |  |  | ROZPOCET |  |  |  | 0 | 0 | 0 | 0 | 0 | 1 | 0 | 4 | 548522752
| Online PSC |  | https://podminky.urs.cz/item/CS_URS_2024_02/943111111 | [14 empty] | Online PSC | 2
| VV |  | pro 2.np bez podhledu | [14 empty] | VV | 2 | 1 | True | 0 | ROZPOCET
| VV |  | mč 2.01,02,03,05,04,08,09 | [14 empty] | VV | 2 | 1 | True | 0 | ROZPOCET
| VV |  | (3,8+2,4+15,4+9,6+4,1+10,8+9,7)*3,3 |  | 184.14 | [12 empty] | VV | 2 | 2 | True | 0 | ROZPOCET
| VV |  | Součet |  | 184.14 | [12 empty] | VV | 2 | 4 | True | 1 | ROZPOCET
89 | K | 943111211 | Lešení prostorové trubkové lehké pracovní bez podlah s provozním zatížením tř. 3 do 200 kg/m2 výšky do 10 m příplatek k ceně za každý den použití | m3 | 5340.06 |  | 0 | CS ÚRS 2024 02 |  | základní |  | 0 | 0 | 0 | 0 | 0 | 4 | K | 2 |  |  |  | ROZPOCET |  |  |  | 0 | 0 | 0 | 0 | 0 | 1 | 0 | 4 | -1101833317
| Online PSC |  | https://podminky.urs.cz/item/CS_URS_2024_02/943111211 | [14 empty] | Online PSC | 2
| VV |  | predpoklad 1 mesíc | [14 empty] | VV | 2 | 1 | True | 0 | ROZPOCET
| VV |  | pro 2.np bez podhledu | [14 empty] | VV | 2 | 1 | True | 0 | ROZPOCET
| VV |  | mč 2.01,02,03,05,04,08,09 | [14 empty] | VV | 2 | 1 | True | 0 | ROZPOCET
| VV |  | (3,8+2,4+15,4+9,6+4,1+10,8+9,7)*3,3*29 |  | 5340.06 | [12 empty] | VV | 2 | 2 | True | 0 | ROZPOCET
| VV |  | Součet |  | 5340.06 | [12 empty] | VV | 2 | 4 | True | 1 | ROZPOCET
90 | K | 943111811 | Lešení prostorové trubkové lehké pracovní bez podlah s provozním zatížením tř. 3 do 200 kg/m2 výšky do 10 m demontáž | m3 | 184.14 |  | 0 | CS ÚRS 2024 02 |  | základní |  | 0 | 0 | 0 | 0 | 0 | 4 | K | 2 |  |  |  | ROZPOCET |  |  |  | 0 | 0 | 0 | 0 | 0 | 1 | 0 | 4 | 1143269708
| Online PSC |  | https://podminky.urs.cz/item/CS_URS_2024_02/943111811 | [14 empty] | Online PSC | 2
91 | K | 944111111 | Zábradlí ochranné trubkové na vnějších volných stranách objektů odkloněné od svislice do 15° montáž | m | 32.8 |  | 0 | CS ÚRS 2024 02 |  | základní |  | 0 | 0 | 0 | 0 | 0 | 4 | K | 2 |  |  |  | ROZPOCET |  |  |  | 0 | 0 | 0 | 0 | 0 | 1 | 0 | 4 | 777169445
| Online PSC |  | https://podminky.urs.cz/item/CS_URS_2024_02/944111111 | [14 empty] | Online PSC | 2
| VV |  | okolo terasy 2.np | [14 empty] | VV | 2 | 1 | True | 0 | ROZPOCET
| VV |  | 32,8 |  | 32.8 | [12 empty] | VV | 2 | 2 | True | 0 | ROZPOCET
| VV |  | Součet |  | 32.8 | [12 empty] | VV | 2 | 4 | True | 1 | ROZPOCET
92 | K | 944111211 | Zábradlí ochranné trubkové na vnějších volných stranách objektů odkloněné od svislice do 15° příplatek k ceně za každý den použití | m | 951.2 |  | 0 | CS ÚRS 2024 02 |  | základní |  | 0 | 0 | 0 | 0 | 0 | 4 | K | 2 |  |  |  | ROZPOCET |  |  |  | 0 | 0 | 0 | 0 | 0 | 1 | 0 | 4 | -1751971961
| Online PSC |  | https://podminky.urs.cz/item/CS_URS_2024_02/944111211 | [14 empty] | Online PSC | 2
| VV |  | okolo terasy 2.np, predpoklad 1 mesíc | [14 empty] | VV | 2 | 1 | True | 0 | ROZPOCET
| VV |  | 32,8*29 |  | 951.2 | [12 empty] | VV | 2 | 2 | True | 0 | ROZPOCET
| VV |  | Součet |  | 951.2 | [12 empty] | VV | 2 | 4 | True | 1 | ROZPOCET
93 | K | 944111811 | Zábradlí ochranné trubkové na vnějších volných stranách objektů odkloněné od svislice do 15° demontáž | m | 32.8 |  | 0 | CS ÚRS 2024 02 |  | základní |  | 0 | 0 | 0 | 0 | 0 | 4 | K | 2 |  |  |  | ROZPOCET |  |  |  | 0 | 0 | 0 | 0 | 0 | 1 | 0 | 4 | 1729675074
| Online PSC |  | https://podminky.urs.cz/item/CS_URS_2024_02/944111811 | [14 empty] | Online PSC | 2
94 | K | 949101111 | Lešení pomocné pracovní pro objekty pozemních staveb pro zatížení do 150 kg/m2, o výšce lešeňové podlahy do 1,9 m | m2 | 352.5 |  | 0 | CS ÚRS 2024 02 |  | základní |  | 0 | 0.00013 | 0.045825 | 0 | 0 | 4 | K | 2 |  |  |  | ROZPOCET |  |  |  | 0 | 0 | 0 | 0 | 0 | 1 | 0 | 4 | -1400970137
| Online PSC |  | https://podminky.urs.cz/item/CS_URS_2024_02/949101111 | [14 empty] | Online PSC | 2
| VV |  | 1.np | [14 empty] | VV | 2 | 1 | True | 0 | ROZPOCET
| VV |  | 217,1+23,1+61,9 |  | 302.1 | [12 empty] | VV | 2 | 2 | True | 0 | ROZPOCET
| VV |  | 3.np | [14 empty] | VV | 2 | 1 | True | 0 | ROZPOCET
| VV |  | 32,5 |  | 32.5 | [12 empty] | VV | 2 | 2 | True | 0 | ROZPOCET
| VV |  | 2.np | [14 empty] | VV | 2 | 1 | True | 0 | ROZPOCET
| VV |  | 1,4+3,4+1,5+1,6 |  | 7.9 | [12 empty] | VV | 2 | 2 | True | 0 | ROZPOCET
| VV |  | ostatní | [14 empty] | VV | 2 | 1 | True | 0 | ROZPOCET
| VV |  | 10,0 |  | 10 | [12 empty] | VV | 2 | 2 | True | 0 | ROZPOCET
| VV |  | Součet |  | 352.5 | [12 empty] | VV | 2 | 4 | True | 1 | ROZPOCET
95 | K | 949101112 | Lešení pomocné pracovní pro objekty pozemních staveb pro zatížení do 150 kg/m2, o výšce lešeňové podlahy přes 1,9 do 3,5 m | m2 | 86.9 |  | 0 | CS ÚRS 2024 02 |  | základní |  | 0 | 0.00021 | 0.018249 | 0 | 0 | 4 | K | 2 |  |  |  | ROZPOCET |  |  |  | 0 | 0 | 0 | 0 | 0 | 1 | 0 | 4 | -1164379313
| Online PSC |  | https://podminky.urs.cz/item/CS_URS_2024_02/949101112 | [14 empty] | Online PSC | 2
| VV |  | mč 2.15,16.12 | [14 empty] | VV | 2 | 1 | True | 0 | ROZPOCET
| VV |  | 3,1+44,0+12,8 |  | 59.9 | [12 empty] | VV | 2 | 2 | True | 0 | ROZPOCET
| VV |  | pro fasádu | [14 empty] | VV | 2 | 1 | True | 0 | ROZPOCET
| VV |  | "J pohled"4,4*1,5 |  | 6.6 | [12 empty] | VV | 2 | 2 | True | 0 | ROZPOCET
| VV |  | "V pohled"13,6*1,5 |  | 20.4 | [12 empty] | VV | 2 | 2 | True | 0 | ROZPOCET
| VV |  | Součet |  | 86.9 | [12 empty] | VV | 2 | 4 | True | 1 | ROZPOCET
96 | K | 949211111 | Lešeňová podlaha pro trubková lešení z fošen, prken nebo dřevěných sbíjených lešeňových dílců s příčníky nebo podélníky, ve výšce do 10 m montáž | m2 | 55.8 |  | 0 | CS ÚRS 2024 02 |  | základní |  | 0 | 0 | 0 | 0 | 0 | 4 | K | 2 |  |  |  | ROZPOCET |  |  |  | 0 | 0 | 0 | 0 | 0 | 1 | 0 | 4 | -1608454571
| Online PSC |  | https://podminky.urs.cz/item/CS_URS_2024_02/949211111 | [14 empty] | Online PSC | 2
| VV |  | pro 2.np bez podhledu | [14 empty] | VV | 2 | 1 | True | 0 | ROZPOCET
| VV |  | mč 2.01,02,03,05,04,08,09 | [14 empty] | VV | 2 | 1 | True | 0 | ROZPOCET
| VV |  | 3,8+2,4+15,4+9,6+4,1+10,8+9,7 |  | 55.8 | [12 empty] | VV | 2 | 2 | True | 0 | ROZPOCET
| VV |  | Součet |  | 55.8 | [12 empty] | VV | 2 | 4 | True | 1 | ROZPOCET
97 | K | 949211211 | Lešeňová podlaha pro trubková lešení z fošen, prken nebo dřevěných sbíjených lešeňových dílců s příčníky nebo podélníky, ve výšce do 10 m příplatek k ceně za každý den použití | m2 | 1618.2 |  | 0 | CS ÚRS 2024 02 |  | základní |  | 0 | 0 | 0 | 0 | 0 | 4 | K | 2 |  |  |  | ROZPOCET |  |  |  | 0 | 0 | 0 | 0 | 0 | 1 | 0 | 4 | -163924004
| Online PSC |  | https://podminky.urs.cz/item/CS_URS_2024_02/949211211 | [14 empty] | Online PSC | 2
| VV |  | předpoklad 1měsic | [14 empty] | VV | 2 | 1 | True | 0 | ROZPOCET
| VV |  | pro 2.np bez podhledu | [14 empty] | VV | 2 | 1 | True | 0 | ROZPOCET
| VV |  | mč 2.01,02,03,05,04,08,09 | [14 empty] | VV | 2 | 1 | True | 0 | ROZPOCET
| VV |  | (3,8+2,4+15,4+9,6+4,1+10,8+9,7)*29 |  | 1618.2 | [12 empty] | VV | 2 | 2 | True | 0 | ROZPOCET
| VV |  | Součet |  | 1618.2 | [12 empty] | VV | 2 | 4 | True | 1 | ROZPOCET
98 | K | 949211811 | Lešeňová podlaha pro trubková lešení z fošen, prken nebo dřevěných sbíjených lešeňových dílců s příčníky nebo podélníky, ve výšce do 10 m demontáž | m2 | 55.8 |  | 0 | CS ÚRS 2024 02 |  | základní |  | 0 | 0 | 0 | 0 | 0 | 4 | K | 2 |  |  |  | ROZPOCET |  |  |  | 0 | 0 | 0 | 0 | 0 | 1 | 0 | 4 | -1607552466
| Online PSC |  | https://podminky.urs.cz/item/CS_URS_2024_02/949211811 | [14 empty] | Online PSC | 2
99 | K | 952901221 | Vyčištění budov nebo objektů před předáním do užívání průmyslových budov a objektů výrobních, skladovacích, garáží, dílen nebo hal apod. s nespalnou podlahou jakékoliv výšky podlaží | m2 | 474.5 |  | 0 | CS ÚRS 2024 02 |  | základní |  | 0 | 3e-05 | 0.014235 | 0 | 0 | 4 | K | 2 |  |  |  | ROZPOCET |  |  |  | 0 | 0 | 0 | 0 | 0 | 1 | 0 | 4 | 1090016746
| Online PSC |  | https://podminky.urs.cz/item/CS_URS_2024_02/952901221 | [14 empty] | Online PSC | 2
| VV |  | dle legendy místností | [14 empty] | VV | 2 | 1 | True | 0 | ROZPOCET
| VV |  | 127,4+74,4 |  | 201.8 | [12 empty] | VV | 2 | 2 | True | 0 | ROZPOCET
| VV |  | 217,1 |  | 217.1 | [12 empty] | VV | 2 | 2 | True | 0 | ROZPOCET
| VV |  | 23,1 |  | 23.1 | [12 empty] | VV | 2 | 2 | True | 0 | ROZPOCET
| VV |  | 32,5 |  | 32.5 | [12 empty] | VV | 2 | 2 | True | 0 | ROZPOCET
| VV |  | Součet |  | 474.5 | [12 empty] | VV | 2 | 4 | True | 1 | ROZPOCET
100 | K | 953943211 | Osazování drobných kovových předmětů kotvených do stěny hasicího přístroje | kus | 3 |  | 0 | CS ÚRS 2024 02 |  | základní |  | 0 | 0.00011 | 0.00033 | 0 | 0 | 4 | K | 2 |  |  |  | ROZPOCET |  |  |  | 0 | 0 | 0 | 0 | 0 | 1 | 0 | 4 | -1426729170
| Online PSC |  | https://podminky.urs.cz/item/CS_URS_2024_02/953943211 | [14 empty] | Online PSC | 2
| VV |  | 3 |  | 3 | [12 empty] | VV | 2 | 2 | True | 1 | ROZPOCET
101 | M | 449321R4 | přístroj hasicí ruční práškový 21A | kus | 3 |  | 0 |  |  | základní |  | 0 | 0.012 | 0.036 | 0 | 0 | 8 | M | 2 |  |  |  | ROZPOCET |  |  |  | 0 | 0 | 0 | 0 | 0 | 1 | 0 | 4 | 1108041489
| VV |  | 3 |  | 3 | [12 empty] | VV | 2 | 2 | True | 1 | ROZPOCET
102 | K | 953961R18 | Kotvy chemické s vyvrtáním otvoru do betonu, železobetonu nebo tvrdého kamene tmel, velikost M 12, hloubka 400 mm | kus | 26 |  | 0 |  |  | základní |  | 0 | 0.0002 | 0.0052 | 0 | 0 | 4 | K | 2 |  |  |  | ROZPOCET |  |  |  | 0 | 0 | 0 | 0 | 0 | 1 | 0 | 4 | -316334329
| VV |  | 26 |  | 26 | [12 empty] | VV | 2 | 2 | True | 1 | ROZPOCET
103 | K | 953993R21 | Osazení a dodávka vnitřní a vnější info systému | soub | 1 |  | 0 |  |  | základní |  | 0 | 1e-05 | 1e-05 | 0 | 0 | 4 | K | 2 |  |  |  | ROZPOCET |  |  |  | 0 | 0 | 0 | 0 | 0 | 1 | 0 | 4 | 158852421
| VV |  | 1 |  | 1 | [12 empty] | VV | 2 | 2 | True | 1 | ROZPOCET
104 | K | 953993R25 | Osazení a dodávka záchranného kruhu na fasádu směrem k přehradě | ks | 1 |  | 0 |  |  | základní |  | 0 | 1e-05 | 1e-05 | 0 | 0 | 4 | K | 2 |  |  |  | ROZPOCET |  |  |  | 0 | 0 | 0 | 0 | 0 | 1 | 0 | 4 | -1538558948
| VV |  | 1 |  | 1 | [12 empty] | VV | 2 | 2 | True | 1 | ROZPOCET
105 | K | 953993R27 | Osazení a dodávka krbových kamen vč. napojení na kouřovod | soub | 1 |  | 0 |  |  | základní |  | 0 | 1e-05 | 1e-05 | 0 | 0 | 4 | K | 2 |  |  |  | ROZPOCET |  |  |  | 0 | 0 | 0 | 0 | 0 | 1 | 0 | 4 | -1648394059
| VV |  | 1 |  | 1 | [12 empty] | VV | 2 | 2 | True | 1 | ROZPOCET
106 | K | 953993R30 | B05 - Osazení a dodávka betonového květináče vel. cca 467-820x6700x420mm vč. výplní substrátem a osazení zelení | soub | 1 |  | 0 |  |  | základní |  | 0 | 1e-05 | 1e-05 | 0 | 0 | 4 | K | 2 |  |  |  | ROZPOCET |  |  |  | 0 | 0 | 0 | 0 | 0 | 1 | 0 | 4 | 2139734805
| VV |  | 1 |  | 1 | [12 empty] | VV | 2 | 2 | True | 1 | ROZPOCET
107 | K | 953993R40 | Zhotovení a dodávka detail ukončení terasy ( hranatý žlab, ukončující prvek terasy) | m | 21.6 |  | 0 |  |  | základní |  | 0 | 1e-05 | 0.000216 | 0 | 0 | 4 | K | 2 |  |  |  | ROZPOCET |  |  |  | 0 | 0 | 0 | 0 | 0 | 1 | 0 | 4 | 912757828
| VV |  | 21,6 |  | 21.6 | [12 empty] | VV | 2 | 2 | True | 1 | ROZPOCET
108 | K | 953941.30 | Zřízení nevykoordinovaných prostupů, otvorů, těsnění veškerých prostupů vč. dodání hmot | kpl | 1 |  | 0 |  |  | základní |  | 0 | 0.01547 | 0.01547 | 0 | 0 | 4 | K | 2 |  |  |  | ROZPOCET |  |  |  | 0 | 0 | 0 | 0 | 0 | 1 | 0 | 4 | 2050577982
| VV |  | 1 |  | 1 | [12 empty] | VV | 2 | 2 | True | 1 | ROZPOCET
109 | K | 999890120.9 | Zednické výpomoci specialistů (realizováno pouze na pokyn investora a účtování dle SD) | hod | 100 |  | 0 |  |  | základní |  | 0 | 0.02 | 2 | 0 | 0 | 4 | K | 2 |  |  |  | ROZPOCET |  |  |  | 0 | 0 | 0 | 0 | 0 | 1 | 0 | 4 | 428277924
| VV |  | 100,0 |  | 100 | [12 empty] | VV | 2 | 2 | True | 0 | ROZPOCET
| VV |  | Součet |  | 100 | [12 empty] | VV | 2 | 4 | True | 1 | ROZPOCET
| D | 998 | Přesun hmot |  |  |  | 0 |  |  |  |  | 0 |  | 0 |  | 0 | 1 | D | 1 |  |  |  | ROZPOCET | [9 empty] | 0
110 | K | 998011002 | Přesun hmot pro budovy občanské výstavby, bydlení, výrobu a služby s nosnou svislou konstrukcí zděnou z cihel, tvárnic nebo kamene vodorovná dopravní vzdálenost do 100 m základní pro budovy výšky přes 6 do 12 m | t | 569.744 |  | 0 | CS ÚRS 2024 02 |  | základní |  | 0 | 0 | 0 | 0 | 0 | 4 | K | 2 |  |  |  | ROZPOCET |  |  |  | 0 | 0 | 0 | 0 | 0 | 1 | 0 | 4 | 1752747625
| Online PSC |  | https://podminky.urs.cz/item/CS_URS_2024_02/998011002 | [14 empty] | Online PSC | 2
| D | PSV | Práce a dodávky PSV |  |  |  | 0 |  |  |  |  | 0 |  | 1329.9009 |  | 0 | 2 | D | 0 |  |  |  | ROZPOCET | [9 empty] | 0
| D | 711 | Izolace proti vodě, vlhkosti a plynům |  |  |  | 0 |  |  |  |  | 0 |  | 2.8689 |  | 0 | 2 | D | 1 |  |  |  | ROZPOCET | [9 empty] | 0
111 | K | 711111001 | Provedení izolace proti zemní vlhkosti natěradly a tmely za studena na ploše vodorovné V nátěrem penetračním | m2 | 193.86 |  | 0 | CS ÚRS 2024 02 |  | základní |  | 0 | 0 | 0 | 0 | 0 | 16 | K | 2 |  |  |  | ROZPOCET |  |  |  | 0 | 0 | 0 | 0 | 0 | 1 | 0 | 16 | -1380380337
| Online PSC |  | https://podminky.urs.cz/item/CS_URS_2024_02/711111001 | [14 empty] | Online PSC | 2
| VV |  | "skladba P2 + pod schodištem"20,3 |  | 20.3 | [12 empty] | VV | 2 | 2 | True | 0 | ROZPOCET
| VV |  | "skladba P4"169,7-8,45 |  | 161.25 | [12 empty] | VV | 2 | 2 | True | 0 | ROZPOCET
| VV |  | "S4"2,0*2,6+2,35*1,8+4,8*0,6 |  | 12.31 | [12 empty] | VV | 2 | 2 | True | 0 | ROZPOCET
| VV | penetracevod | Mezisoučet |  | 193.86 | [12 empty] | VV | 2 | 3 | True | 0 | ROZPOCET
| VV |  | Součet |  | 193.86 | [12 empty] | VV | 2 | 4 | True | 1 | ROZPOCET
112 | K | 711112001 | Provedení izolace proti zemní vlhkosti natěradly a tmely za studena na ploše svislé S nátěrem penetračním | m2 | 7.896 |  | 0 | CS ÚRS 2024 02 |  | základní |  | 0 | 0 | 0 | 0 | 0 | 16 | K | 2 |  |  |  | ROZPOCET |  |  |  | 0 | 0 | 0 | 0 | 0 | 1 | 0 | 16 | 2015047089
| Online PSC |  | https://podminky.urs.cz/item/CS_URS_2024_02/711112001 | [14 empty] | Online PSC | 2
| VV |  | "skladba P2 + pod schodištem, svislice okolo desky dolu"18,8*0,42 |  | 7.896 | [12 empty] | VV | 2 | 2 | True | 0 | ROZPOCET
| VV | penetracesvis | Mezisoučet |  | 7.896 | [12 empty] | VV | 2 | 3 | True | 0 | ROZPOCET
| VV |  | Součet |  | 7.896 | [12 empty] | VV | 2 | 4 | True | 1 | ROZPOCET
113 | M | 11163150 | lak penetrační asfaltový | t | 0.069 |  | 0 | CS ÚRS 2024 02 |  | základní |  | 0 | 1 | 0.069 | 0 | 0 | 32 | M | 2 |  |  |  | ROZPOCET |  |  |  | 0 | 0 | 0 | 0 | 0 | 1 | 0 | 16 | -56547822
| VV |  | penetracevod*0,00034 |  | 0.066 | [12 empty] | VV | 2 | 2 | True | 0 | ROZPOCET
| VV |  | penetracesvis*0,00034 |  | 0.003 | [12 empty] | VV | 2 | 2 | True | 0 | ROZPOCET
| VV |  | Součet |  | 0.069 | [12 empty] | VV | 2 | 4 | True | 1 | ROZPOCET
114 | K | 711141559 | Provedení izolace proti zemní vlhkosti pásy přitavením NAIP na ploše vodorovné V | m2 | 387.72 |  | 0 | CS ÚRS 2024 02 |  | základní |  | 0 | 0.0004 | 0.15509 | 0 | 0 | 16 | K | 2 |  |  |  | ROZPOCET |  |  |  | 0 | 0 | 0 | 0 | 0 | 1 | 0 | 16 | 1677070091
| Online PSC |  | https://podminky.urs.cz/item/CS_URS_2024_02/711141559 | [14 empty] | Online PSC | 2
| VV |  | dle penetrace, 2 vrstvy | [14 empty] | VV | 2 | 1 | True | 0 | ROZPOCET
| VV |  | penetracevod*2 |  | 387.72 | [12 empty] | VV | 2 | 2 | True | 0 | ROZPOCET
| VV |  | Součet |  | 387.72 | [12 empty] | VV | 2 | 4 | True | 1 | ROZPOCET
115 | K | 711142559 | Provedení izolace proti zemní vlhkosti pásy přitavením NAIP na ploše svislé S | m2 | 15.792 |  | 0 | CS ÚRS 2024 02 |  | základní |  | 0 | 0.0004 | 0.0063168 | 0 | 0 | 16 | K | 2 |  |  |  | ROZPOCET |  |  |  | 0 | 0 | 0 | 0 | 0 | 1 | 0 | 16 | -1649919127
| Online PSC |  | https://podminky.urs.cz/item/CS_URS_2024_02/711142559 | [14 empty] | Online PSC | 2
| VV |  | dle penetrace, 2 vrstvy | [14 empty] | VV | 2 | 1 | True | 0 | ROZPOCET
| VV |  | penetracesvis*2 |  | 15.792 | [12 empty] | VV | 2 | 2 | True | 0 | ROZPOCET
| VV |  | Součet |  | 15.792 | [12 empty] | VV | 2 | 4 | True | 1 | ROZPOCET
116 | M | 62853004 | pás asfaltový natavitelný modifikovaný SBS s vložkou ze skleněné tkaniny a spalitelnou PE fólií nebo jemnozrnným minerálním posypem na horním povrchu tl 4,0mm | m2 | 470.976 |  | 0 | CS ÚRS 2024 02 |  | základní |  | 0 | 0.0054 | 2.5433 | 0 | 0 | 32 | M | 2 |  |  |  | ROZPOCET |  |  |  | 0 | 0 | 0 | 0 | 0 | 1 | 0 | 16 | 1716878423
| VV |  | dle penetrace, 2 vrstvy | [14 empty] | VV | 2 | 1 | True | 0 | ROZPOCET
| VV |  | penetracevod*2*1,165 |  | 451.694 | [12 empty] | VV | 2 | 2 | True | 0 | ROZPOCET
| VV |  | penetracesvis*2*1,221 |  | 19.282 | [12 empty] | VV | 2 | 2 | True | 0 | ROZPOCET
| VV |  | Součet |  | 470.976 | [12 empty] | VV | 2 | 4 | True | 1 | ROZPOCET
117 | K | 711161273 | Provedení izolace proti zemní vlhkosti nopovou fólií na ploše svislé S z nopové fólie | m2 | 114.176 |  | 0 | CS ÚRS 2024 02 |  | základní |  | 0 | 4e-05 | 0.004567 | 0 | 0 | 16 | K | 2 |  |  |  | ROZPOCET |  |  |  | 0 | 0 | 0 | 0 | 0 | 1 | 0 | 16 | 1477781462
| Online PSC |  | https://podminky.urs.cz/item/CS_URS_2024_02/711161273 | [14 empty] | Online PSC | 2
| VV |  | "S1"25,74*1,5 |  | 38.61 | [12 empty] | VV | 2 | 2 | True | 0 | ROZPOCET
| VV |  | "S2b"12,95*1,618+1,27*1,618 |  | 23.008 | [12 empty] | VV | 2 | 2 | True | 0 | ROZPOCET
| VV |  | "S2a"(5,45+13,64)*2,2 |  | 41.998 | [12 empty] | VV | 2 | 2 | True | 0 | ROZPOCET
| VV |  | "S4"4,8*2,2 |  | 10.56 | [12 empty] | VV | 2 | 2 | True | 0 | ROZPOCET
| VV | nopofolsvis | Mezisoučet |  | 114.176 | [12 empty] | VV | 2 | 3 | True | 0 | ROZPOCET
| VV |  | Součet |  | 114.176 | [12 empty] | VV | 2 | 4 | True | 1 | ROZPOCET
118 | M | 28323010 | fólie profilovaná (nopová) drenážní HDPE s výškou nopů 20mm | m2 | 139.409 |  | 0 | CS ÚRS 2024 02 |  | základní |  | 0 | 0.00065 | 0.090616 | 0 | 0 | 32 | M | 2 |  |  |  | ROZPOCET |  |  |  | 0 | 0 | 0 | 0 | 0 | 1 | 0 | 16 | 643224993
| VV |  | nopofolsvis*1,221 |  | 139.409 | [12 empty] | VV | 2 | 2 | True | 0 | ROZPOCET
| VV |  | Součet |  | 139.409 | [12 empty] | VV | 2 | 4 | True | 1 | ROZPOCET
119 | K | 998711102 | Přesun hmot pro izolace proti vodě, vlhkosti a plynům stanovený z hmotnosti přesunovaného materiálu vodorovná dopravní vzdálenost do 50 m základní v objektech výšky přes 6 do 12 m | t | 2.869 |  | 0 | CS ÚRS 2024 02 |  | základní |  | 0 | 0 | 0 | 0 | 0 | 16 | K | 2 |  |  |  | ROZPOCET |  |  |  | 0 | 0 | 0 | 0 | 0 | 1 | 0 | 16 | -1214362991
| Online PSC |  | https://podminky.urs.cz/item/CS_URS_2024_02/998711102 | [14 empty] | Online PSC | 2
| D | 713 | Izolace tepelné |  |  |  | 0 |  |  |  |  | 0 |  | 13.184 |  | 0 | 2 | D | 1 |  |  |  | ROZPOCET | [9 empty] | 0
120 | K | 713111128 | Montáž tepelné izolace stropů rohožemi, pásy, dílci, deskami, bloky (izolační materiál ve specifikaci) rovných spodem lepením celoplošně s mechanickým kotvením | m2 | 6.6 |  | 0 | CS ÚRS 2024 02 |  | základní |  | 0 | 0.00603 | 0.039798 | 0 | 0 | 16 | K | 2 |  |  |  | ROZPOCET |  |  |  | 0 | 0 | 0 | 0 | 0 | 1 | 0 | 16 | -170523232
| Online PSC |  | https://podminky.urs.cz/item/CS_URS_2024_02/713111128 | [14 empty] | Online PSC | 2
| VV |  | podhled u schodiště | [14 empty] | VV | 2 | 1 | True | 0 | ROZPOCET
| VV |  | 6,6 |  | 6.6 | [12 empty] | VV | 2 | 2 | True | 0 | ROZPOCET
| VV |  | Součet |  | 6.6 | [12 empty] | VV | 2 | 4 | True | 1 | ROZPOCET
121 | M | 283764R8 | deska XPS tl 140mm s uzavřeným povrchem | m2 | 6.93 |  | 0 |  |  | základní |  | 0 | 0.0041 | 0.028413 | 0 | 0 | 32 | M | 2 |  |  |  | ROZPOCET |  |  |  | 0 | 0 | 0 | 0 | 0 | 1 | 0 | 16 | 1526256174
| VV |  | 6,6*1,05 |  | 6.93 | [12 empty] | VV | 2 | 2 | True | 0 | ROZPOCET
| VV |  | Součet |  | 6.93 | [12 empty] | VV | 2 | 4 | True | 1 | ROZPOCET
122 | K | 713121111 | Montáž tepelné izolace podlah rohožemi, pásy, deskami, dílci, bloky (izolační materiál ve specifikaci) kladenými volně jednovrstvá | m2 | 162.997 |  | 0 | CS ÚRS 2024 02 |  | základní |  | 0 | 0 | 0 | 0 | 0 | 16 | K | 2 |  |  |  | ROZPOCET |  |  |  | 0 | 0 | 0 | 0 | 0 | 1 | 0 | 16 | 948327481
| Online PSC |  | https://podminky.urs.cz/item/CS_URS_2024_02/713121111 | [14 empty] | Online PSC | 2
| VV |  | "EPS 160mm" | [14 empty] | VV | 2 | 1 | True | 0 | ROZPOCET
| VV |  | "skladba P2 + pod schodištem"13,11 |  | 13.11 | [12 empty] | VV | 2 | 2 | True | 0 | ROZPOCET
| VV | TIeps160 | Mezisoučet |  | 13.11 | [12 empty] | VV | 2 | 3 | True | 0 | ROZPOCET
| VV |  | dřevovlákno 200mm | [14 empty] | VV | 2 | 1 | True | 0 | ROZPOCET
| VV |  | "celková plocha dle legendy místností"127,4 |  | 127.4 | [12 empty] | VV | 2 | 2 | True | 0 | ROZPOCET
| VV | itdrev200 | Mezisoučet |  | 127.4 | [12 empty] | VV | 2 | 3 | True | 0 | ROZPOCET
| VV |  | "xps 60mm jak podklad pod příčky" | [14 empty] | VV | 2 | 1 | True | 0 | ROZPOCET
| VV |  | "S7a" | [14 empty] | VV | 2 | 1 | True | 0 | ROZPOCET
| VV |  | (2,95+4,6*2+5,4*2)*0,15 |  | 3.443 | [12 empty] | VV | 2 | 2 | True | 0 | ROZPOCET
| VV |  | "S7b" | [14 empty] | VV | 2 | 1 | True | 0 | ROZPOCET
| VV |  | (4,6*2+3,0)*0,15 |  | 1.83 | [12 empty] | VV | 2 | 2 | True | 0 | ROZPOCET
| VV |  | (1,07+5,55+2,03+3,3+1,05)*0,15 |  | 1.95 | [12 empty] | VV | 2 | 2 | True | 0 | ROZPOCET
| VV |  | "S7c" | [14 empty] | VV | 2 | 1 | True | 0 | ROZPOCET
| VV |  | 3,4*2*0,15 |  | 1.02 | [12 empty] | VV | 2 | 2 | True | 0 | ROZPOCET
| VV |  | "S7d" | [14 empty] | VV | 2 | 1 | True | 0 | ROZPOCET
| VV |  | 5,4*0,15 |  | 0.81 | [12 empty] | VV | 2 | 2 | True | 0 | ROZPOCET
| VV |  | "S8a,b" | [14 empty] | VV | 2 | 1 | True | 0 | ROZPOCET
| VV |  | 2.np | [14 empty] | VV | 2 | 1 | True | 0 | ROZPOCET
| VV |  | (13,1+37,46+8,6)*0,16 |  | 9.466 | [12 empty] | VV | 2 | 2 | True | 0 | ROZPOCET
| VV |  | (5,5+6,3+13,0)*0,16 |  | 3.968 | [12 empty] | VV | 2 | 2 | True | 0 | ROZPOCET
| VV | itfasxps60 | Mezisoučet |  | 22.487 | [12 empty] | VV | 2 | 3 | True | 0 | ROZPOCET
| VV |  | Součet |  | 162.997 | [12 empty] | VV | 2 | 4 | True | 1 | ROZPOCET
123 | M | 607151R8 | deska dřevovláknitá tepelně izolační tl 200mm | m2 | 133.77 |  | 0 |  |  | základní |  | 0 | 0.012 | 1.6052 | 0 | 0 | 32 | M | 2 |  |  |  | ROZPOCET |  |  |  | 0 | 0 | 0 | 0 | 0 | 1 | 0 | 16 | -1823458195
| VV |  | itdrev200*1,05 |  | 133.77 | [12 empty] | VV | 2 | 2 | True | 0 | ROZPOCET
| VV |  | Součet |  | 133.77 | [12 empty] | VV | 2 | 4 | True | 1 | ROZPOCET
124 | M | 28376R18 | deska XPS tl 60mm | m2 | 23.611 |  | 0 |  |  | základní |  | 0 | 0.0018 | 0.0425 | 0 | 0 | 32 | M | 2 |  |  |  | ROZPOCET |  |  |  | 0 | 0 | 0 | 0 | 0 | 1 | 0 | 16 | -1249619357
| VV |  | itfasxps60*1,05 |  | 23.611 | [12 empty] | VV | 2 | 2 | True | 0 | ROZPOCET
| VV |  | Součet |  | 23.611 | [12 empty] | VV | 2 | 4 | True | 1 | ROZPOCET
125 | M | 28375.15 | deska EPS λ=0,038 tl 160mm | m2 | 13.766 |  | 0 |  |  | základní |  | 0 | 0.00354 | 0.048732 | 0 | 0 | 32 | M | 2 |  |  |  | ROZPOCET |  |  |  | 0 | 0 | 0 | 0 | 0 | 1 | 0 | 16 | -516332129
| VV |  | TIeps160*1,05 |  | 13.766 | [12 empty] | VV | 2 | 2 | True | 0 | ROZPOCET
| VV |  | Součet |  | 13.766 | [12 empty] | VV | 2 | 4 | True | 1 | ROZPOCET
126 | K | 713131121 | Montáž tepelné izolace stěn rohožemi, pásy, deskami, dílci, bloky (izolační materiál ve specifikaci) přichycením úchytnými dráty a závlačkami | m2 | 449.942 |  | 0 | CS ÚRS 2024 02 |  | základní |  | 0 | 0.0003 | 0.13498 | 0 | 0 | 16 | K | 2 |  |  |  | ROZPOCET |  |  |  | 0 | 0 | 0 | 0 | 0 | 1 | 0 | 16 | 851597837
| Online PSC |  | https://podminky.urs.cz/item/CS_URS_2024_02/713131121 | [14 empty] | Online PSC | 2
| VV |  | izolace mezi nosnými profily stěny | [14 empty] | VV | 2 | 1 | True | 0 | ROZPOCET
| VV |  | tl.80mm | [14 empty] | VV | 2 | 1 | True | 0 | ROZPOCET
| VV |  | "skladba S7a" | [14 empty] | VV | 2 | 1 | True | 0 | ROZPOCET
| VV |  | 3.np | [14 empty] | VV | 2 | 1 | True | 0 | ROZPOCET
| VV |  | 2,95*2,395 |  | 7.065 | [12 empty] | VV | 2 | 2 | True | 0 | ROZPOCET
| VV |  | stěna u skladu | [14 empty] | VV | 2 | 1 | True | 0 | ROZPOCET
| VV |  | 4,8 |  | 4.8 | [12 empty] | VV | 2 | 2 | True | 0 | ROZPOCET
| VV |  | 2.np | [14 empty] | VV | 2 | 1 | True | 0 | ROZPOCET
| VV |  | stěny okolo schodiště | [14 empty] | VV | 2 | 1 | True | 0 | ROZPOCET
| VV |  | 23,17*2 |  | 46.34 | [12 empty] | VV | 2 | 2 | True | 0 | ROZPOCET
| VV |  | -1,15*2,1*2 |  | -4.83 | [12 empty] | VV | 2 | 2 | True | 0 | ROZPOCET
| VV |  | stena mezi 2.07 a 2.03 | [14 empty] | VV | 2 | 1 | True | 0 | ROZPOCET
| VV |  | 23,04*1,5"plocha" |  | 34.56 | [12 empty] | VV | 2 | 2 | True | 0 | ROZPOCET
| VV |  | -1,95*2,1 |  | -4.095 | [12 empty] | VV | 2 | 2 | True | 0 | ROZPOCET
| VV |  | stena mezi 2.05 a 2.04 | [14 empty] | VV | 2 | 1 | True | 0 | ROZPOCET
| VV |  | 2,225*8,0 |  | 17.8 | [12 empty] | VV | 2 | 2 | True | 0 | ROZPOCET
| VV |  | -1,12*2,1 |  | -2.352 | [12 empty] | VV | 2 | 2 | True | 0 | ROZPOCET
| VV |  | mc 2.08 | [14 empty] | VV | 2 | 1 | True | 0 | ROZPOCET
| VV |  | 4,86 |  | 4.86 | [12 empty] | VV | 2 | 2 | True | 0 | ROZPOCET
| VV |  | -1,15*2,05 |  | -2.358 | [12 empty] | VV | 2 | 2 | True | 0 | ROZPOCET
| VV |  | stena mezi 2.09 a 2.10 | [14 empty] | VV | 2 | 1 | True | 0 | ROZPOCET
| VV |  | 2,855*3,55 |  | 10.135 | [12 empty] | VV | 2 | 2 | True | 0 | ROZPOCET
| VV |  | -1,82*2,1 |  | -3.822 | [12 empty] | VV | 2 | 2 | True | 0 | ROZPOCET
| VV |  | "skladba S7b" | [14 empty] | VV | 2 | 1 | True | 0 | ROZPOCET
| VV |  | 2.np | [14 empty] | VV | 2 | 1 | True | 0 | ROZPOCET
| VV |  | mc 2.06 | [14 empty] | VV | 2 | 1 | True | 0 | ROZPOCET
| VV |  | (1,855+0,875)*8,0 |  | 21.84 | [12 empty] | VV | 2 | 2 | True | 0 | ROZPOCET
| VV |  | -0,7*2,1 |  | -1.47 | [12 empty] | VV | 2 | 2 | True | 0 | ROZPOCET
| VV |  | sociálky 2.11-2.17 | [14 empty] | VV | 2 | 1 | True | 0 | ROZPOCET
| VV |  | (2,89+6,1+1,79+1,73+0,9+1,875)*3,5 |  | 53.498 | [12 empty] | VV | 2 | 2 | True | 0 | ROZPOCET
| VV |  | -(0,7*2,1*2+0,952*2,1) |  | -4.939 | [12 empty] | VV | 2 | 2 | True | 0 | ROZPOCET
| VV |  | "skladba S7c" - pouze z jedné strany | [14 empty] | VV | 2 | 1 | True | 0 | ROZPOCET
| VV |  | 2.np | [14 empty] | VV | 2 | 1 | True | 0 | ROZPOCET
| VV |  | stena mezi 2.09 a 2.08 | [14 empty] | VV | 2 | 1 | True | 0 | ROZPOCET
| VV |  | 3,1*4,6 |  | 14.26 | [12 empty] | VV | 2 | 2 | True | 0 | ROZPOCET
| VV |  | -0,9*2,1 |  | -1.89 | [12 empty] | VV | 2 | 2 | True | 0 | ROZPOCET
| VV |  | stena mezi 2.12 a 2.16 | [14 empty] | VV | 2 | 1 | True | 0 | ROZPOCET
| VV |  | 2,5*3,5 |  | 8.75 | [12 empty] | VV | 2 | 2 | True | 0 | ROZPOCET
| VV |  | -0,9*2,1 |  | -1.89 | [12 empty] | VV | 2 | 2 | True | 0 | ROZPOCET
| VV |  | "skladba S7d" - pouze z jedné strany | [14 empty] | VV | 2 | 1 | True | 0 | ROZPOCET
| VV |  | 2.np | [14 empty] | VV | 2 | 1 | True | 0 | ROZPOCET
| VV |  | 3,52*4,6 |  | 16.192 | [12 empty] | VV | 2 | 2 | True | 0 | ROZPOCET
| VV |  | 2,75*3,5 |  | 9.625 | [12 empty] | VV | 2 | 2 | True | 0 | ROZPOCET
| VV |  | -(0,9*2,1+0,7*2,1) |  | -3.36 | [12 empty] | VV | 2 | 2 | True | 0 | ROZPOCET
| VV |  | "skladba S5" | [14 empty] | VV | 2 | 1 | True | 0 | ROZPOCET
| VV |  | 3,9*2,8 |  | 10.92 | [12 empty] | VV | 2 | 2 | True | 0 | ROZPOCET
| VV | stenytl80 | Mezisoučet |  | 229.639 | [12 empty] | VV | 2 | 3 | True | 0 | ROZPOCET
| VV |  | tl. 160mm | [14 empty] | VV | 2 | 1 | True | 0 | ROZPOCET
| VV |  | S8a,b | [14 empty] | VV | 2 | 1 | True | 0 | ROZPOCET
| VV |  | 2.np | [14 empty] | VV | 2 | 1 | True | 0 | ROZPOCET
| VV |  | (13,1+37,46+8,6)*3,4+7,4"štít" |  | 208.544 | [12 empty] | VV | 2 | 2 | True | 0 | ROZPOCET
| VV |  | (5,5+6,3)*3,4 |  | 40.12 | [12 empty] | VV | 2 | 2 | True | 0 | ROZPOCET
| VV |  | -(4,08*2,0+1,22*2,1+1,6*1,2+3,2*2,4+2,1*2,14+2,79*0,58*2+0,8*0,52*4) |  | -29.716 | [12 empty] | VV | 2 | 2 | True | 0 | ROZPOCET
| VV |  | -(2,48*2,0+2,95*0,58+1,53*0,58+1,33*0,58+1,52*0,8+0,99*0,8+2,2*1,5+2,85*0,8) |  | -15.918 | [12 empty] | VV | 2 | 2 | True | 0 | ROZPOCET
| VV |  | 3.np | [14 empty] | VV | 2 | 1 | True | 0 | ROZPOCET
| VV |  | 13,0*1,56 |  | 20.28 | [12 empty] | VV | 2 | 2 | True | 0 | ROZPOCET
| VV |  | -(1,34*0,7*6) |  | -5.628 | [12 empty] | VV | 2 | 2 | True | 0 | ROZPOCET
| VV |  | S9 | [14 empty] | VV | 2 | 1 | True | 0 | ROZPOCET
| VV |  | 3,58*0,955 |  | 3.419 | [12 empty] | VV | 2 | 2 | True | 0 | ROZPOCET
| VV |  | -1,9*0,42 |  | -0.798 | [12 empty] | VV | 2 | 2 | True | 0 | ROZPOCET
| VV | stenyti160 | Mezisoučet |  | 220.303 | [12 empty] | VV | 2 | 3 | True | 0 | ROZPOCET
| VV |  | Součet |  | 449.942 | [12 empty] | VV | 2 | 4 | True | 1 | ROZPOCET
127 | M | 63148R03 | deska tepelně izolační minerální tl 80mm | m2 | 241.121 |  | 0 |  |  | základní |  | 0 | 0.0028 | 0.67514 | 0 | 0 | 32 | M | 2 |  |  |  | ROZPOCET |  |  |  | 0 | 0 | 0 | 0 | 0 | 1 | 0 | 16 | 877802320
| VV |  | stenytl80*1,05 |  | 241.121 | [12 empty] | VV | 2 | 2 | True | 0 | ROZPOCET
| VV |  | Součet |  | 241.121 | [12 empty] | VV | 2 | 4 | True | 1 | ROZPOCET
128 | M | 63148.07 | deska tepelně izolační minerální tl 160mm | m2 | 231.318 |  | 0 |  |  | základní |  | 0 | 0.0056 | 1.2954 | 0 | 0 | 32 | M | 2 |  |  |  | ROZPOCET |  |  |  | 0 | 0 | 0 | 0 | 0 | 1 | 0 | 16 | 1915529011
| VV |  | stenyti160*1,05 |  | 231.318 | [12 empty] | VV | 2 | 2 | True | 0 | ROZPOCET
| VV |  | Součet |  | 231.318 | [12 empty] | VV | 2 | 4 | True | 1 | ROZPOCET
129 | K | 713131131 | Montáž tepelné izolace stěn rohožemi, pásy, deskami, dílci, bloky (izolační materiál ve specifikaci) nastřelením uvnitř objektu | m2 | 10.92 |  | 0 | CS ÚRS 2024 02 |  | základní |  | 0 | 0.0001 | 0.001092 | 0 | 0 | 16 | K | 2 |  |  |  | ROZPOCET |  |  |  | 0 | 0 | 0 | 0 | 0 | 1 | 0 | 16 | -1796749823
| Online PSC |  | https://podminky.urs.cz/item/CS_URS_2024_02/713131131 | [14 empty] | Online PSC | 2
| VV |  | "skladba S5" | [14 empty] | VV | 2 | 1 | True | 0 | ROZPOCET
| VV |  | 3,9*2,8 |  | 10.92 | [12 empty] | VV | 2 | 2 | True | 0 | ROZPOCET
| VV |  | Součet |  | 10.92 | [12 empty] | VV | 2 | 4 | True | 1 | ROZPOCET
130 | M | 631481R0 | deska tepelně izolační minerální univerzální tl 35mm | m2 | 11.466 |  | 0 |  |  | základní |  | 0 | 0.0014 | 0.016052 | 0 | 0 | 32 | M | 2 |  |  |  | ROZPOCET |  |  |  | 0 | 0 | 0 | 0 | 0 | 1 | 0 | 16 | -1987776207
| VV |  | "skladba S5" | [14 empty] | VV | 2 | 1 | True | 0 | ROZPOCET
| VV |  | 3,9*2,8*1,05 |  | 11.466 | [12 empty] | VV | 2 | 2 | True | 0 | ROZPOCET
| VV |  | Součet |  | 11.466 | [12 empty] | VV | 2 | 4 | True | 1 | ROZPOCET
131 | K | 713131135 | Montáž tepelné izolace stěn rohožemi, pásy, deskami, dílci, bloky (izolační materiál ve specifikaci) nastřelením vně objektu | m2 | 294.397 |  | 0 | CS ÚRS 2024 02 |  | základní |  | 0 | 0.00012 | 0.035328 | 0 | 0 | 16 | K | 2 |  |  |  | ROZPOCET |  |  |  | 0 | 0 | 0 | 0 | 0 | 1 | 0 | 16 | 42985029
| Online PSC |  | https://podminky.urs.cz/item/CS_URS_2024_02/713131135 | [14 empty] | Online PSC | 2
| VV |  | tl.50mm | [14 empty] | VV | 2 | 1 | True | 0 | ROZPOCET
| VV |  | S8a,b | [14 empty] | VV | 2 | 1 | True | 0 | ROZPOCET
| VV |  | 2.np | [14 empty] | VV | 2 | 1 | True | 0 | ROZPOCET
| VV |  | (13,1+37,46+8,6)*3,8+7,4"štít" |  | 232.208 | [12 empty] | VV | 2 | 2 | True | 0 | ROZPOCET
| VV |  | (5,5+6,3)*3,8 |  | 44.84 | [12 empty] | VV | 2 | 2 | True | 0 | ROZPOCET
| VV |  | -(4,08*2,0+1,22*2,1+1,6*1,2+3,2+2,4+2,1*2,14+2,79*0,58*2+0,8*0,52*4) |  | -27.636 | [12 empty] | VV | 2 | 2 | True | 0 | ROZPOCET
| VV |  | -(2,48*2,0+2,95*0,58+1,53*0,58+1,33*0,58+1,52*0,8+0,99*0,8+2,2*1,5+2,85*0,8) |  | -15.918 | [12 empty] | VV | 2 | 2 | True | 0 | ROZPOCET
| VV |  | 3.np | [14 empty] | VV | 2 | 1 | True | 0 | ROZPOCET
| VV |  | 13,0*1,5 |  | 19.5 | [12 empty] | VV | 2 | 2 | True | 0 | ROZPOCET
| VV |  | -(1,34*0,7*6) |  | -5.628 | [12 empty] | VV | 2 | 2 | True | 0 | ROZPOCET
| VV | drevlakti50 | Mezisoučet |  | 247.366 | [12 empty] | VV | 2 | 3 | True | 0 | ROZPOCET
| VV |  | tl. 30mm | [14 empty] | VV | 2 | 1 | True | 0 | ROZPOCET
| VV |  | S9 | [14 empty] | VV | 2 | 1 | True | 0 | ROZPOCET
| VV |  | 3,58*0,89 |  | 3.186 | [12 empty] | VV | 2 | 2 | True | 0 | ROZPOCET
| VV |  | -1,9*0,42 |  | -0.798 | [12 empty] | VV | 2 | 2 | True | 0 | ROZPOCET
| VV | drevlakti30 | Mezisoučet |  | 2.388 | [12 empty] | VV | 2 | 3 | True | 0 | ROZPOCET
| VV |  | "xsp 50mm - sokl S8ab" | [14 empty] | VV | 2 | 1 | True | 0 | ROZPOCET
| VV |  | 42,64*0,52 |  | 22.173 | [12 empty] | VV | 2 | 2 | True | 0 | ROZPOCET
| VV |  | 29,96*0,75 |  | 22.47 | [12 empty] | VV | 2 | 2 | True | 0 | ROZPOCET
| VV | xps50fas | Mezisoučet |  | 44.643 | [12 empty] | VV | 2 | 3 | True | 0 | ROZPOCET
| VV |  | Součet |  | 294.397 | [12 empty] | VV | 2 | 4 | True | 1 | ROZPOCET
132 | M | 607151.8 | deska dřevovláknitá tepelně izolační tl 50mm | m2 | 259.734 |  | 0 | CS ÚRS 2024 02 |  | základní |  | 0 | 0.02 | 5.1947 | 0 | 0 | 32 | M | 2 |  |  |  | ROZPOCET |  |  |  | 0 | 0 | 0 | 0 | 0 | 1 | 0 | 16 | -962207169
| VV |  | drevlakti50*1,05 |  | 259.734 | [12 empty] | VV | 2 | 2 | True | 0 | ROZPOCET
| VV |  | Součet |  | 259.734 | [12 empty] | VV | 2 | 4 | True | 1 | ROZPOCET
133 | M | 607151.0 | deska dřevovláknitá tepelně izolační tl 30mm | m2 | 2.507 |  | 0 |  |  | základní |  | 0 | 0.002 | 0.005014 | 0 | 0 | 32 | M | 2 |  |  |  | ROZPOCET |  |  |  | 0 | 0 | 0 | 0 | 0 | 1 | 0 | 16 | -422087265
| VV |  | drevlakti30*1,05 |  | 2.507 | [12 empty] | VV | 2 | 2 | True | 0 | ROZPOCET
| VV |  | Součet |  | 2.507 | [12 empty] | VV | 2 | 4 | True | 1 | ROZPOCET
134 | M | 28376R17 | deska XPS tl 50mm | m2 | 46.875 |  | 0 |  |  | základní |  | 0 | 0.0015 | 0.070312 | 0 | 0 | 32 | M | 2 |  |  |  | ROZPOCET |  |  |  | 0 | 0 | 0 | 0 | 0 | 1 | 0 | 16 | -1277691966
| VV |  | xps50fas*1,05 |  | 46.875 | [12 empty] | VV | 2 | 2 | True | 0 | ROZPOCET
| VV |  | Součet |  | 46.875 | [12 empty] | VV | 2 | 4 | True | 1 | ROZPOCET
135 | K | 713131141 | Montáž tepelné izolace stěn rohožemi, pásy, deskami, dílci, bloky (izolační materiál ve specifikaci) lepením celoplošně bez mechanického kotvení | m2 | 42.049 |  | 0 | CS ÚRS 2024 02 |  | základní |  | 0 | 0.006 | 0.25229 | 0 | 0 | 16 | K | 2 |  |  |  | ROZPOCET |  |  |  | 0 | 0 | 0 | 0 | 0 | 1 | 0 | 16 | -795824936
| Online PSC |  | https://podminky.urs.cz/item/CS_URS_2024_02/713131141 | [14 empty] | Online PSC | 2
| VV |  | "S3 " xps 140mm | [14 empty] | VV | 2 | 1 | True | 0 | ROZPOCET
| VV |  | (8,6+0,86)*2,6 |  | 24.596 | [12 empty] | VV | 2 | 2 | True | 0 | ROZPOCET
| VV |  | -1,0*2,1*2 |  | -4.2 | [12 empty] | VV | 2 | 2 | True | 0 | ROZPOCET
| VV |  | "S5"3,5*2,4 |  | 8.4 | [12 empty] | VV | 2 | 2 | True | 0 | ROZPOCET
| VV | xps140steny | Mezisoučet |  | 28.796 | [12 empty] | VV | 2 | 3 | True | 0 | ROZPOCET
| VV |  | "S4" xps 160mm | [14 empty] | VV | 2 | 1 | True | 0 | ROZPOCET
| VV |  | 1,5*2,6 |  | 3.9 | [12 empty] | VV | 2 | 2 | True | 0 | ROZPOCET
| VV |  | 2,66*1,5 |  | 3.99 | [12 empty] | VV | 2 | 2 | True | 0 | ROZPOCET
| VV |  | 0,47*2,6 |  | 1.222 | [12 empty] | VV | 2 | 2 | True | 0 | ROZPOCET
| VV | xps160steny | Mezisoučet |  | 9.112 | [12 empty] | VV | 2 | 3 | True | 0 | ROZPOCET
| VV |  | "S5" xps 50mm | [14 empty] | VV | 2 | 1 | True | 0 | ROZPOCET
| VV |  | 0,44*2,6 |  | 1.144 | [12 empty] | VV | 2 | 2 | True | 0 | ROZPOCET
| VV | xps40steny | Mezisoučet |  | 1.144 | [12 empty] | VV | 2 | 3 | True | 0 | ROZPOCET
| VV |  | "S5" xps 100mm | [14 empty] | VV | 2 | 1 | True | 0 | ROZPOCET
| VV |  | 3,5*0,39 |  | 1.365 | [12 empty] | VV | 2 | 2 | True | 0 | ROZPOCET
| VV |  | "S4"4,8*0,34 |  | 1.632 | [12 empty] | VV | 2 | 2 | True | 0 | ROZPOCET
| VV | xps100steny | Mezisoučet |  | 2.997 | [12 empty] | VV | 2 | 3 | True | 0 | ROZPOCET
| VV |  | Součet |  | 42.049 | [12 empty] | VV | 2 | 4 | True | 1 | ROZPOCET
136 | M | 283764R6 | deska XPS tl 140mm | m2 | 30.236 |  | 0 |  |  | základní |  | 0 | 0.0041 | 0.12397 | 0 | 0 | 32 | M | 2 |  |  |  | ROZPOCET |  |  |  | 0 | 0 | 0 | 0 | 0 | 1 | 0 | 16 | -319757035
| VV |  | xps140steny*1,05 |  | 30.236 | [12 empty] | VV | 2 | 2 | True | 0 | ROZPOCET
| VV |  | Součet |  | 30.236 | [12 empty] | VV | 2 | 4 | True | 1 | ROZPOCET
137 | M | 283764R9 | deska XPS tl 40mm | m2 | 1.201 |  | 0 |  |  | základní |  | 0 | 0.0012 | 0.0014412 | 0 | 0 | 32 | M | 2 |  |  |  | ROZPOCET |  |  |  | 0 | 0 | 0 | 0 | 0 | 1 | 0 | 16 | 1415588304
| VV |  | xps40steny*1,05 |  | 1.201 | [12 empty] | VV | 2 | 2 | True | 0 | ROZPOCET
| VV |  | Součet |  | 1.201 | [12 empty] | VV | 2 | 4 | True | 1 | ROZPOCET
138 | M | 283764R3 | deska XPS tl 100mm | m2 | 3.147 |  | 0 |  |  | základní |  | 0 | 0.003 | 0.009441 | 0 | 0 | 32 | M | 2 |  |  |  | ROZPOCET |  |  |  | 0 | 0 | 0 | 0 | 0 | 1 | 0 | 16 | -682035440
| VV |  | xps100steny*1,05 |  | 3.147 | [12 empty] | VV | 2 | 2 | True | 0 | ROZPOCET
| VV |  | Součet |  | 3.147 | [12 empty] | VV | 2 | 4 | True | 1 | ROZPOCET
139 | M | 283764R7 | deska XPS tl 160mm | m2 | 9.568 |  | 0 |  |  | základní |  | 0 | 0.0048 | 0.045926 | 0 | 0 | 32 | M | 2 |  |  |  | ROZPOCET |  |  |  | 0 | 0 | 0 | 0 | 0 | 1 | 0 | 16 | -2085662621
| VV |  | xps160steny*1,05 |  | 9.568 | [12 empty] | VV | 2 | 2 | True | 0 | ROZPOCET
| VV |  | Součet |  | 9.568 | [12 empty] | VV | 2 | 4 | True | 1 | ROZPOCET
140 | K | 713132311 | Montáž tepelné izolace stěn do roštu jednosměrného svislého výšky do 6 m | m2 | 217.682 |  | 0 | CS ÚRS 2024 02 |  | základní |  | 0 | 0.00024 | 0.052244 | 0 | 0 | 16 | K | 2 |  |  |  | ROZPOCET |  |  |  | 0 | 0 | 0 | 0 | 0 | 1 | 0 | 16 | 517123650
| Online PSC |  | https://podminky.urs.cz/item/CS_URS_2024_02/713132311 | [14 empty] | Online PSC | 2
| VV |  | vnitrní obklad sladby S8ab, tl 40mm | [14 empty] | VV | 2 | 1 | True | 0 | ROZPOCET
| VV |  | 2.np | [14 empty] | VV | 2 | 1 | True | 0 | ROZPOCET
| VV |  | (13,1+37,46+8,6)*3,4+7,4"štít" |  | 208.544 | [12 empty] | VV | 2 | 2 | True | 0 | ROZPOCET
| VV |  | (5,5+6,3)*3,4 |  | 40.12 | [12 empty] | VV | 2 | 2 | True | 0 | ROZPOCET
| VV |  | -(4,08*2,0+1,22*2,1+1,6*1,2+3,2*2,4+2,1*2,14+2,79*0,58*2+0,8*0,52*4) |  | -29.716 | [12 empty] | VV | 2 | 2 | True | 0 | ROZPOCET
| VV |  | -(2,48*2,0+2,95*0,58+1,53*0,58+1,33*0,58+1,52*0,8+0,99*0,8+2,2*1,5+2,85*0,8) |  | -15.918 | [12 empty] | VV | 2 | 2 | True | 0 | ROZPOCET
| VV |  | 3.np | [14 empty] | VV | 2 | 1 | True | 0 | ROZPOCET
| VV |  | 13,0*1,56 |  | 20.28 | [12 empty] | VV | 2 | 2 | True | 0 | ROZPOCET
| VV |  | -(1,34*0,7*6) |  | -5.628 | [12 empty] | VV | 2 | 2 | True | 0 | ROZPOCET
| VV | mw40stena | Mezisoučet |  | 217.682 | [12 empty] | VV | 2 | 3 | True | 0 | ROZPOCET
| VV |  | Součet |  | 217.682 | [12 empty] | VV | 2 | 4 | True | 1 | ROZPOCET
141 | M | 63148100 | deska tepelně izolační minerální univerzální λ=0,038-0,039 tl 40mm | m2 | 228.566 |  | 0 | CS ÚRS 2024 02 |  | základní |  | 0 | 0.0014 | 0.31999 | 0 | 0 | 32 | M | 2 |  |  |  | ROZPOCET |  |  |  | 0 | 0 | 0 | 0 | 0 | 1 | 0 | 16 | -2050588228
| VV |  | mw40stena*1,05 |  | 228.566 | [12 empty] | VV | 2 | 2 | True | 0 | ROZPOCET
| VV |  | Součet |  | 228.566 | [12 empty] | VV | 2 | 4 | True | 1 | ROZPOCET
142 | K | 713151111 | Montáž tepelné izolace střech šikmých rohožemi, pásy, deskami (izolační materiál ve specifikaci) kladenými volně mezi krokve | m2 | 229.735 |  | 0 | CS ÚRS 2024 02 |  | základní |  | 0 | 0 | 0 | 0 | 0 | 16 | K | 2 |  |  |  | ROZPOCET |  |  |  | 0 | 0 | 0 | 0 | 0 | 1 | 0 | 16 | 1704874637
| Online PSC |  | https://podminky.urs.cz/item/CS_URS_2024_02/713151111 | [14 empty] | Online PSC | 2
| VV |  | "skladba S1" | [14 empty] | VV | 2 | 1 | True | 0 | ROZPOCET
| VV |  | "vež" | [14 empty] | VV | 2 | 1 | True | 0 | ROZPOCET
| VV |  | "pudorysná plocha x koeficient sklonu" 19,22*1,31 |  | 25.178 | [12 empty] | VV | 2 | 2 | True | 0 | ROZPOCET
| VV |  | "cást pod veží"20,75*1,1 |  | 22.825 | [12 empty] | VV | 2 | 2 | True | 0 | ROZPOCET
| VV |  | "strecha osa 3-1x koeficient"40,62*1,31 |  | 53.212 | [12 empty] | VV | 2 | 2 | True | 0 | ROZPOCET
| VV |  | "strecha osa P-B" 13,8*3,4+11,2*3,4 |  | 85 | [12 empty] | VV | 2 | 2 | True | 0 | ROZPOCET
| VV |  | "strecha osa X-S" 7,7*3,4+5,1*3,4 |  | 43.52 | [12 empty] | VV | 2 | 2 | True | 0 | ROZPOCET
| VV | ITstrecha160 | Mezisoučet |  | 229.735 | [12 empty] | VV | 2 | 3 | True | 0 | ROZPOCET
| VV |  | Součet |  | 229.735 | [12 empty] | VV | 2 | 4 | True | 1 | ROZPOCET
143 | M | 607151R6 | deska dřevovláknitá tepelně izolační λ=0,044 tl 160mm | m2 | 241.222 |  | 0 |  |  | základní |  | 0 | 0.0072 | 1.7368 | 0 | 0 | 32 | M | 2 |  |  |  | ROZPOCET |  |  |  | 0 | 0 | 0 | 0 | 0 | 1 | 0 | 16 | -1594814599
| VV |  | "skladba S1"ITstrecha160*1,05 |  | 241.222 | [12 empty] | VV | 2 | 2 | True | 0 | ROZPOCET
| VV |  | Součet |  | 241.222 | [12 empty] | VV | 2 | 4 | True | 1 | ROZPOCET
144 | K | 713151163 | Montáž tepelné izolace střech šikmých rohožemi, pásy, deskami (izolační materiál ve specifikaci) přišroubovanými šrouby nad krokve, sklonu střechy přes 30° do 45° tloušťky izolace přes 100 do 120 mm | m2 | 229.735 |  | 0 | CS ÚRS 2024 02 |  | základní |  | 0 | 0.00013 | 0.029866 | 0 | 0 | 16 | K | 2 |  |  |  | ROZPOCET |  |  |  | 0 | 0 | 0 | 0 | 0 | 1 | 0 | 16 | -249226159
| Online PSC |  | https://podminky.urs.cz/item/CS_URS_2024_02/713151163 | [14 empty] | Online PSC | 2
| VV |  | "skladba S1" | [14 empty] | VV | 2 | 1 | True | 0 | ROZPOCET
| VV |  | "vež" | [14 empty] | VV | 2 | 1 | True | 0 | ROZPOCET
| VV |  | "pudorysná plocha x koeficient sklonu" 19,22*1,31 |  | 25.178 | [12 empty] | VV | 2 | 2 | True | 0 | ROZPOCET
| VV |  | "cást pod veží"20,75*1,1 |  | 22.825 | [12 empty] | VV | 2 | 2 | True | 0 | ROZPOCET
| VV |  | "strecha osa 3-1x koeficient"40,62*1,31 |  | 53.212 | [12 empty] | VV | 2 | 2 | True | 0 | ROZPOCET
| VV |  | "strecha osa P-B" 13,8*3,4+11,2*3,4 |  | 85 | [12 empty] | VV | 2 | 2 | True | 0 | ROZPOCET
| VV |  | "strecha osa X-S" 7,7*3,4+5,1*3,4 |  | 43.52 | [12 empty] | VV | 2 | 2 | True | 0 | ROZPOCET
| VV | ITstrecha120 | Mezisoučet |  | 229.735 | [12 empty] | VV | 2 | 3 | True | 0 | ROZPOCET
| VV |  | Součet |  | 229.735 | [12 empty] | VV | 2 | 4 | True | 1 | ROZPOCET
145 | M | 607151R4 | deska dřevovláknitá tepelně izolační λ=0,044 tl 120mm | m2 | 241.222 |  | 0 |  |  | základní |  | 0 | 0.0054 | 1.3026 | 0 | 0 | 32 | M | 2 |  |  |  | ROZPOCET |  |  |  | 0 | 0 | 0 | 0 | 0 | 1 | 0 | 16 | 1565366317
| VV |  | "skladba S1"ITstrecha120*1,05 |  | 241.222 | [12 empty] | VV | 2 | 2 | True | 0 | ROZPOCET
| VV |  | Součet |  | 241.222 | [12 empty] | VV | 2 | 4 | True | 1 | ROZPOCET
146 | K | 713191132 | Montáž tepelné izolace stavebních konstrukcí - doplňky a konstrukční součásti podlah, stropů vrchem nebo střech překrytí fólií separační z PE | m2 | 174.36 |  | 0 | CS ÚRS 2024 02 |  | základní |  | 0 | 0 | 0 | 0 | 0 | 16 | K | 2 |  |  |  | ROZPOCET |  |  |  | 0 | 0 | 0 | 0 | 0 | 1 | 0 | 16 | -724139449
| Online PSC |  | https://podminky.urs.cz/item/CS_URS_2024_02/713191132 | [14 empty] | Online PSC | 2
| VV |  | "skladba P2 + pod schodištem"13,11 |  | 13.11 | [12 empty] | VV | 2 | 2 | True | 0 | ROZPOCET
| VV |  | "skladba P4"169,7-8,45 |  | 161.25 | [12 empty] | VV | 2 | 2 | True | 0 | ROZPOCET
| VV | foliesepar | Mezisoučet |  | 174.36 | [12 empty] | VV | 2 | 3 | True | 0 | ROZPOCET
| VV |  | Součet |  | 174.36 | [12 empty] | VV | 2 | 4 | True | 1 | ROZPOCET
147 | M | 28329041 | fólie PE separační či ochranná tl 0,1mm | m2 | 188.309 |  | 0 | CS ÚRS 2024 02 |  | základní |  | 0 | 0.0004 | 0.075324 | 0 | 0 | 32 | M | 2 |  |  |  | ROZPOCET |  |  |  | 0 | 0 | 0 | 0 | 0 | 1 | 0 | 16 | -14195790
| VV |  | foliesepar*1,08 |  | 188.309 | [12 empty] | VV | 2 | 2 | True | 0 | ROZPOCET
| VV |  | Součet |  | 188.309 | [12 empty] | VV | 2 | 4 | True | 1 | ROZPOCET
148 | K | 713191133 | Montáž tepelné izolace stavebních konstrukcí - doplňky a konstrukční součásti podlah, stropů vrchem nebo střech překrytí fólií položenou volně s přelepením spojů | m2 | 264.006 |  | 0 | CS ÚRS 2024 02 |  | základní |  | 0 | 1e-05 | 0.0026401 | 0 | 0 | 16 | K | 2 |  |  |  | ROZPOCET |  |  |  | 0 | 0 | 0 | 0 | 0 | 1 | 0 | 16 | 844503294
| Online PSC |  | https://podminky.urs.cz/item/CS_URS_2024_02/713191133 | [14 empty] | Online PSC | 2
| VV |  | "skladba S1"strechaS1 |  | 264.006 | [12 empty] | VV | 2 | 2 | True | 0 | ROZPOCET
| VV |  | Součet |  | 264.006 | [12 empty] | VV | 2 | 4 | True | 1 | ROZPOCET
149 | M | 283292R8 | fólie difuzně otevřená | m2 | 277.206 |  | 0 |  |  | základní |  | 0 | 0.00014 | 0.038809 | 0 | 0 | 32 | M | 2 |  |  |  | ROZPOCET |  |  |  | 0 | 0 | 0 | 0 | 0 | 1 | 0 | 16 | -841755890
| VV |  | "skladba S1"strechaS1*1,05 |  | 277.206 | [12 empty] | VV | 2 | 2 | True | 0 | ROZPOCET
| VV |  | Součet |  | 277.206 | [12 empty] | VV | 2 | 4 | True | 1 | ROZPOCET
150 | K | 998713102 | Přesun hmot pro izolace tepelné stanovený z hmotnosti přesunovaného materiálu vodorovná dopravní vzdálenost do 50 m s užitím mechanizace v objektech výšky přes 6 m do 12 m | t | 13.184 |  | 0 | CS ÚRS 2024 02 |  | základní |  | 0 | 0 | 0 | 0 | 0 | 16 | K | 2 |  |  |  | ROZPOCET |  |  |  | 0 | 0 | 0 | 0 | 0 | 1 | 0 | 16 | 1630778347
| Online PSC |  | https://podminky.urs.cz/item/CS_URS_2024_02/998713102 | [14 empty] | Online PSC | 2
| D | 762 | Konstrukce tesařské |  |  |  | 0 |  |  |  |  | 0 |  | 42.7615 |  | 0 | 2 | D | 1 |  |  |  | ROZPOCET | [9 empty] | 0
151 | K | 762124210 | Montáž konstrukce stěn a příček vázaných z hoblovaného řeziva pomocí tesařských spojů s vyztužením ocelovými spojkami (spojky ve specifikaci) průřezové plochy do 100 cm2 | m | 657.632 |  | 0 | CS ÚRS 2024 02 |  | základní |  | 0 | 0 | 0 | 0 | 0 | 16 | K | 2 |  |  |  | ROZPOCET |  |  |  | 0 | 0 | 0 | 0 | 0 | 1 | 0 | 16 | -986431023
| Online PSC |  | https://podminky.urs.cz/item/CS_URS_2024_02/762124210 | [14 empty] | Online PSC | 2
| VV |  | předpoklad 1,5m na m2 | [14 empty] | VV | 2 | 1 | True | 0 | ROZPOCET
| VV |  | "skladba S7a" | [14 empty] | VV | 2 | 1 | True | 0 | ROZPOCET
| VV |  | 3.np | [14 empty] | VV | 2 | 1 | True | 0 | ROZPOCET
| VV |  | 2,95*2,395*1,5 |  | 10.598 | [12 empty] | VV | 2 | 2 | True | 0 | ROZPOCET
| VV |  | stěna u skladu | [14 empty] | VV | 2 | 1 | True | 0 | ROZPOCET
| VV |  | 4,8*1,5 |  | 7.2 | [12 empty] | VV | 2 | 2 | True | 0 | ROZPOCET
| VV |  | 2.np | [14 empty] | VV | 2 | 1 | True | 0 | ROZPOCET
| VV |  | stěny okolo schodiště | [14 empty] | VV | 2 | 1 | True | 0 | ROZPOCET
| VV |  | 23,17*2*1,5 |  | 69.51 | [12 empty] | VV | 2 | 2 | True | 0 | ROZPOCET
| VV |  | -1,15*2,1*2*1,5 |  | -7.245 | [12 empty] | VV | 2 | 2 | True | 0 | ROZPOCET
| VV |  | stena mezi 2.07 a 2.03 | [14 empty] | VV | 2 | 1 | True | 0 | ROZPOCET
| VV |  | 23,04*1,5"plocha" |  | 34.56 | [12 empty] | VV | 2 | 2 | True | 0 | ROZPOCET
| VV |  | -1,95*2,1*1,5 |  | -6.143 | [12 empty] | VV | 2 | 2 | True | 0 | ROZPOCET
| VV |  | stena mezi 2.05 a 2.04 | [14 empty] | VV | 2 | 1 | True | 0 | ROZPOCET
| VV |  | 2,225*8,0*1,5 |  | 26.7 | [12 empty] | VV | 2 | 2 | True | 0 | ROZPOCET
| VV |  | -1,12*2,1*1,5 |  | -3.528 | [12 empty] | VV | 2 | 2 | True | 0 | ROZPOCET
| VV |  | mc 2.08 | [14 empty] | VV | 2 | 1 | True | 0 | ROZPOCET
| VV |  | 4,86*1,5 |  | 7.29 | [12 empty] | VV | 2 | 2 | True | 0 | ROZPOCET
| VV |  | -1,15*2,05*1,5 |  | -3.536 | [12 empty] | VV | 2 | 2 | True | 0 | ROZPOCET
| VV |  | stena mezi 2.09 a 2.10 | [14 empty] | VV | 2 | 1 | True | 0 | ROZPOCET
| VV |  | 2,855*3,55*1,5 |  | 15.203 | [12 empty] | VV | 2 | 2 | True | 0 | ROZPOCET
| VV |  | -1,82*2,1*1,5 |  | -5.733 | [12 empty] | VV | 2 | 2 | True | 0 | ROZPOCET
| VV |  | "skladba S7b" | [14 empty] | VV | 2 | 1 | True | 0 | ROZPOCET
| VV |  | 2.np | [14 empty] | VV | 2 | 1 | True | 0 | ROZPOCET
| VV |  | mc 2.06 | [14 empty] | VV | 2 | 1 | True | 0 | ROZPOCET
| VV |  | (1,855+0,875)*8,0*1,5 |  | 32.76 | [12 empty] | VV | 2 | 2 | True | 0 | ROZPOCET
| VV |  | -0,7*2,1*1,5 |  | -2.205 | [12 empty] | VV | 2 | 2 | True | 0 | ROZPOCET
| VV |  | sociálky 2.11-2.17 | [14 empty] | VV | 2 | 1 | True | 0 | ROZPOCET
| VV |  | (2,89+6,1+1,79+1,73+0,9+1,875)*3,5*1,5 |  | 80.246 | [12 empty] | VV | 2 | 2 | True | 0 | ROZPOCET
| VV |  | -(0,7*2,1*2+0,952*2,1)*1,5 |  | -7.409 | [12 empty] | VV | 2 | 2 | True | 0 | ROZPOCET
| VV |  | "skladba S7c" - pouze z jedné strany | [14 empty] | VV | 2 | 1 | True | 0 | ROZPOCET
| VV |  | 2.np | [14 empty] | VV | 2 | 1 | True | 0 | ROZPOCET
| VV |  | stena mezi 2.09 a 2.08 | [14 empty] | VV | 2 | 1 | True | 0 | ROZPOCET
| VV |  | 3,1*4,6*1,5 |  | 21.39 | [12 empty] | VV | 2 | 2 | True | 0 | ROZPOCET
| VV |  | -0,9*2,1*1,5 |  | -2.835 | [12 empty] | VV | 2 | 2 | True | 0 | ROZPOCET
| VV |  | stena mezi 2.12 a 2.16 | [14 empty] | VV | 2 | 1 | True | 0 | ROZPOCET
| VV |  | 2,5*3,5*1,5 |  | 13.125 | [12 empty] | VV | 2 | 2 | True | 0 | ROZPOCET
| VV |  | -0,9*2,1*1,5 |  | -2.835 | [12 empty] | VV | 2 | 2 | True | 0 | ROZPOCET
| VV |  | "skladba S7d" - pouze z jedné strany | [14 empty] | VV | 2 | 1 | True | 0 | ROZPOCET
| VV |  | 2.np | [14 empty] | VV | 2 | 1 | True | 0 | ROZPOCET
| VV |  | 3,52*4,6*1,5 |  | 24.288 | [12 empty] | VV | 2 | 2 | True | 0 | ROZPOCET
| VV |  | 2,75*3,5*1,5 |  | 14.438 | [12 empty] | VV | 2 | 2 | True | 0 | ROZPOCET
| VV |  | -(0,9*2,1+0,7*2,1)*1,5 |  | -5.04 | [12 empty] | VV | 2 | 2 | True | 0 | ROZPOCET
| VV |  | "skladba S5" | [14 empty] | VV | 2 | 1 | True | 0 | ROZPOCET
| VV |  | 3,9*2,8*1,5 |  | 16.38 | [12 empty] | VV | 2 | 2 | True | 0 | ROZPOCET
| VV |  | Mezisoučet |  | 327.179 | [12 empty] | VV | 2 | 3 | True | 0 | ROZPOCET
| VV |  | tl. 160mm | [14 empty] | VV | 2 | 1 | True | 0 | ROZPOCET
| VV |  | S8a,b | [14 empty] | VV | 2 | 1 | True | 0 | ROZPOCET
| VV |  | 2.np | [14 empty] | VV | 2 | 1 | True | 0 | ROZPOCET
| VV |  | ((13,1+37,46+8,6)*3,4+7,4"štít")*1,5 |  | 312.816 | [12 empty] | VV | 2 | 2 | True | 0 | ROZPOCET
| VV |  | (5,5+6,3)*3,4*1,5 |  | 60.18 | [12 empty] | VV | 2 | 2 | True | 0 | ROZPOCET
| VV |  | -(4,08*2,0+1,22*2,1+1,6*1,2+3,2*2,4+2,1*2,14+2,79*0,58*2+0,8*0,52*4)*1,5 |  | -44.575 | [12 empty] | VV | 2 | 2 | True | 0 | ROZPOCET
| VV |  | -(2,48*2,0+2,95*0,58+1,53*0,58+1,33*0,58+1,52*0,8+0,99*0,8+2,2*1,5+2,85*0,8)*1,5 |  | -23.877 | [12 empty] | VV | 2 | 2 | True | 0 | ROZPOCET
| VV |  | 3.np | [14 empty] | VV | 2 | 1 | True | 0 | ROZPOCET
| VV |  | 13,0*1,56*1,5 |  | 30.42 | [12 empty] | VV | 2 | 2 | True | 0 | ROZPOCET
| VV |  | -(1,34*0,7*6)*1,5 |  | -8.442 | [12 empty] | VV | 2 | 2 | True | 0 | ROZPOCET
| VV |  | S9 | [14 empty] | VV | 2 | 1 | True | 0 | ROZPOCET
| VV |  | 3,58*0,955*1,5 |  | 5.128 | [12 empty] | VV | 2 | 2 | True | 0 | ROZPOCET
| VV |  | -1,9*0,42*1,5 |  | -1.197 | [12 empty] | VV | 2 | 2 | True | 0 | ROZPOCET
| VV |  | Mezisoučet |  | 330.453 | [12 empty] | VV | 2 | 3 | True | 0 | ROZPOCET
| VV |  | Součet |  | 657.632 | [12 empty] | VV | 2 | 4 | True | 1 | ROZPOCET
152 | M | 60512125 | hranol stavební řezivo průřezu do 120cm2 do dl 6m | m3 | 5.218 |  | 0 | CS ÚRS 2024 02 |  | základní |  | 0 | 0.55 | 2.8699 | 0 | 0 | 32 | M | 2 |  |  |  | ROZPOCET |  |  |  | 0 | 0 | 0 | 0 | 0 | 1 | 0 | 16 | -393925153
| VV |  | "bm profilu 80x60"327,179*0,06*0,08*1,1 |  | 1.728 | [12 empty] | VV | 2 | 2 | True | 0 | ROZPOCET
| VV |  | "bm profilu 160x60"330,453*0,16*0,06*1,1 |  | 3.49 | [12 empty] | VV | 2 | 2 | True | 0 | ROZPOCET
| VV |  | Součet |  | 5.218 | [12 empty] | VV | 2 | 4 | True | 1 | ROZPOCET
153 | K | 762195000 | Spojovací prostředky stěn a příček hřebíky, svorníky, fixační prkna | m3 | 5.218 |  | 0 | CS ÚRS 2024 02 |  | základní |  | 0 | 0.01192 | 0.062199 | 0 | 0 | 16 | K | 2 |  |  |  | ROZPOCET |  |  |  | 0 | 0 | 0 | 0 | 0 | 1 | 0 | 16 | -2134401979
| Online PSC |  | https://podminky.urs.cz/item/CS_URS_2024_02/762195000 | [14 empty] | Online PSC | 2
| VV |  | 5,218 |  | 5.218 | [12 empty] | VV | 2 | 2 | True | 1 | ROZPOCET
154 | K | 762332541 | Montáž vázaných konstrukcí krovů střech pultových, sedlových, valbových, stanových čtvercového nebo obdélníkového půdorysu z řeziva hoblovaného pomocí tesařských spojů s vyztužením ocelovými spojkami (spojky ve specifikaci) průřezové plochy přes 50 do 120 cm2 | m | 112.62 |  | 0 | CS ÚRS 2024 02 |  | základní |  | 0 | 0 | 0 | 0 | 0 | 16 | K | 2 |  |  |  | ROZPOCET |  |  |  | 0 | 0 | 0 | 0 | 0 | 1 | 0 | 16 | -1737679062
| Online PSC |  | https://podminky.urs.cz/item/CS_URS_2024_02/762332541 | [14 empty] | Online PSC | 2
| VV |  | POZEDNICE - DŘ.C24 2x50/220 mm | [14 empty] | VV | 2 | 1 | True | 0 | ROZPOCET
| VV |  | P2,3,5,7,9,10,-12,14-16 | [14 empty] | VV | 2 | 1 | True | 0 | ROZPOCET
| VV |  | 2*(8,45+1,77+1,31+1,27+0,95+5,73+12,75+1,43+1,43+4,07+2,24) |  | 82.8 | [12 empty] | VV | 2 | 2 | True | 0 | ROZPOCET
| VV |  | POZEDNICE - DR.C24 3x50/220 mm | [14 empty] | VV | 2 | 1 | True | 0 | ROZPOCET
| VV |  | P6,8,18,19 | [14 empty] | VV | 2 | 1 | True | 0 | ROZPOCET
| VV |  | 3*(2,02+1,92+2,6+3,4) |  | 29.82 | [12 empty] | VV | 2 | 2 | True | 0 | ROZPOCET
| VV |  | Součet |  | 112.62 | [12 empty] | VV | 2 | 4 | True | 1 | ROZPOCET
155 | M | 60512125 | hranol stavební řezivo průřezu do 120cm2 do dl 6m | m3 | 1.363 |  | 0 | CS ÚRS 2024 02 |  | základní |  | 0 | 0.55 | 0.74965 | 0 | 0 | 32 | M | 2 |  |  |  | ROZPOCET |  |  |  | 0 | 0 | 0 | 0 | 0 | 1 | 0 | 16 | 322429458
| VV |  | POZEDNICE - DŘ.C24 2x50/220 mm | [14 empty] | VV | 2 | 1 | True | 0 | ROZPOCET
| VV |  | P2,3,5,7,9,10,-12,14-16 | [14 empty] | VV | 2 | 1 | True | 0 | ROZPOCET
| VV |  | 2*(8,45+1,77+1,31+1,27+0,95+5,73+12,75+1,43+1,43+4,07+2,24)*0,05*0,22*1,1 |  | 1.002 | [12 empty] | VV | 2 | 2 | True | 0 | ROZPOCET
| VV |  | POZEDNICE - DR.C24 3x50/220 mm | [14 empty] | VV | 2 | 1 | True | 0 | ROZPOCET
| VV |  | P6,8,18,19 | [14 empty] | VV | 2 | 1 | True | 0 | ROZPOCET
| VV |  | 3*(2,02+1,92+2,6+3,4)*0,05*0,22*1,1 |  | 0.361 | [12 empty] | VV | 2 | 2 | True | 0 | ROZPOCET
| VV |  | Součet |  | 1.363 | [12 empty] | VV | 2 | 4 | True | 1 | ROZPOCET
156 | K | 762332542 | Montáž vázaných konstrukcí krovů střech pultových, sedlových, valbových, stanových čtvercového nebo obdélníkového půdorysu z řeziva hoblovaného pomocí tesařských spojů s vyztužením ocelovými spojkami (spojky ve specifikaci) průřezové plochy přes 120 do 224 cm2 | m | 450.23 |  | 0 | CS ÚRS 2024 02 |  | základní |  | 0 | 0 | 0 | 0 | 0 | 16 | K | 2 |  |  |  | ROZPOCET |  |  |  | 0 | 0 | 0 | 0 | 0 | 1 | 0 | 16 | -1603686386
| Online PSC |  | https://podminky.urs.cz/item/CS_URS_2024_02/762332542 | [14 empty] | Online PSC | 2
| VV |  | "PÁSEK ZAVĚTROVÁNÍ - DŘ.C24 120/120 mm" | [14 empty] | VV | 2 | 1 | True | 0 | ROZPOCET
| VV |  | ZP1-2 | [14 empty] | VV | 2 | 1 | True | 0 | ROZPOCET
| VV |  | (1,28*30+1,13*4) |  | 42.92 | [12 empty] | VV | 2 | 2 | True | 0 | ROZPOCET
| VV |  | TRÁM - DR.C24 120/120 mm | [14 empty] | VV | 2 | 1 | True | 0 | ROZPOCET
| VV |  | TRA1-3 | [14 empty] | VV | 2 | 1 | True | 0 | ROZPOCET
| VV |  | (1,14*2+0,45*6+0,45*6) |  | 7.68 | [12 empty] | VV | 2 | 2 | True | 0 | ROZPOCET
| VV |  | SLOUP - DŘ.C24 120/120 mm | [14 empty] | VV | 2 | 1 | True | 0 | ROZPOCET
| VV |  | SB1 | [14 empty] | VV | 2 | 1 | True | 0 | ROZPOCET
| VV |  | 1,49 |  | 1.49 | [12 empty] | VV | 2 | 2 | True | 0 | ROZPOCET
| VV |  | VAZNÝ TRÁM - DR.C24 120/120 mm | [14 empty] | VV | 2 | 1 | True | 0 | ROZPOCET
| VV |  | VB1-2 | [14 empty] | VV | 2 | 1 | True | 0 | ROZPOCET
| VV |  | (5,7+2,77*2) |  | 11.24 | [12 empty] | VV | 2 | 2 | True | 0 | ROZPOCET
| VV |  | KROKEV - DŘ. C24 100/160 mm | [14 empty] | VV | 2 | 1 | True | 0 | ROZPOCET
| VV |  | KB-1-2 | [14 empty] | VV | 2 | 1 | True | 0 | ROZPOCET
| VV |  | (1,1*8+1,96*8) |  | 24.48 | [12 empty] | VV | 2 | 2 | True | 0 | ROZPOCET
| VV |  | NÁMETEK - DR. C24 100/160 mm | [14 empty] | VV | 2 | 1 | True | 0 | ROZPOCET
| VV |  | NKB1-2 | [14 empty] | VV | 2 | 1 | True | 0 | ROZPOCET
| VV |  | (0,8*16+0,95*4) |  | 16.6 | [12 empty] | VV | 2 | 2 | True | 0 | ROZPOCET
| VV |  | NÁROŽNÍ KROKEV - DR. C24 100/160 mm | [14 empty] | VV | 2 | 1 | True | 0 | ROZPOCET
| VV |  | KRN1 | [14 empty] | VV | 2 | 1 | True | 0 | ROZPOCET
| VV |  | (3,65*4) |  | 14.6 | [12 empty] | VV | 2 | 2 | True | 0 | ROZPOCET
| VV |  | KROKEV - DR. C24 100/160 mm | [14 empty] | VV | 2 | 1 | True | 0 | ROZPOCET
| VV |  | KR1-10 | [14 empty] | VV | 2 | 1 | True | 0 | ROZPOCET
| VV |  | (3,78*11+1,25*16+3,12+2+0,93+1,56+2,63+2,73*2+0,71*2+1,76*2) |  | 82.22 | [12 empty] | VV | 2 | 2 | True | 0 | ROZPOCET
| VV |  | KR11-24 | [14 empty] | VV | 2 | 1 | True | 0 | ROZPOCET
| VV |  | (2,78*2+3,26*34+3,01*1+1,94*1+0,88*1+2,95+1,88+0,82+1,03+2,1+3,16+3,23+2,17+1,1) |  | 140.67 | [12 empty] | VV | 2 | 2 | True | 0 | ROZPOCET
| VV |  | NÁMĚTEK - DŘ.C24100/160 mm | [14 empty] | VV | 2 | 1 | True | 0 | ROZPOCET
| VV |  | NKA1-4 | [14 empty] | VV | 2 | 1 | True | 0 | ROZPOCET
| VV |  | (1,1*33+1,15*8+0,72*1+0,91*41) |  | 83.53 | [12 empty] | VV | 2 | 2 | True | 0 | ROZPOCET
| VV |  | VZPĚRA - DŘ.C24 160/120 mm | [14 empty] | VV | 2 | 1 | True | 0 | ROZPOCET
| VV |  | VZA1-3 | [14 empty] | VV | 2 | 1 | True | 0 | ROZPOCET
| VV |  | (1,5*6+1,55*8+1,7*2) |  | 24.8 | [12 empty] | VV | 2 | 2 | True | 0 | ROZPOCET
| VV |  | Součet |  | 450.23 | [12 empty] | VV | 2 | 4 | True | 1 | ROZPOCET
157 | M | 60512130 | hranol stavební řezivo průřezu do 224cm2 do dl 6m | m3 | 7.813 |  | 0 | CS ÚRS 2024 02 |  | základní |  | 0 | 0.55 | 4.2972 | 0 | 0 | 32 | M | 2 |  |  |  | ROZPOCET |  |  |  | 0 | 0 | 0 | 0 | 0 | 1 | 0 | 16 | 1374719174
| VV |  | "PÁSEK ZAVĚTROVÁNÍ- DŘ.C24 120/120 mm" | [14 empty] | VV | 2 | 1 | True | 0 | ROZPOCET
| VV |  | ZP1-2 | [14 empty] | VV | 2 | 1 | True | 0 | ROZPOCET
| VV |  | (1,28*30+1,13*4)*0,12*0,12*1,1 |  | 0.68 | [12 empty] | VV | 2 | 2 | True | 0 | ROZPOCET
| VV |  | TRÁM - DR.C24 120/120 mm | [14 empty] | VV | 2 | 1 | True | 0 | ROZPOCET
| VV |  | TRA1-3 | [14 empty] | VV | 2 | 1 | True | 0 | ROZPOCET
| VV |  | (1,14*2+0,45*6+0,45*6)*0,12*0,12*1,1 |  | 0.122 | [12 empty] | VV | 2 | 2 | True | 0 | ROZPOCET
| VV |  | SLOUP - DŘ.C24 120/120 mm | [14 empty] | VV | 2 | 1 | True | 0 | ROZPOCET
| VV |  | SB1 | [14 empty] | VV | 2 | 1 | True | 0 | ROZPOCET
| VV |  | 1,49*0,12*0,12*1,1 |  | 0.024 | [12 empty] | VV | 2 | 2 | True | 0 | ROZPOCET
| VV |  | VAZNÝ TRÁM - DR.C24 120/120 mm | [14 empty] | VV | 2 | 1 | True | 0 | ROZPOCET
| VV |  | VB1-2 | [14 empty] | VV | 2 | 1 | True | 0 | ROZPOCET
| VV |  | (5,7+2,77*2)*0,12*0,12*1,1 |  | 0.178 | [12 empty] | VV | 2 | 2 | True | 0 | ROZPOCET
| VV |  | KROKEV - DŘ. C24 100/160 mm | [14 empty] | VV | 2 | 1 | True | 0 | ROZPOCET
| VV |  | KB-1-2 | [14 empty] | VV | 2 | 1 | True | 0 | ROZPOCET
| VV |  | (1,1*8+1,96*8)*0,1*0,16*1,1 |  | 0.431 | [12 empty] | VV | 2 | 2 | True | 0 | ROZPOCET
| VV |  | NÁMETEK - DR. C24 100/160 mm | [14 empty] | VV | 2 | 1 | True | 0 | ROZPOCET
| VV |  | NKB1-2 | [14 empty] | VV | 2 | 1 | True | 0 | ROZPOCET
| VV |  | (0,8*16+0,95*4)*0,1*0,16*1,1 |  | 0.292 | [12 empty] | VV | 2 | 2 | True | 0 | ROZPOCET
| VV |  | NÁROŽNÍ KROKEV - DR. C24 100/160 mm | [14 empty] | VV | 2 | 1 | True | 0 | ROZPOCET
| VV |  | KRN1 | [14 empty] | VV | 2 | 1 | True | 0 | ROZPOCET
| VV |  | (3,65*4)*0,1*0,16*1,1 |  | 0.257 | [12 empty] | VV | 2 | 2 | True | 0 | ROZPOCET
| VV |  | KROKEV - DR. C24 100/160 mm | [14 empty] | VV | 2 | 1 | True | 0 | ROZPOCET
| VV |  | KR1-10 | [14 empty] | VV | 2 | 1 | True | 0 | ROZPOCET
| VV |  | (3,78*11+1,25*16+3,12+2+0,93+1,56+2,63+2,73*2+0,71*2+1,76*2)*0,1*0,16*1,1 |  | 1.447 | [12 empty] | VV | 2 | 2 | True | 0 | ROZPOCET
| VV |  | KR11-24 | [14 empty] | VV | 2 | 1 | True | 0 | ROZPOCET
| VV |  | (2,78*2+3,26*34+3,01*1+1,94*1+0,88*1+2,95+1,88+0,82+1,03+2,1+3,16+3,23+2,17+1,1)*0,1*0,16*1,1 |  | 2.476 | [12 empty] | VV | 2 | 2 | True | 0 | ROZPOCET
| VV |  | NÁMĚTEK - DŘ.C24100/160 mm | [14 empty] | VV | 2 | 1 | True | 0 | ROZPOCET
| VV |  | NKA1-4 | [14 empty] | VV | 2 | 1 | True | 0 | ROZPOCET
| VV |  | (1,1*33+1,15*8+0,72*1+0,91*41)*0,1*0,16*1,1 |  | 1.47 | [12 empty] | VV | 2 | 2 | True | 0 | ROZPOCET
| VV |  | VZPĚRA - DŘ.C24 160/120 mm | [14 empty] | VV | 2 | 1 | True | 0 | ROZPOCET
| VV |  | VZA1-3 | [14 empty] | VV | 2 | 1 | True | 0 | ROZPOCET
| VV |  | (1,5*6+1,55*8+1,7*2)*0,1*0,16*1,1 |  | 0.436 | [12 empty] | VV | 2 | 2 | True | 0 | ROZPOCET
| VV |  | Součet |  | 7.813 | [12 empty] | VV | 2 | 4 | True | 1 | ROZPOCET
158 | K | 762332543 | Montáž vázaných konstrukcí krovů střech pultových, sedlových, valbových, stanových čtvercového nebo obdélníkového půdorysu z řeziva hoblovaného pomocí tesařských spojů s vyztužením ocelovými spojkami (spojky ve specifikaci) průřezové plochy přes 224 do 288 cm2 | m | 164.03 |  | 0 | CS ÚRS 2024 02 |  | základní |  | 0 | 0 | 0 | 0 | 0 | 16 | K | 2 |  |  |  | ROZPOCET |  |  |  | 0 | 0 | 0 | 0 | 0 | 1 | 0 | 16 | -1347951555
| Online PSC |  | https://podminky.urs.cz/item/CS_URS_2024_02/762332543 | [14 empty] | Online PSC | 2
| VV |  | VAZNICE - DŘ.C24 160/160 mm | [14 empty] | VV | 2 | 1 | True | 0 | ROZPOCET
| VV |  | VA1-7 | [14 empty] | VV | 2 | 1 | True | 0 | ROZPOCET
| VV |  | (7,25*2+2,05+13,74+12,62+5,42+6,48+0,95) |  | 55.76 | [12 empty] | VV | 2 | 2 | True | 0 | ROZPOCET
| VV |  | SLOUP - DR.C24 160/160 mm | [14 empty] | VV | 2 | 1 | True | 0 | ROZPOCET
| VV |  | SA1-4 | [14 empty] | VV | 2 | 1 | True | 0 | ROZPOCET
| VV |  | (1,95*4+1,8*6+1,3*2+0,5*2) |  | 22.2 | [12 empty] | VV | 2 | 2 | True | 0 | ROZPOCET
| VV |  | TRÁM - DŘ.C24 160/160 mm | [14 empty] | VV | 2 | 1 | True | 0 | ROZPOCET
| VV |  | TRA4 | [14 empty] | VV | 2 | 1 | True | 0 | ROZPOCET
| VV |  | 4,0 |  | 4 | [12 empty] | VV | 2 | 2 | True | 0 | ROZPOCET
| VV |  | TRÁM - DR.C24 160/160 mm | [14 empty] | VV | 2 | 1 | True | 0 | ROZPOCET
| VV |  | TRB1 | [14 empty] | VV | 2 | 1 | True | 0 | ROZPOCET
| VV |  | 4,15*3 |  | 12.45 | [12 empty] | VV | 2 | 2 | True | 0 | ROZPOCET
| VV |  | NÁROŽNÍ KROKEV - DŘ. C24 160/160 mm | [14 empty] | VV | 2 | 1 | True | 0 | ROZPOCET
| VV |  | KN2-6 | [14 empty] | VV | 2 | 1 | True | 0 | ROZPOCET
| VV |  | (4,8*2+3,1*2+2,5*2+1,5*2+4,56*2) |  | 32.92 | [12 empty] | VV | 2 | 2 | True | 0 | ROZPOCET
| VV |  | VAZNÝ TRÁM - DŘ.C24 160/160 mm | [14 empty] | VV | 2 | 1 | True | 0 | ROZPOCET
| VV |  | VT02 | [14 empty] | VV | 2 | 1 | True | 0 | ROZPOCET
| VV |  | 5,2 |  | 5.2 | [12 empty] | VV | 2 | 2 | True | 0 | ROZPOCET
| VV |  | VAZNÝ TRÁM - DR.C24 160/180 mm | [14 empty] | VV | 2 | 1 | True | 0 | ROZPOCET
| VV |  | VT03-07 | [14 empty] | VV | 2 | 1 | True | 0 | ROZPOCET
| VV |  | (7,4+5,2+7,9+5,2+5,8) |  | 31.5 | [12 empty] | VV | 2 | 2 | True | 0 | ROZPOCET
| VV |  | Součet |  | 164.03 | [12 empty] | VV | 2 | 4 | True | 1 | ROZPOCET
159 | M | 60512135 | hranol stavební řezivo průřezu do 288cm2 do dl 6m | m3 | 4.73 |  | 0 | CS ÚRS 2024 02 |  | základní |  | 0 | 0.55 | 2.6015 | 0 | 0 | 32 | M | 2 |  |  |  | ROZPOCET |  |  |  | 0 | 0 | 0 | 0 | 0 | 1 | 0 | 16 | 445238666
| VV |  | VAZNICE - DŘ.C24 160/160 mm | [14 empty] | VV | 2 | 1 | True | 0 | ROZPOCET
| VV |  | VA1-7 | [14 empty] | VV | 2 | 1 | True | 0 | ROZPOCET
| VV |  | (7,25*2+2,05+13,74+12,62+5,42+6,48+0,95)*0,16*0,16*1,1 |  | 1.57 | [12 empty] | VV | 2 | 2 | True | 0 | ROZPOCET
| VV |  | SLOUP - DR.C24 160/160 mm | [14 empty] | VV | 2 | 1 | True | 0 | ROZPOCET
| VV |  | SA1-4 | [14 empty] | VV | 2 | 1 | True | 0 | ROZPOCET
| VV |  | (1,95*4+1,8*6+1,3*2+0,5*2)*0,16*0,16*1,1 |  | 0.625 | [12 empty] | VV | 2 | 2 | True | 0 | ROZPOCET
| VV |  | TRÁM - DŘ.C24 160/160 mm | [14 empty] | VV | 2 | 1 | True | 0 | ROZPOCET
| VV |  | TRA4 | [14 empty] | VV | 2 | 1 | True | 0 | ROZPOCET
| VV |  | 4,0*0,16*0,16*1,1 |  | 0.113 | [12 empty] | VV | 2 | 2 | True | 0 | ROZPOCET
| VV |  | TRÁM - DR.C24 160/160 mm | [14 empty] | VV | 2 | 1 | True | 0 | ROZPOCET
| VV |  | TRB1 | [14 empty] | VV | 2 | 1 | True | 0 | ROZPOCET
| VV |  | 4,15*3*0,16*0,16*1,1 |  | 0.351 | [12 empty] | VV | 2 | 2 | True | 0 | ROZPOCET
| VV |  | NÁROŽNÍ KROKEV - DŘ. C24 160/160 mm | [14 empty] | VV | 2 | 1 | True | 0 | ROZPOCET
| VV |  | KN2-6 | [14 empty] | VV | 2 | 1 | True | 0 | ROZPOCET
| VV |  | (4,8*2+3,1*2+2,5*2+1,5*2+4,56*2)*0,16*0,16*1,1 |  | 0.927 | [12 empty] | VV | 2 | 2 | True | 0 | ROZPOCET
| VV |  | VAZNÝ TRÁM - DŘ.C24 160/160 mm | [14 empty] | VV | 2 | 1 | True | 0 | ROZPOCET
| VV |  | VT02 | [14 empty] | VV | 2 | 1 | True | 0 | ROZPOCET
| VV |  | 5,2*0,16*0,16*1,1 |  | 0.146 | [12 empty] | VV | 2 | 2 | True | 0 | ROZPOCET
| VV |  | VAZNÝ TRÁM - DR.C24 160/180 mm | [14 empty] | VV | 2 | 1 | True | 0 | ROZPOCET
| VV |  | VT03-07 | [14 empty] | VV | 2 | 1 | True | 0 | ROZPOCET
| VV |  | (7,4+5,2+7,9+5,2+5,8)*0,16*0,18*1,1 |  | 0.998 | [12 empty] | VV | 2 | 2 | True | 0 | ROZPOCET
| VV |  | Součet |  | 4.73 | [12 empty] | VV | 2 | 4 | True | 1 | ROZPOCET
160 | K | 762332544 | Montáž vázaných konstrukcí krovů střech pultových, sedlových, valbových, stanových čtvercového nebo obdélníkového půdorysu z řeziva hoblovaného pomocí tesařských spojů s vyztužením ocelovými spojkami (spojky ve specifikaci) průřezové plochy přes 288 do 450 cm2 | m | 18.05 |  | 0 | CS ÚRS 2024 02 |  | základní |  | 0 | 0 | 0 | 0 | 0 | 16 | K | 2 |  |  |  | ROZPOCET |  |  |  | 0 | 0 | 0 | 0 | 0 | 1 | 0 | 16 | 827958089
| Online PSC |  | https://podminky.urs.cz/item/CS_URS_2024_02/762332544 | [14 empty] | Online PSC | 2
| VV |  | POZEDNICE - DŘ.C24 160/220 mm | [14 empty] | VV | 2 | 1 | True | 0 | ROZPOCET
| VV |  | P1,4,13,17 | [14 empty] | VV | 2 | 1 | True | 0 | ROZPOCET
| VV |  | (5,21*1+5,86+2,88+4,1) |  | 18.05 | [12 empty] | VV | 2 | 2 | True | 0 | ROZPOCET
| VV |  | Součet |  | 18.05 | [12 empty] | VV | 2 | 4 | True | 1 | ROZPOCET
161 | M | 60512140 | hranol stavební řezivo průřezu do 450cm2 do dl 6m | m3 | 0.699 |  | 0 | CS ÚRS 2024 02 |  | základní |  | 0 | 0.55 | 0.38445 | 0 | 0 | 32 | M | 2 |  |  |  | ROZPOCET |  |  |  | 0 | 0 | 0 | 0 | 0 | 1 | 0 | 16 | -1394992005
| VV |  | POZEDNICE - DŘ.C24 160/220 mm | [14 empty] | VV | 2 | 1 | True | 0 | ROZPOCET
| VV |  | P1,4,13,17 | [14 empty] | VV | 2 | 1 | True | 0 | ROZPOCET
| VV |  | (5,21*1+5,86+2,88+4,1)*0,16*0,22*1,1 |  | 0.699 | [12 empty] | VV | 2 | 2 | True | 0 | ROZPOCET
| VV |  | Součet |  | 0.699 | [12 empty] | VV | 2 | 4 | True | 1 | ROZPOCET
162 | K | 762341250 | Montáž bednění střech rovných a šikmých sklonu do 60° s vyřezáním otvorů z prken hoblovaných | m2 | 265.606 |  | 0 | CS ÚRS 2024 02 |  | základní |  | 0 | 0 | 0 | 0 | 0 | 16 | K | 2 |  |  |  | ROZPOCET |  |  |  | 0 | 0 | 0 | 0 | 0 | 1 | 0 | 16 | -723008860
| Online PSC |  | https://podminky.urs.cz/item/CS_URS_2024_02/762341250 | [14 empty] | Online PSC | 2
| VV |  | "skladba S1"strechaS1 |  | 264.006 | [12 empty] | VV | 2 | 2 | True | 0 | ROZPOCET
| VV |  | strecha10 |  | 1.6 | [12 empty] | VV | 2 | 2 | True | 0 | ROZPOCET
| VV |  | Součet |  | 265.606 | [12 empty] | VV | 2 | 4 | True | 1 | ROZPOCET
163 | M | 60515111 | řezivo jehličnaté boční prkno 20-30mm | m3 | 6.428 |  | 0 | CS ÚRS 2024 02 |  | základní |  | 0 | 0.55 | 3.5354 | 0 | 0 | 32 | M | 2 |  |  |  | ROZPOCET |  |  |  | 0 | 0 | 0 | 0 | 0 | 1 | 0 | 16 | -762930831
| VV |  | "skladba S1"strechaS1*0,022*1,1 |  | 6.389 | [12 empty] | VV | 2 | 2 | True | 0 | ROZPOCET
| VV |  | strecha10*0,022*1,1 |  | 0.039 | [12 empty] | VV | 2 | 2 | True | 0 | ROZPOCET
| VV |  | Součet |  | 6.428 | [12 empty] | VV | 2 | 4 | True | 1 | ROZPOCET
164 | K | 762342522 | Montáž laťování montáž kontralatí přes tepelnou izolaci tloušťky přes 100 mm do 140 mm | m | 277.52 |  | 0 | CS ÚRS 2024 02 |  | základní |  | 0 | 0.00015 | 0.041628 | 0 | 0 | 16 | K | 2 |  |  |  | ROZPOCET |  |  |  | 0 | 0 | 0 | 0 | 0 | 1 | 0 | 16 | -1908411776
| Online PSC |  | https://podminky.urs.cz/item/CS_URS_2024_02/762342522 | [14 empty] | Online PSC | 2
| VV |  | množství kontralatí dle krokví | [14 empty] | VV | 2 | 1 | True | 0 | ROZPOCET
| VV |  | KROKEV - DR. C24 60/160 mm | [14 empty] | VV | 2 | 1 | True | 0 | ROZPOCET
| VV |  | "KR/B1"1,1*8 |  | 8.8 | [12 empty] | VV | 2 | 2 | True | 0 | ROZPOCET
| VV |  | "KR/B2"1,96*8 |  | 15.68 | [12 empty] | VV | 2 | 2 | True | 0 | ROZPOCET
| VV |  | "KR/1-24"(3,78*11+1,25*16+3,12+2,0+0,93+1,56+2,63+2,73*2+0,71*2+1,76*2) |  | 82.22 | [12 empty] | VV | 2 | 2 | True | 0 | ROZPOCET
| VV |  | (2,78+3,26*34+3,02+1,94+0,88+2,95+1,88+0,82+1,03+2,1+3,16+3,23+2,17+1,1) |  | 137.9 | [12 empty] | VV | 2 | 2 | True | 0 | ROZPOCET
| VV |  | "KR/N2-6"(4,8*2+3,1*2+2,5*2+1,5*2+4,56*2) |  | 32.92 | [12 empty] | VV | 2 | 2 | True | 0 | ROZPOCET
| VV |  | Součet |  | 277.52 | [12 empty] | VV | 2 | 4 | True | 1 | ROZPOCET
165 | M | 60514114 | řezivo jehličnaté lať impregnovaná dl 4 m | m3 | 0.732 |  | 0 | CS ÚRS 2024 02 |  | základní |  | 0 | 0.55 | 0.4026 | 0 | 0 | 32 | M | 2 |  |  |  | ROZPOCET |  |  |  | 0 | 0 | 0 | 0 | 0 | 1 | 0 | 16 | 459828715
| VV |  | množství kontralatí dle krokví | [14 empty] | VV | 2 | 1 | True | 0 | ROZPOCET
| VV |  | KROKEV - DR. C24 60/160 mm | [14 empty] | VV | 2 | 1 | True | 0 | ROZPOCET
| VV |  | "KR/B1"1,1*8*0,04*0,06*1,1 |  | 0.023 | [12 empty] | VV | 2 | 2 | True | 0 | ROZPOCET
| VV |  | "KR/B2"1,96*8*0,04*0,06*1,1 |  | 0.041 | [12 empty] | VV | 2 | 2 | True | 0 | ROZPOCET
| VV |  | "KR/1-24"(3,78*11+1,25*16+3,12+2,0+0,93+1,56+2,63+2,73*2+0,71*2+1,76*2)*0,04*0,06*1,1 |  | 0.217 | [12 empty] | VV | 2 | 2 | True | 0 | ROZPOCET
| VV |  | (2,78+3,26*34+3,02+1,94+0,88+2,95+1,88+0,82+1,03+2,1+3,16+3,23+2,17+1,1)*0,04*0,06*1,1 |  | 0.364 | [12 empty] | VV | 2 | 2 | True | 0 | ROZPOCET
| VV |  | "KR/N2-6"(4,8*2+3,1*2+2,5*2+1,5*2+4,56*2)*0,04*0,06*1,1 |  | 0.087 | [12 empty] | VV | 2 | 2 | True | 0 | ROZPOCET
| VV |  | Součet |  | 0.732 | [12 empty] | VV | 2 | 4 | True | 1 | ROZPOCET
166 | K | 762395000 | Spojovací prostředky krovů, bednění a laťování, nadstřešních konstrukcí svorníky, prkna, hřebíky, pásová ocel, vruty | m3 | 21.033 |  | 0 | CS ÚRS 2024 02 |  | základní |  | 0 | 0.02284 | 0.48039 | 0 | 0 | 16 | K | 2 |  |  |  | ROZPOCET |  |  |  | 0 | 0 | 0 | 0 | 0 | 1 | 0 | 16 | -30117701
| Online PSC |  | https://podminky.urs.cz/item/CS_URS_2024_02/762395000 | [14 empty] | Online PSC | 2
| VV |  | 1,363+7,813+4,73+0,699+6,428 |  | 21.033 | [12 empty] | VV | 2 | 2 | True | 0 | ROZPOCET
| VV |  | Součet |  | 21.033 | [12 empty] | VV | 2 | 4 | True | 1 | ROZPOCET
167 | K | 762823210 | Montáž stropních trámů z hoblovaného řeziva s trámovými výměnami, průřezové plochy do 144 cm2 | m | 1.27 |  | 0 | CS ÚRS 2024 02 |  | základní |  | 0 | 0 | 0 | 0 | 0 | 16 | K | 2 |  |  |  | ROZPOCET |  |  |  | 0 | 0 | 0 | 0 | 0 | 1 | 0 | 16 | 1651829749
| Online PSC |  | https://podminky.urs.cz/item/CS_URS_2024_02/762823210 | [14 empty] | Online PSC | 2
| VV |  | TRÁM - DR.C24 60/160 mm | [14 empty] | VV | 2 | 1 | True | 0 | ROZPOCET
| VV |  | TR/05,06 | [14 empty] | VV | 2 | 1 | True | 0 | ROZPOCET
| VV |  | (0,37*2+0,53*1) |  | 1.27 | [12 empty] | VV | 2 | 2 | True | 0 | ROZPOCET
| VV |  | Součet |  | 1.27 | [12 empty] | VV | 2 | 4 | True | 1 | ROZPOCET
168 | M | 60512125 | hranol stavební řezivo průřezu do 120cm2 do dl 6m | m3 | 0.013 |  | 0 | CS ÚRS 2024 02 |  | základní |  | 0 | 0.55 | 0.00715 | 0 | 0 | 32 | M | 2 |  |  |  | ROZPOCET |  |  |  | 0 | 0 | 0 | 0 | 0 | 1 | 0 | 16 | -2067312384
| VV |  | TRÁM - DR.C24 60/160 mm | [14 empty] | VV | 2 | 1 | True | 0 | ROZPOCET
| VV |  | TR/05,06 | [14 empty] | VV | 2 | 1 | True | 0 | ROZPOCET
| VV |  | (0,37*2+0,53*1)*0,16*0,06*1,1 |  | 0.013 | [12 empty] | VV | 2 | 2 | True | 0 | ROZPOCET
| VV |  | Součet |  | 0.013 | [12 empty] | VV | 2 | 4 | True | 1 | ROZPOCET
169 | K | 762823220 | Montáž stropních trámů z hoblovaného řeziva s trámovými výměnami, průřezové plochy přes 144 do 288 cm2 | m | 80.83 |  | 0 | CS ÚRS 2024 02 |  | základní |  | 0 | 0 | 0 | 0 | 0 | 16 | K | 2 |  |  |  | ROZPOCET |  |  |  | 0 | 0 | 0 | 0 | 0 | 1 | 0 | 16 | -204627876
| Online PSC |  | https://podminky.urs.cz/item/CS_URS_2024_02/762823220 | [14 empty] | Online PSC | 2
| VV |  | TRÁM - DŘ.C24 120/180 mm | [14 empty] | VV | 2 | 1 | True | 0 | ROZPOCET
| VV |  | TR/01-04,07 | [14 empty] | VV | 2 | 1 | True | 0 | ROZPOCET
| VV |  | (5,73*9+3,03*1+1,69*2+0,97*1+5,21*2) |  | 69.37 | [12 empty] | VV | 2 | 2 | True | 0 | ROZPOCET
| VV |  | TR/08 | [14 empty] | VV | 2 | 1 | True | 0 | ROZPOCET
| VV |  | 2*(5,73*1) |  | 11.46 | [12 empty] | VV | 2 | 2 | True | 0 | ROZPOCET
| VV |  | Součet |  | 80.83 | [12 empty] | VV | 2 | 4 | True | 1 | ROZPOCET
170 | M | 60512135 | hranol stavební řezivo průřezu do 288cm2 do dl 6m | m3 | 1.92 |  | 0 | CS ÚRS 2024 02 |  | základní |  | 0 | 0.55 | 1.056 | 0 | 0 | 32 | M | 2 |  |  |  | ROZPOCET |  |  |  | 0 | 0 | 0 | 0 | 0 | 1 | 0 | 16 | 617794308
| VV |  | TRÁM - DŘ.C24 120/180 mm | [14 empty] | VV | 2 | 1 | True | 0 | ROZPOCET
| VV |  | TR/01-04,07 | [14 empty] | VV | 2 | 1 | True | 0 | ROZPOCET
| VV |  | (5,73*9+3,03*1+1,69*2+0,97*1+5,21*2)*0,12*0,18*1,1 |  | 1.648 | [12 empty] | VV | 2 | 2 | True | 0 | ROZPOCET
| VV |  | TR/08 | [14 empty] | VV | 2 | 1 | True | 0 | ROZPOCET
| VV |  | 2*(5,73*1)*0,12*0,18*1,1 |  | 0.272 | [12 empty] | VV | 2 | 2 | True | 0 | ROZPOCET
| VV |  | Součet |  | 1.92 | [12 empty] | VV | 2 | 4 | True | 1 | ROZPOCET
171 | K | 762895000 | Spojovací prostředky záklopu stropů, stropnic, podbíjení hřebíky, svorníky | m3 | 1.933 |  | 0 | CS ÚRS 2024 02 |  | základní |  | 0 | 0.00272 | 0.0052578 | 0 | 0 | 16 | K | 2 |  |  |  | ROZPOCET |  |  |  | 0 | 0 | 0 | 0 | 0 | 1 | 0 | 16 | 2123505622
| Online PSC |  | https://podminky.urs.cz/item/CS_URS_2024_02/762895000 | [14 empty] | Online PSC | 2
| VV |  | 0,013+1,92 |  | 1.933 | [12 empty] | VV | 2 | 2 | True | 0 | ROZPOCET
| VV |  | Součet |  | 1.933 | [12 empty] | VV | 2 | 4 | True | 1 | ROZPOCET
172 | K | 762951004 | Montáž terasy podkladního roštu, z profilů dřevěných, osové vzdálenosti podpěr přes 550 mm | m2 | 444 |  | 0 | CS ÚRS 2024 02 |  | základní |  | 0 | 0 | 0 | 0 | 0 | 16 | K | 2 |  |  |  | ROZPOCET |  |  |  | 0 | 0 | 0 | 0 | 0 | 1 | 0 | 16 | 1719445351
| Online PSC |  | https://podminky.urs.cz/item/CS_URS_2024_02/762951004 | [14 empty] | Online PSC | 2
| VV |  | ve 2 vrstvách | [14 empty] | VV | 2 | 1 | True | 0 | ROZPOCET
| VV |  | "skladba P1"skladbaP1*2 |  | 444 | [12 empty] | VV | 2 | 2 | True | 0 | ROZPOCET
| VV |  | Součet |  | 444 | [12 empty] | VV | 2 | 4 | True | 1 | ROZPOCET
173 | M | 611981.2 | hranol terasový dřevěný 45x70mm vč. impregnace | m | 732.6 |  | 0 |  |  | základní |  | 0 | 0.00315 | 2.3077 | 0 | 0 | 32 | M | 2 |  |  |  | ROZPOCET |  |  |  | 0 | 0 | 0 | 0 | 0 | 1 | 0 | 16 | -1921305637
| VV |  | predpoklad 1,5m na m2 | [14 empty] | VV | 2 | 1 | True | 0 | ROZPOCET
| VV |  | "skladba P1"skladbaP1*1,5*1,1*2 |  | 732.6 | [12 empty] | VV | 2 | 2 | True | 1 | ROZPOCET
174 | K | 7629511.2 | Příplatek k montáži podkladního roštu terasy za dlažbu pod rektifikační terče roz. 300x300x40mm | m | 333 |  | 0 |  |  | základní |  | 0 | 0.04 | 13.32 | 0 | 0 | 16 | K | 2 |  |  |  | ROZPOCET |  |  |  | 0 | 0 | 0 | 0 | 0 | 1 | 0 | 16 | 1837036789
| VV |  | predpoklad 1,5m na m2 | [14 empty] | VV | 2 | 1 | True | 0 | ROZPOCET
| VV |  | "skladba P1"skladbaP1*1,5 |  | 333 | [12 empty] | VV | 2 | 2 | True | 0 | ROZPOCET
| VV |  | Součet |  | 333 | [12 empty] | VV | 2 | 4 | True | 1 | ROZPOCET
175 | K | 7629511.4 | Příplatek k montáži terasy P5a,b za odjímatelné podlážky z latí impregnovaných | m2 | 73.82 |  | 0 |  |  | základní |  | 0 | 0.04 | 2.9528 | 0 | 0 | 16 | K | 2 |  |  |  | ROZPOCET |  |  |  | 0 | 0 | 0 | 0 | 0 | 1 | 0 | 16 | -897567821
| VV |  | "skladba P5b"(11,62+3,01) |  | 14.63 | [12 empty] | VV | 2 | 2 | True | 0 | ROZPOCET
| VV |  | "skladba P5a"59,19 |  | 59.19 | [12 empty] | VV | 2 | 2 | True | 0 | ROZPOCET
| VV |  | Součet |  | 73.82 | [12 empty] | VV | 2 | 4 | True | 1 | ROZPOCET
176 | K | 7629511.6 | Příplatek k montáži terasy - podlahy v 1.np na vyjímatelnou část 700x700mm pro přístup k revizním poklopům | ks | 2 |  | 0 |  |  | základní |  | 0 | 0.04 | 0.08 | 0 | 0 | 16 | K | 2 |  |  |  | ROZPOCET |  |  |  | 0 | 0 | 0 | 0 | 0 | 1 | 0 | 16 | 1873440981
| VV |  | 2 |  | 2 | [12 empty] | VV | 2 | 2 | True | 0 | ROZPOCET
| VV |  | Součet |  | 2 | [12 empty] | VV | 2 | 4 | True | 1 | ROZPOCET
177 | K | 762951101 | Montáž terasy Příplatek k cenám za výškové vyrovnání podkladního roštu pomocí vyrovnávacích terčů do 65 mm | m | 333 |  | 0 | CS ÚRS 2024 02 |  | základní |  | 0 | 0.0009 | 0.2997 | 0 | 0 | 16 | K | 2 |  |  |  | ROZPOCET |  |  |  | 0 | 0 | 0 | 0 | 0 | 1 | 0 | 16 | 1566332791
| Online PSC |  | https://podminky.urs.cz/item/CS_URS_2024_02/762951101 | [14 empty] | Online PSC | 2
| VV |  | predpoklad 1,5m na m2 | [14 empty] | VV | 2 | 1 | True | 0 | ROZPOCET
| VV |  | "skladba P1"skladbaP1*1,5 |  | 333 | [12 empty] | VV | 2 | 2 | True | 0 | ROZPOCET
| VV |  | Součet |  | 333 | [12 empty] | VV | 2 | 4 | True | 1 | ROZPOCET
178 | K | 762952R14 | Montáž teras z prken z dřevin šroubovaných broušených bez povrchové úpravy | m2 | 295.82 |  | 0 |  |  | základní |  | 0 | 0.00021 | 0.062122 | 0 | 0 | 16 | K | 2 |  |  |  | ROZPOCET |  |  |  | 0 | 0 | 0 | 0 | 0 | 1 | 0 | 16 | -120626465
| VV |  | "skladba P1"235,5-0,9*15 |  | 222 | [12 empty] | VV | 2 | 2 | True | 0 | ROZPOCET
| VV | skladbaP1 | Mezisoučet |  | 222 | [12 empty] | VV | 2 | 3 | True | 0 | ROZPOCET
| VV |  | "skladba P5b"(11,62+3,01) |  | 14.63 | [12 empty] | VV | 2 | 2 | True | 0 | ROZPOCET
| VV |  | "skladba P5a"59,19 |  | 59.19 | [12 empty] | VV | 2 | 2 | True | 0 | ROZPOCET
| VV |  | Součet |  | 295.82 | [12 empty] | VV | 2 | 4 | True | 1 | ROZPOCET
179 | M | 611981R0 | profil terasový dřevěný akát tl 28mm | m2 | 345.044 |  | 0 |  |  | základní |  | 0 | 0.021 | 7.2459 | 0 | 0 | 32 | M | 2 |  |  |  | ROZPOCET |  |  |  | 0 | 0 | 0 | 0 | 0 | 1 | 0 | 16 | 1036704578
| VV |  | "skladba P1"skladbaP1*1,08 |  | 239.76 | [12 empty] | VV | 2 | 2 | True | 0 | ROZPOCET
| VV |  | "skladba P5b"(11,62+3,01)*1,08 |  | 15.8 | [12 empty] | VV | 2 | 2 | True | 0 | ROZPOCET
| VV |  | "skladba P5a"59,19*1,08 |  | 63.925 | [12 empty] | VV | 2 | 2 | True | 0 | ROZPOCET
| VV |  | Součet |  | 319.485 | [12 empty] | VV | 2 | 4 | True | 1 | ROZPOCET
| VV |  | 319,485*1,08 'Přepočtené koeficientem množství |  | 345.044 | [12 empty] | VV | 2 | 2 | False | 1 | ROZPOCET
180 | K | 998762102 | Přesun hmot pro konstrukce tesařské stanovený z hmotnosti přesunovaného materiálu vodorovná dopravní vzdálenost do 50 m základní v objektech výšky přes 6 do 12 m | t | 42.762 |  | 0 | CS ÚRS 2024 02 |  | základní |  | 0 | 0 | 0 | 0 | 0 | 16 | K | 2 |  |  |  | ROZPOCET |  |  |  | 0 | 0 | 0 | 0 | 0 | 1 | 0 | 16 | -1135447538
| Online PSC |  | https://podminky.urs.cz/item/CS_URS_2024_02/998762102 | [14 empty] | Online PSC | 2
| D | 763 | Konstrukce suché výstavby |  |  |  | 0 |  |  |  |  | 0 |  | 21.3449 |  | 0 | 2 | D | 1 |  |  |  | ROZPOCET | [9 empty] | 0
181 | K | 7631214R6 | SDK stěna předsazená tl 150 mm profil CW+UW 100 deska 1xH2 12,5 bez izolace EI 15 | m2 | 4.455 |  | 0 |  |  | základní |  | 0 | 0.01355 | 0.060365 | 0 | 0 | 16 | K | 2 |  |  |  | ROZPOCET |  |  |  | 0 | 0 | 0 | 0 | 0 | 1 | 0 | 16 | -1976688188
| VV |  | wc | [14 empty] | VV | 2 | 1 | True | 0 | ROZPOCET
| VV |  | 0,9*1,5*3 |  | 4.05 | [12 empty] | VV | 2 | 2 | True | 0 | ROZPOCET
| VV |  | 0,9*0,15*3 |  | 0.405 | [12 empty] | VV | 2 | 2 | True | 0 | ROZPOCET
| VV |  | Součet |  | 4.455 | [12 empty] | VV | 2 | 4 | True | 1 | ROZPOCET
182 | K | 7631314R1 | Podhled ze sádrokartonových desek dvouvrstvá zavěšená spodní konstrukce z dřevěných profilů jednoduše opláštěná deskou impregnovanou protipožární DFH2, tl. 12,5 mm, bez izolace, REI do 90 | m2 | 7.5 |  | 0 |  |  | základní |  | 0 | 0.01385 | 0.10387 | 0 | 0 | 16 | K | 2 |  |  |  | ROZPOCET |  |  |  | 0 | 0 | 0 | 0 | 0 | 1 | 0 | 16 | 1803695816
| VV |  | "podhled 2.np" | [14 empty] | VV | 2 | 1 | True | 0 | ROZPOCET
| VV |  | mc 2.06 | [14 empty] | VV | 2 | 1 | True | 0 | ROZPOCET
| VV |  | 1,4 |  | 1.4 | [12 empty] | VV | 2 | 2 | True | 0 | ROZPOCET
| VV |  | mc 2.07 | [14 empty] | VV | 2 | 1 | True | 0 | ROZPOCET
| VV |  | 3,4 |  | 3.4 | [12 empty] | VV | 2 | 2 | True | 0 | ROZPOCET
| VV |  | mc 2.11 | [14 empty] | VV | 2 | 1 | True | 0 | ROZPOCET
| VV |  | 1,2 |  | 1.2 | [12 empty] | VV | 2 | 2 | True | 0 | ROZPOCET
| VV |  | mc 2.14 | [14 empty] | VV | 2 | 1 | True | 0 | ROZPOCET
| VV |  | 1,5 |  | 1.5 | [12 empty] | VV | 2 | 2 | True | 0 | ROZPOCET
| VV |  | Součet |  | 7.5 | [12 empty] | VV | 2 | 4 | True | 1 | ROZPOCET
183 | K | 763131714 | Podhled ze sádrokartonových desek ostatní práce a konstrukce na podhledech ze sádrokartonových desek základní penetrační nátěr | m2 | 7.5 |  | 0 | CS ÚRS 2024 02 |  | základní |  | 0 | 0.0001 | 0.00075 | 0 | 0 | 16 | K | 2 |  |  |  | ROZPOCET |  |  |  | 0 | 0 | 0 | 0 | 0 | 1 | 0 | 16 | -1176567701
| Online PSC |  | https://podminky.urs.cz/item/CS_URS_2024_02/763131714 | [14 empty] | Online PSC | 2
| VV |  | 7,5 |  | 7.5 | [12 empty] | VV | 2 | 2 | True | 0 | ROZPOCET
| VV |  | Součet |  | 7.5 | [12 empty] | VV | 2 | 4 | True | 1 | ROZPOCET
184 | K | 763131722 | Podhled ze sádrokartonových desek ostatní práce a konstrukce na podhledech ze sádrokartonových desek skokové změny výšky podhledu přes 0,5 m | m | 1.27 |  | 0 | CS ÚRS 2024 02 |  | základní |  | 0 | 0.00663 | 0.0084201 | 0 | 0 | 16 | K | 2 |  |  |  | ROZPOCET |  |  |  | 0 | 0 | 0 | 0 | 0 | 1 | 0 | 16 | 1234618974
| Online PSC |  | https://podminky.urs.cz/item/CS_URS_2024_02/763131722 | [14 empty] | Online PSC | 2
| VV |  | 1,27 |  | 1.27 | [12 empty] | VV | 2 | 2 | True | 0 | ROZPOCET
| VV |  | Součet |  | 1.27 | [12 empty] | VV | 2 | 4 | True | 1 | ROZPOCET
185 | K | 763131767 | Podhled ze sádrokartonových desek Příplatek k cenám za výšku zavěšení přes 1,5 m | m2 | 4.8 |  | 0 | CS ÚRS 2024 02 |  | základní |  | 0 | 0.00015 | 0.00072 | 0 | 0 | 16 | K | 2 |  |  |  | ROZPOCET |  |  |  | 0 | 0 | 0 | 0 | 0 | 1 | 0 | 16 | 2132159535
| Online PSC |  | https://podminky.urs.cz/item/CS_URS_2024_02/763131767 | [14 empty] | Online PSC | 2
| VV |  | "podhled 2.np" | [14 empty] | VV | 2 | 1 | True | 0 | ROZPOCET
| VV |  | mc 2.06 | [14 empty] | VV | 2 | 1 | True | 0 | ROZPOCET
| VV |  | 1,4 |  | 1.4 | [12 empty] | VV | 2 | 2 | True | 0 | ROZPOCET
| VV |  | mc 2.07 | [14 empty] | VV | 2 | 1 | True | 0 | ROZPOCET
| VV |  | 3,4 |  | 3.4 | [12 empty] | VV | 2 | 2 | True | 0 | ROZPOCET
| VV |  | Součet |  | 4.8 | [12 empty] | VV | 2 | 4 | True | 1 | ROZPOCET
186 | K | 763173111 | Montáž nosičů zařizovacích předmětů pro konstrukce ze sádrokartonových desek úchytu pro umyvadlo | kus | 4 |  | 0 | CS ÚRS 2024 02 |  | základní |  | 0 | 1e-05 | 4e-05 | 0 | 0 | 16 | K | 2 |  |  |  | ROZPOCET |  |  |  | 0 | 0 | 0 | 0 | 0 | 1 | 0 | 16 | -831225891
| Online PSC |  | https://podminky.urs.cz/item/CS_URS_2024_02/763173111 | [14 empty] | Online PSC | 2
| VV |  | 4 |  | 4 | [12 empty] | VV | 2 | 2 | True | 1 | ROZPOCET
187 | M | 59030729 | konstrukce pro uchycení umyvadla s nástěnnými bateriemi osová rozteč CW profilů 450-625mm | kus | 4 |  | 0 | CS ÚRS 2024 02 |  | základní |  | 0 | 0.0025 | 0.01 | 0 | 0 | 32 | M | 2 |  |  |  | ROZPOCET |  |  |  | 0 | 0 | 0 | 0 | 0 | 1 | 0 | 16 | 1395204345
| VV |  | 4 |  | 4 | [12 empty] | VV | 2 | 2 | True | 1 | ROZPOCET
188 | K | 763173113 | Montáž nosičů zařizovacích předmětů pro konstrukce ze sádrokartonových desek úchytu pro WC | kus | 5 |  | 0 | CS ÚRS 2024 02 |  | základní |  | 0 | 1e-05 | 5e-05 | 0 | 0 | 16 | K | 2 |  |  |  | ROZPOCET |  |  |  | 0 | 0 | 0 | 0 | 0 | 1 | 0 | 16 | -341214854
| Online PSC |  | https://podminky.urs.cz/item/CS_URS_2024_02/763173113 | [14 empty] | Online PSC | 2
| VV |  | 5 |  | 5 | [12 empty] | VV | 2 | 2 | True | 1 | ROZPOCET
189 | M | 59030731 | konstrukce pro uchycení WC osová rozteč CW profilů 450-625mm | kus | 5 |  | 0 | CS ÚRS 2024 02 |  | základní |  | 0 | 0.0067 | 0.0335 | 0 | 0 | 32 | M | 2 |  |  |  | ROZPOCET |  |  |  | 0 | 0 | 0 | 0 | 0 | 1 | 0 | 16 | 1763832676
| VV |  | 5 |  | 5 | [12 empty] | VV | 2 | 2 | True | 1 | ROZPOCET
190 | K | 763182313 | Výplně otvorů konstrukcí ze sádrokartonových desek ostění oken z desek hloubky do 0,3 m | m | 29.12 |  | 0 | CS ÚRS 2024 02 |  | základní |  | 0 | 0.00278 | 0.080954 | 0 | 0 | 16 | K | 2 |  |  |  | ROZPOCET |  |  |  | 0 | 0 | 0 | 0 | 0 | 1 | 0 | 16 | 1138333647
| Online PSC |  | https://podminky.urs.cz/item/CS_URS_2024_02/763182313 | [14 empty] | Online PSC | 2
| VV |  | "vež"(1,34+0,7)*2*6+(1,9+0,42)*2 |  | 29.12 | [12 empty] | VV | 2 | 2 | True | 0 | ROZPOCET
| VV |  | Součet |  | 29.12 | [12 empty] | VV | 2 | 4 | True | 1 | ROZPOCET
191 | K | 763221672 | Stěna předsazená ze sádrovláknitých desek montáž desek na nosnou konstrukci tl. 12,5 mm | m2 | 1191.304 |  | 0 | CS ÚRS 2024 02 |  | základní |  | 0 | 0.00029 | 0.34548 | 0 | 0 | 16 | K | 2 |  |  |  | ROZPOCET |  |  |  | 0 | 0 | 0 | 0 | 0 | 1 | 0 | 16 | 1303598033
| Online PSC |  | https://podminky.urs.cz/item/CS_URS_2024_02/763221672 | [14 empty] | Online PSC | 2
| VV |  | "obklad strechy" | [14 empty] | VV | 2 | 1 | True | 0 | ROZPOCET
| VV |  | "nad mc 2.03, levá cást"7,3*3,1+4,5*3,1 |  | 36.58 | [12 empty] | VV | 2 | 2 | True | 0 | ROZPOCET
| VV |  | "strední cást"13,8*3,1+11,6*3,1 |  | 78.74 | [12 empty] | VV | 2 | 2 | True | 0 | ROZPOCET
| VV |  | "pudorysná plocha x koeficient sklonu" 20,0*1,31 |  | 26.2 | [12 empty] | VV | 2 | 2 | True | 0 | ROZPOCET
| VV |  | "cást pod veží"20,75*2,4 |  | 49.8 | [12 empty] | VV | 2 | 2 | True | 0 | ROZPOCET
| VV |  | "strecha osa 3-1x koeficient"40,62*1,31 |  | 53.212 | [12 empty] | VV | 2 | 2 | True | 0 | ROZPOCET
| VV | obkladstrechy | Mezisoučet |  | 244.532 | [12 empty] | VV | 2 | 3 | True | 0 | ROZPOCET
| VV |  | "skladba S8a" - pouze z jedné strany | [14 empty] | VV | 2 | 1 | True | 0 | ROZPOCET
| VV |  | 2.np | [14 empty] | VV | 2 | 1 | True | 0 | ROZPOCET
| VV |  | (5,5+6,3)*3,4 |  | 40.12 | [12 empty] | VV | 2 | 2 | True | 0 | ROZPOCET
| VV | zaklopimpreS8a | Mezisoučet |  | 40.12 | [12 empty] | VV | 2 | 3 | True | 0 | ROZPOCET
| VV |  | "skladba S7a" - z obou stran | [14 empty] | VV | 2 | 1 | True | 0 | ROZPOCET
| VV |  | 3.np | [14 empty] | VV | 2 | 1 | True | 0 | ROZPOCET
| VV |  | 2,95*2,395*2 |  | 14.131 | [12 empty] | VV | 2 | 2 | True | 0 | ROZPOCET
| VV |  | stěna u skladu | [14 empty] | VV | 2 | 1 | True | 0 | ROZPOCET
| VV |  | 4,8*2 |  | 9.6 | [12 empty] | VV | 2 | 2 | True | 0 | ROZPOCET
| VV |  | 2.np | [14 empty] | VV | 2 | 1 | True | 0 | ROZPOCET
| VV |  | stěny okolo schodiště | [14 empty] | VV | 2 | 1 | True | 0 | ROZPOCET
| VV |  | 23,17*2*2 |  | 92.68 | [12 empty] | VV | 2 | 2 | True | 0 | ROZPOCET
| VV |  | -1,15*2,1*2*2 |  | -9.66 | [12 empty] | VV | 2 | 2 | True | 0 | ROZPOCET
| VV |  | stena mezi 2.07 a 2.03 | [14 empty] | VV | 2 | 1 | True | 0 | ROZPOCET
| VV |  | 23,04*2"plocha" |  | 46.08 | [12 empty] | VV | 2 | 2 | True | 0 | ROZPOCET
| VV |  | -1,95*2,1*2 |  | -8.19 | [12 empty] | VV | 2 | 2 | True | 0 | ROZPOCET
| VV |  | stena mezi 2.05 a 2.04 | [14 empty] | VV | 2 | 1 | True | 0 | ROZPOCET
| VV |  | 2,225*8,0*2 |  | 35.6 | [12 empty] | VV | 2 | 2 | True | 0 | ROZPOCET
| VV |  | -1,12*2,1*2 |  | -4.704 | [12 empty] | VV | 2 | 2 | True | 0 | ROZPOCET
| VV |  | mc 2.08 | [14 empty] | VV | 2 | 1 | True | 0 | ROZPOCET
| VV |  | 4,86*2 |  | 9.72 | [12 empty] | VV | 2 | 2 | True | 0 | ROZPOCET
| VV |  | -1,15*2,05*2 |  | -4.715 | [12 empty] | VV | 2 | 2 | True | 0 | ROZPOCET
| VV |  | stena mezi 2.09 a 2.10 | [14 empty] | VV | 2 | 1 | True | 0 | ROZPOCET
| VV |  | 2,855*3,55*2 |  | 20.271 | [12 empty] | VV | 2 | 2 | True | 0 | ROZPOCET
| VV |  | -1,82*2,1*2 |  | -7.644 | [12 empty] | VV | 2 | 2 | True | 0 | ROZPOCET
| VV | oplasteniS7a | Mezisoučet |  | 193.169 | [12 empty] | VV | 2 | 3 | True | 0 | ROZPOCET
| VV |  | "skladba S7b"- z obou stran | [14 empty] | VV | 2 | 1 | True | 0 | ROZPOCET
| VV |  | 2.np | [14 empty] | VV | 2 | 1 | True | 0 | ROZPOCET
| VV |  | mc 2.06 | [14 empty] | VV | 2 | 1 | True | 0 | ROZPOCET
| VV |  | (1,855+0,875)*8,0*2 |  | 43.68 | [12 empty] | VV | 2 | 2 | True | 0 | ROZPOCET
| VV |  | -0,7*2,1*2 |  | -2.94 | [12 empty] | VV | 2 | 2 | True | 0 | ROZPOCET
| VV |  | sociálky 2.11-2.17 | [14 empty] | VV | 2 | 1 | True | 0 | ROZPOCET
| VV |  | (2,89+6,1+1,79+1,73+0,9+1,875)*3,5*2 |  | 106.995 | [12 empty] | VV | 2 | 2 | True | 0 | ROZPOCET
| VV |  | -(0,7*2,1*2+0,952*2,1)*2 |  | -9.878 | [12 empty] | VV | 2 | 2 | True | 0 | ROZPOCET
| VV | oplasteniS7b | Mezisoučet |  | 137.857 | [12 empty] | VV | 2 | 3 | True | 0 | ROZPOCET
| VV |  | "skladba S7c" - z obou stran | [14 empty] | VV | 2 | 1 | True | 0 | ROZPOCET
| VV |  | 2.np | [14 empty] | VV | 2 | 1 | True | 0 | ROZPOCET
| VV |  | stena mezi 2.09 a 2.08 | [14 empty] | VV | 2 | 1 | True | 0 | ROZPOCET
| VV |  | 3,1*4,6*2 |  | 28.52 | [12 empty] | VV | 2 | 2 | True | 0 | ROZPOCET
| VV |  | -0,9*2,1*2 |  | -3.78 | [12 empty] | VV | 2 | 2 | True | 0 | ROZPOCET
| VV |  | stena mezi 2.12 a 2.16 | [14 empty] | VV | 2 | 1 | True | 0 | ROZPOCET
| VV |  | 2,5*3,5*2 |  | 17.5 | [12 empty] | VV | 2 | 2 | True | 0 | ROZPOCET
| VV |  | -0,9*2,1*2 |  | -3.78 | [12 empty] | VV | 2 | 2 | True | 0 | ROZPOCET
| VV | oplasteniS7c | Mezisoučet |  | 38.46 | [12 empty] | VV | 2 | 3 | True | 0 | ROZPOCET
| VV |  | "skladba S7d" - pouze z jedné strany | [14 empty] | VV | 2 | 1 | True | 0 | ROZPOCET
| VV |  | 2.np | [14 empty] | VV | 2 | 1 | True | 0 | ROZPOCET
| VV |  | 3,52*4,6 |  | 16.192 | [12 empty] | VV | 2 | 2 | True | 0 | ROZPOCET
| VV |  | 2,75*3,5 |  | 9.625 | [12 empty] | VV | 2 | 2 | True | 0 | ROZPOCET
| VV |  | -(0,9*2,1+0,7*2,1) |  | -3.36 | [12 empty] | VV | 2 | 2 | True | 0 | ROZPOCET
| VV | oplasteniS7d | Mezisoučet |  | 22.457 | [12 empty] | VV | 2 | 3 | True | 0 | ROZPOCET
| VV |  | "skladba S5"- pouze z jedné strany | [14 empty] | VV | 2 | 1 | True | 0 | ROZPOCET
| VV |  | 3,9*2,8 |  | 10.92 | [12 empty] | VV | 2 | 2 | True | 0 | ROZPOCET
| VV | oplasteniS5 | Mezisoučet |  | 10.92 | [12 empty] | VV | 2 | 3 | True | 0 | ROZPOCET
| VV |  | "skladba S8a,b" - pouze z jedné strany | [14 empty] | VV | 2 | 1 | True | 0 | ROZPOCET
| VV |  | 2.np | [14 empty] | VV | 2 | 1 | True | 0 | ROZPOCET
| VV |  | (13,1+37,46+8,6)*3,4+7,4"štít" |  | 208.544 | [12 empty] | VV | 2 | 2 | True | 0 | ROZPOCET
| VV |  | (5,5+6,3)*3,4 |  | 40.12 | [12 empty] | VV | 2 | 2 | True | 0 | ROZPOCET
| VV |  | -(4,08*2,0+1,22*2,1+1,6*1,2+3,2*2,4+2,1*2,14+2,79*0,58*2+0,8*0,52*4) |  | -29.716 | [12 empty] | VV | 2 | 2 | True | 0 | ROZPOCET
| VV |  | -(2,48*2,0+2,95*0,58+1,53*0,58+1,33*0,58+1,52*0,8+0,99*0,8+2,2*1,5+2,85*0,8) |  | -15.918 | [12 empty] | VV | 2 | 2 | True | 0 | ROZPOCET
| VV |  | (4,08+2,0*2+1,22+2,1*2+1,6+1,2*2+3,2+2,4*2+2,1+2,14*2+2,79*2+0,58*2*2+0,8*4+0,52*2*4)*0,215 |  | 10.135 | [12 empty] | VV | 2 | 2 | True | 0 | ROZPOCET
| VV |  | (2,48+2,0*2+2,95+0,58*2+1,53+0,58*2+1,33+0,58*2+1,52+0,8*2+0,99+0,8*2+2,2+1,5*2+2,85+0,8*2)*0,215 |  | 6.693 | [12 empty] | VV | 2 | 2 | True | 0 | ROZPOCET
| VV |  | 3.np | [14 empty] | VV | 2 | 1 | True | 0 | ROZPOCET
| VV |  | 13,0*1,56 |  | 20.28 | [12 empty] | VV | 2 | 2 | True | 0 | ROZPOCET
| VV |  | -(1,34*0,7*6) |  | -5.628 | [12 empty] | VV | 2 | 2 | True | 0 | ROZPOCET
| VV |  | (1,34+0,7*2)*0,215*6 |  | 3.535 | [12 empty] | VV | 2 | 2 | True | 0 | ROZPOCET
| VV |  | S9 | [14 empty] | VV | 2 | 1 | True | 0 | ROZPOCET
| VV |  | 3,58*0,955 |  | 3.419 | [12 empty] | VV | 2 | 2 | True | 0 | ROZPOCET
| VV |  | -1,9*0,42 |  | -0.798 | [12 empty] | VV | 2 | 2 | True | 0 | ROZPOCET
| VV | oplasteniS8a9 | Mezisoučet |  | 240.666 | [12 empty] | VV | 2 | 3 | True | 0 | ROZPOCET
| VV |  | opláštení druhé strany u S8a a S9 | [14 empty] | VV | 2 | 1 | True | 0 | ROZPOCET
| VV |  | oplasteniS8a9 |  | 240.666 | [12 empty] | VV | 2 | 2 | True | 0 | ROZPOCET
| VV |  | opláštení druhé strany u S7d | [14 empty] | VV | 2 | 1 | True | 0 | ROZPOCET
| VV |  | oplasteniS7d |  | 22.457 | [12 empty] | VV | 2 | 2 | True | 0 | ROZPOCET
| VV |  | Součet |  | 1191.304 | [12 empty] | VV | 2 | 4 | True | 1 | ROZPOCET
192 | M | 59030914 | deska sádrovláknitá univerzální tl 12,5mm | m2 | 741.411 |  | 0 | CS ÚRS 2024 02 |  | základní |  | 0 | 0.015 | 11.1212 | 0 | 0 | 32 | M | 2 |  |  |  | ROZPOCET |  |  |  | 0 | 0 | 0 | 0 | 0 | 1 | 0 | 16 | -1267909316
| VV |  | oplasteniS7a*1,05 |  | 202.827 | [12 empty] | VV | 2 | 2 | True | 0 | ROZPOCET
| VV |  | oplasteniS7b*1,05 |  | 144.75 | [12 empty] | VV | 2 | 2 | True | 0 | ROZPOCET
| VV |  | oplasteniS7d*1,05*2 |  | 47.16 | [12 empty] | VV | 2 | 2 | True | 0 | ROZPOCET
| VV |  | oplasteniS7c*1,05 |  | 40.383 | [12 empty] | VV | 2 | 2 | True | 0 | ROZPOCET
| VV |  | oplasteniS5*1,05 |  | 11.466 | [12 empty] | VV | 2 | 2 | True | 0 | ROZPOCET
| VV |  | zaklopimpreS8a*1,05 |  | 42.126 | [12 empty] | VV | 2 | 2 | True | 0 | ROZPOCET
| VV |  | oplasteniS8a9*1,05 |  | 252.699 | [12 empty] | VV | 2 | 2 | True | 0 | ROZPOCET
| VV |  | Součet |  | 741.411 | [12 empty] | VV | 2 | 4 | True | 1 | ROZPOCET
193 | M | 59591291 | deska sádrovláknitá protipožární tl 12,5mm | m2 | 256.759 |  | 0 | CS ÚRS 2024 02 |  | základní |  | 0 | 0.015 | 3.8514 | 0 | 0 | 32 | M | 2 |  |  |  | ROZPOCET |  |  |  | 0 | 0 | 0 | 0 | 0 | 1 | 0 | 16 | 511879831
| VV |  | obkladstrechy*1,05 |  | 256.759 | [12 empty] | VV | 2 | 2 | True | 0 | ROZPOCET
| VV |  | Součet |  | 256.759 | [12 empty] | VV | 2 | 4 | True | 1 | ROZPOCET
194 | K | 763221.95 | Příplatek na nakašírovanou parazábranu | m2 | 240.666 |  | 0 |  |  | základní |  | 0 | 0 | 0 | 0 | 0 | 16 | K | 2 |  |  |  | ROZPOCET |  |  |  | 0 | 0 | 0 | 0 | 0 | 1 | 0 | 16 | -1915339507
| VV |  | oplasteniS8a9 |  | 240.666 | [12 empty] | VV | 2 | 2 | True | 0 | ROZPOCET
| VV |  | Součet |  | 240.666 | [12 empty] | VV | 2 | 4 | True | 1 | ROZPOCET
195 | K | 763221.91 | Příplatek na impregnaci desky do vlkých prostor | m2 | 200.434 |  | 0 |  |  | základní |  | 0 | 0 | 0 | 0 | 0 | 16 | K | 2 |  |  |  | ROZPOCET |  |  |  | 0 | 0 | 0 | 0 | 0 | 1 | 0 | 16 | -1349665535
| VV |  | oplasteniS7b |  | 137.857 | [12 empty] | VV | 2 | 2 | True | 0 | ROZPOCET
| VV |  | oplasteniS7d |  | 22.457 | [12 empty] | VV | 2 | 2 | True | 0 | ROZPOCET
| VV |  | zaklopimpreS8a |  | 40.12 | [12 empty] | VV | 2 | 2 | True | 0 | ROZPOCET
| VV |  | Součet |  | 200.434 | [12 empty] | VV | 2 | 4 | True | 1 | ROZPOCET
196 | K | 763251221 | Podlaha ze sádrovláknitých desek na pero a drážku z podlahových prvků tl. 25 mm podlaha tl. 35 mm s podsypem tl. 10 mm | m2 | 127.4 |  | 0 | CS ÚRS 2024 02 |  | základní |  | 0 | 0.03771 | 4.8043 | 0 | 0 | 16 | K | 2 |  |  |  | ROZPOCET |  |  |  | 0 | 0 | 0 | 0 | 0 | 1 | 0 | 16 | 943785330
| Online PSC |  | https://podminky.urs.cz/item/CS_URS_2024_02/763251221 | [14 empty] | Online PSC | 2
| VV |  | "celková plocha dle legendy místností"127,4 |  | 127.4 | [12 empty] | VV | 2 | 2 | True | 0 | ROZPOCET
| VV |  | Součet |  | 127.4 | [12 empty] | VV | 2 | 4 | True | 1 | ROZPOCET
197 | K | 7632512.1 | Příplatek na impregnaci podlahy ze sádrovláknitých desek | m2 | 20.9 |  | 0 |  |  | základní |  | 0 | 0.03771 | 0.78814 | 0 | 0 | 16 | K | 2 |  |  |  | ROZPOCET |  |  |  | 0 | 0 | 0 | 0 | 0 | 1 | 0 | 16 | 1991644417
| VV |  | "celková plocha dle legendy místností"4,1+1,4+5,4+1,2+3,4+1,5+3,9 |  | 20.9 | [12 empty] | VV | 2 | 2 | True | 0 | ROZPOCET
| VV |  | Součet |  | 20.9 | [12 empty] | VV | 2 | 4 | True | 1 | ROZPOCET
198 | K | 763251391 | Podlaha ze sádrovláknitých desek na pero a drážku Příplatek k cenám za každých dalších 10 mm suchého podsypu | m2 | 27.17 |  | 0 | CS ÚRS 2024 02 |  | základní |  | 0 | 0.005 | 0.13585 | 0 | 0 | 16 | K | 2 |  |  |  | ROZPOCET |  |  |  | 0 | 0 | 0 | 0 | 0 | 1 | 0 | 16 | -696473501
| Online PSC |  | https://podminky.urs.cz/item/CS_URS_2024_02/763251391 | [14 empty] | Online PSC | 2
| VV |  | celkem 23mm | [14 empty] | VV | 2 | 1 | True | 0 | ROZPOCET
| VV |  | "celková plocha dle legendy místností"(4,1+1,4+5,4+1,2+3,4+1,5+3,9)*1,3 |  | 27.17 | [12 empty] | VV | 2 | 2 | True | 0 | ROZPOCET
| VV |  | Součet |  | 27.17 | [12 empty] | VV | 2 | 4 | True | 1 | ROZPOCET
199 | K | 998763302 | Přesun hmot pro konstrukce montované z desek sádrokartonových, sádrovláknitých, cementovláknitých nebo cementových stanovený z hmotnosti přesunovaného materiálu vodorovná dopravní vzdálenost do 50 m základní v objektech výšky přes 6 do 12 m | t | 21.345 |  | 0 | CS ÚRS 2024 02 |  | základní |  | 0 | 0 | 0 | 0 | 0 | 16 | K | 2 |  |  |  | ROZPOCET |  |  |  | 0 | 0 | 0 | 0 | 0 | 1 | 0 | 16 | 2002868806
| Online PSC |  | https://podminky.urs.cz/item/CS_URS_2024_02/998763302 | [14 empty] | Online PSC | 2
| D | 764 | Konstrukce klempířské |  |  |  | 0 |  |  |  |  | 0 |  | 1.5959 |  | 0 | 2 | D | 1 |  |  |  | ROZPOCET | [9 empty] | 0
200 | K | 764002414 | Montáž strukturované oddělovací rohože jakékoli rš | m2 | 265.606 |  | 0 | CS ÚRS 2024 02 |  | základní |  | 0 | 0 | 0 | 0 | 0 | 16 | K | 2 |  |  |  | ROZPOCET |  |  |  | 0 | 0 | 0 | 0 | 0 | 1 | 0 | 16 | 526480814
| Online PSC |  | https://podminky.urs.cz/item/CS_URS_2024_02/764002414 | [14 empty] | Online PSC | 2
| VV |  | strechaS1 |  | 264.006 | [12 empty] | VV | 2 | 2 | True | 0 | ROZPOCET
| VV |  | strecha10 |  | 1.6 | [12 empty] | VV | 2 | 2 | True | 0 | ROZPOCET
| VV |  | Součet |  | 265.606 | [12 empty] | VV | 2 | 4 | True | 1 | ROZPOCET
201 | M | 28329223 | fólie difuzně propustné s nakašírovanou strukturovanou rohoží pod hladkou plechovou krytinu | m2 | 305.447 |  | 0 | CS ÚRS 2024 02 |  | základní |  | 0 | 0.0005 | 0.15272 | 0 | 0 | 32 | M | 2 |  |  |  | ROZPOCET |  |  |  | 0 | 0 | 0 | 0 | 0 | 1 | 0 | 16 | -1914341844
| VV |  | strechaS1*1,15 |  | 303.607 | [12 empty] | VV | 2 | 2 | True | 0 | ROZPOCET
| VV |  | strecha10*1,15 |  | 1.84 | [12 empty] | VV | 2 | 2 | True | 0 | ROZPOCET
| VV |  | Součet |  | 305.447 | [12 empty] | VV | 2 | 4 | True | 1 | ROZPOCET
202 | K | 764011R11 | Ochraný pás fasády proti hmyzu z pozinkovaného plechu s povrchovou úpravou rš 120 mm | m | 132.76 |  | 0 |  |  | základní |  | 0 | 0.00138 | 0.18321 | 0 | 0 | 16 | K | 2 |  |  |  | ROZPOCET |  |  |  | 0 | 0 | 0 | 0 | 0 | 1 | 0 | 16 | 1069695959
| VV |  | u střechy | [14 empty] | VV | 2 | 1 | True | 0 | ROZPOCET
| VV |  | 66,38 |  | 66.38 | [12 empty] | VV | 2 | 2 | True | 0 | ROZPOCET
| VV |  | spodni hrana fasády | [14 empty] | VV | 2 | 1 | True | 0 | ROZPOCET
| VV |  | 66,38 |  | 66.38 | [12 empty] | VV | 2 | 2 | True | 0 | ROZPOCET
| VV |  | Součet |  | 132.76 | [12 empty] | VV | 2 | 4 | True | 1 | ROZPOCET
203 | K | 7641214R3 | Po1,10 - Krytina z falcovaného plechu s úpravou u okapů, prostupů a výčnělků střechy, sklon střechy přes 30 do 60°, stojaté drážky 500mm vč. všech systémových detailů a prvků | m2 | 265.606 |  | 0 |  |  | základní |  | 0 | 0.00264 | 0.7012 | 0 | 0 | 16 | K | 2 |  |  |  | ROZPOCET |  |  |  | 0 | 0 | 0 | 0 | 0 | 1 | 0 | 16 | 885114249
| P |  | Poznámka k položce: kompletní popis viz výpis pokrývačských prací | [14 empty] | P | 2
| VV |  | Po1 | [14 empty] | VV | 2 | 1 | True | 0 | ROZPOCET
| VV |  | "vež" | [14 empty] | VV | 2 | 1 | True | 0 | ROZPOCET
| VV |  | "půdorysná plocha x koeficient sklonu" 20,0*1,31 |  | 26.2 | [12 empty] | VV | 2 | 2 | True | 0 | ROZPOCET
| VV |  | "část pod veží"20,75*1,67 |  | 34.653 | [12 empty] | VV | 2 | 2 | True | 0 | ROZPOCET
| VV |  | "strecha osa 3-1x koeficient"45,43*1,31 |  | 59.513 | [12 empty] | VV | 2 | 2 | True | 0 | ROZPOCET
| VV |  | "strecha osa P-B" 13,8*3,8+11,2*3,8 |  | 95 | [12 empty] | VV | 2 | 2 | True | 0 | ROZPOCET
| VV |  | "strecha osa X-S" 7,7*3,8+5,1*3,8 |  | 48.64 | [12 empty] | VV | 2 | 2 | True | 0 | ROZPOCET
| VV | strechaS1 | Mezisoučet |  | 264.006 | [12 empty] | VV | 2 | 3 | True | 0 | ROZPOCET
| VV |  | Po10 | [14 empty] | VV | 2 | 1 | True | 0 | ROZPOCET
| VV |  | 1,6 |  | 1.6 | [12 empty] | VV | 2 | 2 | True | 0 | ROZPOCET
| VV | strecha10 | Mezisoučet |  | 1.6 | [12 empty] | VV | 2 | 3 | True | 0 | ROZPOCET
| VV |  | Součet |  | 265.606 | [12 empty] | VV | 2 | 4 | True | 1 | ROZPOCET
204 | K | 764212R32 | K16 - Oplechování střešních prvků z pozinkovaného plechu s povrchovou úpravou štítu závětrnou lištou rš 180 mm vč. kompletního sortimentu kotevních a uchycovacích elementů | m | 7.64 |  | 0 |  |  | základní |  | 0 | 0.00197 | 0.015051 | 0 | 0 | 16 | K | 2 |  |  |  | ROZPOCET |  |  |  | 0 | 0 | 0 | 0 | 0 | 1 | 0 | 16 | -1204032022
| P |  | Poznámka k položce: kompletní popis viz výpis klempířských prvků | [14 empty] | P | 2
| VV |  | 7,64 |  | 7.64 | [12 empty] | VV | 2 | 2 | True | 1 | ROZPOCET
205 | K | 764216R01 | K3,4,7,9,10,11,12,13,14 - Oplechování parapetů z pozinkovaného plechu s povrchovou úpravou tl. 0.75mm rovných mechanicky kotvené, bez rohů rš 145 mm vč. kompletního sortimentu kotevních a uchycovacích elementů | m | 27.65 |  | 0 |  |  | základní |  | 0 | 0.00136 | 0.037604 | 0 | 0 | 16 | K | 2 |  |  |  | ROZPOCET |  |  |  | 0 | 0 | 0 | 0 | 0 | 1 | 0 | 16 | 199297657
| P |  | Poznámka k položce: kompletní popis viz výpis klempířských prvků | [14 empty] | P | 2
| VV |  | K3 | [14 empty] | VV | 2 | 1 | True | 0 | ROZPOCET
| VV |  | (1,26+0,015*2)*6 |  | 7.74 | [12 empty] | VV | 2 | 2 | True | 0 | ROZPOCET
| VV |  | K4 | [14 empty] | VV | 2 | 1 | True | 0 | ROZPOCET
| VV |  | (1,6+0,015*2)*1 |  | 1.63 | [12 empty] | VV | 2 | 2 | True | 0 | ROZPOCET
| VV |  | K7 | [14 empty] | VV | 2 | 1 | True | 0 | ROZPOCET
| VV |  | (3,0+0,015*2)*2 |  | 6.06 | [12 empty] | VV | 2 | 2 | True | 0 | ROZPOCET
| VV |  | K9 | [14 empty] | VV | 2 | 1 | True | 0 | ROZPOCET
| VV |  | (3,48+0,015*2)*1 |  | 3.51 | [12 empty] | VV | 2 | 2 | True | 0 | ROZPOCET
| VV |  | K10 | [14 empty] | VV | 2 | 1 | True | 0 | ROZPOCET
| VV |  | (1,16+0,015*2)*1 |  | 1.19 | [12 empty] | VV | 2 | 2 | True | 0 | ROZPOCET
| VV |  | K11 | [14 empty] | VV | 2 | 1 | True | 0 | ROZPOCET
| VV |  | (0,99+0,015*2)*1 |  | 1.02 | [12 empty] | VV | 2 | 2 | True | 0 | ROZPOCET
| VV |  | K12 | [14 empty] | VV | 2 | 1 | True | 0 | ROZPOCET
| VV |  | (1,44+0,015*2)*1 |  | 1.47 | [12 empty] | VV | 2 | 2 | True | 0 | ROZPOCET
| VV |  | K13 | [14 empty] | VV | 2 | 1 | True | 0 | ROZPOCET
| VV |  | (2,2+0,015*2)*1 |  | 2.23 | [12 empty] | VV | 2 | 2 | True | 0 | ROZPOCET
| VV |  | K14 | [14 empty] | VV | 2 | 1 | True | 0 | ROZPOCET
| VV |  | (2,77+0,015*2)*1 |  | 2.8 | [12 empty] | VV | 2 | 2 | True | 0 | ROZPOCET
| VV |  | Součet |  | 27.65 | [12 empty] | VV | 2 | 4 | True | 1 | ROZPOCET
206 | K | 764216R02 | K8 - Oplechování parapetů z pozinkovaného plechu s povrchovou úpravou tl. 0.75mm rovných mechanicky kotvené, bez rohů rš 180 mm vč. kompletního sortimentu kotevních a uchycovacích elementů | m | 3.06 |  | 0 |  |  | základní |  | 0 | 0.00179 | 0.0054774 | 0 | 0 | 16 | K | 2 |  |  |  | ROZPOCET |  |  |  | 0 | 0 | 0 | 0 | 0 | 1 | 0 | 16 | -2108605051
| P |  | Poznámka k položce: kompletní popis viz výpis klempířských prvků | [14 empty] | P | 2
| VV |  | K8 | [14 empty] | VV | 2 | 1 | True | 0 | ROZPOCET
| VV |  | (1,5+0,015*2)*2 |  | 3.06 | [12 empty] | VV | 2 | 2 | True | 0 | ROZPOCET
| VV |  | Součet |  | 3.06 | [12 empty] | VV | 2 | 4 | True | 1 | ROZPOCET
207 | K | 764221R16 | Po2 - Oplechování střešních prvků z hliníkového plechu hřebene nevětraného s použitím hřebenového plechu rš 480 mm vč. kompletního sortimentu kotevních a uchycovacích elementů | m | 26.4 |  | 0 |  |  | základní |  | 0 | 0.00111 | 0.029304 | 0 | 0 | 16 | K | 2 |  |  |  | ROZPOCET |  |  |  | 0 | 0 | 0 | 0 | 0 | 1 | 0 | 16 | 2085204259
| P |  | Poznámka k položce: kompletní popis viz výpis pokrývačských prací | [14 empty] | P | 2
| VV |  | 6,3+20,1 |  | 26.4 | [12 empty] | VV | 2 | 2 | True | 0 | ROZPOCET
| VV |  | Součet |  | 26.4 | [12 empty] | VV | 2 | 4 | True | 1 | ROZPOCET
208 | K | 764221R66 | Po3 - Oplechování střešních prvků z hliníkového plechu úžlabí rš 320 mm vč. kompletního sortimentu kotevních a uchycovacích elementů | m | 18.56 |  | 0 |  |  | základní |  | 0 | 0.00111 | 0.020602 | 0 | 0 | 16 | K | 2 |  |  |  | ROZPOCET |  |  |  | 0 | 0 | 0 | 0 | 0 | 1 | 0 | 16 | -330481983
| P |  | Poznámka k položce: kompletní popis viz výpis pokrývačských prací | [14 empty] | P | 2
| VV |  | 4,99+10,66+2,91 |  | 18.56 | [12 empty] | VV | 2 | 2 | True | 0 | ROZPOCET
| VV |  | Součet |  | 18.56 | [12 empty] | VV | 2 | 4 | True | 1 | ROZPOCET
209 | K | 764223R56 | Po5 - Sněhový zachytávač krytiny z Al plechu průběžný dvoutrubkový vč. kotvících svorek | m | 73.9 |  | 0 |  |  | základní |  | 0 | 0.00283 | 0.20914 | 0 | 0 | 16 | K | 2 |  |  |  | ROZPOCET |  |  |  | 0 | 0 | 0 | 0 | 0 | 1 | 0 | 16 | -550529208
| P |  | Poznámka k položce: kompletní popis viz výpis pokrývačských prací | [14 empty] | P | 2
| VV |  | 73,9 |  | 73.9 | [12 empty] | VV | 2 | 2 | True | 1 | ROZPOCET
210 | K | 764224R02 | Po7 - Oplechování z hliníkového plechu mechanicky kotvené rš 140 mm | m | 21.67 |  | 0 |  |  | základní |  | 0 | 0.0005 | 0.010835 | 0 | 0 | 16 | K | 2 |  |  |  | ROZPOCET |  |  |  | 0 | 0 | 0 | 0 | 0 | 1 | 0 | 16 | -1921892127
| P |  | Poznámka k položce: kompletní popis viz výpis pokrývačských prací | [14 empty] | P | 2
| VV |  | 21,67 |  | 21.67 | [12 empty] | VV | 2 | 2 | True | 1 | ROZPOCET
211 | K | 764306R32 | K5 - Montáž a osazení výfukové střešní hlavice DN 500mm, v- 370mm vč. kompletního sortimentu kotevních a uchycovacích elementů | kus | 3 |  | 0 |  |  | základní |  | 0 | 0 | 0 | 0 | 0 | 16 | K | 2 |  |  |  | ROZPOCET |  |  |  | 0 | 0 | 0 | 0 | 0 | 1 | 0 | 16 | -314901544
| P |  | Poznámka k položce: kompletní popis viz výpis klempířských prvků | [14 empty] | P | 2
| VV |  | 3 |  | 3 | [12 empty] | VV | 2 | 2 | True | 1 | ROZPOCET
212 | K | 764306R34 | K6 - Montáž a osazení větrací střešní hlavice DN 140mm, v- 300mm vč. kompletního sortimentu kotevních a uchycovacích elementů | kus | 3 |  | 0 |  |  | základní |  | 0 | 0 | 0 | 0 | 0 | 16 | K | 2 |  |  |  | ROZPOCET |  |  |  | 0 | 0 | 0 | 0 | 0 | 1 | 0 | 16 | 1754644941
| P |  | Poznámka k položce: kompletní popis viz výpis klempířských prvků | [14 empty] | P | 2
| VV |  | 3 |  | 3 | [12 empty] | VV | 2 | 2 | True | 1 | ROZPOCET
213 | K | 764306R36 | Po4 - Montáž a osazení plechové krycí hlavice 370x370mm vč. kompletního sortimentu kotevních a uchycovacích elementů | kus | 1 |  | 0 |  |  | základní |  | 0 | 0 | 0 | 0 | 0 | 16 | K | 2 |  |  |  | ROZPOCET |  |  |  | 0 | 0 | 0 | 0 | 0 | 1 | 0 | 16 | -741463161
| P |  | Poznámka k položce: kompletní popis viz výpis pokrývačských prací | [14 empty] | P | 2
| VV |  | 1 |  | 1 | [12 empty] | VV | 2 | 2 | True | 1 | ROZPOCET
214 | K | 764511R01 | K1,15 - Žlab podokapní z pozinkovaného plechu s povrchovou úpravou včetně háků a čel půlkruhový do rš 150 mm, kompletního sortimentu kotevních a uchycovacích elementů | m | 85.82 |  | 0 |  |  | základní |  | 0 | 0.00228 | 0.19567 | 0 | 0 | 16 | K | 2 |  |  |  | ROZPOCET |  |  |  | 0 | 0 | 0 | 0 | 0 | 1 | 0 | 16 | 2098685413
| P |  | Poznámka k položce: kompletní popis viz výpis klempířských prvků | [14 empty] | P | 2
| VV |  | K1 | [14 empty] | VV | 2 | 1 | True | 0 | ROZPOCET
| VV |  | 71,67 |  | 71.67 | [12 empty] | VV | 2 | 2 | True | 0 | ROZPOCET
| VV |  | K15 | [14 empty] | VV | 2 | 1 | True | 0 | ROZPOCET
| VV |  | 5,85+8,3 |  | 14.15 | [12 empty] | VV | 2 | 2 | True | 0 | ROZPOCET
| VV |  | Součet |  | 85.82 | [12 empty] | VV | 2 | 4 | True | 1 | ROZPOCET
215 | K | 764518R22 | K2 - Svod z pozinkovaného plechu s upraveným povrchem včetně objímek, kolen a odskoků kruhový, průměru 100 mm, kompletního sortimentu kotevních a uchycovacích elementů | m | 16.19 |  | 0 |  |  | základní |  | 0 | 0.00217 | 0.035132 | 0 | 0 | 16 | K | 2 |  |  |  | ROZPOCET |  |  |  | 0 | 0 | 0 | 0 | 0 | 1 | 0 | 16 | 297222809
| P |  | Poznámka k položce: kompletní popis viz výpis klempířských prvků | [14 empty] | P | 2
| VV |  | K2a | [14 empty] | VV | 2 | 1 | True | 0 | ROZPOCET
| VV |  | 4,77 |  | 4.77 | [12 empty] | VV | 2 | 2 | True | 0 | ROZPOCET
| VV |  | K2b | [14 empty] | VV | 2 | 1 | True | 0 | ROZPOCET
| VV |  | 4,92 |  | 4.92 | [12 empty] | VV | 2 | 2 | True | 0 | ROZPOCET
| VV |  | K2c | [14 empty] | VV | 2 | 1 | True | 0 | ROZPOCET
| VV |  | 5,3 |  | 5.3 | [12 empty] | VV | 2 | 2 | True | 0 | ROZPOCET
| VV |  | K2d | [14 empty] | VV | 2 | 1 | True | 0 | ROZPOCET
| VV |  | 1,2 |  | 1.2 | [12 empty] | VV | 2 | 2 | True | 0 | ROZPOCET
| VV |  | Součet |  | 16.19 | [12 empty] | VV | 2 | 4 | True | 1 | ROZPOCET
216 | K | 76499R10 | Po6 - Stoupací plošina pro drážkové krytiny 600x250mm vč. kotvících prvků | ks | 13 |  | 0 |  |  | základní |  | 0 | 0 | 0 | 0 | 0 | 16 | K | 2 |  |  |  | ROZPOCET |  |  |  | 0 | 0 | 0 | 0 | 0 | 1 | 0 | 16 | -1417732883
| P |  | Poznámka k položce: kompletní popis viz výpis pokrývačských prací | [14 empty] | P | 2
217 | K | 998764102 | Přesun hmot pro konstrukce klempířské stanovený z hmotnosti přesunovaného materiálu vodorovná dopravní vzdálenost do 50 m základní v objektech výšky přes 6 do 12 m | t | 1.596 |  | 0 | CS ÚRS 2024 02 |  | základní |  | 0 | 0 | 0 | 0 | 0 | 16 | K | 2 |  |  |  | ROZPOCET |  |  |  | 0 | 0 | 0 | 0 | 0 | 1 | 0 | 16 | 1823543898
| Online PSC |  | https://podminky.urs.cz/item/CS_URS_2024_02/998764102 | [14 empty] | Online PSC | 2
| D | 766 | Konstrukce truhlářské vč. přesunu hmot |  |  |  | 0 |  |  |  |  | 0 |  | 14.4585 |  | 0 | 2 | D | 1 |  |  |  | ROZPOCET | [9 empty] | 0
218 | K | 7664122R4 | Montáž obložení stěn pl přes 5 m2 palubkami z dřeva přes 100 mm mechanickým kotvením přes příponky ve sparách | m2 | 540.145 |  | 0 |  |  | základní |  | 0 | 0 | 0 | 0 | 0 | 16 | K | 2 |  |  |  | ROZPOCET |  |  |  | 0 | 0 | 0 | 0 | 0 | 1 | 0 | 16 | 1015409100
| VV |  | "skladba S7a" | [14 empty] | VV | 2 | 1 | True | 0 | ROZPOCET
| VV |  | 3.np | [14 empty] | VV | 2 | 1 | True | 0 | ROZPOCET
| VV |  | 2,95*2,395*2 |  | 14.131 | [12 empty] | VV | 2 | 2 | True | 0 | ROZPOCET
| VV |  | stěna u skladu | [14 empty] | VV | 2 | 1 | True | 0 | ROZPOCET
| VV |  | 4,8*2 |  | 9.6 | [12 empty] | VV | 2 | 2 | True | 0 | ROZPOCET
| VV |  | 2.np | [14 empty] | VV | 2 | 1 | True | 0 | ROZPOCET
| VV |  | stěny okolo schodiště | [14 empty] | VV | 2 | 1 | True | 0 | ROZPOCET
| VV |  | 23,17*2*2 |  | 92.68 | [12 empty] | VV | 2 | 2 | True | 0 | ROZPOCET
| VV |  | -1,15*2,1*2*2 |  | -9.66 | [12 empty] | VV | 2 | 2 | True | 0 | ROZPOCET
| VV |  | stena mezi 2.07 a 2.03 | [14 empty] | VV | 2 | 1 | True | 0 | ROZPOCET
| VV |  | 23,04*2"plocha" |  | 46.08 | [12 empty] | VV | 2 | 2 | True | 0 | ROZPOCET
| VV |  | -1,95*2,1*2 |  | -8.19 | [12 empty] | VV | 2 | 2 | True | 0 | ROZPOCET
| VV |  | stena mezi 2.05 a 2.04 | [14 empty] | VV | 2 | 1 | True | 0 | ROZPOCET
| VV |  | 2,225*8,0*2 |  | 35.6 | [12 empty] | VV | 2 | 2 | True | 0 | ROZPOCET
| VV |  | -1,12*2,1*2 |  | -4.704 | [12 empty] | VV | 2 | 2 | True | 0 | ROZPOCET
| VV |  | mc 2.08 | [14 empty] | VV | 2 | 1 | True | 0 | ROZPOCET
| VV |  | 4,86*2 |  | 9.72 | [12 empty] | VV | 2 | 2 | True | 0 | ROZPOCET
| VV |  | -1,15*2,05*2 |  | -4.715 | [12 empty] | VV | 2 | 2 | True | 0 | ROZPOCET
| VV |  | stena mezi 2.09 a 2.10 | [14 empty] | VV | 2 | 1 | True | 0 | ROZPOCET
| VV |  | 2,855*3,55*2 |  | 20.271 | [12 empty] | VV | 2 | 2 | True | 0 | ROZPOCET
| VV |  | -1,82*2,1*2 |  | -7.644 | [12 empty] | VV | 2 | 2 | True | 0 | ROZPOCET
| VV |  | "skladba S7b" | [14 empty] | VV | 2 | 1 | True | 0 | ROZPOCET
| VV |  | 2.np | [14 empty] | VV | 2 | 1 | True | 0 | ROZPOCET
| VV |  | mc 2.06 | [14 empty] | VV | 2 | 1 | True | 0 | ROZPOCET
| VV |  | (1,855+0,875)*8,0*2 |  | 43.68 | [12 empty] | VV | 2 | 2 | True | 0 | ROZPOCET
| VV |  | -0,7*2,1*2 |  | -2.94 | [12 empty] | VV | 2 | 2 | True | 0 | ROZPOCET
| VV |  | sociálky 2.11-2.17 | [14 empty] | VV | 2 | 1 | True | 0 | ROZPOCET
| VV |  | (2,89+6,1+1,79+1,73+0,9+1,875)*3,5*2 |  | 106.995 | [12 empty] | VV | 2 | 2 | True | 0 | ROZPOCET
| VV |  | -(0,7*2,1*2+0,952*2,1)*2 |  | -9.878 | [12 empty] | VV | 2 | 2 | True | 0 | ROZPOCET
| VV |  | "skladba S7c" - pouze z jedné strany | [14 empty] | VV | 2 | 1 | True | 0 | ROZPOCET
| VV |  | 2.np | [14 empty] | VV | 2 | 1 | True | 0 | ROZPOCET
| VV |  | stena mezi 2.09 a 2.08 | [14 empty] | VV | 2 | 1 | True | 0 | ROZPOCET
| VV |  | 3,1*4,6 |  | 14.26 | [12 empty] | VV | 2 | 2 | True | 0 | ROZPOCET
| VV |  | -0,9*2,1 |  | -1.89 | [12 empty] | VV | 2 | 2 | True | 0 | ROZPOCET
| VV |  | stena mezi 2.12 a 2.16 | [14 empty] | VV | 2 | 1 | True | 0 | ROZPOCET
| VV |  | 2,5*3,5 |  | 8.75 | [12 empty] | VV | 2 | 2 | True | 0 | ROZPOCET
| VV |  | -0,9*2,1 |  | -1.89 | [12 empty] | VV | 2 | 2 | True | 0 | ROZPOCET
| VV |  | "skladba S7d" - pouze z jedné strany | [14 empty] | VV | 2 | 1 | True | 0 | ROZPOCET
| VV |  | 2.np | [14 empty] | VV | 2 | 1 | True | 0 | ROZPOCET
| VV |  | 3,52*4,6 |  | 16.192 | [12 empty] | VV | 2 | 2 | True | 0 | ROZPOCET
| VV |  | 2,75*3,5 |  | 9.625 | [12 empty] | VV | 2 | 2 | True | 0 | ROZPOCET
| VV |  | -(0,9*2,1+0,7*2,1) |  | -3.36 | [12 empty] | VV | 2 | 2 | True | 0 | ROZPOCET
| VV |  | "skladba S8a" - pouze z jedné strany | [14 empty] | VV | 2 | 1 | True | 0 | ROZPOCET
| VV |  | 2.np | [14 empty] | VV | 2 | 1 | True | 0 | ROZPOCET
| VV |  | (13,1+37,46+8,6)*3,4+7,4"štít" |  | 208.544 | [12 empty] | VV | 2 | 2 | True | 0 | ROZPOCET
| VV |  | (5,5+6,3)*3,4 |  | 40.12 | [12 empty] | VV | 2 | 2 | True | 0 | ROZPOCET
| VV |  | -(4,08*2,0+1,22*2,1+1,6*1,2+3,2*2,4+2,1*2,14+2,79*0,58*2+0,8*0,52*4) |  | -29.716 | [12 empty] | VV | 2 | 2 | True | 0 | ROZPOCET
| VV |  | -(2,48*2,0+2,95*0,58+1,53*0,58+1,33*0,58+1,52*0,8+0,99*0,8+2,2*1,5+2,85*0,8) |  | -15.918 | [12 empty] | VV | 2 | 2 | True | 0 | ROZPOCET
| VV |  | (4,08+2,0*2+1,22+2,1*2+1,6+1,2*2+3,2+2,4*2+2,1+2,14*2+2,79*2+0,58*2*2+0,8*4+0,52*2*4)*0,215 |  | 10.135 | [12 empty] | VV | 2 | 2 | True | 0 | ROZPOCET
| VV |  | (2,48+2,0*2+2,95+0,58*2+1,53+0,58*2+1,33+0,58*2+1,52+0,8*2+0,99+0,8*2+2,2+1,5*2+2,85+0,8*2)*0,215 |  | 6.693 | [12 empty] | VV | 2 | 2 | True | 0 | ROZPOCET
| VV |  | 3.np | [14 empty] | VV | 2 | 1 | True | 0 | ROZPOCET
| VV |  | 13,0*1,56 |  | 20.28 | [12 empty] | VV | 2 | 2 | True | 0 | ROZPOCET
| VV |  | -(1,34*0,7*6) |  | -5.628 | [12 empty] | VV | 2 | 2 | True | 0 | ROZPOCET
| VV |  | (1,34+0,7*2)*0,215*6 |  | 3.535 | [12 empty] | VV | 2 | 2 | True | 0 | ROZPOCET
| VV |  | S9 | [14 empty] | VV | 2 | 1 | True | 0 | ROZPOCET
| VV |  | 3,58*0,955 |  | 3.419 | [12 empty] | VV | 2 | 2 | True | 0 | ROZPOCET
| VV |  | -1,9*0,42 |  | -0.798 | [12 empty] | VV | 2 | 2 | True | 0 | ROZPOCET
| VV |  | "skladba S5" | [14 empty] | VV | 2 | 1 | True | 0 | ROZPOCET
| VV |  | 3,9*2,8 |  | 10.92 | [12 empty] | VV | 2 | 2 | True | 0 | ROZPOCET
| VV |  | odpocet obkladu | [14 empty] | VV | 2 | 1 | True | 0 | ROZPOCET
| VV |  | -obkladkeram |  | -56.26 | [12 empty] | VV | 2 | 2 | True | 0 | ROZPOCET
| VV |  | odpočet původního obkladu | [14 empty] | VV | 2 | 1 | True | 0 | ROZPOCET
| VV |  | "mc 2.03"-13,955*0,93 |  | -12.978 | [12 empty] | VV | 2 | 2 | True | 0 | ROZPOCET
| VV |  | "mc 2.16"-(18,25-0,895)*0,93 |  | -16.14 | [12 empty] | VV | 2 | 2 | True | 0 | ROZPOCET
| VV |  | hrana u vřetenového schodiště | [14 empty] | VV | 2 | 1 | True | 0 | ROZPOCET
| VV |  | 5,1*0,24 |  | 1.224 | [12 empty] | VV | 2 | 2 | True | 0 | ROZPOCET
| VV | stenysmrkobkl | Mezisoučet |  | 540.145 | [12 empty] | VV | 2 | 3 | True | 0 | ROZPOCET
| VV |  | Součet |  | 540.145 | [12 empty] | VV | 2 | 4 | True | 1 | ROZPOCET
219 | M | 611911R3 | palubky obkladové smrk tl. 19mm | m2 | 583.357 |  | 0 |  |  | základní |  | 0 | 0.00931 | 5.4311 | 0 | 0 | 32 | M | 2 |  |  |  | ROZPOCET |  |  |  | 0 | 0 | 0 | 0 | 0 | 1 | 0 | 16 | -787749331
| VV |  | stenysmrkobkl*1,08 |  | 583.357 | [12 empty] | VV | 2 | 2 | True | 0 | ROZPOCET
| VV |  | Součet |  | 583.357 | [12 empty] | VV | 2 | 4 | True | 1 | ROZPOCET
220 | K | 7664122R5 | Příplatek na zhustění obložení stěn palubkami z dřeva přes 100 mm mechanickým kotvením přes příponky ve sparách (montáž a dodávka) | m2 | 64.08 |  | 0 |  |  | základní |  | 0 | 0 | 0 | 0 | 0 | 16 | K | 2 |  |  |  | ROZPOCET |  |  |  | 0 | 0 | 0 | 0 | 0 | 1 | 0 | 16 | 1094994423
| VV |  | "S pohled"12,95*1,42 |  | 18.389 | [12 empty] | VV | 2 | 2 | True | 0 | ROZPOCET
| VV |  | "Z pohled"(13,48+5,23)*1,42 |  | 26.568 | [12 empty] | VV | 2 | 2 | True | 0 | ROZPOCET
| VV |  | "Z pohled"8,9*1,42+3,86*1,68 |  | 19.123 | [12 empty] | VV | 2 | 2 | True | 0 | ROZPOCET
| VV |  | Součet |  | 64.08 | [12 empty] | VV | 2 | 4 | True | 1 | ROZPOCET
221 | K | 7664122R6 | Montáž obložení stěn pl přes 5 m2 prkny z dřeva přes 100 mm mechanickým kotvením, vodorovně kladené | m2 | 35.019 |  | 0 |  |  | základní |  | 0 | 0 | 0 | 0 | 0 | 16 | K | 2 |  |  |  | ROZPOCET |  |  |  | 0 | 0 | 0 | 0 | 0 | 1 | 0 | 16 | -428493455
| VV |  | "skladba S7c" - pouze z jedné strany | [14 empty] | VV | 2 | 1 | True | 0 | ROZPOCET
| VV |  | 2.np | [14 empty] | VV | 2 | 1 | True | 0 | ROZPOCET
| VV |  | stena mezi 2.09 a 2.08 | [14 empty] | VV | 2 | 1 | True | 0 | ROZPOCET
| VV |  | 3,1*4,6 |  | 14.26 | [12 empty] | VV | 2 | 2 | True | 0 | ROZPOCET
| VV |  | -0,9*2,1 |  | -1.89 | [12 empty] | VV | 2 | 2 | True | 0 | ROZPOCET
| VV |  | stena mezi 2.12 a 2.16 | [14 empty] | VV | 2 | 1 | True | 0 | ROZPOCET
| VV |  | 2,5*3,5 |  | 8.75 | [12 empty] | VV | 2 | 2 | True | 0 | ROZPOCET
| VV |  | -0,9*2,1 |  | -1.89 | [12 empty] | VV | 2 | 2 | True | 0 | ROZPOCET
| VV |  | "skladba S7d" - pouze z jedné strany | [14 empty] | VV | 2 | 1 | True | 0 | ROZPOCET
| VV |  | 2.np | [14 empty] | VV | 2 | 1 | True | 0 | ROZPOCET
| VV |  | 3,52*4,6 |  | 16.192 | [12 empty] | VV | 2 | 2 | True | 0 | ROZPOCET
| VV |  | 2,75*3,5 |  | 9.625 | [12 empty] | VV | 2 | 2 | True | 0 | ROZPOCET
| VV |  | -(0,9*2,1+0,7*2,1) |  | -3.36 | [12 empty] | VV | 2 | 2 | True | 0 | ROZPOCET
| VV |  | odpočet původního obkladu | [14 empty] | VV | 2 | 1 | True | 0 | ROZPOCET
| VV |  | "mc 2.08" | [14 empty] | VV | 2 | 1 | True | 0 | ROZPOCET
| VV |  | -(1,295+2,56+0,15*2+2,12+0,895)*0,93 |  | -6.668 | [12 empty] | VV | 2 | 2 | True | 0 | ROZPOCET
| VV | obkladmasivsten | Mezisoučet |  | 35.019 | [12 empty] | VV | 2 | 3 | True | 0 | ROZPOCET
| VV |  | Součet |  | 35.019 | [12 empty] | VV | 2 | 4 | True | 1 | ROZPOCET
222 | M | 605161.0 | smrkové fošny tl. 40 mm, š. 180 mm spojované na vložené přiznané pero š. 120 mm | m2 | 37.821 |  | 0 |  |  | základní |  | 0 | 0.018 | 0.68078 | 0 | 0 | 32 | M | 2 |  |  |  | ROZPOCET |  |  |  | 0 | 0 | 0 | 0 | 0 | 1 | 0 | 16 | -1622693825
| VV |  | obkladmasivsten*1,08 |  | 37.821 | [12 empty] | VV | 2 | 2 | True | 0 | ROZPOCET
| VV |  | Součet |  | 37.821 | [12 empty] | VV | 2 | 4 | True | 1 | ROZPOCET
223 | K | 7664122R8 | Montáž obložení stěn dřevem z původní loděnice mechanickým kotvením | m2 | 35.787 |  | 0 |  |  | základní |  | 0 | 0 | 0 | 0 | 0 | 16 | K | 2 |  |  |  | ROZPOCET |  |  |  | 0 | 0 | 0 | 0 | 0 | 1 | 0 | 16 | -288649194
| VV |  | "mc 2.08" | [14 empty] | VV | 2 | 1 | True | 0 | ROZPOCET
| VV |  | (1,295+2,56+0,15)*0,93 |  | 3.725 | [12 empty] | VV | 2 | 2 | True | 0 | ROZPOCET
| VV |  | "mc 2.03"13,955*0,93 |  | 12.978 | [12 empty] | VV | 2 | 2 | True | 0 | ROZPOCET
| VV |  | "mc 2.16"(18,25+0,15+2,12)*0,93 |  | 19.084 | [12 empty] | VV | 2 | 2 | True | 0 | ROZPOCET
| VV | oblozenipuvodni | Mezisoučet |  | 35.787 | [12 empty] | VV | 2 | 3 | True | 0 | ROZPOCET
| VV |  | Součet |  | 35.787 | [12 empty] | VV | 2 | 4 | True | 1 | ROZPOCET
224 | K | 766417211 | Montáž obložení stěn rošt podkladový | m | 219.762 |  | 0 | CS ÚRS 2024 02 |  | základní |  | 0 | 0 | 0 | 0 | 0 | 16 | K | 2 |  |  |  | ROZPOCET |  |  |  | 0 | 0 | 0 | 0 | 0 | 1 | 0 | 16 | 489897364
| Online PSC |  | https://podminky.urs.cz/item/CS_URS_2024_02/766417211 | [14 empty] | Online PSC | 2
| VV |  | vnitrní rošt instalacní | [14 empty] | VV | 2 | 1 | True | 0 | ROZPOCET
| VV |  | "predpoklad 1m na m2, á 625 mm" | [14 empty] | VV | 2 | 1 | True | 0 | ROZPOCET
| VV |  | 2.np | [14 empty] | VV | 2 | 1 | True | 0 | ROZPOCET
| VV |  | (13,1+37,46+8,6)*3,4*1,0+7,4*1,0"štít" |  | 208.544 | [12 empty] | VV | 2 | 2 | True | 0 | ROZPOCET
| VV |  | (5,5+6,3)*3,4*1,0 |  | 40.12 | [12 empty] | VV | 2 | 2 | True | 0 | ROZPOCET
| VV |  | -(4,08*2,0+1,22*2,1+1,6*1,2+3,2+2,4+2,1*2,14+2,79*0,58*2+0,8*0,52*4)*1,0 |  | -27.636 | [12 empty] | VV | 2 | 2 | True | 0 | ROZPOCET
| VV |  | -(2,48*2,0+2,95*0,58+1,53*0,58+1,33*0,58+1,52*0,8+0,99*0,8+2,2*1,5+2,85*0,8)*1,0 |  | -15.918 | [12 empty] | VV | 2 | 2 | True | 0 | ROZPOCET
| VV |  | 3.np | [14 empty] | VV | 2 | 1 | True | 0 | ROZPOCET
| VV |  | 13,0*1,56*1,0 |  | 20.28 | [12 empty] | VV | 2 | 2 | True | 0 | ROZPOCET
| VV |  | -(1,34*0,7*6)*1,0 |  | -5.628 | [12 empty] | VV | 2 | 2 | True | 0 | ROZPOCET
| VV | rostobvodstena | Mezisoučet |  | 219.762 | [12 empty] | VV | 2 | 3 | True | 0 | ROZPOCET
| VV |  | Součet |  | 219.762 | [12 empty] | VV | 2 | 4 | True | 1 | ROZPOCET
225 | M | 60514114 | řezivo jehličnaté lať impregnovaná dl 4 m | m3 | 0.58 |  | 0 | CS ÚRS 2024 02 |  | základní |  | 0 | 0.55 | 0.319 | 0 | 0 | 32 | M | 2 |  |  |  | ROZPOCET |  |  |  | 0 | 0 | 0 | 0 | 0 | 1 | 0 | 16 | -2064793525
| VV |  | rostobvodstena*0,04*0,06*1,1 |  | 0.58 | [12 empty] | VV | 2 | 2 | True | 0 | ROZPOCET
| VV |  | Součet |  | 0.58 | [12 empty] | VV | 2 | 4 | True | 1 | ROZPOCET
226 | K | 766417413 | Montáž provětrávané fasády z dřevěných profilů plochy přes 5 m2 šířky profilu do 60 mm, tloušťky přes 20 mm | m2 | 293.821 |  | 0 | CS ÚRS 2024 02 |  | základní |  | 0 | 0.00012 | 0.035259 | 0 | 0 | 16 | K | 2 |  |  |  | ROZPOCET |  |  |  | 0 | 0 | 0 | 0 | 0 | 1 | 0 | 16 | 1981645601
| Online PSC |  | https://podminky.urs.cz/item/CS_URS_2024_02/766417413 | [14 empty] | Online PSC | 2
| VV |  | "skladba S8+9" | [14 empty] | VV | 2 | 1 | True | 0 | ROZPOCET
| VV |  | východní pohled | [14 empty] | VV | 2 | 1 | True | 0 | ROZPOCET
| VV |  | 24,84-8,0+24,64*3,1-(1,22*2,0+1,6*1,2+3,2*2,4+2,1*2,14+2,48*2,0) |  | 71.73 | [12 empty] | VV | 2 | 2 | True | 0 | ROZPOCET
| VV |  | 4,44*1,16*3 |  | 15.451 | [12 empty] | VV | 2 | 2 | True | 0 | ROZPOCET
| VV |  | jižní pohled | [14 empty] | VV | 2 | 1 | True | 0 | ROZPOCET
| VV |  | 8,9*4,8 |  | 42.72 | [12 empty] | VV | 2 | 2 | True | 0 | ROZPOCET
| VV |  | západní pohled | [14 empty] | VV | 2 | 1 | True | 0 | ROZPOCET
| VV |  | 21,15*4,8 |  | 101.52 | [12 empty] | VV | 2 | 2 | True | 0 | ROZPOCET
| VV |  | severní pohled | [14 empty] | VV | 2 | 1 | True | 0 | ROZPOCET
| VV |  | 13,0*4,8 |  | 62.4 | [12 empty] | VV | 2 | 2 | True | 0 | ROZPOCET
| VV |  | Mezisoučet |  | 293.821 | [12 empty] | VV | 2 | 3 | True | 0 | ROZPOCET
| VV |  | Součet |  | 293.821 | [12 empty] | VV | 2 | 4 | True | 1 | ROZPOCET
227 | M | 605141R3 | řezivo jehličnaté lať 30x40mm | m3 | 2.326 |  | 0 |  |  | základní |  | 0 | 0.55 | 1.2793 | 0 | 0 | 32 | M | 2 |  |  |  | ROZPOCET |  |  |  | 0 | 0 | 0 | 0 | 0 | 1 | 0 | 16 | 1864034122
| VV |  | předpoklad 6m na m2 | [14 empty] | VV | 2 | 1 | True | 0 | ROZPOCET
| VV |  | východní pohled | [14 empty] | VV | 2 | 1 | True | 0 | ROZPOCET
| VV |  | (24,84-8,0+24,64*3,1-(1,22*2,0+1,6*1,2+3,2*2,4+2,1*2,14+2,48*2,0))*6*0,03*0,04*1,1 |  | 0.568 | [12 empty] | VV | 2 | 2 | True | 0 | ROZPOCET
| VV |  | 4,44*1,16*3*6*0,03*0,04*1,1 |  | 0.122 | [12 empty] | VV | 2 | 2 | True | 0 | ROZPOCET
| VV |  | jižní pohled | [14 empty] | VV | 2 | 1 | True | 0 | ROZPOCET
| VV |  | 8,9*4,8*6*0,03*0,04*1,1 |  | 0.338 | [12 empty] | VV | 2 | 2 | True | 0 | ROZPOCET
| VV |  | západní pohled | [14 empty] | VV | 2 | 1 | True | 0 | ROZPOCET
| VV |  | 21,15*4,8*6*0,03*0,04*1,1 |  | 0.804 | [12 empty] | VV | 2 | 2 | True | 0 | ROZPOCET
| VV |  | severní pohled | [14 empty] | VV | 2 | 1 | True | 0 | ROZPOCET
| VV |  | 13,0*4,8*6*0,03*0,04*1,1 |  | 0.494 | [12 empty] | VV | 2 | 2 | True | 0 | ROZPOCET
| VV | latefasada | Mezisoučet |  | 2.326 | [12 empty] | VV | 2 | 3 | True | 0 | ROZPOCET
| VV |  | Součet |  | 2.326 | [12 empty] | VV | 2 | 4 | True | 1 | ROZPOCET
228 | K | 766417443 | Montáž provětrávané fasády z dřevěných profilů plochy přes 5 m2 šířky profilu přes 100 mm, tloušťky přes 20 mm | m2 | 257.581 |  | 0 | CS ÚRS 2024 02 |  | základní |  | 0 | 0.00012 | 0.03091 | 0 | 0 | 16 | K | 2 |  |  |  | ROZPOCET |  |  |  | 0 | 0 | 0 | 0 | 0 | 1 | 0 | 16 | -637956642
| Online PSC |  | https://podminky.urs.cz/item/CS_URS_2024_02/766417443 | [14 empty] | Online PSC | 2
| VV |  | S8a,b | [14 empty] | VV | 2 | 1 | True | 0 | ROZPOCET
| VV |  | 2.np | [14 empty] | VV | 2 | 1 | True | 0 | ROZPOCET
| VV |  | (13,1+37,46+8,6)*3,8+7,4"štít" |  | 232.208 | [12 empty] | VV | 2 | 2 | True | 0 | ROZPOCET
| VV |  | (5,5+6,3)*3,8 |  | 44.84 | [12 empty] | VV | 2 | 2 | True | 0 | ROZPOCET
| VV |  | -(4,08*2,0+1,22*2,1+1,6*1,2+3,2+2,4+2,1*2,14+2,79*0,58*2+0,8*0,52*4) |  | -27.636 | [12 empty] | VV | 2 | 2 | True | 0 | ROZPOCET
| VV |  | -(2,48*2,0+2,95*0,58+1,53*0,58+1,33*0,58+1,52*0,8+0,99*0,8+2,2*1,5+2,85*0,8) |  | -15.918 | [12 empty] | VV | 2 | 2 | True | 0 | ROZPOCET
| VV |  | (4,08+2,0*2+1,22+2,1*2+1,6+1,2*2+3,2+2,4*2+2,1+2,14*2+2,79*2+0,58*2*2+0,8*4+0,52*2*4)*0,1 |  | 4.714 | [12 empty] | VV | 2 | 2 | True | 0 | ROZPOCET
| VV |  | (2,48+2,0*2+2,95+0,58*2+1,53+0,58*2+1,33+0,58*2+1,52+0,8*2+0,99+0,8*2+2,2+1,5*2+2,85+0,8*2)*0,1 |  | 3.113 | [12 empty] | VV | 2 | 2 | True | 0 | ROZPOCET
| VV |  | 3.np | [14 empty] | VV | 2 | 1 | True | 0 | ROZPOCET
| VV |  | 13,0*1,5 |  | 19.5 | [12 empty] | VV | 2 | 2 | True | 0 | ROZPOCET
| VV |  | -(1,34*0,7*6) |  | -5.628 | [12 empty] | VV | 2 | 2 | True | 0 | ROZPOCET
| VV |  | S9 | [14 empty] | VV | 2 | 1 | True | 0 | ROZPOCET
| VV |  | 3,58*0,89 |  | 3.186 | [12 empty] | VV | 2 | 2 | True | 0 | ROZPOCET
| VV |  | -1,9*0,42 |  | -0.798 | [12 empty] | VV | 2 | 2 | True | 0 | ROZPOCET
| VV | obkladsmrkfas | Mezisoučet |  | 257.581 | [12 empty] | VV | 2 | 3 | True | 0 | ROZPOCET
| VV |  | Součet |  | 257.581 | [12 empty] | VV | 2 | 4 | True | 1 | ROZPOCET
229 | M | 605110R1 | smrková prkna š.188mm, kladená svisle tl. 24mm, hoblovaná | m3 | 6.8 |  | 0 |  |  | základní |  | 0 | 0.55 | 3.74 | 0 | 0 | 32 | M | 2 |  |  |  | ROZPOCET |  |  |  | 0 | 0 | 0 | 0 | 0 | 1 | 0 | 16 | -2111657644
| VV |  | obkladsmrkfas*0,024*1,1 |  | 6.8 | [12 empty] | VV | 2 | 2 | True | 0 | ROZPOCET
| VV |  | Součet |  | 6.8 | [12 empty] | VV | 2 | 4 | True | 1 | ROZPOCET
230 | K | 766417R11 | Montáž provětrávané fasády z dřevěných profilů podkladového roštu jednoduchého pro vodorovné profily | m | 503.424 |  | 0 | CS ÚRS 2024 02 |  | základní |  | 0 | 0.00013 | 0.065445 | 0 | 0 | 16 | K | 2 |  |  |  | ROZPOCET |  |  |  | 0 | 0 | 0 | 0 | 0 | 1 | 0 | 16 | -1204470215
| Online PSC |  | https://podminky.urs.cz/item/CS_URS_2024_02/766417R11 | [14 empty] | Online PSC | 2
| VV |  | venkovní strana vodorovný a svislý rošt | [14 empty] | VV | 2 | 1 | True | 0 | ROZPOCET
| VV |  | "predpoklad 1m na m2, á 625 mm" | [14 empty] | VV | 2 | 1 | True | 0 | ROZPOCET
| VV |  | 2.np | [14 empty] | VV | 2 | 1 | True | 0 | ROZPOCET
| VV |  | (13,1+37,46+8,6)*3,4*1,0*2+7,4*1,0*2"štít" |  | 417.088 | [12 empty] | VV | 2 | 2 | True | 0 | ROZPOCET
| VV |  | (5,5+6,3)*3,4*1,0*2 |  | 80.24 | [12 empty] | VV | 2 | 2 | True | 0 | ROZPOCET
| VV |  | -(4,08*2,0+1,22*2,1+1,6*1,2+3,2+2,4+2,1*2,14+2,79*0,58*2+0,8*0,52*4)*1,0*2 |  | -55.273 | [12 empty] | VV | 2 | 2 | True | 0 | ROZPOCET
| VV |  | -(2,48*2,0+2,95*0,58+1,53*0,58+1,33*0,58+1,52*0,8+0,99*0,8+2,2*1,5+2,85*0,8)*1,0*2 |  | -31.836 | [12 empty] | VV | 2 | 2 | True | 0 | ROZPOCET
| VV |  | 3.np | [14 empty] | VV | 2 | 1 | True | 0 | ROZPOCET
| VV |  | 13,0*1,56*1,0*2 |  | 40.56 | [12 empty] | VV | 2 | 2 | True | 0 | ROZPOCET
| VV |  | -(1,34*0,7*6)*1,0*2 |  | -11.256 | [12 empty] | VV | 2 | 2 | True | 0 | ROZPOCET
| VV |  | "skladba S3 pod trapézem" | [14 empty] | VV | 2 | 1 | True | 0 | ROZPOCET
| VV |  | 8,6*2,6*2 |  | 44.72 | [12 empty] | VV | 2 | 2 | True | 0 | ROZPOCET
| VV |  | -1,0*2,1*2*2 |  | -8.4 | [12 empty] | VV | 2 | 2 | True | 0 | ROZPOCET
| VV |  | "skladba S5" | [14 empty] | VV | 2 | 1 | True | 0 | ROZPOCET
| VV |  | 4,8*2,6*2 |  | 24.96 | [12 empty] | VV | 2 | 2 | True | 0 | ROZPOCET
| VV | rostfasada | Mezisoučet |  | 500.803 | [12 empty] | VV | 2 | 3 | True | 0 | ROZPOCET
| VV |  | venkovní strana vodorovnýrošt | [14 empty] | VV | 2 | 1 | True | 0 | ROZPOCET
| VV |  | "predpoklad 1m na m2, á 625 mm" | [14 empty] | VV | 2 | 1 | True | 0 | ROZPOCET
| VV |  | S9 | [14 empty] | VV | 2 | 1 | True | 0 | ROZPOCET
| VV |  | 3,58*0,955*1,0 |  | 3.419 | [12 empty] | VV | 2 | 2 | True | 0 | ROZPOCET
| VV |  | -1,9*0,42*1,0 |  | -0.798 | [12 empty] | VV | 2 | 2 | True | 0 | ROZPOCET
| VV |  | Součet |  | 503.424 | [12 empty] | VV | 2 | 4 | True | 1 | ROZPOCET
231 | M | 60514114 | řezivo jehličnaté lať impregnovaná dl 4 m | m3 | 0.833 |  | 0 | CS ÚRS 2024 02 |  | základní |  | 0 | 0.55 | 0.45815 | 0 | 0 | 32 | M | 2 |  |  |  | ROZPOCET |  |  |  | 0 | 0 | 0 | 0 | 0 | 1 | 0 | 16 | -677464734
| VV |  | rostfasada*0,03*0,05*1,1 |  | 0.826 | [12 empty] | VV | 2 | 2 | True | 0 | ROZPOCET
| VV |  | venkovní strana vodorovnýrošt | [14 empty] | VV | 2 | 1 | True | 0 | ROZPOCET
| VV |  | "predpoklad 1m na m2, á 625 mm" | [14 empty] | VV | 2 | 1 | True | 0 | ROZPOCET
| VV |  | S9 | [14 empty] | VV | 2 | 1 | True | 0 | ROZPOCET
| VV |  | 3,58*0,955*1,0*0,06*0,04*1,1 |  | 0.009 | [12 empty] | VV | 2 | 2 | True | 0 | ROZPOCET
| VV |  | -1,9*0,42*1,0*0,06*0,04*1,1 |  | -0.002 | [12 empty] | VV | 2 | 2 | True | 0 | ROZPOCET
| VV |  | Součet |  | 0.833 | [12 empty] | VV | 2 | 4 | True | 1 | ROZPOCET
232 | K | 766417523 | Montáž provětrávané fasády z dřevěných profilů difúzní paropropustné fólie s lepenými přesahy | m2 | 249.754 |  | 0 | CS ÚRS 2024 02 |  | základní |  | 0 | 0 | 0 | 0 | 0 | 16 | K | 2 |  |  |  | ROZPOCET |  |  |  | 0 | 0 | 0 | 0 | 0 | 1 | 0 | 16 | 1849825377
| Online PSC |  | https://podminky.urs.cz/item/CS_URS_2024_02/766417523 | [14 empty] | Online PSC | 2
| VV |  | S8a,b | [14 empty] | VV | 2 | 1 | True | 0 | ROZPOCET
| VV |  | 2.np | [14 empty] | VV | 2 | 1 | True | 0 | ROZPOCET
| VV |  | (13,1+37,46+8,6)*3,8+7,4"štít" |  | 232.208 | [12 empty] | VV | 2 | 2 | True | 0 | ROZPOCET
| VV |  | (5,5+6,3)*3,8 |  | 44.84 | [12 empty] | VV | 2 | 2 | True | 0 | ROZPOCET
| VV |  | -(4,08*2,0+1,22*2,1+1,6*1,2+3,2+2,4+2,1*2,14+2,79*0,58*2+0,8*0,52*4) |  | -27.636 | [12 empty] | VV | 2 | 2 | True | 0 | ROZPOCET
| VV |  | -(2,48*2,0+2,95*0,58+1,53*0,58+1,33*0,58+1,52*0,8+0,99*0,8+2,2*1,5+2,85*0,8) |  | -15.918 | [12 empty] | VV | 2 | 2 | True | 0 | ROZPOCET
| VV |  | 3.np | [14 empty] | VV | 2 | 1 | True | 0 | ROZPOCET
| VV |  | 13,0*1,5 |  | 19.5 | [12 empty] | VV | 2 | 2 | True | 0 | ROZPOCET
| VV |  | -(1,34*0,7*6) |  | -5.628 | [12 empty] | VV | 2 | 2 | True | 0 | ROZPOCET
| VV |  | S9 | [14 empty] | VV | 2 | 1 | True | 0 | ROZPOCET
| VV |  | 3,58*0,89 |  | 3.186 | [12 empty] | VV | 2 | 2 | True | 0 | ROZPOCET
| VV |  | -1,9*0,42 |  | -0.798 | [12 empty] | VV | 2 | 2 | True | 0 | ROZPOCET
| VV | folieobvod | Mezisoučet |  | 249.754 | [12 empty] | VV | 2 | 3 | True | 0 | ROZPOCET
| VV |  | Součet |  | 249.754 | [12 empty] | VV | 2 | 4 | True | 1 | ROZPOCET
233 | M | 28329038 | fólie PES difuzně propustná fasádní (spára max 20 mm, max. 20% plochy), 210 g/m2 | m2 | 277.227 |  | 0 | CS ÚRS 2024 02 |  | základní |  | 0 | 0.00013 | 0.03604 | 0 | 0 | 32 | M | 2 |  |  |  | ROZPOCET |  |  |  | 0 | 0 | 0 | 0 | 0 | 1 | 0 | 16 | -270937045
| VV |  | folieobvod*1,11 |  | 277.227 | [12 empty] | VV | 2 | 2 | True | 0 | ROZPOCET
| VV |  | Součet |  | 277.227 | [12 empty] | VV | 2 | 4 | True | 1 | ROZPOCET
234 | K | 7664212R4 | Montáž obložení podhledů jednoduchých palubkami z dřeva š přes 100 mm mechanickým kotvením přes příponky ve sparách | m2 | 234.684 |  | 0 |  |  | základní |  | 0 | 0 | 0 | 0 | 0 | 16 | K | 2 |  |  |  | ROZPOCET |  |  |  | 0 | 0 | 0 | 0 | 0 | 1 | 0 | 16 | -1307055281
| VV |  | "mc 2.03"6,2*3,25 |  | 20.15 | [12 empty] | VV | 2 | 2 | True | 0 | ROZPOCET
| VV |  | "mc 2.02"1,34*3,9 |  | 5.226 | [12 empty] | VV | 2 | 2 | True | 0 | ROZPOCET
| VV |  | "mc 2.01"6,0*2,9 |  | 17.4 | [12 empty] | VV | 2 | 2 | True | 0 | ROZPOCET
| VV |  | "mc 2.04"2,8*6,1 |  | 17.08 | [12 empty] | VV | 2 | 2 | True | 0 | ROZPOCET
| VV |  | "mc 2.08,09"1,7*6,1+4,5*2,9 |  | 23.42 | [12 empty] | VV | 2 | 2 | True | 0 | ROZPOCET
| VV |  | "mc 3.01"14,6*4,82-1,34*0,7*6+(1,34+0,7)*2*6*0,23 |  | 70.374 | [12 empty] | VV | 2 | 2 | True | 0 | ROZPOCET
| VV |  | "mc 3.02"5,47*6,2+6,8*6,9-1,9*0,42+(1,9+0,42)*2*0,215 |  | 81.034 | [12 empty] | VV | 2 | 2 | True | 0 | ROZPOCET
| VV | obkladkrovsmrk | Mezisoučet |  | 234.684 | [12 empty] | VV | 2 | 3 | True | 0 | ROZPOCET
| VV |  | Součet |  | 234.684 | [12 empty] | VV | 2 | 4 | True | 1 | ROZPOCET
235 | M | 611911R3 | palubky obkladové smrk tl. 19mm | m2 | 253.459 |  | 0 |  |  | základní |  | 0 | 0.00931 | 2.3597 | 0 | 0 | 32 | M | 2 |  |  |  | ROZPOCET |  |  |  | 0 | 0 | 0 | 0 | 0 | 1 | 0 | 16 | -1895895485
| VV |  | obkladkrovsmrk*1,08 |  | 253.459 | [12 empty] | VV | 2 | 2 | True | 0 | ROZPOCET
| VV |  | Součet |  | 253.459 | [12 empty] | VV | 2 | 4 | True | 1 | ROZPOCET
236 | K | 766499.1 | Přéplatek na detail dřevěného opláštění fasady u šambrány (vyříztují latí o 10mm pro osazení, profil okenní šambrány) | m | 103.16 |  | 0 |  |  | základní |  | 0 | 0 | 0 | 0 | 0 | 16 | K | 2 |  |  |  | ROZPOCET |  |  |  | 0 | 0 | 0 | 0 | 0 | 1 | 0 | 16 | -1437720743
| VV |  | 13,4*6+2,85+2,2+1,52+1,52+1,33+1,53+2,95+2,79*2+0,82*4 |  | 103.16 | [12 empty] | VV | 2 | 2 | True | 0 | ROZPOCET
| VV |  | Součet |  | 103.16 | [12 empty] | VV | 2 | 4 | True | 1 | ROZPOCET
237 | K | 766694116 | Montáž ostatních truhlářských konstrukcí parapetních desek dřevěných nebo plastových šířky do 300 mm | m | 7.62 |  | 0 | CS ÚRS 2024 02 |  | základní |  | 0 | 0 | 0 | 0 | 0 | 16 | K | 2 |  |  |  | ROZPOCET |  |  |  | 0 | 0 | 0 | 0 | 0 | 1 | 0 | 16 | -1127151542
| Online PSC |  | https://podminky.urs.cz/item/CS_URS_2024_02/766694116 | [14 empty] | Online PSC | 2
| P |  | Poznámka k položce: kompletní popis viz výpis truhlářských výrobků | [14 empty] | P | 2
| VV |  | T1 | [14 empty] | VV | 2 | 1 | True | 0 | ROZPOCET
| VV |  | 4,0 |  | 4 | [12 empty] | VV | 2 | 2 | True | 0 | ROZPOCET
| VV |  | T2 | [14 empty] | VV | 2 | 1 | True | 0 | ROZPOCET
| VV |  | 1,22 |  | 1.22 | [12 empty] | VV | 2 | 2 | True | 0 | ROZPOCET
| VV |  | T3 | [14 empty] | VV | 2 | 1 | True | 0 | ROZPOCET
| VV |  | 2,4 |  | 2.4 | [12 empty] | VV | 2 | 2 | True | 0 | ROZPOCET
| VV |  | Součet |  | 7.62 | [12 empty] | VV | 2 | 4 | True | 1 | ROZPOCET
238 | M | 60794R00 | T1,2,3- parapet z dřevěného masivu tl. 20mm - š 150mm vč. povrchové úpravy | m | 7.62 |  | 0 |  |  | základní |  | 0 | 0.003 | 0.02286 | 0 | 0 | 32 | M | 2 |  |  |  | ROZPOCET |  |  |  | 0 | 0 | 0 | 0 | 0 | 1 | 0 | 16 | -386697289
| P |  | Poznámka k položce: kompletní popis viz výpis truhlářských výrobků | [14 empty] | P | 2
| VV |  | T1 | [14 empty] | VV | 2 | 1 | True | 0 | ROZPOCET
| VV |  | 4,0 |  | 4 | [12 empty] | VV | 2 | 2 | True | 0 | ROZPOCET
| VV |  | T2 | [14 empty] | VV | 2 | 1 | True | 0 | ROZPOCET
| VV |  | 1,22 |  | 1.22 | [12 empty] | VV | 2 | 2 | True | 0 | ROZPOCET
| VV |  | T3 | [14 empty] | VV | 2 | 1 | True | 0 | ROZPOCET
| VV |  | 2,4 |  | 2.4 | [12 empty] | VV | 2 | 2 | True | 0 | ROZPOCET
| VV |  | Součet |  | 7.62 | [12 empty] | VV | 2 | 4 | True | 1 | ROZPOCET
239 | K | 76699R01 | T4 - m+d vestavěné skříně vel. 525x450x2000mm z dřevěného masivu tl. 18mm vč. kotvících prvků, povrchové úpravy | soub | 1 |  | 0 |  |  | základní |  | 0 | 0 | 0 | 0 | 0 | 16 | K | 2 |  |  |  | ROZPOCET |  |  |  | 0 | 0 | 0 | 0 | 0 | 1 | 0 | 16 | -281061101
| P |  | Poznámka k položce: kompletní popis viz výpis truhlářských výrobků | [14 empty] | P | 2
| VV |  | 1 |  | 1 | [12 empty] | VV | 2 | 2 | True | 1 | ROZPOCET
240 | K | 76699R02 | T5a - m+d lavice vel. 1330x430x450mm z dřevěného masivu tl. 30mm vč. kotvících prvků, povrchové úpravy | soub | 1 |  | 0 |  |  | základní |  | 0 | 0 | 0 | 0 | 0 | 16 | K | 2 |  |  |  | ROZPOCET |  |  |  | 0 | 0 | 0 | 0 | 0 | 1 | 0 | 16 | 1157695319
| P |  | Poznámka k položce: kompletní popis viz výpis truhlářských výrobků | [14 empty] | P | 2
| VV |  | 1 |  | 1 | [12 empty] | VV | 2 | 2 | True | 1 | ROZPOCET
241 | K | 76699R04 | T5b - m+d lavice vel. 2600x430x450mm z dřevěného masivu tl. 30mm vč. kotvících prvků, povrchové úpravy | soub | 1 |  | 0 |  |  | základní |  | 0 | 0 | 0 | 0 | 0 | 16 | K | 2 |  |  |  | ROZPOCET |  |  |  | 0 | 0 | 0 | 0 | 0 | 1 | 0 | 16 | -46541419
| P |  | Poznámka k položce: kompletní popis viz výpis truhlářských výrobků | [14 empty] | P | 2
| VV |  | 1 |  | 1 | [12 empty] | VV | 2 | 2 | True | 1 | ROZPOCET
242 | K | 76699R06 | T5c - m+d lavice vel. 930x430x450mm z dřevěného masivu tl. 30mm vč. kotvících prvků, povrchové úpravy | soub | 1 |  | 0 |  |  | základní |  | 0 | 0 | 0 | 0 | 0 | 16 | K | 2 |  |  |  | ROZPOCET |  |  |  | 0 | 0 | 0 | 0 | 0 | 1 | 0 | 16 | 1251874571
| P |  | Poznámka k položce: kompletní popis viz výpis truhlářských výrobků | [14 empty] | P | 2
| VV |  | 1 |  | 1 | [12 empty] | VV | 2 | 2 | True | 1 | ROZPOCET
243 | K | 76699R08 | T6a - m+d kuchyňské sestavy vel. 2700x600x920mm z MDF 18mm, pracovní deska lamino vč. lednice, (dřez a baterie viz ZTI) | soub | 1 |  | 0 |  |  | základní |  | 0 | 0 | 0 | 0 | 0 | 16 | K | 2 |  |  |  | ROZPOCET |  |  |  | 0 | 0 | 0 | 0 | 0 | 1 | 0 | 16 | -1261299966
| P |  | Poznámka k položce: kompletní popis viz výpis truhlářských výrobků | [14 empty] | P | 2
| VV |  | 1 |  | 1 | [12 empty] | VV | 2 | 2 | True | 1 | ROZPOCET
244 | K | 76699R09 | T6b - m+d skříně vel. 600x600x2000mm z MDF 18mm, pracovní deska lamino | soub | 1 |  | 0 |  |  | základní |  | 0 | 0 | 0 | 0 | 0 | 16 | K | 2 |  |  |  | ROZPOCET |  |  |  | 0 | 0 | 0 | 0 | 0 | 1 | 0 | 16 | -969468344
| P |  | Poznámka k položce: kompletní popis viz výpis truhlářských výrobků | [14 empty] | P | 2
| VV |  | 1 |  | 1 | [12 empty] | VV | 2 | 2 | True | 1 | ROZPOCET
245 | K | 76699R10 | T8 - montáž a repase původního madla vč. kotvících prvků, povrchové úpravy | m | 10.91 |  | 0 |  |  | základní |  | 0 | 0 | 0 | 0 | 0 | 16 | K | 2 |  |  |  | ROZPOCET |  |  |  | 0 | 0 | 0 | 0 | 0 | 1 | 0 | 16 | -2138192873
| P |  | Poznámka k položce: kompletní popis viz výpis truhlářských výrobků | [14 empty] | P | 2
| VV |  | 2,41*2+2,61+2,31+1,17 |  | 10.91 | [12 empty] | VV | 2 | 2 | True | 1 | ROZPOCET
246 | K | 76699R12 | T9a+b - m+d zábradlí hlavního schodiště, výplň repase z původní budovy, délka 2,17+1,17m, v-850mm vč. kotvících prvků, povrchové úpravy | soub | 1 |  | 0 |  |  | základní |  | 0 | 0 | 0 | 0 | 0 | 16 | K | 2 |  |  |  | ROZPOCET |  |  |  | 0 | 0 | 0 | 0 | 0 | 1 | 0 | 16 | -632774002
| P |  | Poznámka k položce: kompletní popis viz výpis truhlářských výrobků | [14 empty] | P | 2
| VV |  | 1 |  | 1 | [12 empty] | VV | 2 | 2 | True | 1 | ROZPOCET
247 | K | 76699R14 | T7a - m+d kuchyňské sestavy vel. 1050x600x920mm z MDF 18mm, pracovní deska lamino vč. lednice, (dřez a baterie viz ZTI) | soub | 1 |  | 0 |  |  | základní |  | 0 | 0 | 0 | 0 | 0 | 16 | K | 2 |  |  |  | ROZPOCET |  |  |  | 0 | 0 | 0 | 0 | 0 | 1 | 0 | 16 | 1387816652
| P |  | Poznámka k položce: kompletní popis viz výpis truhlářských výrobků | [14 empty] | P | 2
| VV |  | 1 |  | 1 | [12 empty] | VV | 2 | 2 | True | 1 | ROZPOCET
248 | K | 76699R15 | T7b - m+d skříně vel. 1150x600x2000mm z MDF 18mm, pracovní deska lamino | soub | 1 |  | 0 |  |  | základní |  | 0 | 0 | 0 | 0 | 0 | 16 | K | 2 |  |  |  | ROZPOCET |  |  |  | 0 | 0 | 0 | 0 | 0 | 1 | 0 | 16 | -990930850
| P |  | Poznámka k položce: kompletní popis viz výpis truhlářských výrobků | [14 empty] | P | 2
| VV |  | 1 |  | 1 | [12 empty] | VV | 2 | 2 | True | 1 | ROZPOCET
249 | K | 76699R17 | T10a - m+d revizních dvířek v podhledu vel. 600x550mm s výplné z latí vč. kotvících prvků, povrchové úpravy | ks | 2 |  | 0 |  |  | základní |  | 0 | 0 | 0 | 0 | 0 | 16 | K | 2 |  |  |  | ROZPOCET |  |  |  | 0 | 0 | 0 | 0 | 0 | 1 | 0 | 16 | -1561288874
| P |  | Poznámka k položce: kompletní popis viz výpis truhlářských výrobků | [14 empty] | P | 2
| VV |  | 2 |  | 2 | [12 empty] | VV | 2 | 2 | True | 1 | ROZPOCET
250 | K | 76699R18 | T10b - m+d revizních dvířek v podhledu vel. 550x600mm s výplné z latí vč. kotvících prvků, povrchové úpravy | ks | 1 |  | 0 |  |  | základní |  | 0 | 0 | 0 | 0 | 0 | 16 | K | 2 |  |  |  | ROZPOCET |  |  |  | 0 | 0 | 0 | 0 | 0 | 1 | 0 | 16 | -2102947194
| P |  | Poznámka k položce: kompletní popis viz výpis truhlářských výrobků | [14 empty] | P | 2
| VV |  | 1 |  | 1 | [12 empty] | VV | 2 | 2 | True | 1 | ROZPOCET
251 | K | 76699R19 | T10c - m+d revizních dvířek v podhledu vel. 850x1400mm s výplné z latí vč. kotvících prvků, povrchové úpravy | ks | 1 |  | 0 |  |  | základní |  | 0 | 0 | 0 | 0 | 0 | 16 | K | 2 |  |  |  | ROZPOCET |  |  |  | 0 | 0 | 0 | 0 | 0 | 1 | 0 | 16 | 887599150
| P |  | Poznámka k položce: kompletní popis viz výpis truhlářských výrobků | [14 empty] | P | 2
| VV |  | 1 |  | 1 | [12 empty] | VV | 2 | 2 | True | 1 | ROZPOCET
252 | K | 76699R20 | T11 - m+d stříšky nad oknem 06 vel. 2700x580mm, ze dřevěných impregnovaných profilů vč. kotvících prvků, povrchové úpravy | ks | 1 |  | 0 |  |  | základní |  | 0 | 0 | 0 | 0 | 0 | 16 | K | 2 |  |  |  | ROZPOCET |  |  |  | 0 | 0 | 0 | 0 | 0 | 1 | 0 | 16 | 2129870746
| P |  | Poznámka k položce: kompletní popis viz výpis truhlářských výrobků | [14 empty] | P | 2
| VV |  | 1 |  | 1 | [12 empty] | VV | 2 | 2 | True | 1 | ROZPOCET
| D | 766.ex | Fasádní výplně otvorů vč. přesunu hmot, kompletní montáže a dodávky |  |  |  | 0 |  |  |  |  | 0 |  | 0 |  | 0 | 2 | D | 1 |  |  |  | ROZPOCET | [9 empty] | 0
253 | K | 76699R100 | D01 - venkovní posuvná stěna, rozměr 13200x2100mm z dřevěných lamel vč. nosného profilu, povrchové úpravy, všech kotevních prvků, systémových detailů | ks | 1 |  | 0 |  |  | základní |  | 0 | 0 | 0 | 0 | 0 | 16 | K | 2 |  |  |  | ROZPOCET |  |  |  | 0 | 0 | 0 | 0 | 0 | 1 | 0 | 16 | -351769721
| P |  | Poznámka k položce: kompletní popis viz výpis dveřních otvorů - extreriér | [14 empty] | P | 2
254 | K | 76699R102 | D02 - venkovní posuvná stěna, rozměr 13200x2100mm z dřevěných lamel vč. nosného profilu, povrchové úpravy, všech kotevních prvků, systémových detailů | ks | 1 |  | 0 |  |  | základní |  | 0 | 0 | 0 | 0 | 0 | 16 | K | 2 |  |  |  | ROZPOCET |  |  |  | 0 | 0 | 0 | 0 | 0 | 1 | 0 | 16 | 2132542827
| P |  | Poznámka k položce: kompletní popis viz výpis dveřních otvorů - extreriér | [14 empty] | P | 2
255 | K | 76699R104 | D03 - ocelové dveře vel. 1000x2100mm, plech s výplní vč. systémové ocel. zárubně, povrchové úpravy, všech kotevních prvků, systémových detailů | ks | 2 |  | 0 |  |  | základní |  | 0 | 0 | 0 | 0 | 0 | 16 | K | 2 |  |  |  | ROZPOCET |  |  |  | 0 | 0 | 0 | 0 | 0 | 1 | 0 | 16 | -544444309
| P |  | Poznámka k položce: kompletní popis viz výpis dveřních otvorů - extreriér | [14 empty] | P | 2
256 | K | 76699R106 | D04 - dvoukřídlové dveře vel. 2100x2200mm částečné prosklené vč. systémové zárubně, povrchové úpravy, všech kotevních prvků, systémových detailů, okopového plechu | ks | 1 |  | 0 |  |  | základní |  | 0 | 0 | 0 | 0 | 0 | 16 | K | 2 |  |  |  | ROZPOCET |  |  |  | 0 | 0 | 0 | 0 | 0 | 1 | 0 | 16 | 198031206
| P |  | Poznámka k položce: kompletní popis viz výpis dveřních otvorů - extreriér | [14 empty] | P | 2
257 | K | 76699R108 | D05 - posuvné hliníkové dveře vel. 1630+1630x2380mm prosklené vč. povrchové úpravy, všech kotevních prvků, systémových detailů, okopového plechu | ks | 1 |  | 0 |  |  | základní |  | 0 | 0 | 0 | 0 | 0 | 16 | K | 2 |  |  |  | ROZPOCET |  |  |  | 0 | 0 | 0 | 0 | 0 | 1 | 0 | 16 | 184841718
| P |  | Poznámka k položce: kompletní popis viz výpis dveřních otvorů - extreriér | [14 empty] | P | 2
258 | K | 76699R110 | D06 - dvoukřídlové hliníkové dveře vel. 2100x2050mm prosklené vč. systémové zárubně, povrchové úpravy, všech kotevních prvků, systémových detailů | ks | 1 |  | 0 |  |  | základní |  | 0 | 0 | 0 | 0 | 0 | 16 | K | 2 |  |  |  | ROZPOCET |  |  |  | 0 | 0 | 0 | 0 | 0 | 1 | 0 | 16 | -1695811906
| P |  | Poznámka k položce: kompletní popis viz výpis dveřních otvorů - extreriér | [14 empty] | P | 2
259 | K | 76699R200 | O1 - dřevěné okno vel. 4080x2080mm fix/posuvné, izolační 3sklo vč. vnitřního parapetu, kování, povrchové úpravy, všech kotevních prvků, systémových detailů | ks | 1 |  | 0 |  |  | základní |  | 0 | 0 | 0 | 0 | 0 | 16 | K | 2 |  |  |  | ROZPOCET |  |  |  | 0 | 0 | 0 | 0 | 0 | 1 | 0 | 16 | -638337613
| P |  | Poznámka k položce: kompletní popis viz výpis okeních otvorů - extreriér | [14 empty] | P | 2
260 | K | 76699R202 | O2 - hliníkové okno vel. 1300x2100mm otevíravé, izolační 3sklo vč. vnitřního parapetu, kování, povrchové úpravy, všech kotevních prvků, systémových detailů | ks | 1 |  | 0 |  |  | základní |  | 0 | 0 | 0 | 0 | 0 | 16 | K | 2 |  |  |  | ROZPOCET |  |  |  | 0 | 0 | 0 | 0 | 0 | 1 | 0 | 16 | 372590941
| P |  | Poznámka k položce: kompletní popis viz výpis okeních otvorů - extreriér | [14 empty] | P | 2
261 | K | 76699R204 | O3 - hliníkové okno vel. 1680x1280mm fix, izolační 3sklo vč. vnitřního parapetu, povrchové úpravy, všech kotevních prvků, systémových detailů | ks | 1 |  | 0 |  |  | základní |  | 0 | 0 | 0 | 0 | 0 | 16 | K | 2 |  |  |  | ROZPOCET |  |  |  | 0 | 0 | 0 | 0 | 0 | 1 | 0 | 16 | -1053122869
| P |  | Poznámka k položce: kompletní popis viz výpis okeních otvorů - extreriér | [14 empty] | P | 2
262 | K | 76699R206 | O4 - dřevěná sestava oken vel. 2790x640mm otvíravé, izolační 3sklo vč. vnitřního parapetu, kování, povrchové úpravy, všech kotevních prvků, systémových detailů | ks | 2 |  | 0 |  |  | základní |  | 0 | 0 | 0 | 0 | 0 | 16 | K | 2 |  |  |  | ROZPOCET |  |  |  | 0 | 0 | 0 | 0 | 0 | 1 | 0 | 16 | 637188490
| P |  | Poznámka k položce: kompletní popis viz výpis okeních otvorů - extreriér | [14 empty] | P | 2
263 | K | 76699R207 | O5 - dřevěné rohové okno vel. 2x735x660mm fix, izolační 2sklo vč. vnitřního parapetu, povrchové úpravy, všech kotevních prvků, systémových detailů | ks | 2 |  | 0 |  |  | základní |  | 0 | 0 | 0 | 0 | 0 | 16 | K | 2 |  |  |  | ROZPOCET |  |  |  | 0 | 0 | 0 | 0 | 0 | 1 | 0 | 16 | -1989898595
| P |  | Poznámka k položce: kompletní popis viz výpis okeních otvorů - extreriér | [14 empty] | P | 2
264 | K | 76699R208 | O6 - dřevěné okno vel. 2400x2030mm fix/posuvné, izolační 3sklo vč. vnitřního parapetu, kování, povrchové úpravy, všech kotevních prvků, systémových detailů | ks | 1 |  | 0 |  |  | základní |  | 0 | 0 | 0 | 0 | 0 | 16 | K | 2 |  |  |  | ROZPOCET |  |  |  | 0 | 0 | 0 | 0 | 0 | 1 | 0 | 16 | -262791484
| P |  | Poznámka k položce: kompletní popis viz výpis okeních otvorů - extreriér | [14 empty] | P | 2
265 | K | 76699R210 | O7 - dřevěné rohové okno vel. 2865+1445x660mm fix+otvíravé, izolační 2sklo vč. vnitřního parapetu, kování, povrchové úpravy, všech kotevních prvků, systémových detailů | ks | 1 |  | 0 |  |  | základní |  | 0 | 0 | 0 | 0 | 0 | 16 | K | 2 |  |  |  | ROZPOCET |  |  |  | 0 | 0 | 0 | 0 | 0 | 1 | 0 | 16 | 710219970
| P |  | Poznámka k položce: kompletní popis viz výpis okeních otvorů - extreriér | [14 empty] | P | 2
266 | K | 76699R211 | O8 - dřevěná sestava oken vel. 1370x580mm otvíravé, izolační 2sklo vč. vnitřního parapetu, kování, povrchové úpravy, všech kotevních prvků, systémových detailů | ks | 1 |  | 0 |  |  | základní |  | 0 | 0 | 0 | 0 | 0 | 16 | K | 2 |  |  |  | ROZPOCET |  |  |  | 0 | 0 | 0 | 0 | 0 | 1 | 0 | 16 | 1935880381
| P |  | Poznámka k položce: kompletní popis viz výpis okeních otvorů - extreriér | [14 empty] | P | 2
267 | K | 76699R212 | O9 - dřevěné okno vel. 990x800mm otvíravé, izolační 2sklo vč. vnitřního parapetu, kování, povrchové úpravy, všech kotevních prvků, systémových detailů | ks | 1 |  | 0 |  |  | základní |  | 0 | 0 | 0 | 0 | 0 | 16 | K | 2 |  |  |  | ROZPOCET |  |  |  | 0 | 0 | 0 | 0 | 0 | 1 | 0 | 16 | 840103567
| P |  | Poznámka k položce: kompletní popis viz výpis okeních otvorů - extreriér | [14 empty] | P | 2
268 | K | 76699R214 | O10 - dřevěné okno vel. 1520x800mm otvíravé, izolační 2sklo vč. vnitřního parapetu, kování, povrchové úpravy, všech kotevních prvků, systémových detailů | ks | 1 |  | 0 |  |  | základní |  | 0 | 0 | 0 | 0 | 0 | 16 | K | 2 |  |  |  | ROZPOCET |  |  |  | 0 | 0 | 0 | 0 | 0 | 1 | 0 | 16 | 1254776328
| P |  | Poznámka k položce: kompletní popis viz výpis okeních otvorů - extreriér | [14 empty] | P | 2
269 | K | 76699R216 | O11 - dřevěné okno vel. 2280x1500mm fix, izolační 2sklo s folií vč. vnitřního parapetu, povrchové úpravy, všech kotevních prvků, systémových detailů | ks | 1 |  | 0 |  |  | základní |  | 0 | 0 | 0 | 0 | 0 | 16 | K | 2 |  |  |  | ROZPOCET |  |  |  | 0 | 0 | 0 | 0 | 0 | 1 | 0 | 16 | -819123742
| P |  | Poznámka k položce: kompletní popis viz výpis okeních otvorů - extreriér | [14 empty] | P | 2
270 | K | 76699R218 | O12 - dřevěné okno vel. 2850x800mm otvíravé, izolační 2sklo vč. vnitřního parapetu, kování, povrchové úpravy, všech kotevních prvků, systémových detailů | ks | 1 |  | 0 |  |  | základní |  | 0 | 0 | 0 | 0 | 0 | 16 | K | 2 |  |  |  | ROZPOCET |  |  |  | 0 | 0 | 0 | 0 | 0 | 1 | 0 | 16 | 1861920319
| P |  | Poznámka k položce: kompletní popis viz výpis okeních otvorů - extreriér | [14 empty] | P | 2
271 | K | 76699R220 | O13 - dřevěné okno vel. 1340x780mm otvíravé, izolační 2sklo vč. vnitřního parapetu, kování, povrchové úpravy, všech kotevních prvků, systémových detailů | ks | 6 |  | 0 |  |  | základní |  | 0 | 0 | 0 | 0 | 0 | 16 | K | 2 |  |  |  | ROZPOCET |  |  |  | 0 | 0 | 0 | 0 | 0 | 1 | 0 | 16 | -404978187
| P |  | Poznámka k položce: kompletní popis viz výpis okeních otvorů - extreriér | [14 empty] | P | 2
272 | K | 76699R224 | O14 - dřevěná sestava oken vel. 1900x500mm otvíravé, izolační 2sklo s folií vč. vnitřního parapetu, kování, povrchové úpravy, všech kotevních prvků, systémových detailů | ks | 1 |  | 0 |  |  | základní |  | 0 | 0 | 0 | 0 | 0 | 16 | K | 2 |  |  |  | ROZPOCET |  |  |  | 0 | 0 | 0 | 0 | 0 | 1 | 0 | 16 | -273418378
| P |  | Poznámka k položce: kompletní popis viz výpis okeních otvorů - extreriér | [14 empty] | P | 2
| D | 766.int | Vnitřní výplně otvorů vč. přesunu hmot, kompletní montáže a dodávky |  |  |  | 0 |  |  |  |  | 0 |  | 0 |  | 0 | 2 | D | 1 |  |  |  | ROZPOCET | [9 empty] | 0
273 | K | 76688R100 | D07- 2křídlové dveře vel. 1150x2100mm dřevěné, okopová část z tvrdého dřeva vč. dřevěné truhlářské zárubně, madla, kování, povrchové úpravy, všech kotevních prvků, systémových detailů | ks | 1 |  | 0 |  |  | základní |  | 0 | 0 | 0 | 0 | 0 | 16 | K | 2 |  |  |  | ROZPOCET |  |  |  | 0 | 0 | 0 | 0 | 0 | 1 | 0 | 16 | 757671319
| P |  | Poznámka k položce: kompletní popis viz výpis dveřních otvorů - intreriér | [14 empty] | P | 2
274 | K | 76688R102 | D08- 2křídlové dveře vel. 1150x2100mm dřevěné, okopová část z tvrdého dřeva vč. dřevěné truhlářské zárubně, madla, kování, povrchové úpravy, všech kotevních prvků, systémových detailů | ks | 2 |  | 0 |  |  | základní |  | 0 | 0 | 0 | 0 | 0 | 16 | K | 2 |  |  |  | ROZPOCET |  |  |  | 0 | 0 | 0 | 0 | 0 | 1 | 0 | 16 | -25239070
| P |  | Poznámka k položce: kompletní popis viz výpis dveřních otvorů - intreriér | [14 empty] | P | 2
275 | K | 76688R104 | D09- 1křídlové dveře s nadsvětlíkem vel. 900x2100+720mm dřevěné, okopová část z tvrdého dřeva, nadsvětlík - 2sklo vč. dřevěné truhlářské zárubně, kování, povrchové úpravy, všech kotevních prvků, systémových detailů | ks | 3 |  | 0 |  |  | základní |  | 0 | 0 | 0 | 0 | 0 | 16 | K | 2 |  |  |  | ROZPOCET |  |  |  | 0 | 0 | 0 | 0 | 0 | 1 | 0 | 16 | 56832445
| P |  | Poznámka k položce: kompletní popis viz výpis dveřních otvorů - intreriér | [14 empty] | P | 2
276 | K | 76688R106 | D10- 1křídlové dveře vel. 900x2100mm dřevěné, okopová část z tvrdého dřeva vč. dřevěné truhlářské zárubně, kování, povrchové úpravy, všech kotevních prvků, systémových detailů | ks | 1 |  | 0 |  |  | základní |  | 0 | 0 | 0 | 0 | 0 | 16 | K | 2 |  |  |  | ROZPOCET |  |  |  | 0 | 0 | 0 | 0 | 0 | 1 | 0 | 16 | -257099332
| P |  | Poznámka k položce: kompletní popis viz výpis dveřních otvorů - intreriér | [14 empty] | P | 2
277 | K | 76688R108 | D12- 1křídlové dveře vel. 700x2100mm dřevěné, okopová část z tvrdého dřeva vč. dřevěné truhlářské zárubně, kování, povrchové úpravy, všech kotevních prvků, systémových detailů | ks | 3 |  | 0 |  |  | základní |  | 0 | 0 | 0 | 0 | 0 | 16 | K | 2 |  |  |  | ROZPOCET |  |  |  | 0 | 0 | 0 | 0 | 0 | 1 | 0 | 16 | -780962091
| P |  | Poznámka k položce: kompletní popis viz výpis dveřních otvorů - intreriér | [14 empty] | P | 2
278 | K | 76688R112 | D13- posuvné dveře vel. 2270x2100mm s dřevěným panelem v místě nadsvětlíku v-1,0m, kompaktní epox. deska vč. kolejnicového systému, hydrofobní úpravy, kování, všech kotevních prvků, systémových detailů | ks | 1 |  | 0 |  |  | základní |  | 0 | 0 | 0 | 0 | 0 | 16 | K | 2 |  |  |  | ROZPOCET |  |  |  | 0 | 0 | 0 | 0 | 0 | 1 | 0 | 16 | 166674879
| P |  | Poznámka k položce: kompletní popis viz výpis dveřních otvorů - intreriér | [14 empty] | P | 2
279 | K | 76688R114 | D14- posuvné dveře vel. 1805x2100mm s dřevěným panelem v místě nadsvětlíku v-1,0m, kompaktní epox. deska vč. kolejnicového systému, hydrofobní úpravy, kování, všech kotevních prvků, systémových detailů | ks | 1 |  | 0 |  |  | základní |  | 0 | 0 | 0 | 0 | 0 | 16 | K | 2 |  |  |  | ROZPOCET |  |  |  | 0 | 0 | 0 | 0 | 0 | 1 | 0 | 16 | -1736374996
| P |  | Poznámka k položce: kompletní popis viz výpis dveřních otvorů - intreriér | [14 empty] | P | 2
280 | K | 76688R114.1 | D19- posuvné dveře vel. 952x2100mm s dřevěným panelem v místě nadsvětlíku v-1,0m, kompaktní epox. deska vč. kolejnicového systému, hydrofobní úpravy, kování, všech kotevních prvků, systémových detailů | ks | 1 |  | 0 |  |  | základní |  | 0 | 0 | 0 | 0 | 0 | 16 | K | 2 |  |  |  | ROZPOCET |  |  |  | 0 | 0 | 0 | 0 | 0 | 1 | 0 | 16 | 1631324720
| P |  | Poznámka k položce: kompletní popis viz výpis dveřních otvorů - intreriér | [14 empty] | P | 2
281 | K | 76688R116 | D15- posuvné dveře vel. 1740x2100mm s dřevěným panelem v místě nadsvětlíku v-1,0m, kompaktní epox. deska vč. kolejnicového systému, hydrofobní úpravy, kování, všech kotevních prvků, systémových detailů | ks | 1 |  | 0 |  |  | základní |  | 0 | 0 | 0 | 0 | 0 | 16 | K | 2 |  |  |  | ROZPOCET |  |  |  | 0 | 0 | 0 | 0 | 0 | 1 | 0 | 16 | 1755248732
| P |  | Poznámka k položce: kompletní popis viz výpis dveřních otvorů - intreriér | [14 empty] | P | 2
282 | K | 76688R117 | D16- posuvné dveře do oblouku vel. 1700x2100mm, lamely 21/80mm, smrk vč. kolejnicového systému, povrchové úpravy, kování, všech kotevních prvků, systémových detailů | ks | 1 |  | 0 |  |  | základní |  | 0 | 0 | 0 | 0 | 0 | 16 | K | 2 |  |  |  | ROZPOCET |  |  |  | 0 | 0 | 0 | 0 | 0 | 1 | 0 | 16 | 34171029
| P |  | Poznámka k položce: kompletní popis viz výpis dveřních otvorů - intreriér | [14 empty] | P | 2
283 | K | 76688R118 | D17- posuvné dveře vel. 1920x2400mm, kompaktní epox. deska vč. kolejnicového systému, hydrofobní úpravy, kování, všech kotevních prvků, systémových detailů | ks | 1 |  | 0 |  |  | základní |  | 0 | 0 | 0 | 0 | 0 | 16 | K | 2 |  |  |  | ROZPOCET |  |  |  | 0 | 0 | 0 | 0 | 0 | 1 | 0 | 16 | 2128322872
| P |  | Poznámka k položce: kompletní popis viz výpis dveřních otvorů - intreriér | [14 empty] | P | 2
284 | K | 76688R120 | D17P- 1křídlové dveře vel. 800x1800mm dřevěné vč. dřevěné truhlářské zárubně, kování, povrchové úpravy, všech kotevních prvků, systémových detailů | ks | 1 |  | 0 |  |  | základní |  | 0 | 0 | 0 | 0 | 0 | 16 | K | 2 |  |  |  | ROZPOCET |  |  |  | 0 | 0 | 0 | 0 | 0 | 1 | 0 | 16 | -1250700370
| P |  | Poznámka k položce: kompletní popis viz výpis dveřních otvorů - intreriér | [14 empty] | P | 2
| D | 767 | Konstrukce zámečnické vč. povrchové úpravy a přesunu hmot |  |  |  | 0 |  |  |  |  | 0 |  | 1228.8447 |  | 0 | 2 | D | 1 |  |  |  | ROZPOCET | [9 empty] | 0
285 | K | 7673911R2 | Montáž obkladu fasády z tvarovaných plechů šroubováním na rošt | m2 | 30.12 |  | 0 |  |  | základní |  | 0 | 0.00028 | 0.0084336 | 0 | 0 | 16 | K | 2 |  |  |  | ROZPOCET |  |  |  | 0 | 0 | 0 | 0 | 0 | 1 | 0 | 16 | 731133296
| VV |  | "skladba S3 " | [14 empty] | VV | 2 | 1 | True | 0 | ROZPOCET
| VV |  | 9,5*2,4 |  | 22.8 | [12 empty] | VV | 2 | 2 | True | 0 | ROZPOCET
| VV |  | -1,0*2,1*2 |  | -4.2 | [12 empty] | VV | 2 | 2 | True | 0 | ROZPOCET
| VV |  | "skladba S5" | [14 empty] | VV | 2 | 1 | True | 0 | ROZPOCET
| VV |  | 4,8*2,4 |  | 11.52 | [12 empty] | VV | 2 | 2 | True | 0 | ROZPOCET
| VV | trapplechfas | Mezisoučet |  | 30.12 | [12 empty] | VV | 2 | 3 | True | 0 | ROZPOCET
| VV |  | Součet |  | 30.12 | [12 empty] | VV | 2 | 4 | True | 1 | ROZPOCET
286 | M | 154851R8 | plech trapézový 20/130/1040 tl. 0,7mm vč. povrchové úpravy | m2 | 34.126 |  | 0 |  |  | základní |  | 0 | 0.00693 | 0.23649 | 0 | 0 | 32 | M | 2 |  |  |  | ROZPOCET |  |  |  | 0 | 0 | 0 | 0 | 0 | 1 | 0 | 16 | -1961194197
| VV |  | trapplechfas*1,133 |  | 34.126 | [12 empty] | VV | 2 | 2 | True | 0 | ROZPOCET
| VV |  | Součet |  | 34.126 | [12 empty] | VV | 2 | 4 | True | 1 | ROZPOCET
287 | K | 767531213 | Montáž vstupních čisticích zón z rohoží kovových nebo plastových plochy přes 1 do 1,5 m2 | kus | 1 |  | 0 | CS ÚRS 2024 02 |  | základní |  | 0 | 0 | 0 | 0 | 0 | 16 | K | 2 |  |  |  | ROZPOCET |  |  |  | 0 | 0 | 0 | 0 | 0 | 1 | 0 | 16 | 1324556683
| Online PSC |  | https://podminky.urs.cz/item/CS_URS_2024_02/767531213 | [14 empty] | Online PSC | 2
| VV |  | 1 |  | 1 | [12 empty] | VV | 2 | 2 | True | 1 | ROZPOCET
288 | M | 69752030 | rohož vstupní provedení hliník nebo mosaz/gumové vlnovky/ | m2 | 1.28 |  | 0 | CS ÚRS 2024 02 |  | základní |  | 0 | 0.01 | 0.0128 | 0 | 0 | 32 | M | 2 |  |  |  | ROZPOCET |  |  |  | 0 | 0 | 0 | 0 | 0 | 1 | 0 | 16 | 248135276
| VV |  | 1,6*0,8 |  | 1.28 | [12 empty] | VV | 2 | 2 | True | 0 | ROZPOCET
| VV |  | Součet |  | 1.28 | [12 empty] | VV | 2 | 4 | True | 1 | ROZPOCET
289 | K | 7671014 | Pomocné ocelové konstrukce (kotvy, konzoly, úchyty, pomocné profily) - předpoklad | t | 1.5 |  | 0 |  |  | základní |  | 0 | 0 | 0 | 0 | 0 | 16 | K | 2 |  |  |  | ROZPOCET |  |  |  | 0 | 0 | 0 | 0 | 0 | 1 | 0 | 16 | 422009577
| VV |  | 1,5 |  | 1.5 | [12 empty] | VV | 2 | 2 | True | 0 | ROZPOCET
| VV |  | Součet |  | 1.5 | [12 empty] | VV | 2 | 4 | True | 1 | ROZPOCET
290 | K | 76799R10 | Montáž a dodávka nosné ocelové konstrukce terasy nad 1.np vč. kotvíchcích prvků, detailů | t | 2.738 |  | 0 |  |  | základní |  | 0 | 1 | 2.738 | 0 | 0 | 16 | K | 2 |  |  |  | ROZPOCET |  |  |  | 0 | 0 | 0 | 0 | 0 | 1 | 0 | 16 | 1019678281
| VV |  | OCELOVÝ VÁLCOVANÝ PROFIL UPE140 65/140 mm | [14 empty] | VV | 2 | 1 | True | 0 | ROZPOCET
| VV |  | (4,0+6,67+3,39*2+6,42+7,14+1,06)*14,5*0,001 |  | 0.465 | [12 empty] | VV | 2 | 2 | True | 0 | ROZPOCET
| VV |  | OCELOVÝ VÁLCOVANÝ PROFIL IPE140 73/140 mm | [14 empty] | VV | 2 | 1 | True | 0 | ROZPOCET
| VV |  | (4,0*15+7,0*2+3,4+6,95+6,29*2+5,99+0,37*3)*12,9*0,001 |  | 1.342 | [12 empty] | VV | 2 | 2 | True | 0 | ROZPOCET
| VV |  | ostatní kotvící prvky | [14 empty] | VV | 2 | 1 | True | 0 | ROZPOCET
| VV |  | 0,25 |  | 0.25 | [12 empty] | VV | 2 | 2 | True | 0 | ROZPOCET
| VV |  | podkonstrukce z uzavrených profilu - predpoklad profil 100, 1m na m2 | [14 empty] | VV | 2 | 1 | True | 0 | ROZPOCET
| VV |  | "skladba P5b"(11,62+3,01)*1,0*9,220*0,001 |  | 0.135 | [12 empty] | VV | 2 | 2 | True | 0 | ROZPOCET
| VV |  | "skladba P5a"59,19*1,0*9,220*0,001 |  | 0.546 | [12 empty] | VV | 2 | 2 | True | 0 | ROZPOCET
| VV |  | Součet |  | 2.738 | [12 empty] | VV | 2 | 4 | True | 1 | ROZPOCET
291 | K | 76799R20 | Z1 - Montáž a dodávka zábradlí schodiště Z2 a terasy ze svařené pásoviny v- 1,2m, hmotnost 3850kg vč. kotvíchcích prvků, detailů, povrchové úpravy | m | 44.3 |  | 0 |  |  | základní |  | 0 | 1 | 44.3 | 0 | 0 | 16 | K | 2 |  |  |  | ROZPOCET |  |  |  | 0 | 0 | 0 | 0 | 0 | 1 | 0 | 16 | 1656230649
| P |  | Poznámka k položce: kompletní popis viz výpis zámeřnických prvků | [14 empty] | P | 2
| VV |  | 33,7+5,3*2 |  | 44.3 | [12 empty] | VV | 2 | 2 | True | 0 | ROZPOCET
| VV |  | Součet |  | 44.3 | [12 empty] | VV | 2 | 4 | True | 1 | ROZPOCET
292 | K | 76799R22 | Z2 - Montáž a dodávka schodiště z ocelových profilů, dřevěné stupnice rozměru 5,6x0,6m, hmotnost 255kg vč. kotvíchcích prvků, detailů, povrchové úpravy | soub | 1 |  | 0 |  |  | základní |  | 0 | 1 | 1 | 0 | 0 | 16 | K | 2 |  |  |  | ROZPOCET |  |  |  | 0 | 0 | 0 | 0 | 0 | 1 | 0 | 16 | 23769325
| P |  | Poznámka k položce: kompletní popis viz výpis zámeřnických prvků | [14 empty] | P | 2
| VV |  | 1 |  | 1 | [12 empty] | VV | 2 | 2 | True | 0 | ROZPOCET
| VV |  | Součet |  | 1 | [12 empty] | VV | 2 | 4 | True | 1 | ROZPOCET
293 | K | 76799R26 | Z6 - Montáž a dodávka ocelové konstrukce zavěšení dveří, hmotnost 462kg vč. kotvíchcích prvků, detailů, povrchové úpravy | m | 50.3 |  | 0 |  |  | základní |  | 0 | 1 | 50.3 | 0 | 0 | 16 | K | 2 |  |  |  | ROZPOCET |  |  |  | 0 | 0 | 0 | 0 | 0 | 1 | 0 | 16 | 1071651812
| P |  | Poznámka k položce: kompletní popis viz výpis zámeřnických prvků | [14 empty] | P | 2
| VV |  | 25,15*2 |  | 50.3 | [12 empty] | VV | 2 | 2 | True | 0 | ROZPOCET
| VV |  | Součet |  | 50.3 | [12 empty] | VV | 2 | 4 | True | 1 | ROZPOCET
294 | K | 76799R27 | Z7 - Montáž a dodávka ocelové konstrukce okenice před dveřmi vel. 1700x2400mm, hmotnost 32kg vč. výplně z latí, kotvíchcích prvků, detailů, povrchové úpravy | ks | 2 |  | 0 |  |  | základní |  | 0 | 1 | 2 | 0 | 0 | 16 | K | 2 |  |  |  | ROZPOCET |  |  |  | 0 | 0 | 0 | 0 | 0 | 1 | 0 | 16 | 697620586
| P |  | Poznámka k položce: kompletní popis viz výpis zámeřnických prvků | [14 empty] | P | 2
| VV |  | 2 |  | 2 | [12 empty] | VV | 2 | 2 | True | 0 | ROZPOCET
| VV |  | Součet |  | 2 | [12 empty] | VV | 2 | 4 | True | 1 | ROZPOCET
295 | K | 76799R28 | Z8 - Montáž a dodávka ocelové konstrukce okenice před dveřmi vel. 2200x2400mm, hmotnost 49kg vč. výplně z latí,kotvíchcích prvků, detailů, povrchové úpravy | ks | 1 |  | 0 |  |  | základní |  | 0 | 1 | 1 | 0 | 0 | 16 | K | 2 |  |  |  | ROZPOCET |  |  |  | 0 | 0 | 0 | 0 | 0 | 1 | 0 | 16 | 1306123786
| P |  | Poznámka k položce: kompletní popis viz výpis zámeřnických prvků | [14 empty] | P | 2
| VV |  | 1 |  | 1 | [12 empty] | VV | 2 | 2 | True | 0 | ROZPOCET
| VV |  | Součet |  | 1 | [12 empty] | VV | 2 | 4 | True | 1 | ROZPOCET
296 | K | 76799R29 | Z9 - Montáž a dodávka VZT mřížky vel. 330x330mm vč. výplně z latí, kotvíchcích prvků, detailů, povrchové úpravy | ks | 1 |  | 0 |  |  | základní |  | 0 | 1 | 1 | 0 | 0 | 16 | K | 2 |  |  |  | ROZPOCET |  |  |  | 0 | 0 | 0 | 0 | 0 | 1 | 0 | 16 | -584459056
| P |  | Poznámka k položce: kompletní popis viz výpis zámeřnických prvků | [14 empty] | P | 2
| VV |  | 1 |  | 1 | [12 empty] | VV | 2 | 2 | True | 0 | ROZPOCET
| VV |  | Součet |  | 1 | [12 empty] | VV | 2 | 4 | True | 1 | ROZPOCET
297 | K | 76799R30 | Z10 - Montáž a dodávka nosného profilu skleněné střechy profil 90x90x4mm vč. výplně z latí, kotvíchcích prvků, detailů, povrchové úpravy | kg | 788.025 |  | 0 |  |  | základní |  | 0 | 1 | 788.025 | 0 | 0 | 16 | K | 2 |  |  |  | ROZPOCET |  |  |  | 0 | 0 | 0 | 0 | 0 | 1 | 0 | 16 | 1985082088
| P |  | Poznámka k položce: kompletní popis viz výpis zámeřnických prvků | [14 empty] | P | 2
| VV |  | 3,95*19*10,5 |  | 788.025 | [12 empty] | VV | 2 | 2 | True | 0 | ROZPOCET
| VV |  | Součet |  | 788.025 | [12 empty] | VV | 2 | 4 | True | 1 | ROZPOCET
298 | K | 76799R32 | Z11 - Montáž a dodávka listovní schránky vel. 370x480x100mm, plechový pozink, zvonkové tlačítko, jmenovka, zámek vč. kotvíchcích prvků, detailů, povrchové úpravy | ks | 1 |  | 0 |  |  | základní |  | 0 | 1 | 1 | 0 | 0 | 16 | K | 2 |  |  |  | ROZPOCET |  |  |  | 0 | 0 | 0 | 0 | 0 | 1 | 0 | 16 | 552989214
| P |  | Poznámka k položce: kompletní popis viz výpis zámeřnických prvků | [14 empty] | P | 2
| VV |  | 1 |  | 1 | [12 empty] | VV | 2 | 2 | True | 0 | ROZPOCET
| VV |  | Součet |  | 1 | [12 empty] | VV | 2 | 4 | True | 1 | ROZPOCET
299 | K | 76799R40 | Montáž a dodávka profilu prosklené terasy profil 25x25x3mm vč. kotvíchcích prvků, detailů, povrchové úpravy | kg | 336.224 |  | 0 |  |  | základní |  | 0 | 1 | 336.224 | 0 | 0 | 16 | K | 2 |  |  |  | ROZPOCET |  |  |  | 0 | 0 | 0 | 0 | 0 | 1 | 0 | 16 | 375364402
| P |  | Poznámka k položce: kompletní popis viz výpis zámeřnických prvků | [14 empty] | P | 2
| VV |  | 4 prvky v detailu - uložení skleněné podlahy | [14 empty] | VV | 2 | 1 | True | 0 | ROZPOCET
| VV |  | 3,95*19*1,12*4 |  | 336.224 | [12 empty] | VV | 2 | 2 | True | 0 | ROZPOCET
| VV |  | Součet |  | 336.224 | [12 empty] | VV | 2 | 4 | True | 1 | ROZPOCET
300 | K | 76799R42 | Montáž a dodávka intarzovaného plechu v podlaze před topeništěm rozměr 1600 x 800 mm, tl. 1 mm | ks | 1 |  | 0 |  |  | základní |  | 0 | 1 | 1 | 0 | 0 | 16 | K | 2 |  |  |  | ROZPOCET |  |  |  | 0 | 0 | 0 | 0 | 0 | 1 | 0 | 16 | 695275439
| P |  | Poznámka k položce: kompletní popis viz výpis zámeřnických prvků | [14 empty] | P | 2
| VV |  | 1 |  | 1 | [12 empty] | VV | 2 | 2 | True | 0 | ROZPOCET
| VV |  | Součet |  | 1 | [12 empty] | VV | 2 | 4 | True | 1 | ROZPOCET
| D | 771 | Podlahy z dlaždic |  |  |  | 0 |  |  |  |  | 0 |  | 0.77341 |  | 0 | 2 | D | 1 |  |  |  | ROZPOCET | [9 empty] | 0
301 | K | 771111011 | Příprava podkladu před provedením dlažby vysátí podlah | m2 | 20.9 |  | 0 | CS ÚRS 2024 02 |  | základní |  | 0 | 0 | 0 | 0 | 0 | 16 | K | 2 |  |  |  | ROZPOCET |  |  |  | 0 | 0 | 0 | 0 | 0 | 1 | 0 | 16 | 1129662553
| Online PSC |  | https://podminky.urs.cz/item/CS_URS_2024_02/771111011 | [14 empty] | Online PSC | 2
| VV |  | skladbaP4b |  | 20.9 | [12 empty] | VV | 2 | 2 | True | 1 | ROZPOCET
302 | K | 771121011 | Příprava podkladu před provedením dlažby nátěr penetrační na podlahu | m2 | 20.9 |  | 0 | CS ÚRS 2024 02 |  | základní |  | 0 | 0.0003 | 0.00627 | 0 | 0 | 16 | K | 2 |  |  |  | ROZPOCET |  |  |  | 0 | 0 | 0 | 0 | 0 | 1 | 0 | 16 | -1450118175
| Online PSC |  | https://podminky.urs.cz/item/CS_URS_2024_02/771121011 | [14 empty] | Online PSC | 2
| VV |  | skladbaP4b |  | 20.9 | [12 empty] | VV | 2 | 2 | True | 1 | ROZPOCET
303 | K | 771474113 | Montáž soklů z dlaždic keramických lepených cementovým flexibilním lepidlem rovných, výšky přes 90 do 120 mm | m | 38.308 |  | 0 | CS ÚRS 2024 02 |  | základní |  | 0 | 0.00058 | 0.022219 | 0 | 0 | 16 | K | 2 |  |  |  | ROZPOCET |  |  |  | 0 | 0 | 0 | 0 | 0 | 1 | 0 | 16 | 724837576
| Online PSC |  | https://podminky.urs.cz/item/CS_URS_2024_02/771474113 | [14 empty] | Online PSC | 2
| VV |  | mc 2.05 | [14 empty] | VV | 2 | 1 | True | 0 | ROZPOCET
| VV |  | 8,02-(0,7+1,1) |  | 6.22 | [12 empty] | VV | 2 | 2 | True | 0 | ROZPOCET
| VV |  | mc 2.06 | [14 empty] | VV | 2 | 1 | True | 0 | ROZPOCET
| VV |  | 4,0 |  | 4 | [12 empty] | VV | 2 | 2 | True | 0 | ROZPOCET
| VV |  | mc 2.10 | [14 empty] | VV | 2 | 1 | True | 0 | ROZPOCET
| VV |  | 7,9-0,7 |  | 7.2 | [12 empty] | VV | 2 | 2 | True | 0 | ROZPOCET
| VV |  | mc 2.11 | [14 empty] | VV | 2 | 1 | True | 0 | ROZPOCET
| VV |  | 4,16-0,7 |  | 3.46 | [12 empty] | VV | 2 | 2 | True | 0 | ROZPOCET
| VV |  | mc 2.13 | [14 empty] | VV | 2 | 1 | True | 0 | ROZPOCET
| VV |  | 7,2-0,952 |  | 6.248 | [12 empty] | VV | 2 | 2 | True | 0 | ROZPOCET
| VV |  | mc 2.14 | [14 empty] | VV | 2 | 1 | True | 0 | ROZPOCET
| VV |  | 4,18 |  | 4.18 | [12 empty] | VV | 2 | 2 | True | 0 | ROZPOCET
| VV |  | mc 2.17 | [14 empty] | VV | 2 | 1 | True | 0 | ROZPOCET
| VV |  | 7,9-0,9 |  | 7 | [12 empty] | VV | 2 | 2 | True | 0 | ROZPOCET
| VV |  | Součet |  | 38.308 | [12 empty] | VV | 2 | 4 | True | 1 | ROZPOCET
304 | M | 597611R4 | soklová tvarovka 10 cm vysoká vč. nároží, kout… | m | 42.139 |  | 0 |  |  | základní |  | 0 | 0.00198 | 0.083435 | 0 | 0 | 32 | M | 2 |  |  |  | ROZPOCET |  |  |  | 0 | 0 | 0 | 0 | 0 | 1 | 0 | 16 | -1074167034
| VV |  | 38,308*1,1 |  | 42.139 | [12 empty] | VV | 2 | 2 | True | 0 | ROZPOCET
| VV |  | Součet |  | 42.139 | [12 empty] | VV | 2 | 4 | True | 1 | ROZPOCET
305 | K | 771574424 | Montáž podlah z dlaždic keramických lepených cementovým flexibilním lepidlem hladkých, tloušťky do 10 mm přes 85 do 100 ks/m2 | m2 | 20.9 |  | 0 | CS ÚRS 2024 02 |  | základní |  | 0 | 0.00595 | 0.12436 | 0 | 0 | 16 | K | 2 |  |  |  | ROZPOCET |  |  |  | 0 | 0 | 0 | 0 | 0 | 1 | 0 | 16 | 424985000
| Online PSC |  | https://podminky.urs.cz/item/CS_URS_2024_02/771574424 | [14 empty] | Online PSC | 2
| P |  | Poznámka k položce: vč. tmelení, silikonování, systémových prvků | [14 empty] | P | 2
| VV |  | "skladba P4b"4,1+1,4+5,4+1,2+3,4+1,5+3,9 |  | 20.9 | [12 empty] | VV | 2 | 2 | True | 0 | ROZPOCET
| VV | skladbaP4b | Mezisoučet |  | 20.9 | [12 empty] | VV | 2 | 3 | True | 0 | ROZPOCET
| VV |  | Součet |  | 20.9 | [12 empty] | VV | 2 | 4 | True | 1 | ROZPOCET
306 | M | 597611R8 | dlažba keramická rozměr 10x10x6cm | m2 | 22.99 |  | 0 |  |  | základní |  | 0 | 0.022 | 0.50578 | 0 | 0 | 32 | M | 2 |  |  |  | ROZPOCET |  |  |  | 0 | 0 | 0 | 0 | 0 | 1 | 0 | 16 | 574124231
| VV |  | skladbaP4b*1,1 |  | 22.99 | [12 empty] | VV | 2 | 2 | True | 0 | ROZPOCET
| VV |  | Součet |  | 22.99 | [12 empty] | VV | 2 | 4 | True | 1 | ROZPOCET
307 | K | 771591112 | Izolace podlahy pod dlažbu nátěrem nebo stěrkou ve dvou vrstvách | m2 | 20.9 |  | 0 | CS ÚRS 2024 02 |  | základní |  | 0 | 0.0015 | 0.03135 | 0 | 0 | 16 | K | 2 |  |  |  | ROZPOCET |  |  |  | 0 | 0 | 0 | 0 | 0 | 1 | 0 | 16 | 555789281
| Online PSC |  | https://podminky.urs.cz/item/CS_URS_2024_02/771591112 | [14 empty] | Online PSC | 2
| VV |  | skladbaP4b |  | 20.9 | [12 empty] | VV | 2 | 2 | True | 1 | ROZPOCET
308 | K | 77199R01 | Montáž a dodávka přechodových lišt nerezových 10mm - PL1 | m | 8.357 |  | 0 |  |  | základní |  | 0 | 0 | 0 | 0 | 0 | 16 | K | 2 |  |  |  | ROZPOCET |  |  |  | 0 | 0 | 0 | 0 | 0 | 1 | 0 | 16 | -891097070
| VV |  | "1.np"1,1*2 |  | 2.2 | [12 empty] | VV | 2 | 2 | True | 0 | ROZPOCET
| VV |  | "2.np"1,805+0,9+0,952+0,7*2+1,1 |  | 6.157 | [12 empty] | VV | 2 | 2 | True | 0 | ROZPOCET
| VV |  | Součet |  | 8.357 | [12 empty] | VV | 2 | 4 | True | 1 | ROZPOCET
309 | K | 998771102 | Přesun hmot pro podlahy z dlaždic stanovený z hmotnosti přesunovaného materiálu vodorovná dopravní vzdálenost do 50 m základní v objektech výšky přes 6 do 12 m | t | 0.773 |  | 0 | CS ÚRS 2024 02 |  | základní |  | 0 | 0 | 0 | 0 | 0 | 16 | K | 2 |  |  |  | ROZPOCET |  |  |  | 0 | 0 | 0 | 0 | 0 | 1 | 0 | 16 | 83273968
| Online PSC |  | https://podminky.urs.cz/item/CS_URS_2024_02/998771102 | [14 empty] | Online PSC | 2
| D | 775 | Podlahy skládané |  |  |  | 0 |  |  |  |  | 0 |  | 1.9979 |  | 0 | 2 | D | 1 |  |  |  | ROZPOCET | [9 empty] | 0
310 | K | 775413401 | Montáž lišty obvodové lepené | m | 86.622 |  | 0 | CS ÚRS 2024 02 |  | základní |  | 0 | 0 | 0 | 0 | 0 | 16 | K | 2 |  |  |  | ROZPOCET |  |  |  | 0 | 0 | 0 | 0 | 0 | 1 | 0 | 16 | 1657374049
| Online PSC |  | https://podminky.urs.cz/item/CS_URS_2024_02/775413401 | [14 empty] | Online PSC | 2
| VV |  | "mc 2.01-04"0,95+0,825+0,47+0,315+9,047+0,27-0,9+13,99-1,2+0,92 |  | 24.687 | [12 empty] | VV | 2 | 2 | True | 0 | ROZPOCET
| VV |  | "mc 2.07"7,03 |  | 7.03 | [12 empty] | VV | 2 | 2 | True | 0 | ROZPOCET
| VV |  | "mc 2.08-09"10,6-0,9-1,1-1,25+9,0-0,9 |  | 15.45 | [12 empty] | VV | 2 | 2 | True | 0 | ROZPOCET
| VV |  | "mc 2.12"13,9-(0,7+0,9) |  | 12.3 | [12 empty] | VV | 2 | 2 | True | 0 | ROZPOCET
| VV |  | "mc 2.15-16"4,97-0,7+26,73-1,25-0,9-2,155+0,23*2 |  | 27.155 | [12 empty] | VV | 2 | 2 | True | 0 | ROZPOCET
| VV | sokldub | Mezisoučet |  | 86.622 | [12 empty] | VV | 2 | 3 | True | 0 | ROZPOCET
| VV |  | Součet |  | 86.622 | [12 empty] | VV | 2 | 4 | True | 1 | ROZPOCET
311 | M | 614182R3 | sokl masivní dubový profilu 80x20mm vč. povrchové úpravy | m | 93.552 |  | 0 |  |  | základní |  | 0 | 0.0002 | 0.01871 | 0 | 0 | 32 | M | 2 |  |  |  | ROZPOCET |  |  |  | 0 | 0 | 0 | 0 | 0 | 1 | 0 | 16 | -1198931500
| VV |  | sokldub*1,08 |  | 93.552 | [12 empty] | VV | 2 | 2 | True | 0 | ROZPOCET
| VV |  | Součet |  | 93.552 | [12 empty] | VV | 2 | 4 | True | 1 | ROZPOCET
312 | K | 7755114R1 | Podlahy z masivních dřevěných prken lepených tl do 22 mm vč. systémových detailů | m2 | 110.2 |  | 0 |  |  | základní |  | 0 | 0.01796 | 1.9792 | 0 | 0 | 16 | K | 2 |  |  |  | ROZPOCET |  |  |  | 0 | 0 | 0 | 0 | 0 | 1 | 0 | 16 | -1816238092
| P |  | Poznámka k položce: lepidlo na bázi silanu | [14 empty] | P | 2
| VV |  | "skladba P4a"3,6+2,4+15,4+9,6+3,4+10,8+8,4+11,3+1,3+44,0 |  | 110.2 | [12 empty] | VV | 2 | 2 | True | 0 | ROZPOCET
| VV | podlahamasiv | Mezisoučet |  | 110.2 | [12 empty] | VV | 2 | 3 | True | 0 | ROZPOCET
| VV |  | Součet |  | 110.2 | [12 empty] | VV | 2 | 4 | True | 1 | ROZPOCET
313 | K | 998775102 | Přesun hmot pro podlahy skládané stanovený z hmotnosti přesunovaného materiálu vodorovná dopravní vzdálenost do 50 m základní v objektech výšky přes 6 do 12 m | t | 1.998 |  | 0 | CS ÚRS 2024 02 |  | základní |  | 0 | 0 | 0 | 0 | 0 | 16 | K | 2 |  |  |  | ROZPOCET |  |  |  | 0 | 0 | 0 | 0 | 0 | 1 | 0 | 16 | 1996205556
| Online PSC |  | https://podminky.urs.cz/item/CS_URS_2024_02/998775102 | [14 empty] | Online PSC | 2
| D | 781 | Dokončovací práce - obklady |  |  |  | 0 |  |  |  |  | 0 |  | 1.0115 |  | 0 | 2 | D | 1 |  |  |  | ROZPOCET | [9 empty] | 0
314 | K | 781121011 | Příprava podkladu před provedením obkladu nátěr penetrační na stěnu | m2 | 56.26 |  | 0 | CS ÚRS 2024 02 |  | základní |  | 0 | 0.0003 | 0.016878 | 0 | 0 | 16 | K | 2 |  |  |  | ROZPOCET |  |  |  | 0 | 0 | 0 | 0 | 0 | 1 | 0 | 16 | -466582416
| Online PSC |  | https://podminky.urs.cz/item/CS_URS_2024_02/781121011 | [14 empty] | Online PSC | 2
| VV |  | obkladkeram |  | 56.26 | [12 empty] | VV | 2 | 2 | True | 0 | ROZPOCET
| VV |  | Součet |  | 56.26 | [12 empty] | VV | 2 | 4 | True | 1 | ROZPOCET
315 | K | 781131112 | Izolace stěny pod obklad izolace nátěrem nebo stěrkou ve dvou vrstvách | m2 | 26.454 |  | 0 | CS ÚRS 2024 02 |  | základní |  | 0 | 0.0015 | 0.039681 | 0 | 0 | 16 | K | 2 |  |  |  | ROZPOCET |  |  |  | 0 | 0 | 0 | 0 | 0 | 1 | 0 | 16 | -1425138421
| Online PSC |  | https://podminky.urs.cz/item/CS_URS_2024_02/781131112 | [14 empty] | Online PSC | 2
| VV |  | "mc 2.05,06"(4,65+8,2)*0,6 |  | 7.71 | [12 empty] | VV | 2 | 2 | True | 0 | ROZPOCET
| VV |  | "mc 2.09"1,52*0,6 |  | 0.912 | [12 empty] | VV | 2 | 2 | True | 0 | ROZPOCET
| VV |  | "mc 2.10,11"(8,69+5,2)*0,6 |  | 8.334 | [12 empty] | VV | 2 | 2 | True | 0 | ROZPOCET
| VV |  | "mc 2.15"1,94*0,6 |  | 1.164 | [12 empty] | VV | 2 | 2 | True | 0 | ROZPOCET
| VV |  | "mc 2.13,14"(8,69+5,2)*0,6 |  | 8.334 | [12 empty] | VV | 2 | 2 | True | 0 | ROZPOCET
| VV |  | Mezisoučet |  | 26.454 | [12 empty] | VV | 2 | 3 | True | 0 | ROZPOCET
| VV |  | Součet |  | 26.454 | [12 empty] | VV | 2 | 4 | True | 1 | ROZPOCET
316 | K | 781131241 | Izolace stěny pod obklad izolace těsnícími izolačními pásy vnitřní kout | kus | 22 |  | 0 | CS ÚRS 2024 02 |  | základní |  | 0 | 0.00021 | 0.00462 | 0 | 0 | 16 | K | 2 |  |  |  | ROZPOCET |  |  |  | 0 | 0 | 0 | 0 | 0 | 1 | 0 | 16 | -1804101964
| Online PSC |  | https://podminky.urs.cz/item/CS_URS_2024_02/781131241 | [14 empty] | Online PSC | 2
| VV |  | "mc 2.05,06"5 |  | 5 | [12 empty] | VV | 2 | 2 | True | 0 | ROZPOCET
| VV |  | "mc 2.10,11"2+3 |  | 5 | [12 empty] | VV | 2 | 2 | True | 0 | ROZPOCET
| VV |  | "mc 2.15"2 |  | 2 | [12 empty] | VV | 2 | 2 | True | 0 | ROZPOCET
| VV |  | "mc 2.13,14"2+4 |  | 6 | [12 empty] | VV | 2 | 2 | True | 0 | ROZPOCET
| VV |  | "mc 2.17"4 |  | 4 | [12 empty] | VV | 2 | 2 | True | 0 | ROZPOCET
| VV |  | Mezisoučet |  | 22 | [12 empty] | VV | 2 | 3 | True | 0 | ROZPOCET
| VV |  | Součet |  | 22 | [12 empty] | VV | 2 | 4 | True | 1 | ROZPOCET
317 | K | 781131264 | Izolace stěny pod obklad izolace těsnícími izolačními pásy mezi podlahou a stěnu | m | 33.31 |  | 0 | CS ÚRS 2024 02 |  | základní |  | 0 | 0.00142 | 0.0473 | 0 | 0 | 16 | K | 2 |  |  |  | ROZPOCET |  |  |  | 0 | 0 | 0 | 0 | 0 | 1 | 0 | 16 | 904208622
| Online PSC |  | https://podminky.urs.cz/item/CS_URS_2024_02/781131264 | [14 empty] | Online PSC | 2
| VV |  | "mc 2.05,06"4,0+2,95 |  | 6.95 | [12 empty] | VV | 2 | 2 | True | 0 | ROZPOCET
| VV |  | "mc 2.09"1,52 |  | 1.52 | [12 empty] | VV | 2 | 2 | True | 0 | ROZPOCET
| VV |  | "mc 2.10,11"4,75+2,5 |  | 7.25 | [12 empty] | VV | 2 | 2 | True | 0 | ROZPOCET
| VV |  | "mc 2.15"1,94 |  | 1.94 | [12 empty] | VV | 2 | 2 | True | 0 | ROZPOCET
| VV |  | "mc 2.13,14"3,2+1,3+4,15 |  | 8.65 | [12 empty] | VV | 2 | 2 | True | 0 | ROZPOCET
| VV |  | "mc 2.17"(7,9-0,9) |  | 7 | [12 empty] | VV | 2 | 2 | True | 0 | ROZPOCET
| VV |  | Mezisoučet |  | 33.31 | [12 empty] | VV | 2 | 3 | True | 0 | ROZPOCET
| VV |  | Součet |  | 33.31 | [12 empty] | VV | 2 | 4 | True | 1 | ROZPOCET
318 | K | 7814741R0 | Montáž obkladů vnitřních keramických hladkých přes 85 do 100 ks/m2 lepených flexibilním lepidlem vč. tmelení, silikonování, systémových prvků | m2 | 56.26 |  | 0 |  |  | základní |  | 0 | 0.00505 | 0.28411 | 0 | 0 | 16 | K | 2 |  |  |  | ROZPOCET |  |  |  | 0 | 0 | 0 | 0 | 0 | 1 | 0 | 16 | 1865345880
| VV |  | "mc 2.05,06"4,0*1,5+0,9*0,15+2,95*2,1 |  | 12.33 | [12 empty] | VV | 2 | 2 | True | 0 | ROZPOCET
| VV |  | "mc 2.09"1,52*2,1 |  | 3.192 | [12 empty] | VV | 2 | 2 | True | 0 | ROZPOCET
| VV |  | "mc 2.10,11"4,75*2,1+2,5*1,5+0,9*0,15 |  | 13.86 | [12 empty] | VV | 2 | 2 | True | 0 | ROZPOCET
| VV |  | "mc 2.13,14"3,2*2,1+1,3*1,5+4,15*1,5+0,885*0,15 |  | 15.028 | [12 empty] | VV | 2 | 2 | True | 0 | ROZPOCET
| VV |  | "mc 2.17"(7,9-0,9)*1,5 |  | 10.5 | [12 empty] | VV | 2 | 2 | True | 0 | ROZPOCET
| VV |  | "mc 2.04"0,9*1,5 |  | 1.35 | [12 empty] | VV | 2 | 2 | True | 0 | ROZPOCET
| VV | obkladkeram | Mezisoučet |  | 56.26 | [12 empty] | VV | 2 | 3 | True | 0 | ROZPOCET
| VV |  | Součet |  | 56.26 | [12 empty] | VV | 2 | 4 | True | 1 | ROZPOCET
319 | M | 597616R7 | dlažba keramická rozměr 10x10x6cm | m2 | 61.886 |  | 0 |  |  | základní |  | 0 | 0.01 | 0.61886 | 0 | 0 | 32 | M | 2 |  |  |  | ROZPOCET |  |  |  | 0 | 0 | 0 | 0 | 0 | 1 | 0 | 16 | -1325869173
| VV |  | obkladkeram*1,1 |  | 61.886 | [12 empty] | VV | 2 | 2 | True | 0 | ROZPOCET
| VV |  | Součet |  | 61.886 | [12 empty] | VV | 2 | 4 | True | 1 | ROZPOCET
320 | K | 998781102 | Přesun hmot pro obklady keramické stanovený z hmotnosti přesunovaného materiálu vodorovná dopravní vzdálenost do 50 m základní v objektech výšky přes 6 do 12 m | t | 1.011 |  | 0 | CS ÚRS 2024 02 |  | základní |  | 0 | 0 | 0 | 0 | 0 | 16 | K | 2 |  |  |  | ROZPOCET |  |  |  | 0 | 0 | 0 | 0 | 0 | 1 | 0 | 16 | -1774051866
| Online PSC |  | https://podminky.urs.cz/item/CS_URS_2024_02/998781102 | [14 empty] | Online PSC | 2
| D | 782 | Dokončovací práce - obklady z kamene |  |  |  | 0 |  |  |  |  | 0 |  | 0.060552 |  | 0 | 2 | D | 1 |  |  |  | ROZPOCET | [9 empty] | 0
321 | K | 782191.52 | Příplatek k montáži obkladu na pracnost okolo skládání kamene | m2 | 46.223 |  | 0 |  |  | základní |  | 0 | 0 | 0 | 0 | 0 | 16 | K | 2 |  |  |  | ROZPOCET |  |  |  | 0 | 0 | 0 | 0 | 0 | 1 | 0 | 16 | 1673468564
| VV |  | "S1"25,74*1,5 |  | 38.61 | [12 empty] | VV | 2 | 2 | True | 0 | ROZPOCET
| VV |  | "S2b"10,15*0,75 |  | 7.613 | [12 empty] | VV | 2 | 2 | True | 0 | ROZPOCET
| VV |  | Součet |  | 46.223 | [12 empty] | VV | 2 | 4 | True | 1 | ROZPOCET
322 | K | 782191141 | Příplatek k cenám obkladů stěn z kamene a betonu za použití kovových kotev k uchycení obkladu | m2 | 46.223 |  | 0 | CS ÚRS 2024 02 |  | základní |  | 0 | 0.00131 | 0.060552 | 0 | 0 | 16 | K | 2 |  |  |  | ROZPOCET |  |  |  | 0 | 0 | 0 | 0 | 0 | 1 | 0 | 16 | 62509782
| Online PSC |  | https://podminky.urs.cz/item/CS_URS_2024_02/782191141 | [14 empty] | Online PSC | 2
| VV |  | "S1"25,74*1,5 |  | 38.61 | [12 empty] | VV | 2 | 2 | True | 0 | ROZPOCET
| VV |  | "S2b"10,15*0,75 |  | 7.613 | [12 empty] | VV | 2 | 2 | True | 0 | ROZPOCET
| VV |  | Součet |  | 46.223 | [12 empty] | VV | 2 | 4 | True | 1 | ROZPOCET
| D | 783 | Dokončovací práce - nátěry |  |  |  | 0 |  |  |  |  | 0 |  | 0.7116 |  | 0 | 2 | D | 1 |  |  |  | ROZPOCET | [9 empty] | 0
323 | K | 783101203 | Příprava podkladu truhlářských konstrukcí před provedením nátěru broušení smirkovým papírem nebo plátnem jemné | m2 | 1374.707 |  | 0 | CS ÚRS 2024 02 |  | základní |  | 0 | 2e-05 | 0.027494 | 0 | 0 | 16 | K | 2 |  |  |  | ROZPOCET |  |  |  | 0 | 0 | 0 | 0 | 0 | 1 | 0 | 16 | 185718555
| Online PSC |  | https://podminky.urs.cz/item/CS_URS_2024_02/783101203 | [14 empty] | Online PSC | 2
| VV |  | obkladkrovsmrk+stenysmrkobkl+obkladmasivsten+oblozenipuvodni+obkladsmrkfas |  | 1103.216 | [12 empty] | VV | 2 | 2 | True | 0 | ROZPOCET
| VV |  | late fasády | [14 empty] | VV | 2 | 1 | True | 0 | ROZPOCET
| VV |  | východní pohled | [14 empty] | VV | 2 | 1 | True | 0 | ROZPOCET
| VV |  | (24,84-8,0+24,64*3,1-(1,22*2,0+1,6*1,2+3,2*2,4+2,1*2,14+2,48*2,0))*6*(0,03+0,04)*2*1,1 |  | 66.279 | [12 empty] | VV | 2 | 2 | True | 0 | ROZPOCET
| VV |  | 4,44*1,16*3*6*(0,03+0,04)*2*1,1 |  | 14.277 | [12 empty] | VV | 2 | 2 | True | 0 | ROZPOCET
| VV |  | jižní pohled | [14 empty] | VV | 2 | 1 | True | 0 | ROZPOCET
| VV |  | 8,9*4,8*6*(0,03+0,04)*2*1,1 |  | 39.473 | [12 empty] | VV | 2 | 2 | True | 0 | ROZPOCET
| VV |  | západní pohled | [14 empty] | VV | 2 | 1 | True | 0 | ROZPOCET
| VV |  | 21,15*4,8*6*(0,03+0,04)*2*1,1 |  | 93.804 | [12 empty] | VV | 2 | 2 | True | 0 | ROZPOCET
| VV |  | severní pohled | [14 empty] | VV | 2 | 1 | True | 0 | ROZPOCET
| VV |  | 13,0*4,8*6*(0,03+0,04)*2*1,1 |  | 57.658 | [12 empty] | VV | 2 | 2 | True | 0 | ROZPOCET
| VV | natertruhlar | Mezisoučet |  | 1374.707 | [12 empty] | VV | 2 | 3 | True | 0 | ROZPOCET
| VV |  | Součet |  | 1374.707 | [12 empty] | VV | 2 | 4 | True | 1 | ROZPOCET
324 | K | 783101403 | Příprava podkladu truhlářských konstrukcí před provedením nátěru oprášení | m2 | 1374.707 |  | 0 | CS ÚRS 2024 02 |  | základní |  | 0 | 0 | 0 | 0 | 0 | 16 | K | 2 |  |  |  | ROZPOCET |  |  |  | 0 | 0 | 0 | 0 | 0 | 1 | 0 | 16 | 1908937196
| Online PSC |  | https://podminky.urs.cz/item/CS_URS_2024_02/783101403 | [14 empty] | Online PSC | 2
| VV |  | natertruhlar |  | 1374.707 | [12 empty] | VV | 2 | 2 | True | 1 | ROZPOCET
325 | K | 7831671R1 | Krycí nátěr truhlářských konstrukcí trojnásobný olejový bázi lněného oleje | m2 | 1374.707 |  | 0 |  |  | základní |  | 0 | 0.00014 | 0.19246 | 0 | 0 | 16 | K | 2 |  |  |  | ROZPOCET |  |  |  | 0 | 0 | 0 | 0 | 0 | 1 | 0 | 16 | -1421695545
| VV |  | natertruhlar |  | 1374.707 | [12 empty] | VV | 2 | 2 | True | 0 | ROZPOCET
| VV |  | Součet |  | 1374.707 | [12 empty] | VV | 2 | 4 | True | 1 | ROZPOCET
326 | K | 783201401 | Příprava podkladu tesařských konstrukcí před provedením nátěru ometení | m2 | 1435.045 |  | 0 | CS ÚRS 2024 02 |  | základní |  | 0 | 0 | 0 | 0 | 0 | 16 | K | 2 |  |  |  | ROZPOCET |  |  |  | 0 | 0 | 0 | 0 | 0 | 1 | 0 | 16 | 111882818
| Online PSC |  | https://podminky.urs.cz/item/CS_URS_2024_02/783201401 | [14 empty] | Online PSC | 2
| VV |  | "bednění střechy z obou stran"strechaS1*2 |  | 528.012 | [12 empty] | VV | 2 | 2 | True | 0 | ROZPOCET
| VV |  | krov | [14 empty] | VV | 2 | 1 | True | 0 | ROZPOCET
| VV |  | POZEDNICE - DŘ.C24 2x50/220 mm | [14 empty] | VV | 2 | 1 | True | 0 | ROZPOCET
| VV |  | P2,3,5,7,9,10,-12,14-16 | [14 empty] | VV | 2 | 1 | True | 0 | ROZPOCET
| VV |  | 2*(8,45+1,77+1,31+1,27+0,95+5,73+12,75+1,43+1,43+4,07+2,24)*(0,05+0,22)*2*1,1 |  | 49.183 | [12 empty] | VV | 2 | 2 | True | 0 | ROZPOCET
| VV |  | POZEDNICE - DR.C24 3x50/220 mm | [14 empty] | VV | 2 | 1 | True | 0 | ROZPOCET
| VV |  | P6,8,18,19 | [14 empty] | VV | 2 | 1 | True | 0 | ROZPOCET
| VV |  | 3*(2,02+1,92+2,6+3,4)*(0,05+0,22)*2*1,1 |  | 17.713 | [12 empty] | VV | 2 | 2 | True | 0 | ROZPOCET
| VV |  | "PÁSEK ZAVĚTROVÁNÍ- DŘ.C24 120/120 mm" | [14 empty] | VV | 2 | 1 | True | 0 | ROZPOCET
| VV |  | ZP1-2 | [14 empty] | VV | 2 | 1 | True | 0 | ROZPOCET
| VV |  | (1,28*30+1,13*4)*(0,12+0,12)*2*1,1 |  | 22.662 | [12 empty] | VV | 2 | 2 | True | 0 | ROZPOCET
| VV |  | TRÁM - DR.C24 120/120 mm | [14 empty] | VV | 2 | 1 | True | 0 | ROZPOCET
| VV |  | TRA1-3 | [14 empty] | VV | 2 | 1 | True | 0 | ROZPOCET
| VV |  | (1,14*2+0,45*6+0,45*6)*(0,12+0,12)*2*1,1 |  | 4.055 | [12 empty] | VV | 2 | 2 | True | 0 | ROZPOCET
| VV |  | SLOUP - DŘ.C24 120/120 mm | [14 empty] | VV | 2 | 1 | True | 0 | ROZPOCET
| VV |  | SB1 | [14 empty] | VV | 2 | 1 | True | 0 | ROZPOCET
| VV |  | 1,49*(0,12+0,12)*2*1,1 |  | 0.787 | [12 empty] | VV | 2 | 2 | True | 0 | ROZPOCET
| VV |  | VAZNÝ TRÁM - DR.C24 120/120 mm | [14 empty] | VV | 2 | 1 | True | 0 | ROZPOCET
| VV |  | VB1-2 | [14 empty] | VV | 2 | 1 | True | 0 | ROZPOCET
| VV |  | (5,7+2,77*2)*(0,12+0,12)*2*1,1 |  | 5.935 | [12 empty] | VV | 2 | 2 | True | 0 | ROZPOCET
| VV |  | KROKEV - DŘ. C24 100/160 mm | [14 empty] | VV | 2 | 1 | True | 0 | ROZPOCET
| VV |  | KB-1-2 | [14 empty] | VV | 2 | 1 | True | 0 | ROZPOCET
| VV |  | (1,1*8+1,96*8)*(0,1+0,16)*2*1,1 |  | 14.003 | [12 empty] | VV | 2 | 2 | True | 0 | ROZPOCET
| VV |  | NÁMETEK - DR. C24 100/160 mm | [14 empty] | VV | 2 | 1 | True | 0 | ROZPOCET
| VV |  | NKB1-2 | [14 empty] | VV | 2 | 1 | True | 0 | ROZPOCET
| VV |  | (0,8*16+0,95*4)*(0,1+0,16)*2*1,1 |  | 9.495 | [12 empty] | VV | 2 | 2 | True | 0 | ROZPOCET
| VV |  | NÁROŽNÍ KROKEV - DR. C24 100/160 mm | [14 empty] | VV | 2 | 1 | True | 0 | ROZPOCET
| VV |  | KRN1 | [14 empty] | VV | 2 | 1 | True | 0 | ROZPOCET
| VV |  | (3,65*4)*(0,1+0,16)*2*1,1 |  | 8.351 | [12 empty] | VV | 2 | 2 | True | 0 | ROZPOCET
| VV |  | KROKEV - DR. C24 100/160 mm | [14 empty] | VV | 2 | 1 | True | 0 | ROZPOCET
| VV |  | KR1-10 | [14 empty] | VV | 2 | 1 | True | 0 | ROZPOCET
| VV |  | (3,78*11+1,25*16+3,12+2+0,93+1,56+2,63+2,73*2+0,71*2+1,76*2)*(0,1+0,16)*2*1,1 |  | 47.03 | [12 empty] | VV | 2 | 2 | True | 0 | ROZPOCET
| VV |  | KR11-24 | [14 empty] | VV | 2 | 1 | True | 0 | ROZPOCET
| VV |  | (2,78*2+3,26*34+3,01*1+1,94*1+0,88*1+2,95+1,88+0,82+1,03+2,1+3,16+3,23+2,17+1,1)*(0,1+0,16)*2*1,1 |  | 80.463 | [12 empty] | VV | 2 | 2 | True | 0 | ROZPOCET
| VV |  | NÁMĚTEK - DŘ.C24100/160 mm | [14 empty] | VV | 2 | 1 | True | 0 | ROZPOCET
| VV |  | NKA1-4 | [14 empty] | VV | 2 | 1 | True | 0 | ROZPOCET
| VV |  | (1,1*33+1,15*8+0,72*1+0,91*41)*(0,1+0,16)*2*1,1 |  | 47.779 | [12 empty] | VV | 2 | 2 | True | 0 | ROZPOCET
| VV |  | VZPĚRA - DŘ.C24 160/120 mm | [14 empty] | VV | 2 | 1 | True | 0 | ROZPOCET
| VV |  | VZA1-3 | [14 empty] | VV | 2 | 1 | True | 0 | ROZPOCET
| VV |  | (1,5*6+1,55*8+1,7*2)*(0,1+0,16)*2*1,1 |  | 14.186 | [12 empty] | VV | 2 | 2 | True | 0 | ROZPOCET
| VV |  | VAZNICE - DŘ.C24 160/160 mm | [14 empty] | VV | 2 | 1 | True | 0 | ROZPOCET
| VV |  | VA1-7 | [14 empty] | VV | 2 | 1 | True | 0 | ROZPOCET
| VV |  | (7,25*2+2,05+13,74+12,62+5,42+6,48+0,95)*(0,16+0,16)*2*1,1 |  | 39.255 | [12 empty] | VV | 2 | 2 | True | 0 | ROZPOCET
| VV |  | SLOUP - DR.C24 160/160 mm | [14 empty] | VV | 2 | 1 | True | 0 | ROZPOCET
| VV |  | SA1-4 | [14 empty] | VV | 2 | 1 | True | 0 | ROZPOCET
| VV |  | (1,95*4+1,8*6+1,3*2+0,5*2)*(0,16+0,16)*2*1,1 |  | 15.629 | [12 empty] | VV | 2 | 2 | True | 0 | ROZPOCET
| VV |  | TRÁM - DŘ.C24 160/160 mm | [14 empty] | VV | 2 | 1 | True | 0 | ROZPOCET
| VV |  | TRA4 | [14 empty] | VV | 2 | 1 | True | 0 | ROZPOCET
| VV |  | 4,0*(0,16+0,16)*2*1,1 |  | 2.816 | [12 empty] | VV | 2 | 2 | True | 0 | ROZPOCET
| VV |  | TRÁM - DR.C24 160/160 mm | [14 empty] | VV | 2 | 1 | True | 0 | ROZPOCET
| VV |  | TRB1 | [14 empty] | VV | 2 | 1 | True | 0 | ROZPOCET
| VV |  | 4,15*3*(0,16+0,16)*2*1,1 |  | 8.765 | [12 empty] | VV | 2 | 2 | True | 0 | ROZPOCET
| VV |  | NÁROŽNÍ KROKEV - DŘ. C24 160/160 mm | [14 empty] | VV | 2 | 1 | True | 0 | ROZPOCET
| VV |  | KN2-6 | [14 empty] | VV | 2 | 1 | True | 0 | ROZPOCET
| VV |  | (4,8*2+3,1*2+2,5*2+1,5*2+4,56*2)*(0,16+0,16)*2*1,1 |  | 23.176 | [12 empty] | VV | 2 | 2 | True | 0 | ROZPOCET
| VV |  | VAZNÝ TRÁM - DŘ.C24 160/160 mm | [14 empty] | VV | 2 | 1 | True | 0 | ROZPOCET
| VV |  | VT02 | [14 empty] | VV | 2 | 1 | True | 0 | ROZPOCET
| VV |  | 5,2*(0,16+0,16)*2*1,1 |  | 3.661 | [12 empty] | VV | 2 | 2 | True | 0 | ROZPOCET
| VV |  | VAZNÝ TRÁM - DR.C24 160/180 mm | [14 empty] | VV | 2 | 1 | True | 0 | ROZPOCET
| VV |  | VT03-07 | [14 empty] | VV | 2 | 1 | True | 0 | ROZPOCET
| VV |  | (7,4+5,2+7,9+5,2+5,8)*(0,16+0,18)*2*1,1 |  | 23.562 | [12 empty] | VV | 2 | 2 | True | 0 | ROZPOCET
| VV |  | POZEDNICE - DŘ.C24 160/220 mm | [14 empty] | VV | 2 | 1 | True | 0 | ROZPOCET
| VV |  | P1,4,13,17 | [14 empty] | VV | 2 | 1 | True | 0 | ROZPOCET
| VV |  | (5,21*1+5,86+2,88+4,1)*(0,16+0,22)*1,1 |  | 7.545 | [12 empty] | VV | 2 | 2 | True | 0 | ROZPOCET
| VV |  | "předpoklad 17m na m2" | [14 empty] | VV | 2 | 1 | True | 0 | ROZPOCET
| VV |  | "skladba P6"(11,9+20,7)*17*(0,08+0,04)*2*1,1 |  | 146.309 | [12 empty] | VV | 2 | 2 | True | 0 | ROZPOCET
| VV |  | TRÁM - DR.C24 60/160 mm | [14 empty] | VV | 2 | 1 | True | 0 | ROZPOCET
| VV |  | TR/05,06 | [14 empty] | VV | 2 | 1 | True | 0 | ROZPOCET
| VV |  | (0,37*2+0,53*1)*(0,16+0,06)*2*1,1 |  | 0.615 | [12 empty] | VV | 2 | 2 | True | 0 | ROZPOCET
| VV |  | TRÁM - DŘ.C24 120/180 mm | [14 empty] | VV | 2 | 1 | True | 0 | ROZPOCET
| VV |  | TR/01-04,07 | [14 empty] | VV | 2 | 1 | True | 0 | ROZPOCET
| VV |  | (5,73*9+3,03*1+1,69*2+0,97*1+5,21*2)*(0,12+0,18)*2*1,1 |  | 45.784 | [12 empty] | VV | 2 | 2 | True | 0 | ROZPOCET
| VV |  | TR/08 | [14 empty] | VV | 2 | 1 | True | 0 | ROZPOCET
| VV |  | 2*(5,73*1)*(0,12+0,18)*2*1,1 |  | 7.564 | [12 empty] | VV | 2 | 2 | True | 0 | ROZPOCET
| VV |  | profily stěn | [14 empty] | VV | 2 | 1 | True | 0 | ROZPOCET
| VV |  | "bm profilu 80x60"327,179*(0,06+0,08)*2*1,1 |  | 100.771 | [12 empty] | VV | 2 | 2 | True | 0 | ROZPOCET
| VV |  | "bm profilu 160x60"330,453*(0,16+0,06)*2*1,1 |  | 159.939 | [12 empty] | VV | 2 | 2 | True | 0 | ROZPOCET
| VV | natertesar | Mezisoučet |  | 1435.045 | [12 empty] | VV | 2 | 3 | True | 0 | ROZPOCET
| VV |  | Součet |  | 1435.045 | [12 empty] | VV | 2 | 4 | True | 1 | ROZPOCET
327 | K | 783213021 | Preventivní napouštěcí nátěr tesařských prvků proti dřevokazným houbám, hmyzu a plísním nezabudovaných do konstrukce dvojnásobný syntetický | m2 | 1435.045 |  | 0 | CS ÚRS 2024 02 |  | základní |  | 0 | 0.00022 | 0.31571 | 0 | 0 | 16 | K | 2 |  |  |  | ROZPOCET |  |  |  | 0 | 0 | 0 | 0 | 0 | 1 | 0 | 16 | -822594448
| Online PSC |  | https://podminky.urs.cz/item/CS_URS_2024_02/783213021 | [14 empty] | Online PSC | 2
| VV |  | natertesar |  | 1435.045 | [12 empty] | VV | 2 | 2 | True | 0 | ROZPOCET
| VV |  | Součet |  | 1435.045 | [12 empty] | VV | 2 | 4 | True | 1 | ROZPOCET
328 | K | 7838265R1 | Antigraffiti nátěr betonových a kamenných povrchů | m2 | 218.549 |  | 0 |  |  | základní |  | 0 | 0.00012 | 0.026226 | 0 | 0 | 16 | K | 2 |  |  |  | ROZPOCET |  |  |  | 0 | 0 | 0 | 0 | 0 | 1 | 0 | 16 | -1363011486
| VV |  | přízdívka | [14 empty] | VV | 2 | 1 | True | 0 | ROZPOCET
| VV |  | "S1"25,74*1,5 |  | 38.61 | [12 empty] | VV | 2 | 2 | True | 0 | ROZPOCET
| VV |  | "S2b"10,15*0,75 |  | 7.613 | [12 empty] | VV | 2 | 2 | True | 0 | ROZPOCET
| VV |  | betonsloupy |  | 45.754 | [12 empty] | VV | 2 | 2 | True | 0 | ROZPOCET
| VV |  | betonsteny |  | 106.572 | [12 empty] | VV | 2 | 2 | True | 0 | ROZPOCET
| VV |  | ostatní | [14 empty] | VV | 2 | 1 | True | 0 | ROZPOCET
| VV |  | 20,0 |  | 20 | [12 empty] | VV | 2 | 2 | True | 0 | ROZPOCET
| VV |  | Součet |  | 218.549 | [12 empty] | VV | 2 | 4 | True | 1 | ROZPOCET
329 | K | 783901203 | Příprava podkladu dřevěných podlah před provedením nátěrů broušení jemné | m2 | 256.509 |  | 0 | CS ÚRS 2024 02 |  | základní |  | 0 | 4e-05 | 0.01026 | 0 | 0 | 16 | K | 2 |  |  |  | ROZPOCET |  |  |  | 0 | 0 | 0 | 0 | 0 | 1 | 0 | 16 | 772557600
| Online PSC |  | https://podminky.urs.cz/item/CS_URS_2024_02/783901203 | [14 empty] | Online PSC | 2
| VV |  | podlahamasiv"skladba P4a" |  | 110.2 | [12 empty] | VV | 2 | 2 | True | 0 | ROZPOCET
| VV |  | "skladba P6"(11,9+20,7)*17*(0,08+0,04)*2*1,1 |  | 146.309 | [12 empty] | VV | 2 | 2 | True | 0 | ROZPOCET
| VV |  | Součet |  | 256.509 | [12 empty] | VV | 2 | 4 | True | 1 | ROZPOCET
330 | K | 783901403 | Příprava podkladu dřevěných podlah před provedením nátěrů očištění vysátí | m2 | 256.509 |  | 0 | CS ÚRS 2024 02 |  | základní |  | 0 | 0 | 0 | 0 | 0 | 16 | K | 2 |  |  |  | ROZPOCET |  |  |  | 0 | 0 | 0 | 0 | 0 | 1 | 0 | 16 | 2142759876
| Online PSC |  | https://podminky.urs.cz/item/CS_URS_2024_02/783901403 | [14 empty] | Online PSC | 2
| VV |  | podlahamasiv"skladba P4a" |  | 110.2 | [12 empty] | VV | 2 | 2 | True | 0 | ROZPOCET
| VV |  | "skladba P6"(11,9+20,7)*17*(0,08+0,04)*2*1,1 |  | 146.309 | [12 empty] | VV | 2 | 2 | True | 0 | ROZPOCET
| VV |  | Součet |  | 256.509 | [12 empty] | VV | 2 | 4 | True | 1 | ROZPOCET
331 | K | 783901451 | Příprava podkladu betonových podlah před provedením nátěru zametením | m2 | 285.973 |  | 0 | CS ÚRS 2024 02 |  | základní |  | 0 | 0 | 0 | 0 | 0 | 16 | K | 2 |  |  |  | ROZPOCET |  |  |  | 0 | 0 | 0 | 0 | 0 | 1 | 0 | 16 | 1347118053
| Online PSC |  | https://podminky.urs.cz/item/CS_URS_2024_02/783901451 | [14 empty] | Online PSC | 2
| VV |  | "skladba P2 + pod schodištem"13,11 |  | 13.11 | [12 empty] | VV | 2 | 2 | True | 0 | ROZPOCET
| VV |  | "skladba P3 + celé schodište" | [14 empty] | VV | 2 | 1 | True | 0 | ROZPOCET
| VV |  | za dvermi k 1. stupni | [14 empty] | VV | 2 | 1 | True | 0 | ROZPOCET
| VV |  | 0,797 |  | 0.797 | [12 empty] | VV | 2 | 2 | True | 0 | ROZPOCET
| VV |  | rameno 1 | [14 empty] | VV | 2 | 1 | True | 0 | ROZPOCET
| VV |  | 3,33*1,1 |  | 3.663 | [12 empty] | VV | 2 | 2 | True | 0 | ROZPOCET
| VV |  | mezipodesta | [14 empty] | VV | 2 | 1 | True | 0 | ROZPOCET
| VV |  | 3,96 |  | 3.96 | [12 empty] | VV | 2 | 2 | True | 0 | ROZPOCET
| VV |  | rameno 2 | [14 empty] | VV | 2 | 1 | True | 0 | ROZPOCET
| VV |  | 3,6*1,55 |  | 5.58 | [12 empty] | VV | 2 | 2 | True | 0 | ROZPOCET
| VV |  | podhled ramen + mezipodesty | [14 empty] | VV | 2 | 1 | True | 0 | ROZPOCET
| VV |  | (2,2+2,6)*1,1+0,833*2,65 |  | 7.487 | [12 empty] | VV | 2 | 2 | True | 0 | ROZPOCET
| VV |  | betonový strop | [14 empty] | VV | 2 | 1 | True | 0 | ROZPOCET
| VV |  | 161,546 |  | 161.546 | [12 empty] | VV | 2 | 2 | True | 0 | ROZPOCET
| VV |  | průvlaky | [14 empty] | VV | 2 | 1 | True | 0 | ROZPOCET
| VV |  | 2*0,25*(4,9+8,07+4,85+7,777+19,17+5,456+5,67+12,24+5,07+12,236+5,07) |  | 45.255 | [12 empty] | VV | 2 | 2 | True | 0 | ROZPOCET
| VV |  | 2*0,5*(8,95+3,955+3,955+4,3) |  | 21.16 | [12 empty] | VV | 2 | 2 | True | 0 | ROZPOCET
| VV |  | 2*0,5*(13,8+9,2) |  | 23 | [12 empty] | VV | 2 | 2 | True | 0 | ROZPOCET
| VV |  | 2*0,25*0,2+0,3*0,25*0,2+0,3 |  | 0.415 | [12 empty] | VV | 2 | 2 | True | 0 | ROZPOCET
| VV |  | Součet |  | 285.973 | [12 empty] | VV | 2 | 4 | True | 1 | ROZPOCET
332 | K | 7839171R1 | Krycí (uzavírací) nátěr betonových podlah bezprašný | m2 | 285.973 |  | 0 |  |  | základní |  | 0 | 0.00038 | 0.10867 | 0 | 0 | 16 | K | 2 |  |  |  | ROZPOCET |  |  |  | 0 | 0 | 0 | 0 | 0 | 1 | 0 | 16 | 1232473311
| VV |  | "skladba P2 + pod schodištem"13,11 |  | 13.11 | [12 empty] | VV | 2 | 2 | True | 0 | ROZPOCET
| VV |  | "skladba P3 + celé schodište" | [14 empty] | VV | 2 | 1 | True | 0 | ROZPOCET
| VV |  | za dvermi k 1. stupni | [14 empty] | VV | 2 | 1 | True | 0 | ROZPOCET
| VV |  | 0,797 |  | 0.797 | [12 empty] | VV | 2 | 2 | True | 0 | ROZPOCET
| VV |  | rameno 1 | [14 empty] | VV | 2 | 1 | True | 0 | ROZPOCET
| VV |  | 3,33*1,1 |  | 3.663 | [12 empty] | VV | 2 | 2 | True | 0 | ROZPOCET
| VV |  | mezipodesta | [14 empty] | VV | 2 | 1 | True | 0 | ROZPOCET
| VV |  | 3,96 |  | 3.96 | [12 empty] | VV | 2 | 2 | True | 0 | ROZPOCET
| VV |  | rameno 2 | [14 empty] | VV | 2 | 1 | True | 0 | ROZPOCET
| VV |  | 3,6*1,55 |  | 5.58 | [12 empty] | VV | 2 | 2 | True | 0 | ROZPOCET
| VV |  | podhled ramen + mezipodesty | [14 empty] | VV | 2 | 1 | True | 0 | ROZPOCET
| VV |  | (2,2+2,6)*1,1+0,833*2,65 |  | 7.487 | [12 empty] | VV | 2 | 2 | True | 0 | ROZPOCET
| VV |  | betonový strop | [14 empty] | VV | 2 | 1 | True | 0 | ROZPOCET
| VV |  | 161,546 |  | 161.546 | [12 empty] | VV | 2 | 2 | True | 0 | ROZPOCET
| VV |  | průvlaky | [14 empty] | VV | 2 | 1 | True | 0 | ROZPOCET
| VV |  | 2*0,25*(4,9+8,07+4,85+7,777+19,17+5,456+5,67+12,24+5,07+12,236+5,07) |  | 45.255 | [12 empty] | VV | 2 | 2 | True | 0 | ROZPOCET
| VV |  | 2*0,5*(8,95+3,955+3,955+4,3) |  | 21.16 | [12 empty] | VV | 2 | 2 | True | 0 | ROZPOCET
| VV |  | 2*0,5*(13,8+9,2) |  | 23 | [12 empty] | VV | 2 | 2 | True | 0 | ROZPOCET
| VV |  | 2*0,25*0,2+0,3*0,25*0,2+0,3 |  | 0.415 | [12 empty] | VV | 2 | 2 | True | 0 | ROZPOCET
| VV |  | Součet |  | 285.973 | [12 empty] | VV | 2 | 4 | True | 1 | ROZPOCET
333 | K | 783968221 | Olejový nátěr podlah dřevěných transparentní s tvrdým voskem dvojnásobný s přeleštěním | m2 | 256.509 |  | 0 | CS ÚRS 2024 02 |  | základní |  | 0 | 0.00012 | 0.030781 | 0 | 0 | 16 | K | 2 |  |  |  | ROZPOCET |  |  |  | 0 | 0 | 0 | 0 | 0 | 1 | 0 | 16 | 832363059
| Online PSC |  | https://podminky.urs.cz/item/CS_URS_2024_02/783968221 | [14 empty] | Online PSC | 2
| VV |  | podlahamasiv"skladba P4a" |  | 110.2 | [12 empty] | VV | 2 | 2 | True | 0 | ROZPOCET
| VV |  | "skladba P6"(11,9+20,7)*17*(0,08+0,04)*2*1,1 |  | 146.309 | [12 empty] | VV | 2 | 2 | True | 0 | ROZPOCET
| VV |  | Součet |  | 256.509 | [12 empty] | VV | 2 | 4 | True | 1 | ROZPOCET
| D | 784 | Dokončovací práce - malby a tapety |  |  |  | 0 |  |  |  |  | 0 |  | 0.019075 |  | 0 | 2 | D | 1 |  |  |  | ROZPOCET | [9 empty] | 0
334 | K | 784181101 | Penetrace podkladu jednonásobná základní akrylátová bezbarvá v místnostech výšky do 3,80 m | m2 | 33.8 |  | 0 | CS ÚRS 2024 02 |  | základní |  | 0 | 0.00021 | 0.007098 | 0 | 0 | 16 | K | 2 |  |  |  | ROZPOCET |  |  |  | 0 | 0 | 0 | 0 | 0 | 1 | 0 | 16 | -404223095
| Online PSC |  | https://podminky.urs.cz/item/CS_URS_2024_02/784181101 | [14 empty] | Online PSC | 2
| VV |  | "1.np schodište, skl S6"13,0*2,6 |  | 33.8 | [12 empty] | VV | 2 | 2 | True | 0 | ROZPOCET
| VV |  | Součet |  | 33.8 | [12 empty] | VV | 2 | 4 | True | 1 | ROZPOCET
335 | K | 784211101 | Malby z malířských směsí oděruvzdorných za mokra dvojnásobné, bílé za mokra oděruvzdorné výborně v místnostech výšky do 3,80 m | m2 | 41.3 |  | 0 | CS ÚRS 2024 02 |  | základní |  | 0 | 0.00029 | 0.011977 | 0 | 0 | 16 | K | 2 |  |  |  | ROZPOCET |  |  |  | 0 | 0 | 0 | 0 | 0 | 1 | 0 | 16 | 195103901
| Online PSC |  | https://podminky.urs.cz/item/CS_URS_2024_02/784211101 | [14 empty] | Online PSC | 2
| VV |  | "podhled 2.np"7,5 |  | 7.5 | [12 empty] | VV | 2 | 2 | True | 0 | ROZPOCET
| VV |  | "1.np schodište, skl S6"13,0*2,6 |  | 33.8 | [12 empty] | VV | 2 | 2 | True | 0 | ROZPOCET
| VV |  | Součet |  | 41.3 | [12 empty] | VV | 2 | 4 | True | 1 | ROZPOCET
| D | 789 | Povrchové úpravy ocelových konstrukcí a technologických zařízení |  |  |  | 0 |  |  |  |  | 0 |  | 0.26843 |  | 0 | 2 | D | 1 |  |  |  | ROZPOCET | [9 empty] | 0
336 | K | 7893211.1 | Zhotovení nátěru ocelových konstrukcí tvrzenou práškovou barvou | m2 | 112.787 |  | 0 |  |  | základní |  | 0 | 0 | 0 | 0 | 0 | 16 | K | 2 |  |  |  | ROZPOCET |  |  |  | 0 | 0 | 0 | 0 | 0 | 1 | 0 | 16 | -1305646056
| VV |  | OCELOVÝ VÁLCOVANÝ PROFIL UPE140 65/140 mm | [14 empty] | VV | 2 | 1 | True | 0 | ROZPOCET
| VV |  | (4,0+6,67+3,39*2+6,42+7,14+1,06)*0,520 |  | 16.676 | [12 empty] | VV | 2 | 2 | True | 0 | ROZPOCET
| VV |  | OCELOVÝ VÁLCOVANÝ PROFIL IPE140 73/140 mm | [14 empty] | VV | 2 | 1 | True | 0 | ROZPOCET
| VV |  | (4,0*15+7,0*2+3,4+6,95+6,29*2+5,99+0,37*3)*0,551 |  | 57.321 | [12 empty] | VV | 2 | 2 | True | 0 | ROZPOCET
| VV |  | ostatní kotvící prvky | [14 empty] | VV | 2 | 1 | True | 0 | ROZPOCET
| VV |  | 10,0 |  | 10 | [12 empty] | VV | 2 | 2 | True | 0 | ROZPOCET
| VV |  | podkonstrukce z uzavrených profilu - predpoklad profil 100, 1m na m2 | [14 empty] | VV | 2 | 1 | True | 0 | ROZPOCET
| VV |  | "skladba P5b"(11,62+3,01)*1,0*0,390 |  | 5.706 | [12 empty] | VV | 2 | 2 | True | 0 | ROZPOCET
| VV |  | "skladba P5a"59,19*1,0*0,390 |  | 23.084 | [12 empty] | VV | 2 | 2 | True | 0 | ROZPOCET
| VV |  | Součet |  | 112.787 | [12 empty] | VV | 2 | 4 | True | 1 | ROZPOCET
337 | K | 789421532 | Žárové stříkání ocelových konstrukcí slitinou zinacor ZnAl, tloušťky 100 μm, třídy II | m2 | 112.787 |  | 0 | CS ÚRS 2024 02 |  | základní |  | 0 | 0.00238 | 0.26843 | 0 | 0 | 16 | K | 2 |  |  |  | ROZPOCET |  |  |  | 0 | 0 | 0 | 0 | 0 | 1 | 0 | 16 | -679045479
| Online PSC |  | https://podminky.urs.cz/item/CS_URS_2024_02/789421532 | [14 empty] | Online PSC | 2
| VV |  | OCELOVÝ VÁLCOVANÝ PROFIL UPE140 65/140 mm | [14 empty] | VV | 2 | 1 | True | 0 | ROZPOCET
| VV |  | (4,0+6,67+3,39*2+6,42+7,14+1,06)*0,520 |  | 16.676 | [12 empty] | VV | 2 | 2 | True | 0 | ROZPOCET
| VV |  | OCELOVÝ VÁLCOVANÝ PROFIL IPE140 73/140 mm | [14 empty] | VV | 2 | 1 | True | 0 | ROZPOCET
| VV |  | (4,0*15+7,0*2+3,4+6,95+6,29*2+5,99+0,37*3)*0,551 |  | 57.321 | [12 empty] | VV | 2 | 2 | True | 0 | ROZPOCET
| VV |  | ostatní kotvící prvky | [14 empty] | VV | 2 | 1 | True | 0 | ROZPOCET
| VV |  | 10,0 |  | 10 | [12 empty] | VV | 2 | 2 | True | 0 | ROZPOCET
| VV |  | podkonstrukce z uzavrených profilu - predpoklad profil 100, 1m na m2 | [14 empty] | VV | 2 | 1 | True | 0 | ROZPOCET
| VV |  | "skladba P5b"(11,62+3,01)*1,0*0,390 |  | 5.706 | [12 empty] | VV | 2 | 2 | True | 0 | ROZPOCET
| VV |  | "skladba P5a"59,19*1,0*0,390 |  | 23.084 | [12 empty] | VV | 2 | 2 | True | 0 | ROZPOCET
| VV |  | Součet |  | 112.787 | [12 empty] | VV | 2 | 4 | True | 1 | ROZPOCET

## 01b - Zdravotní technika
{ca8113c0-8477-40d7-a404-f75b396ed5a2}
2
| KRYCÍ LIST SOUPISU PRACÍ | [7 empty] | v --- níže se nacházejí doplnkové a pomocné údaje k sestavám --- v | [8 empty] | False
Stavba:
1. etapa - Rekonstrukce a přístavba Loděnice Mšeno, Jablonec nad Nisou
Objekt:
SO 01 - Loděnice
Soupis:
01b - Zdravotní technika
| KSO: |  |  |  |  | CC-CZ:
| Místo: |  | Mšeno nad Nisou |  |  | Datum: | 8. 11. 2024
| Zadavatel: |  |  |  |  | IČ:
|  | Rychlostní kanoistika Jablonec nad Nisou, z.s. |  |  |  | DIČ:
| Uchazeč: |  |  |  |  | IČ: | Vyplň údaj
|  | Vyplň údaj |  |  |  | DIČ: | Vyplň údaj
| Projektant: |  |  |  |  | IČ:
|  | Studio Raketoplán, s.r.o. |  |  |  | DIČ:
| Zpracovatel: |  |  |  |  | IČ:
|  | Studio Raketoplán, s.r.o. |  |  |  | DIČ:
Poznámka:
Nedílnou součástí výkazu výměr je technická zpráva, kde jsou popsané standarty pro veškeré konstrukce a další doplňující nezbytné údaje Tento výkaz je nutné posuzovat společně s projektovou dokumentací. Rozpočet neosahuje doplňující stavební práce spojené s montáží potrubí. Za úplnost a správnost výkazu výměr odpovídá nabízející. Nabízející zodpovídá za to, že jeho cenová nabídka zahrnuje dílo jako kompletní celek splňující všechny zákonné normy nutné k úspěšné kolaudaci a uvedení do provozu a všechny požadavky zadavatele. Nabízející zejména zodpovídá za to, že jeho cenová nabídka zahrnuje i případné práce a dodávky přímo nespecifikované ve výkazu výměr nebo projektové dokumentaci, avšak dle norem či jiných zákonných požadavků nutné ke zdárnému dokončení, kolaudaci a uvedení díla do provozu. Nabízející není oprávněn v tomto výkazu měnit žádné údaje, specifikace ani parametry! Případná variantní řešení uvede nabízející v samostatném dokumentu, který nebude započítán do základní cenové nabídky. Veškeré rozměry je nutné před objednáním materiálu a započetí prací ověřit na stavbě. Při zjištění sítí, které nebyly uvažovány nutná vzájemná KOO a spolupráce projektanta v rámci autorského dozoru. Kanalizace Dodávka a montáž potrubí Odpadní a připojovací potrubí dodávka a montáž. Pomocné práce. Potrubí včetně tvarových kusů Zkoušky potrubí Vodovod montáž a dodávka potrubí, tlakové zkoušky, Upevňovací a pomocný materiál, proplach a dezinfekce potrubí
| Cena bez DPH | [5 empty] | 0
|  |  | Základ daně |  |  | Sazba daně | Výše daně
| DPH | základní | 0 |  |  | 21% | 0
|  | snížená | 0 |  |  | 15% | 0
|  | zákl. přenesená | 0 |  |  | 21% | 0
|  | sníž. přenesená | 0 |  |  | 15% | 0
|  | nulová | 0 |  |  | 0% | 0
| Cena s DPH |  |  | v | CZK |  | 0
REKAPITULACE ČLENĚNÍ SOUPISU PRACÍ
Stavba:
1. etapa - Rekonstrukce a přístavba Loděnice Mšeno, Jablonec nad Nisou
Objekt:
SO 01 - Loděnice
Soupis:
01b - Zdravotní technika
Místo: |  |  | Mšeno nad Nisou |  |  | Datum: | 8. 11. 2024
Zadavatel: |  |  | Rychlostní kanoistika Jablonec nad Nisou, z.s. |  |  | Projektant: | Studio Raketoplán, s.r.o.
Uchazeč: |  |  | Vyplň údaj |  |  | Zpracovatel: | Studio Raketoplán, s.r.o.
Kód dílu - Popis | [6 empty] | Cena celkem [CZK]
Náklady stavby celkem | [6 empty] | 0 | [11 empty] | -1
| 1 - Domovní čerpací stanice | [5 empty] | 0
| D1 - Vnějsí splašková kanalizace | [5 empty] | 0
| 3 - Vnitřní splašková kanalizace | [5 empty] | 0
| 4 - Dešťová kanalizace | [5 empty] | 0
| 17411.79 - Vnější vodovod | [5 empty] | 0
| 6 - Vnitřní vodovod | [5 empty] | 0
| 7 - Požární vodovod | [5 empty] | 0
| 8 - Zařizovací předměty vč. M+D, přesunu hmot, likvidace obalů | [5 empty] | 0
SOUPIS PRACÍ
Stavba:
1. etapa - Rekonstrukce a přístavba Loděnice Mšeno, Jablonec nad Nisou
Objekt:
SO 01 - Loděnice
Soupis:
01b - Zdravotní technika
Místo: |  |  | Mšeno nad Nisou |  |  | Datum: | 8. 11. 2024
Zadavatel: |  |  | Rychlostní kanoistika Jablonec nad Nisou, z.s. |  |  | Projektant: | Studio Raketoplán, s.r.o.
Uchazeč: |  |  | Vyplň údaj |  |  | Zpracovatel: | Studio Raketoplán, s.r.o.
PČ | Typ | Kód | Popis | MJ | Množství | J.cena [CZK] | Cena celkem [CZK] | Cenová soustava |  | DPH | J. Nh [h] | Nh celkem [h] | J. hmotnost [t] | Hmotnost celkem [t] | J. suť [t] | Suť Celkem [t]
Náklady soupisu celkem | [6 empty] | 0 |  |  |  |  | 0 |  | 0 |  | 0 |  | D | -1 | [7 empty] | 0
| D | 1 | Domovní čerpací stanice |  |  |  | 0 |  |  |  |  | 0 |  | 0 |  | 0 | 1 | D | 0 | ROZPOCET | [6 empty] | 0
1 | K | 17411.01 | čerpací jímka průmeru 1000 mm, hloubka 2000 mm | ks | 1 |  | 0 |  |  | základní |  | 0 | 0 | 0 | 0 | 0 | 16 | K | 1 | ROZPOCET | 0 | 0 | 0 | 0 | 0 | 1 | 0 | 16 | 4
2 | K | 17411.02 | poklop DN600 třídy A15 | ks | 1 |  | 0 |  |  | základní |  | 0 | 0 | 0 | 0 | 0 | 16 | K | 1 | ROZPOCET | 0 | 0 | 0 | 0 | 0 | 1 | 0 | 16 | 6
3 | K | 17411.03 | obetonování jímky - železobeton | m3 | 2.02 |  | 0 |  |  | základní |  | 0 | 0 | 0 | 0 | 0 | 16 | K | 1 | ROZPOCET | 0 | 0 | 0 | 0 | 0 | 1 | 0 | 16 | 8
4 | K | 17411.04 | zásyp - zemina | m3 | 1.35 |  | 0 |  |  | základní |  | 0 | 0 | 0 | 0 | 0 | 16 | K | 1 | ROZPOCET | 0 | 0 | 0 | 0 | 0 | 1 | 0 | 16 | 10
5 | K | 17411.05 | výkop | m3 | 4.74 |  | 0 |  |  | základní |  | 0 | 0 | 0 | 0 | 0 | 16 | K | 1 | ROZPOCET | 0 | 0 | 0 | 0 | 0 | 1 | 0 | 16 | 12
6 | K | 17411.06 | čerpadlo na splaškovou vodu s řezacím zařízením, 1,1 kW, 230 V, 50 Hz | ks | 1 |  | 0 |  |  | základní |  | 0 | 0 | 0 | 0 | 0 | 16 | K | 1 | ROZPOCET | 0 | 0 | 0 | 0 | 0 | 1 | 0 | 16 | 14
7 | K | 17411.07 | kulový kohout 2" | ks | 1 |  | 0 |  |  | základní |  | 0 | 0 | 0 | 0 | 0 | 16 | K | 1 | ROZPOCET | 0 | 0 | 0 | 0 | 0 | 1 | 0 | 16 | 16
8 | K | 17411.08 | zpětný ventil 2" | ks | 1 |  | 0 |  |  | základní |  | 0 | 0 | 0 | 0 | 0 | 16 | K | 1 | ROZPOCET | 0 | 0 | 0 | 0 | 0 | 1 | 0 | 16 | 18
9 | K | 17411.09 | pojistný ventil 3/4" | ks | 1 |  | 0 |  |  | základní |  | 0 | 0 | 0 | 0 | 0 | 16 | K | 1 | ROZPOCET | 0 | 0 | 0 | 0 | 0 | 1 | 0 | 16 | 20
10 | K | 17411.10 | Spouštěcí zařízení | ks | 1 |  | 0 |  |  | základní |  | 0 | 0 | 0 | 0 | 0 | 16 | K | 1 | ROZPOCET | 0 | 0 | 0 | 0 | 0 | 1 | 0 | 16 | 22
11 | K | 17411.11 | Plovákový spínač | ks | 2 |  | 0 |  |  | základní |  | 0 | 0 | 0 | 0 | 0 | 16 | K | 1 | ROZPOCET | 0 | 0 | 0 | 0 | 0 | 1 | 0 | 16 | 24
12 | K | 17411.12 | Rozvaděč motorového rozvodu s ovládací automatikou | ks | 1 |  | 0 |  |  | základní |  | 0 | 0 | 0 | 0 | 0 | 16 | K | 1 | ROZPOCET | 0 | 0 | 0 | 0 | 0 | 1 | 0 | 16 | 26
13 | K | 17411.13 | potrubí z PE 100 SDR 11 d63 | m | 3 |  | 0 |  |  | základní |  | 0 | 0 | 0 | 0 | 0 | 16 | K | 1 | ROZPOCET | 0 | 0 | 0 | 0 | 0 | 1 | 0 | 16 | 28
14 | K | 17411.14 | montáž a osazení vybavení čerpací šachty | ks | 1 |  | 0 |  |  | základní |  | 0 | 0 | 0 | 0 | 0 | 16 | K | 1 | ROZPOCET | 0 | 0 | 0 | 0 | 0 | 1 | 0 | 16 | 30
15 | K | 17411.16 | stavební přípomoce | ks | 1 |  | 0 |  |  | základní |  | 0 | 0 | 0 | 0 | 0 | 16 | K | 1 | ROZPOCET | 0 | 0 | 0 | 0 | 0 | 1 | 0 | 16 | 32
| D | D1 | Vnějsí splašková kanalizace |  |  |  | 0 |  |  |  |  | 0 |  | 0 |  | 0 | 1 | D | 0 | ROZPOCET | [6 empty] | 0
16 | K | 17411.17 | potrubí kanalizační z PP-HT DN 125 | m | 6 |  | 0 |  |  | základní |  | 0 | 0 | 0 | 0 | 0 | 16 | K | 1 | ROZPOCET | 0 | 0 | 0 | 0 | 0 | 1 | 0 | 16 | 34
17 | K | 17411.18 | potrubí kanalizační z PP-HT DN 100 | m | 13 |  | 0 |  |  | základní |  | 0 | 0 | 0 | 0 | 0 | 16 | K | 1 | ROZPOCET | 0 | 0 | 0 | 0 | 0 | 1 | 0 | 16 | 36
18 | K | 17411.19 | montáž kanalizačního potrubí z PP-HT DN 125 | m | 1 |  | 0 |  |  | základní |  | 0 | 0 | 0 | 0 | 0 | 16 | K | 1 | ROZPOCET | 0 | 0 | 0 | 0 | 0 | 1 | 0 | 16 | 38
19 | K | 17411.20 | montáž kanalizačního potrubí z PP-HT DN 100 | m | 13 |  | 0 |  |  | základní |  | 0 | 0 | 0 | 0 | 0 | 16 | K | 1 | ROZPOCET | 0 | 0 | 0 | 0 | 0 | 1 | 0 | 16 | 40
20 | K | 17411.21 | potrubí PVC KG, min. SN 8 DN 125 | m | 19.5 |  | 0 |  |  | základní |  | 0 | 0 | 0 | 0 | 0 | 16 | K | 1 | ROZPOCET | 0 | 0 | 0 | 0 | 0 | 1 | 0 | 16 | 42
21 | K | 17411.22 | potrubí PVC KG, min. SN 8 DN 100 | m | 8 |  | 0 |  |  | základní |  | 0 | 0 | 0 | 0 | 0 | 16 | K | 1 | ROZPOCET | 0 | 0 | 0 | 0 | 0 | 1 | 0 | 16 | 44
22 | K | 17411.23 | montáž potrubí z PVC KG DN 125 | m | 19.5 |  | 0 |  |  | základní |  | 0 | 0 | 0 | 0 | 0 | 16 | K | 1 | ROZPOCET | 0 | 0 | 0 | 0 | 0 | 1 | 0 | 16 | 46
23 | K | 17411.24 | montáž potrubí z PVC KG DN 100 | m | 8 |  | 0 |  |  | základní |  | 0 | 0 | 0 | 0 | 0 | 16 | K | 1 | ROZPOCET | 0 | 0 | 0 | 0 | 0 | 1 | 0 | 16 | 48
24 | K | 17411.25 | zkouška těsnosti potrubí kanalizace vodou do DN 125 | m | 46.5 |  | 0 |  |  | základní |  | 0 | 0 | 0 | 0 | 0 | 16 | K | 1 | ROZPOCET | 0 | 0 | 0 | 0 | 0 | 1 | 0 | 16 | 50
25 | K | 17411.26 | tlakové a funkční zkoušky potrubí | sada | 1 |  | 0 |  |  | základní |  | 0 | 0 | 0 | 0 | 0 | 16 | K | 1 | ROZPOCET | 0 | 0 | 0 | 0 | 0 | 1 | 0 | 16 | 52
26 | K | 17411.27 | štěrkopískový podsyp a obsyp | m3 | 10.72 |  | 0 |  |  | základní |  | 0 | 0 | 0 | 0 | 0 | 16 | K | 1 | ROZPOCET | 0 | 0 | 0 | 0 | 0 | 1 | 0 | 16 | 54
27 | K | 17411.28 | zásyp - zemina | m3 | 9.3 |  | 0 |  |  | základní |  | 0 | 0 | 0 | 0 | 0 | 16 | K | 1 | ROZPOCET | 0 | 0 | 0 | 0 | 0 | 1 | 0 | 16 | 56
28 | K | 17411.29 | výkop (včetně přesunu hmot, pažení a dalších stavebních prací) | m3 | 17.02 |  | 0 |  |  | základní |  | 0 | 0 | 0 | 0 | 0 | 16 | K | 1 | ROZPOCET | 0 | 0 | 0 | 0 | 0 | 1 | 0 | 16 | 58
29 | K | 17411.30 | tepelná izolace tl. 25 mm pro kanalizaci DN 125 | m | 6 |  | 0 |  |  | základní |  | 0 | 0 | 0 | 0 | 0 | 16 | K | 1 | ROZPOCET | 0 | 0 | 0 | 0 | 0 | 1 | 0 | 16 | 60
30 | K | 17411.31 | tepelná izolace tl. 25 mm pro kanalizaci DN 100 | m | 13 |  | 0 |  |  | základní |  | 0 | 0 | 0 | 0 | 0 | 16 | K | 1 | ROZPOCET | 0 | 0 | 0 | 0 | 0 | 1 | 0 | 16 | 62
31 | K | 17411.32 | el. topný kabel 10 W/m | m | 19 |  | 0 |  |  | základní |  | 0 | 0 | 0 | 0 | 0 | 16 | K | 1 | ROZPOCET | 0 | 0 | 0 | 0 | 0 | 1 | 0 | 16 | 64
32 | K | 17411.33 | čistící kus DN 125 | ks | 1 |  | 0 |  |  | základní |  | 0 | 0 | 0 | 0 | 0 | 16 | K | 1 | ROZPOCET | 0 | 0 | 0 | 0 | 0 | 1 | 0 | 16 | 66
33 | K | 17411.34 | čistící kus DN 100 | ks | 2 |  | 0 |  |  | základní |  | 0 | 0 | 0 | 0 | 0 | 16 | K | 1 | ROZPOCET | 0 | 0 | 0 | 0 | 0 | 1 | 0 | 16 | 68
34 | K | 17411.35 | podlahová vpusť DN 100 s trojnásobnou ochranou proti vzpětnému vzdutí | ks | 1 |  | 0 |  |  | základní |  | 0 | 0 | 0 | 0 | 0 | 16 | K | 1 | ROZPOCET | 0 | 0 | 0 | 0 | 0 | 1 | 0 | 16 | 70
35 | K | 17411.36 | montáž podlahové vpusti | ks | 1 |  | 0 |  |  | základní |  | 0 | 0 | 0 | 0 | 0 | 16 | K | 1 | ROZPOCET | 0 | 0 | 0 | 0 | 0 | 1 | 0 | 16 | 72
36 | K | 17411.37 | stavební přípomoce | kpl | 1 |  | 0 |  |  | základní |  | 0 | 0 | 0 | 0 | 0 | 16 | K | 1 | ROZPOCET | 0 | 0 | 0 | 0 | 0 | 1 | 0 | 16 | 74
| D | 3 | Vnitřní splašková kanalizace |  |  |  | 0 |  |  |  |  | 0 |  | 0 |  | 0 | 1 | D | 0 | ROZPOCET | [6 empty] | 0
37 | K | 17411.38 | potrubí kanalizační z PP-HT DN 100 | m | 41 |  | 0 |  |  | základní |  | 0 | 0 | 0 | 0 | 0 | 16 | K | 1 | ROZPOCET | 0 | 0 | 0 | 0 | 0 | 1 | 0 | 16 | 76
38 | K | 17411.39 | potrubí kanalizační z PP-HT DN 75 | m | 13 |  | 0 |  |  | základní |  | 0 | 0 | 0 | 0 | 0 | 16 | K | 1 | ROZPOCET | 0 | 0 | 0 | 0 | 0 | 1 | 0 | 16 | 78
39 | K | 17411.40 | potrubí kanalizační z PP-HT DN 50 | m | 21 |  | 0 |  |  | základní |  | 0 | 0 | 0 | 0 | 0 | 16 | K | 1 | ROZPOCET | 0 | 0 | 0 | 0 | 0 | 1 | 0 | 16 | 80
40 | K | 17411.41 | potrubí kanalizační z PP-HT DN 40 | m | 19.5 |  | 0 |  |  | základní |  | 0 | 0 | 0 | 0 | 0 | 16 | K | 1 | ROZPOCET | 0 | 0 | 0 | 0 | 0 | 1 | 0 | 16 | 82
41 | K | 17411.42 | potrubí kanalizační z PP-HT DN 32 | m | 34 |  | 0 |  |  | základní |  | 0 | 0 | 0 | 0 | 0 | 16 | K | 1 | ROZPOCET | 0 | 0 | 0 | 0 | 0 | 1 | 0 | 16 | 84
42 | K | 17411.44 | montáž kanalizačního potrubí z PP-HT DN 100 | m | 41 |  | 0 |  |  | základní |  | 0 | 0 | 0 | 0 | 0 | 16 | K | 1 | ROZPOCET | 0 | 0 | 0 | 0 | 0 | 1 | 0 | 16 | 88
43 | K | 17411.45 | montáž kanalizačního potrubí z PP-HT DN 75 | m | 13 |  | 0 |  |  | základní |  | 0 | 0 | 0 | 0 | 0 | 16 | K | 1 | ROZPOCET | 0 | 0 | 0 | 0 | 0 | 1 | 0 | 16 | 90
44 | K | 17411.46 | montáž kanalizačního potrubí z PP-HT DN 50 | m | 21 |  | 0 |  |  | základní |  | 0 | 0 | 0 | 0 | 0 | 16 | K | 1 | ROZPOCET | 0 | 0 | 0 | 0 | 0 | 1 | 0 | 16 | 92
45 | K | 17411.47 | montáž kanalizačního potrubí z PP-HT DN 40 | m | 19.5 |  | 0 |  |  | základní |  | 0 | 0 | 0 | 0 | 0 | 16 | K | 1 | ROZPOCET | 0 | 0 | 0 | 0 | 0 | 1 | 0 | 16 | 94
46 | K | 17411.48 | montáž kanalizačního potrubí z PP-HT DN 32 | m | 34 |  | 0 |  |  | základní |  | 0 | 0 | 0 | 0 | 0 | 16 | K | 1 | ROZPOCET | 0 | 0 | 0 | 0 | 0 | 1 | 0 | 16 | 96
47 | K | 17411.49 | zkouška těsnosti potrubí kanalizace vodou do DN 125 | m | 128.5 |  | 0 |  |  | základní |  | 0 | 0 | 0 | 0 | 0 | 16 | K | 1 | ROZPOCET | 0 | 0 | 0 | 0 | 0 | 1 | 0 | 16 | 98
48 | K | 17411.50 | tlakové a funkční zkoušky potrubí | sada | 1 |  | 0 |  |  | základní |  | 0 | 0 | 0 | 0 | 0 | 16 | K | 1 | ROZPOCET | 0 | 0 | 0 | 0 | 0 | 1 | 0 | 16 | 100
49 | K | 17411.51 | čistící kus DN 75 | ks | 1 |  | 0 |  |  | základní |  | 0 | 0 | 0 | 0 | 0 | 16 | K | 1 | ROZPOCET | 0 | 0 | 0 | 0 | 0 | 1 | 0 | 16 | 102
50 | K | 17411.52 | ventilační hlavice DN 100 | ks | 3 |  | 0 |  |  | základní |  | 0 | 0 | 0 | 0 | 0 | 16 | K | 1 | ROZPOCET | 0 | 0 | 0 | 0 | 0 | 1 | 0 | 16 | 104
51 | K | 17411.53 | kondenzační sifon DN 32 | ks | 10 |  | 0 |  |  | základní |  | 0 | 0 | 0 | 0 | 0 | 16 | K | 1 | ROZPOCET | 0 | 0 | 0 | 0 | 0 | 1 | 0 | 16 | 106
52 | K | 17411.54 | Požární ucpávky prostupů mezi požárními úseky | soub | 1 |  | 0 |  |  | základní |  | 0 | 0 | 0 | 0 | 0 | 16 | K | 1 | ROZPOCET | 0 | 0 | 0 | 0 | 0 | 1 | 0 | 16 | 108
53 | K | 17411.55 | stavební přípomoce | soub | 1 |  | 0 |  |  | základní |  | 0 | 0 | 0 | 0 | 0 | 16 | K | 1 | ROZPOCET | 0 | 0 | 0 | 0 | 0 | 1 | 0 | 16 | 110
| D | 4 | Dešťová kanalizace |  |  |  | 0 |  |  |  |  | 0 |  | 0 |  | 0 | 1 | D | 0 | ROZPOCET | [6 empty] | 0
54 | K | 17411.56 | potrubí kanalizační z PP-HT DN 100 | m | 27.5 |  | 0 |  |  | základní |  | 0 | 0 | 0 | 0 | 0 | 16 | K | 1 | ROZPOCET | 0 | 0 | 0 | 0 | 0 | 1 | 0 | 16 | 112
55 | K | 17411.57 | montáž kanalizačního potrubí z PP-HT DN 100 | m | 27.5 |  | 0 |  |  | základní |  | 0 | 0 | 0 | 0 | 0 | 16 | K | 1 | ROZPOCET | 0 | 0 | 0 | 0 | 0 | 1 | 0 | 16 | 114
56 | K | 17411.58 | potrubí z PVG KG, min. SN 8 DN 125 | m | 17 |  | 0 |  |  | základní |  | 0 | 0 | 0 | 0 | 0 | 16 | K | 1 | ROZPOCET | 0 | 0 | 0 | 0 | 0 | 1 | 0 | 16 | 116
57 | K | 17411.59 | montáž potrubí z PVC KG DN 125 | m | 17 |  | 0 |  |  | základní |  | 0 | 0 | 0 | 0 | 0 | 16 | K | 1 | ROZPOCET | 0 | 0 | 0 | 0 | 0 | 1 | 0 | 16 | 118
58 | K | 17411.60 | zkouška těsnosti potrubí kanalizace vodou do DN 125 | m | 44.5 |  | 0 |  |  | základní |  | 0 | 0 | 0 | 0 | 0 | 16 | K | 1 | ROZPOCET | 0 | 0 | 0 | 0 | 0 | 1 | 0 | 16 | 120
59 | K | 17411.61 | tlakové a funkční zkoušky potrubí | sada | 1 |  | 0 |  |  | základní |  | 0 | 0 | 0 | 0 | 0 | 16 | K | 1 | ROZPOCET | 0 | 0 | 0 | 0 | 0 | 1 | 0 | 16 | 122
60 | K | 17411.62 | štěrkopískový podsyp a obsyp | m3 | 5.71 |  | 0 |  |  | základní |  | 0 | 0 | 0 | 0 | 0 | 16 | K | 1 | ROZPOCET | 0 | 0 | 0 | 0 | 0 | 1 | 0 | 16 | 124
61 | K | 17411.63 | zásyp - zemina | m3 | 0.17 |  | 0 |  |  | základní |  | 0 | 0 | 0 | 0 | 0 | 16 | K | 1 | ROZPOCET | 0 | 0 | 0 | 0 | 0 | 1 | 0 | 16 | 126
62 | K | 17411.64 | výkop (včetně přesunu hmot, pažení a dalších stavebních prací) | m3 | 5.97 |  | 0 |  |  | základní |  | 0 | 0 | 0 | 0 | 0 | 16 | K | 1 | ROZPOCET | 0 | 0 | 0 | 0 | 0 | 1 | 0 | 16 | 128
63 | K | 17411.65 | jímka na dešťovou vodu - objem 3 m3, dvouplášťová, určena do míst s výskytem podzemní vody, ∅1650 mm vnitřní průměr, ∅ 1850 mm vnější průměr, výška 1500 mm, vstupný komínek ∅ 600 mm | ks | 1 |  | 0 |  |  | základní |  | 0 | 0 | 0 | 0 | 0 | 16 | K | 1 | ROZPOCET | 0 | 0 | 0 | 0 | 0 | 1 | 0 | 16 | 130
64 | K | 17411.66 | poklop DN 600 třídy D400 | ks | 1 |  | 0 |  |  | základní |  | 0 | 0 | 0 | 0 | 0 | 16 | K | 1 | ROZPOCET | 0 | 0 | 0 | 0 | 0 | 1 | 0 | 16 | 132
65 | K | 17411.67 | základová deska | m3 | 0.76 |  | 0 |  |  | základní |  | 0 | 0 | 0 | 0 | 0 | 16 | K | 1 | ROZPOCET | 0 | 0 | 0 | 0 | 0 | 1 | 0 | 16 | 134
66 | K | 17411.68 | zásyp - zemina | m3 | 13.05 |  | 0 |  |  | základní |  | 0 | 0 | 0 | 0 | 0 | 16 | K | 1 | ROZPOCET | 0 | 0 | 0 | 0 | 0 | 1 | 0 | 16 | 136
67 | K | 17411.69 | výkop (včetně přesunu hmot, pažení a dalších stavebních prací) | m3 | 17.9 |  | 0 |  |  | základní |  | 0 | 0 | 0 | 0 | 0 | 16 | K | 1 | ROZPOCET | 0 | 0 | 0 | 0 | 0 | 1 | 0 | 16 | 138
68 | K | 17411.70 | filtrační koš | ks | 1 |  | 0 |  |  | základní |  | 0 | 0 | 0 | 0 | 0 | 16 | K | 1 | ROZPOCET | 0 | 0 | 0 | 0 | 0 | 1 | 0 | 16 | 140
69 | K | 17411.71 | ponorné čerpadlo na dešťovou vodu s plovákovým snímačem | ks | 1 |  | 0 |  |  | základní |  | 0 | 0 | 0 | 0 | 0 | 16 | K | 1 | ROZPOCET | 0 | 0 | 0 | 0 | 0 | 1 | 0 | 16 | 142
70 | K | 17411.72 | osazení a montáž dešťové jímky s vybavením | ks | 1 |  | 0 |  |  | základní |  | 0 | 0 | 0 | 0 | 0 | 16 | K | 1 | ROZPOCET | 0 | 0 | 0 | 0 | 0 | 1 | 0 | 16 | 144
71 | K | 17411.73 | lapač střešních splavenin | ks | 3 |  | 0 |  |  | základní |  | 0 | 0 | 0 | 0 | 0 | 16 | K | 1 | ROZPOCET | 0 | 0 | 0 | 0 | 0 | 1 | 0 | 16 | 146
72 | K | 17411.74 | montáž lapače střešních splavenin | ks | 3 |  | 0 |  |  | základní |  | 0 | 0 | 0 | 0 | 0 | 16 | K | 1 | ROZPOCET | 0 | 0 | 0 | 0 | 0 | 1 | 0 | 16 | 148
73 | K | 17411.75 | chŕlič DN 125 | ks | 2 |  | 0 |  |  | základní |  | 0 | 0 | 0 | 0 | 0 | 16 | K | 1 | ROZPOCET | 0 | 0 | 0 | 0 | 0 | 1 | 0 | 16 | 150
74 | K | 17411.76 | povrchový kanálek z betonových dílců | m | 20.5 |  | 0 |  |  | základní |  | 0 | 0 | 0 | 0 | 0 | 16 | K | 1 | ROZPOCET | 0 | 0 | 0 | 0 | 0 | 1 | 0 | 16 | 152
75 | K | 17411.77 | montáž kanálku z betonových dílců | m | 20.5 |  | 0 |  |  | základní |  | 0 | 0 | 0 | 0 | 0 | 16 | K | 1 | ROZPOCET | 0 | 0 | 0 | 0 | 0 | 1 | 0 | 16 | 154
76 | K | 17411.78 | stavební přípomoce | soub | 1 |  | 0 |  |  | základní |  | 0 | 0 | 0 | 0 | 0 | 16 | K | 1 | ROZPOCET | 0 | 0 | 0 | 0 | 0 | 1 | 0 | 16 | 156
| D | 17411.79 | Vnější vodovod |  |  |  | 0 |  |  |  |  | 0 |  | 0 |  | 0 | 1 | D | 0 | ROZPOCET | [6 empty] | 0
77 | K | 17411.80 | napojení na vnější vodovod PE 40 | ks | 1 |  | 0 |  |  | základní |  | 0 | 0 | 0 | 0 | 0 | 16 | K | 1 | ROZPOCET | 0 | 0 | 0 | 0 | 0 | 1 | 0 | 16 | 158
78 | K | 17411.81 | potrubí z PE 100 SDR 11 d32x3 | m | 11 |  | 0 |  |  | základní |  | 0 | 0 | 0 | 0 | 0 | 16 | K | 1 | ROZPOCET | 0 | 0 | 0 | 0 | 0 | 1 | 0 | 16 | 160
79 | K | 17411.82 | signalizační ochranná fólie s identifikačním vodičem | m | 10 |  | 0 |  |  | základní |  | 0 | 0 | 0 | 0 | 0 | 16 | K | 1 | ROZPOCET | 0 | 0 | 0 | 0 | 0 | 1 | 0 | 16 | 162
80 | K | 17411.83 | zkoušky těsnosti vodovodního potrubí do DN 100 | m | 11 |  | 0 |  |  | základní |  | 0 | 0 | 0 | 0 | 0 | 16 | K | 1 | ROZPOCET | 0 | 0 | 0 | 0 | 0 | 1 | 0 | 16 | 164
81 | K | 17411.84 | proplach a dezinfekce vodovodního potrubí do DN 80 | m | 11 |  | 0 |  |  | základní |  | 0 | 0 | 0 | 0 | 0 | 16 | K | 1 | ROZPOCET | 0 | 0 | 0 | 0 | 0 | 1 | 0 | 16 | 166
82 | K | 17411.85 | štěrkopískový podsyp a obsyp | m3 | 3.85 |  | 0 |  |  | základní |  | 0 | 0 | 0 | 0 | 0 | 16 | K | 1 | ROZPOCET | 0 | 0 | 0 | 0 | 0 | 1 | 0 | 16 | 168
83 | K | 17411.86 | zásyp - zemina | m3 | 7.25 |  | 0 |  |  | základní |  | 0 | 0 | 0 | 0 | 0 | 16 | K | 1 | ROZPOCET | 0 | 0 | 0 | 0 | 0 | 1 | 0 | 16 | 170
84 | K | 17411.87 | výkop (včetně přesunu hmot, pažení a dalších stavebních prací) | m3 | 11.1 |  | 0 |  |  | základní |  | 0 | 0 | 0 | 0 | 0 | 16 | K | 1 | ROZPOCET | 0 | 0 | 0 | 0 | 0 | 1 | 0 | 16 | 172
85 | K | 17411.88 | chránička DN 75 | m | 1 |  | 0 |  |  | základní |  | 0 | 0 | 0 | 0 | 0 | 16 | K | 1 | ROZPOCET | 0 | 0 | 0 | 0 | 0 | 1 | 0 | 16 | 174
86 | K | 17411.89 | vypouštěcí šachta DN 1000, výška 1500 mm, vstupní komínek výška 200 mm, DN 600 | ks | 1 |  | 0 |  |  | základní |  | 0 | 0 | 0 | 0 | 0 | 16 | K | 1 | ROZPOCET | 0 | 0 | 0 | 0 | 0 | 1 | 0 | 16 | 176
87 | K | 17411.90 | pojedzový poklop DN 600 třídy B125 | ks | 1 |  | 0 |  |  | základní |  | 0 | 0 | 0 | 0 | 0 | 16 | K | 1 | ROZPOCET | 0 | 0 | 0 | 0 | 0 | 1 | 0 | 16 | 178
88 | K | 17411.92 | obetonování šachty - železobeton | m3 | 1.69 |  | 0 |  |  | základní |  | 0 | 0 | 0 | 0 | 0 | 16 | K | 1 | ROZPOCET | 0 | 0 | 0 | 0 | 0 | 1 | 0 | 16 | 182
89 | K | 17411.93 | zásyp - zemina | m3 | 0.804 |  | 0 |  |  | základní |  | 0 | 0 | 0 | 0 | 0 | 16 | K | 1 | ROZPOCET | 0 | 0 | 0 | 0 | 0 | 1 | 0 | 16 | 184
90 | K | 17411.94 | výkop | m3 | 3.724 |  | 0 |  |  | základní |  | 0 | 0 | 0 | 0 | 0 | 16 | K | 1 | ROZPOCET | 0 | 0 | 0 | 0 | 0 | 1 | 0 | 16 | 186
91 | K | 17411.95 | uzavírací ventil 1" | ks | 1 |  | 0 |  |  | základní |  | 0 | 0 | 0 | 0 | 0 | 16 | K | 1 | ROZPOCET | 0 | 0 | 0 | 0 | 0 | 1 | 0 | 16 | 188
92 | K | 17411.96 | uzavírací ventil 1" s vypouštěním | ks | 1 |  | 0 |  |  | základní |  | 0 | 0 | 0 | 0 | 0 | 16 | K | 1 | ROZPOCET | 0 | 0 | 0 | 0 | 0 | 1 | 0 | 16 | 190
93 | K | 17411.97 | redukční ventil 1" | ks | 1 |  | 0 |  |  | základní |  | 0 | 0 | 0 | 0 | 0 | 16 | K | 1 | ROZPOCET | 0 | 0 | 0 | 0 | 0 | 1 | 0 | 16 | 192
94 | K | 17411.98 | osazení a montáž vypouštěcí šachty | ks | 1 |  | 0 |  |  | základní |  | 0 | 0 | 0 | 0 | 0 | 16 | K | 1 | ROZPOCET | 0 | 0 | 0 | 0 | 0 | 1 | 0 | 16 | 194
95 | K | 17411.99 | stavební přípomoce | soub | 1 |  | 0 |  |  | základní |  | 0 | 0 | 0 | 0 | 0 | 16 | K | 1 | ROZPOCET | 0 | 0 | 0 | 0 | 0 | 1 | 0 | 16 | 196
| D | 6 | Vnitřní vodovod |  |  |  | 0 |  |  |  |  | 0 |  | 0 |  | 0 | 1 | D | 0 | ROZPOCET | [6 empty] | 0
96 | K | 17412.02 | Potrubí PPR PN16 20x2,8 | m | 53 |  | 0 |  |  | základní |  | 0 | 0 | 0 | 0 | 0 | 16 | K | 1 | ROZPOCET | 0 | 0 | 0 | 0 | 0 | 1 | 0 | 16 | 200
97 | K | 17412.03 | Potrubí PPR PN16 25x3,5 | m | 13.5 |  | 0 |  |  | základní |  | 0 | 0 | 0 | 0 | 0 | 16 | K | 1 | ROZPOCET | 0 | 0 | 0 | 0 | 0 | 1 | 0 | 16 | 202
98 | K | 17412.04 | Potrubí PPR PN16 32x4,4 | m | 19.5 |  | 0 |  |  | základní |  | 0 | 0 | 0 | 0 | 0 | 16 | K | 1 | ROZPOCET | 0 | 0 | 0 | 0 | 0 | 1 | 0 | 16 | 204
99 | K | 17412.05 | izolace potrubí tl.9 mm d20 | m | 53 |  | 0 |  |  | základní |  | 0 | 0 | 0 | 0 | 0 | 16 | K | 1 | ROZPOCET | 0 | 0 | 0 | 0 | 0 | 1 | 0 | 16 | 206
100 | K | 17412.06 | izolace potrubí tl.9 mm d25 | m | 13.5 |  | 0 |  |  | základní |  | 0 | 0 | 0 | 0 | 0 | 16 | K | 1 | ROZPOCET | 0 | 0 | 0 | 0 | 0 | 1 | 0 | 16 | 208
101 | K | 17412.07 | izolace potrubí tl.9 mm d32 | m | 19.5 |  | 0 |  |  | základní |  | 0 | 0 | 0 | 0 | 0 | 16 | K | 1 | ROZPOCET | 0 | 0 | 0 | 0 | 0 | 1 | 0 | 16 | 210
102 | K | 17412.08 | potrubí PPR PN20 spojované svařováním + flexibilní tepelná izolace z pěněného polyethylenu 20x3,4 | m | 46 |  | 0 |  |  | základní |  | 0 | 0 | 0 | 0 | 0 | 16 | K | 1 | ROZPOCET | 0 | 0 | 0 | 0 | 0 | 1 | 0 | 16 | 212
103 | K | 17412.09 | potrubí PPR PN20 spojované svařováním + flexibilní tepelná izolace z pěněného polyethylenu 25x4,2 | m | 10.5 |  | 0 |  |  | základní |  | 0 | 0 | 0 | 0 | 0 | 16 | K | 1 | ROZPOCET | 0 | 0 | 0 | 0 | 0 | 1 | 0 | 16 | 214
104 | K | 17412.10 | potrubí PPR PN20 spojované svařováním + flexibilní tepelná izolace z pěněného polyethylenu 32x5,4 | m | 11.5 |  | 0 |  |  | základní |  | 0 | 0 | 0 | 0 | 0 | 16 | K | 1 | ROZPOCET | 0 | 0 | 0 | 0 | 0 | 1 | 0 | 16 | 216
105 | K | 17412.11 | izolace potrubí tl. 20 mm d20 | m | 46 |  | 0 |  |  | základní |  | 0 | 0 | 0 | 0 | 0 | 16 | K | 1 | ROZPOCET | 0 | 0 | 0 | 0 | 0 | 1 | 0 | 16 | 218
106 | K | 17412.12 | izolace potrubí tl. 20 mm d25 | m | 10.5 |  | 0 |  |  | základní |  | 0 | 0 | 0 | 0 | 0 | 16 | K | 1 | ROZPOCET | 0 | 0 | 0 | 0 | 0 | 1 | 0 | 16 | 220
107 | K | 17412.13 | izolace potrubí tl. 20 mm d32 | m | 11.5 |  | 0 |  |  | základní |  | 0 | 0 | 0 | 0 | 0 | 16 | K | 1 | ROZPOCET | 0 | 0 | 0 | 0 | 0 | 1 | 0 | 16 | 222
108 | K | 17412.14 | potrubí PPR PN20 spojované svařováním + flexibilní tepelná izolace z pěněného polyethylenu 20x3,4 | m | 35.5 |  | 0 |  |  | základní |  | 0 | 0 | 0 | 0 | 0 | 16 | K | 1 | ROZPOCET | 0 | 0 | 0 | 0 | 0 | 1 | 0 | 16 | 224
109 | K | 17412.15 | izolace potrubí tl. 30 mm d20 | m | 35.5 |  | 0 |  |  | základní |  | 0 | 0 | 0 | 0 | 0 | 16 | K | 1 | ROZPOCET | 0 | 0 | 0 | 0 | 0 | 1 | 0 | 16 | 226
110 | K | 17412.16 | montáž plastových vodovodních trubek d20 | m | 134.5 |  | 0 |  |  | základní |  | 0 | 0 | 0 | 0 | 0 | 16 | K | 1 | ROZPOCET | 0 | 0 | 0 | 0 | 0 | 1 | 0 | 16 | 228
111 | K | 17412.17 | montáž plastových vodovodních trubek d25 | m | 24 |  | 0 |  |  | základní |  | 0 | 0 | 0 | 0 | 0 | 16 | K | 1 | ROZPOCET | 0 | 0 | 0 | 0 | 0 | 1 | 0 | 16 | 230
112 | K | 17412.18 | montáž plastových vodovodních trubek d32 | m | 31 |  | 0 |  |  | základní |  | 0 | 0 | 0 | 0 | 0 | 16 | K | 1 | ROZPOCET | 0 | 0 | 0 | 0 | 0 | 1 | 0 | 16 | 232
113 | K | 17412.19 | zkoušky těsnosti vodovodního potrubí do DN 100 | m | 189.5 |  | 0 |  |  | základní |  | 0 | 0 | 0 | 0 | 0 | 16 | K | 1 | ROZPOCET | 0 | 0 | 0 | 0 | 0 | 1 | 0 | 16 | 234
114 | K | 17412.20 | proplach a dezinfekce vodovodního potrubí do DN 80 | m | 189.5 |  | 0 |  |  | základní |  | 0 | 0 | 0 | 0 | 0 | 16 | K | 1 | ROZPOCET | 0 | 0 | 0 | 0 | 0 | 1 | 0 | 16 | 236
115 | K | 17412.21 | podepření armatur a potrubí včetně konzol | soub | 1 |  | 0 |  |  | základní |  | 0 | 0 | 0 | 0 | 0 | 16 | K | 1 | ROZPOCET | 0 | 0 | 0 | 0 | 0 | 1 | 0 | 16 | 238
116 | K | 17412.22 | kulový kohout 1" | ks | 1 |  | 0 |  |  | základní |  | 0 | 0 | 0 | 0 | 0 | 16 | K | 1 | ROZPOCET | 0 | 0 | 0 | 0 | 0 | 1 | 0 | 16 | 240
117 | K | 17412.23 | vyvažovací ventil 1/2" | ks | 2 |  | 0 |  |  | základní |  | 0 | 0 | 0 | 0 | 0 | 16 | K | 1 | ROZPOCET | 0 | 0 | 0 | 0 | 0 | 1 | 0 | 16 | 242
118 | K | 17412.24 | kulový kohout 1/2" s nátrubkem | ks | 1 |  | 0 |  |  | základní |  | 0 | 0 | 0 | 0 | 0 | 16 | K | 1 | ROZPOCET | 0 | 0 | 0 | 0 | 0 | 1 | 0 | 16 | 244
119 | K | 17412.25 | nezámrzný ventil s automatickým vypouštěním | ks | 1 |  | 0 |  |  | základní |  | 0 | 0 | 0 | 0 | 0 | 16 | K | 1 | ROZPOCET | 0 | 0 | 0 | 0 | 0 | 1 | 0 | 16 | 246
120 | K | 17412.26 | kulový kohout 1" | ks | 3 |  | 0 |  |  | základní |  | 0 | 0 | 0 | 0 | 0 | 16 | K | 1 | ROZPOCET | 0 | 0 | 0 | 0 | 0 | 1 | 0 | 16 | 248
121 | K | 17412.27 | kulový kohout 1/2" | ks | 2 |  | 0 |  |  | základní |  | 0 | 0 | 0 | 0 | 0 | 16 | K | 1 | ROZPOCET | 0 | 0 | 0 | 0 | 0 | 1 | 0 | 16 | 250
122 | K | 17412.28 | zpětná klapka 1" | ks | 1 |  | 0 |  |  | základní |  | 0 | 0 | 0 | 0 | 0 | 16 | K | 1 | ROZPOCET | 0 | 0 | 0 | 0 | 0 | 1 | 0 | 16 | 252
123 | K | 17412.29 | zpětná klapka 1/2" | ks | 1 |  | 0 |  |  | základní |  | 0 | 0 | 0 | 0 | 0 | 16 | K | 1 | ROZPOCET | 0 | 0 | 0 | 0 | 0 | 1 | 0 | 16 | 254
124 | K | 17412.30 | vypouštěcí ventil 1" | ks | 1 |  | 0 |  |  | základní |  | 0 | 0 | 0 | 0 | 0 | 16 | K | 1 | ROZPOCET | 0 | 0 | 0 | 0 | 0 | 1 | 0 | 16 | 256
125 | K | 17412.31 | pojistný ventil 3/4" | ks | 1 |  | 0 |  |  | základní |  | 0 | 0 | 0 | 0 | 0 | 16 | K | 1 | ROZPOCET | 0 | 0 | 0 | 0 | 0 | 1 | 0 | 16 | 258
126 | K | 17412.32 | tlakoměr 0-1,6 Mpa | ks | 1 |  | 0 |  |  | základní |  | 0 | 0 | 0 | 0 | 0 | 16 | K | 1 | ROZPOCET | 0 | 0 | 0 | 0 | 0 | 1 | 0 | 16 | 260
127 | K | 17412.33 | cirkulační čerpadlo - 4,5 W | ks | 1 |  | 0 |  |  | základní |  | 0 | 0 | 0 | 0 | 0 | 16 | K | 1 | ROZPOCET | 0 | 0 | 0 | 0 | 0 | 1 | 0 | 16 | 262
128 | K | 17412.34 | Požární ucpávky prostupů mezi požárními úseky | soub | 1 |  | 0 |  |  | základní |  | 0 | 0 | 0 | 0 | 0 | 16 | K | 1 | ROZPOCET | 0 | 0 | 0 | 0 | 0 | 1 | 0 | 16 | 264
129 | K | 17412.35 | stavební přípomoce | soub | 1 |  | 0 |  |  | základní |  | 0 | 0 | 0 | 0 | 0 | 16 | K | 1 | ROZPOCET | 0 | 0 | 0 | 0 | 0 | 1 | 0 | 16 | 266
| D | 7 | Požární vodovod |  |  |  | 0 |  |  |  |  | 0 |  | 0 |  | 0 | 1 | D | 0 | ROZPOCET | [6 empty] | 0
130 | K | 17412.37 | kulový kohout 1" | ks | 1 |  | 0 |  |  | základní |  | 0 | 0 | 0 | 0 | 0 | 16 | K | 1 | ROZPOCET | 0 | 0 | 0 | 0 | 0 | 1 | 0 | 16 | 268
131 | K | 17412.38 | zpětná klapka 1" | ks | 1 |  | 0 |  |  | základní |  | 0 | 0 | 0 | 0 | 0 | 16 | K | 1 | ROZPOCET | 0 | 0 | 0 | 0 | 0 | 1 | 0 | 16 | 270
132 | K | 17412.39 | ocelové trubky pozinkované spojované závitovými spoji 1" | m | 7 |  | 0 |  |  | základní |  | 0 | 0 | 0 | 0 | 0 | 16 | K | 1 | ROZPOCET | 0 | 0 | 0 | 0 | 0 | 1 | 0 | 16 | 272
133 | K | 17412.40 | ocelové trubky pozinkované spojované závitovými spoji 3/4" | m | 15.5 |  | 0 |  |  | základní |  | 0 | 0 | 0 | 0 | 0 | 16 | K | 1 | ROZPOCET | 0 | 0 | 0 | 0 | 0 | 1 | 0 | 16 | 274
134 | K | 17412.41 | montáž ocelových trubek 1" | m | 7 |  | 0 |  |  | základní |  | 0 | 0 | 0 | 0 | 0 | 16 | K | 1 | ROZPOCET | 0 | 0 | 0 | 0 | 0 | 1 | 0 | 16 | 276
135 | K | 17412.42 | montáž ocelových trubek 3/4" | m | 15.5 |  | 0 |  |  | základní |  | 0 | 0 | 0 | 0 | 0 | 16 | K | 1 | ROZPOCET | 0 | 0 | 0 | 0 | 0 | 1 | 0 | 16 | 278
136 | K | 17412.43 | zkoušky těsnosti vodovodního potrubí do DN 100 | m | 22.5 |  | 0 |  |  | základní |  | 0 | 0 | 0 | 0 | 0 | 16 | K | 1 | ROZPOCET | 0 | 0 | 0 | 0 | 0 | 1 | 0 | 16 | 280
137 | K | 17412.44 | proplach a dezinfekce vodovodního potrubí do DN 80 | m | 22.5 |  | 0 |  |  | základní |  | 0 | 0 | 0 | 0 | 0 | 16 | K | 1 | ROZPOCET | 0 | 0 | 0 | 0 | 0 | 1 | 0 | 16 | 282
138 | K | 17412.45 | podepření armatur a potrubí včetně konzol | soub | 1 |  | 0 |  |  | základní |  | 0 | 0 | 0 | 0 | 0 | 16 | K | 1 | ROZPOCET | 0 | 0 | 0 | 0 | 0 | 1 | 0 | 16 | 284
139 | K | 17412.46 | hydrantový systém D19 s tvarově stálou hadicí, kulový ventil (3/4"), délka hadice 30 m | ks | 2 |  | 0 |  |  | základní |  | 0 | 0 | 0 | 0 | 0 | 16 | K | 1 | ROZPOCET | 0 | 0 | 0 | 0 | 0 | 1 | 0 | 16 | 286
140 | K | 17412.47 | instalace a montáž hydrantového systému | ks | 2 |  | 0 |  |  | základní |  | 0 | 0 | 0 | 0 | 0 | 16 | K | 1 | ROZPOCET | 0 | 0 | 0 | 0 | 0 | 1 | 0 | 16 | 288
141 | K | 17412.48 | Požární ucpávky prostupů mezi požárními úseky | soub | 1 |  | 0 |  |  | základní |  | 0 | 0 | 0 | 0 | 0 | 16 | K | 1 | ROZPOCET | 0 | 0 | 0 | 0 | 0 | 1 | 0 | 16 | 290
142 | K | 17412.49 | stavební přípomoce | soub | 1 |  | 0 |  |  | základní |  | 0 | 0 | 0 | 0 | 0 | 16 | K | 1 | ROZPOCET | 0 | 0 | 0 | 0 | 0 | 1 | 0 | 16 | 292
| D | 8 | Zařizovací předměty vč. M+D, přesunu hmot, likvidace obalů |  |  |  | 0 |  |  |  |  | 0 |  | 0 |  | 0 | 1 | D | 0 | ROZPOCET | [6 empty] | 0
143 | K | 17412.55 | WC sedátko | ks | 3 |  | 0 |  |  | základní |  | 0 | 0 | 0 | 0 | 0 | 16 | K | 1 | ROZPOCET | 0 | 0 | 0 | 0 | 0 | 1 | 0 | 16 | 302
144 | K | 17412.62 | zápachová uzávěrka pro umyvadla | ks | 5 |  | 0 |  |  | základní |  | 0 | 0 | 0 | 0 | 0 | 16 | K | 1 | ROZPOCET | 0 | 0 | 0 | 0 | 0 | 1 | 0 | 16 | 316
145 | K | 17412.63 | rohový ventil 1/2" | ks | 10 |  | 0 |  |  | základní |  | 0 | 0 | 0 | 0 | 0 | 16 | K | 1 | ROZPOCET | 0 | 0 | 0 | 0 | 0 | 1 | 0 | 16 | 318
146 | K | 17412.66 | sprchová zástěna | ks | 6 |  | 0 |  |  | základní |  | 0 | 0 | 0 | 0 | 0 | 16 | K | 1 | ROZPOCET | 0 | 0 | 0 | 0 | 0 | 1 | 0 | 16 | 324
147 | K | 17412.72 | zápachová uzávěrka sprchových van dn 40/50 s kulovým kloubem na odtoku | ks | 6 |  | 0 |  |  | základní |  | 0 | 0 | 0 | 0 | 0 | 16 | K | 1 | ROZPOCET | 0 | 0 | 0 | 0 | 0 | 1 | 0 | 16 | 336
148 | K | 17412.75 | zápachová uzávěrka pro dřezy | ks | 2 |  | 0 |  |  | základní |  | 0 | 0 | 0 | 0 | 0 | 16 | K | 1 | ROZPOCET | 0 | 0 | 0 | 0 | 0 | 1 | 0 | 16 | 342
149 | K | 17412.76 | rohový ventil 1/2" | ks | 4 |  | 0 |  |  | základní |  | 0 | 0 | 0 | 0 | 0 | 16 | K | 1 | ROZPOCET | 0 | 0 | 0 | 0 | 0 | 1 | 0 | 16 | 344
150 | K | 17412.77 | pračkový ventil 3/4" pro myčku | ks | 2 |  | 0 |  |  | základní |  | 0 | 0 | 0 | 0 | 0 | 16 | K | 1 | ROZPOCET | 0 | 0 | 0 | 0 | 0 | 1 | 0 | 16 | 346
151 | K | 17412.80 | zápachová uzávěrka pro výlevku | ks | 1 |  | 0 |  |  | základní |  | 0 | 0 | 0 | 0 | 0 | 16 | K | 1 | ROZPOCET | 0 | 0 | 0 | 0 | 0 | 1 | 0 | 16 | 352
152 | K | 17412.81 | sklápěcí rošt | ks | 1 |  | 0 |  |  | základní |  | 0 | 0 | 0 | 0 | 0 | 16 | K | 1 | ROZPOCET | 0 | 0 | 0 | 0 | 0 | 1 | 0 | 16 | 354
153 | K | 99911.100 | S1- Umývátko, s plochou pro baterii, 320x450mm, bílé | ks | 3 |  | 0 |  |  | základní |  | 0 | 0 | 0 | 0 | 0 | 16 | K | 1 | ROZPOCET | 0 | 0 | 0 | 0 | 0 | 1 | 0 | 16 | 444525535
154 | K | 99911.101 | S1- pák. umyv. baterie bez výpusti, chrom | ks | 3 |  | 0 |  |  | základní |  | 0 | 0 | 0 | 0 | 0 | 16 | K | 1 | ROZPOCET | 0 | 0 | 0 | 0 | 0 | 1 | 0 | 16 | 2056912917
155 | K | 99911.102 | S2- umyvadlo bez přepadu, bez otvoru pro baterii, 600x450mm, bílé | ks | 4 |  | 0 |  |  | základní |  | 0 | 0 | 0 | 0 | 0 | 16 | K | 1 | ROZPOCET | 0 | 0 | 0 | 0 | 0 | 1 | 0 | 16 | -720219586
156 | K | 99911.103 | S2- Ventil - chrom | ks | 3 |  | 0 |  |  | základní |  | 0 | 0 | 0 | 0 | 0 | 16 | K | 1 | ROZPOCET | 0 | 0 | 0 | 0 | 0 | 1 | 0 | 16 | 1483982398
157 | K | 99911.104 | S2- designový sifon, chrom | ks | 3 |  | 0 |  |  | základní |  | 0 | 0 | 0 | 0 | 0 | 16 | K | 1 | ROZPOCET | 0 | 0 | 0 | 0 | 0 | 1 | 0 | 16 | 1575326353
158 | K | 99911.105 | S2- Umyvadlová baterie bez výpusti chrom | ks | 4 |  | 0 |  |  | základní |  | 0 | 0 | 0 | 0 | 0 | 16 | K | 1 | ROZPOCET | 0 | 0 | 0 | 0 | 0 | 1 | 0 | 16 | 1717307235
159 | K | 99911.106 | S3 - Dávkovač mýdla, nástěnný | ks | 8 |  | 0 |  |  | základní |  | 0 | 0 | 0 | 0 | 0 | 16 | K | 1 | ROZPOCET | 0 | 0 | 0 | 0 | 0 | 1 | 0 | 16 | -2061929307
160 | K | 99911.107 | S4 - zásobník papírových ručníků na stěnu š/v/h: 275/355/112 mm | ks | 3 |  | 0 |  |  | základní |  | 0 | 0 | 0 | 0 | 0 | 16 | K | 1 | ROZPOCET | 0 | 0 | 0 | 0 | 0 | 1 | 0 | 16 | 923909693
161 | K | 99911.108 | S4 - odpadkový koš na stěnu, 23 l š/v/h: 355/460/168 mm | ks | 3 |  | 0 |  |  | základní |  | 0 | 0 | 0 | 0 | 0 | 16 | K | 1 | ROZPOCET | 0 | 0 | 0 | 0 | 0 | 1 | 0 | 16 | -1972951560
162 | K | 99911.109 | S5 - Háček na ručníky, 52mm, chrom | ks | 13 |  | 0 |  |  | základní |  | 0 | 0 | 0 | 0 | 0 | 16 | K | 1 | ROZPOCET | 0 | 0 | 0 | 0 | 0 | 1 | 0 | 16 | -566191233
163 | K | 99911.110 | S5 - Závěsný klozet, 360 mm x485 mm, bílý, WC sedátko, bílé | ks | 3 |  | 0 |  |  | základní |  | 0 | 0 | 0 | 0 | 0 | 16 | K | 1 | ROZPOCET | 0 | 0 | 0 | 0 | 0 | 1 | 0 | 16 | 1387826461
164 | K | 99911.111 | S6- Kombifix pro závěsné WC 108 cm s nádrží 12 cm, přední ovládání | ks | 3 |  | 0 |  |  | základní |  | 0 | 0 | 0 | 0 | 0 | 16 | K | 1 | ROZPOCET | 0 | 0 | 0 | 0 | 0 | 1 | 0 | 16 | 660614233
165 | K | 99911.112 | S6- Ovládací tlačítko, nerez 246 x 164 x 11mm | ks | 3 |  | 0 |  |  | základní |  | 0 | 0 | 0 | 0 | 0 | 16 | K | 1 | ROZPOCET | 0 | 0 | 0 | 0 | 0 | 1 | 0 | 16 | -1807912406
166 | K | 99911.113 | S7 - WC souprava, volně stojící | ks | 3 |  | 0 |  |  | základní |  | 0 | 0 | 0 | 0 | 0 | 16 | K | 1 | ROZPOCET | 0 | 0 | 0 | 0 | 0 | 1 | 0 | 16 | 1163389712
167 | K | 99911.114 | S8- Držák toaletního papíru, chrom | ks | 3 |  | 0 |  |  | základní |  | 0 | 0 | 0 | 0 | 0 | 16 | K | 1 | ROZPOCET | 0 | 0 | 0 | 0 | 0 | 1 | 0 | 16 | 1752352265
168 | K | 99911.115 | S69 - Zásobník hygienických sáčků, povrch matný, 95 x 27 x 136 mm | ks | 3 |  | 0 |  |  | základní |  | 0 | 0 | 0 | 0 | 0 | 16 | K | 1 | ROZPOCET | 0 | 0 | 0 | 0 | 0 | 1 | 0 | 16 | -565953388
169 | K | 99911.116 | S10- Sprchové rameno 128 mm, chrom | ks | 6 |  | 0 |  |  | základní |  | 0 | 0 | 0 | 0 | 0 | 16 | K | 1 | ROZPOCET | 0 | 0 | 0 | 0 | 0 | 1 | 0 | 16 | 974979870
170 | K | 99911.117 | S10- Sprchová baterie pod omítku, chrom | ks | 6 |  | 0 |  |  | základní |  | 0 | 0 | 0 | 0 | 0 | 16 | K | 1 | ROZPOCET | 0 | 0 | 0 | 0 | 0 | 1 | 0 | 16 | 1949651758
171 | K | 99911.118 | S10- Horní sprcha, průměr 300 mm, chrom | ks | 6 |  | 0 |  |  | základní |  | 0 | 0 | 0 | 0 | 0 | 16 | K | 1 | ROZPOCET | 0 | 0 | 0 | 0 | 0 | 1 | 0 | 16 | -1908766827
172 | K | 99911.119 | S11- stěnový kanálek pro sprchu s odtokem ve stěně u 50cm, d50, | ks | 3 |  | 0 |  |  | základní |  | 0 | 0 | 0 | 0 | 0 | 16 | K | 1 | ROZPOCET | 0 | 0 | 0 | 0 | 0 | 1 | 0 | 16 | 1716011024
173 | K | 99911.120 | S11 -krytka stěnového kanálku pro kompletaci pro sprchu nerezová ocel d/v 320/50mm | ks | 3 |  | 0 |  |  | základní |  | 0 | 0 | 0 | 0 | 0 | 16 | K | 1 | ROZPOCET | 0 | 0 | 0 | 0 | 0 | 1 | 0 | 16 | 46993483
174 | K | 99911.121 | S12 - Výlevka závěsná, 425mm x 500mm, bílá | ks | 1 |  | 0 |  |  | základní |  | 0 | 0 | 0 | 0 | 0 | 16 | K | 1 | ROZPOCET | 0 | 0 | 0 | 0 | 0 | 1 | 0 | 16 | 512463372
175 | K | 99911.122 | S13 - umyvadlová baterie rozteč 150mm, chrom | ks | 1 |  | 0 |  |  | základní |  | 0 | 0 | 0 | 0 | 0 | 16 | K | 1 | ROZPOCET | 0 | 0 | 0 | 0 | 0 | 1 | 0 | 16 | -1220103198
176 | K | 99911.123 | S14 -Držák se skleněnou mýdlenkou, chrom (do sprch) | ks | 3 |  | 0 |  |  | základní |  | 0 | 0 | 0 | 0 | 0 | 16 | K | 1 | ROZPOCET | 0 | 0 | 0 | 0 | 0 | 1 | 0 | 16 | -720151745
177 | K | 99911.124 | S15 - dřez (860x500 mm) | ks | 1 |  | 0 |  |  | základní |  | 0 | 0 | 0 | 0 | 0 | 16 | K | 1 | ROZPOCET | 0 | 0 | 0 | 0 | 0 | 1 | 0 | 16 | -1413145965
178 | K | 99911.125 | S15 - Dřezová baterie s flexibilním ramenem, chrom/černá | ks | 1 |  | 0 |  |  | základní |  | 0 | 0 | 0 | 0 | 0 | 16 | K | 1 | ROZPOCET | 0 | 0 | 0 | 0 | 0 | 1 | 0 | 16 | 686706059
179 | K | 99911.126 | S16 - dřez (482x432 mm) | ks | 1 |  | 0 |  |  | základní |  | 0 | 0 | 0 | 0 | 0 | 16 | K | 1 | ROZPOCET | 0 | 0 | 0 | 0 | 0 | 1 | 0 | 16 | 1143083768
180 | K | 99911.127 | S16 - Dřezová baterie s flexibilním ramenem, chrom/černá | ks | 1 |  | 0 |  |  | základní |  | 0 | 0 | 0 | 0 | 0 | 16 | K | 1 | ROZPOCET | 0 | 0 | 0 | 0 | 0 | 1 | 0 | 16 | 1908923008
181 | K | 99911.128 | S17 - Mřížka Stříbrná, Hliník, 300 x 300mm (krytí guly) | ks | 1 |  | 0 |  |  | základní |  | 0 | 0 | 0 | 0 | 0 | 16 | K | 1 | ROZPOCET | 0 | 0 | 0 | 0 | 0 | 1 | 0 | 16 | -1619550425
182 | K | 99911.129 | S18 - Zrcadlo, 600 x 450mm | ks | 4 |  | 0 |  |  | základní |  | 0 | 0 | 0 | 0 | 0 | 16 | K | 1 | ROZPOCET | 0 | 0 | 0 | 0 | 0 | 1 | 0 | 16 | -1165494197
183 | K | 99911.130 | Vysoušeč rukou | ks | 1 |  | 0 |  |  | základní |  | 0 | 0 | 0 | 0 | 0 | 16 | K | 1 | ROZPOCET | 0 | 0 | 0 | 0 | 0 | 1 | 0 | 16 | 49415477
184 | K | 99911.132 | Madlo - imobilní wc | ks | 2 |  | 0 |  |  | základní |  | 0 | 0 | 0 | 0 | 0 | 16 | K | 1 | ROZPOCET | 0 | 0 | 0 | 0 | 0 | 1 | 0 | 16 | -275952211
185 | K | 99911.133 | WC - imobilní wc | ks | 1 |  | 0 |  |  | základní |  | 0 | 0 | 0 | 0 | 0 | 16 | K | 1 | ROZPOCET | 0 | 0 | 0 | 0 | 0 | 1 | 0 | 16 | -1228951664
186 | K | 17412.84 | stavební přípomoce | soub | 1 |  | 0 |  |  | základní |  | 0 | 0 | 0 | 0 | 0 | 16 | K | 1 | ROZPOCET | 0 | 0 | 0 | 0 | 0 | 1 | 0 | 16 | -1492555247

## 01c - Vytápění
{f50dccfa-7a77-4979-86f8-6e1addebcfd4}
2
| KRYCÍ LIST SOUPISU PRACÍ | [7 empty] | v --- níže se nacházejí doplnkové a pomocné údaje k sestavám --- v | [8 empty] | False
Stavba:
1. etapa - Rekonstrukce a přístavba Loděnice Mšeno, Jablonec nad Nisou
Objekt:
SO 01 - Loděnice
Soupis:
01c - Vytápění
| KSO: |  |  |  |  | CC-CZ:
| Místo: |  | Mšeno nad Nisou |  |  | Datum: | 8. 11. 2024
| Zadavatel: |  |  |  |  | IČ:
|  | Rychlostní kanoistika Jablonec nad Nisou, z.s. |  |  |  | DIČ:
| Uchazeč: |  |  |  |  | IČ: | Vyplň údaj
|  | Vyplň údaj |  |  |  | DIČ: | Vyplň údaj
| Projektant: |  |  |  |  | IČ:
|  | Studio Raketoplán, s.r.o. |  |  |  | DIČ:
| Zpracovatel: |  |  |  |  | IČ:
|  | Studio Raketoplán, s.r.o. |  |  |  | DIČ:
Poznámka:
| Cena bez DPH | [5 empty] | 0
|  |  | Základ daně |  |  | Sazba daně | Výše daně
| DPH | základní | 0 |  |  | 21% | 0
|  | snížená | 0 |  |  | 15% | 0
|  | zákl. přenesená | 0 |  |  | 21% | 0
|  | sníž. přenesená | 0 |  |  | 15% | 0
|  | nulová | 0 |  |  | 0% | 0
| Cena s DPH |  |  | v | CZK |  | 0
REKAPITULACE ČLENĚNÍ SOUPISU PRACÍ
Stavba:
1. etapa - Rekonstrukce a přístavba Loděnice Mšeno, Jablonec nad Nisou
Objekt:
SO 01 - Loděnice
Soupis:
01c - Vytápění
Místo: |  |  | Mšeno nad Nisou |  |  | Datum: | 8. 11. 2024
Zadavatel: |  |  | Rychlostní kanoistika Jablonec nad Nisou, z.s. |  |  | Projektant: | Studio Raketoplán, s.r.o.
Uchazeč: |  |  | Vyplň údaj |  |  | Zpracovatel: | Studio Raketoplán, s.r.o.
Kód dílu - Popis | [6 empty] | Cena celkem [CZK]
Náklady stavby celkem | [6 empty] | 0 | [11 empty] | -1
| 751 - Strojní zařízení ústředního vytápění | [5 empty] | 0
| D1 - Armatury ústředního vytápění | [5 empty] | 0
| D2 - Otopné plochy | [5 empty] | 0
| D3 - Rozvod potrubí ústředního vytápění | [5 empty] | 0
| D4 - Izolace tepelné | [5 empty] | 0
| D5 - Montáže a ostatní | [5 empty] | 0
SOUPIS PRACÍ
Stavba:
1. etapa - Rekonstrukce a přístavba Loděnice Mšeno, Jablonec nad Nisou
Objekt:
SO 01 - Loděnice
Soupis:
01c - Vytápění
Místo: |  |  | Mšeno nad Nisou |  |  | Datum: | 8. 11. 2024
Zadavatel: |  |  | Rychlostní kanoistika Jablonec nad Nisou, z.s. |  |  | Projektant: | Studio Raketoplán, s.r.o.
Uchazeč: |  |  | Vyplň údaj |  |  | Zpracovatel: | Studio Raketoplán, s.r.o.
PČ | Typ | Kód | Popis | MJ | Množství | J.cena [CZK] | Cena celkem [CZK] | Cenová soustava |  | DPH | J. Nh [h] | Nh celkem [h] | J. hmotnost [t] | Hmotnost celkem [t] | J. suť [t] | Suť Celkem [t]
Náklady soupisu celkem | [6 empty] | 0 |  |  |  |  | 0 |  | 0 |  | 0 |  | D | -1 | [7 empty] | 0
| D | 751 | Strojní zařízení ústředního vytápění |  |  |  | 0 |  |  |  |  | 0 |  | 0 |  | 0 | 2 | D | 0 | ROZPOCET | [6 empty] | 0
1 | K | 751011 | Trojcestný přepínací ventil DN25 se servopohonem 230V | ks | 1 |  | 0 |  |  | základní |  | 0 | 0 | 0 | 0 | 0 | 16 | K | 1 | ROZPOCET | 0 | 0 | 0 | 0 | 0 | 1 | 0 | 16 | 2
2 | K | 751012 | Akumulační nádoba 100l s horním připojením; průměr 592mm vč. tepelné izolace; výška 906mm, maximální tlak 0,6Mpa | ks | 1 |  | 0 |  |  | základní |  | 0 | 0 | 0 | 0 | 0 | 16 | K | 1 | ROZPOCET | 0 | 0 | 0 | 0 | 0 | 1 | 0 | 16 | 4
3 | K | 751013 | Nepřímotopný nerezový zásobník "Tank-in-Tank" k instalaci na podlahu; celkový objem 606l; s tepelnou izolací z polyuretanové pěny s opláštění ze silného polypropylenu; průměr 817mm; výška vč. vývodů 1901mm | ks | 1 |  | 0 |  |  | základní |  | 0 | 0 | 0 | 0 | 0 | 16 | K | 1 | ROZPOCET | 0 | 0 | 0 | 0 | 0 | 1 | 0 | 16 | 6
4 | K | 751014 | Magnetický odstraňovač nečistot - DN25 s průhlednou nádobou | ks | 1 |  | 0 |  |  | základní |  | 0 | 0 | 0 | 0 | 0 | 16 | K | 1 | ROZPOCET | 0 | 0 | 0 | 0 | 0 | 1 | 0 | 16 | 8
5 | K | 751015 | ČERPADLOVÁ SKUPINA BEZ SMĚŠOVÁNÍ DN25 - (kompaktní jednotka s elektronickým oběhovým čerpadlem -230V; Pmax=40W; 50/60Hz; m=0,852m3/hod; H=2m); obsahující kulové kohouty, zpětnou klapku, tepelnou izolací EPS ) | soub | 1 |  | 0 |  |  | základní |  | 0 | 0 | 0 | 0 | 0 | 16 | K | 1 | ROZPOCET | 0 | 0 | 0 | 0 | 0 | 1 | 0 | 16 | 10
6 | K | 751016 | Expanzní nádoba 25l, 6bar | ks | 1 |  | 0 |  |  | základní |  | 0 | 0 | 0 | 0 | 0 | 16 | K | 1 | ROZPOCET | 0 | 0 | 0 | 0 | 0 | 1 | 0 | 16 | 12
| D | D1 | Armatury ústředního vytápění |  |  |  | 0 |  |  |  |  | 0 |  | 0 |  | 0 | 1 | D | 0 | ROZPOCET | [6 empty] | 0
7 | K | 751017 | Kulový kohout 1" | ks | 8 |  | 0 |  |  | základní |  | 0 | 0 | 0 | 0 | 0 | 16 | K | 1 | ROZPOCET | 0 | 0 | 0 | 0 | 0 | 1 | 0 | 16 | 14
8 | K | 751018 | Kulový kohout 3/4" | ks | 1 |  | 0 |  |  | základní |  | 0 | 0 | 0 | 0 | 0 | 16 | K | 1 | ROZPOCET | 0 | 0 | 0 | 0 | 0 | 1 | 0 | 16 | 16
9 | K | 751019 | Zpětná klapka 1" | ks | 1 |  | 0 |  |  | základní |  | 0 | 0 | 0 | 0 | 0 | 16 | K | 1 | ROZPOCET | 0 | 0 | 0 | 0 | 0 | 1 | 0 | 16 | 18
10 | K | 751020 | Vypouštěcí ventil DN15 | ks | 6 |  | 0 |  |  | základní |  | 0 | 0 | 0 | 0 | 0 | 16 | K | 1 | ROZPOCET | 0 | 0 | 0 | 0 | 0 | 1 | 0 | 16 | 20
11 | K | 751021 | Automatický odvzdušňovací ventil | ks | 6 |  | 0 |  |  | základní |  | 0 | 0 | 0 | 0 | 0 | 16 | K | 1 | ROZPOCET | 0 | 0 | 0 | 0 | 0 | 1 | 0 | 16 | 22
12 | K | 751022 | Držák expanzní nádoby vč. poj. ventilu a odvzdušnění | ks | 1 |  | 0 |  |  | základní |  | 0 | 0 | 0 | 0 | 0 | 16 | K | 1 | ROZPOCET | 0 | 0 | 0 | 0 | 0 | 1 | 0 | 16 | 24
13 | K | 751023 | Manometr 0-0,8MPa | ks | 1 |  | 0 |  |  | základní |  | 0 | 0 | 0 | 0 | 0 | 16 | K | 1 | ROZPOCET | 0 | 0 | 0 | 0 | 0 | 1 | 0 | 16 | 26
| D | D2 | Otopné plochy |  |  |  | 0 |  |  |  |  | 0 |  | 0 |  | 0 | 1 | D | 0 | ROZPOCET | [6 empty] | 0
14 | K | 751024 | Deskové otopné tělesos vestavěným ventilem, spodním připojením a hladkou čelní plochou: třířadé, výška 900mm; šířka 1000; hloubka 157mm | ks | 1 |  | 0 |  |  | základní |  | 0 | 0 | 0 | 0 | 0 | 16 | K | 1 | ROZPOCET | 0 | 0 | 0 | 0 | 0 | 1 | 0 | 16 | 28
15 | K | 751025 | Deskové otopné tělesos vestavěným ventilem, spodním připojením a hladkou čelní plochou: třířadé, výška 900mm; šířka 600; hloubka 157mm | ks | 3 |  | 0 |  |  | základní |  | 0 | 0 | 0 | 0 | 0 | 16 | K | 1 | ROZPOCET | 0 | 0 | 0 | 0 | 0 | 1 | 0 | 16 | 30
16 | K | 751026 | Deskové otopné tělesos vestavěným ventilem, spodním připojením a hladkou čelní plochou: třířadé, výška 900mm; šířka 700; hloubka 157mm | ks | 2 |  | 0 |  |  | základní |  | 0 | 0 | 0 | 0 | 0 | 16 | K | 1 | ROZPOCET | 0 | 0 | 0 | 0 | 0 | 1 | 0 | 16 | 32
17 | K | 751027 | Deskové otopné tělesos vestavěným ventilem, spodním připojením a hladkou čelní plochou: třířadé, výška 400mm; šířka 2000; hloubka 157mm | ks | 2 |  | 0 |  |  | základní |  | 0 | 0 | 0 | 0 | 0 | 16 | K | 1 | ROZPOCET | 0 | 0 | 0 | 0 | 0 | 1 | 0 | 16 | 34
18 | K | 751028 | Deskové otopné tělesos vestavěným ventilem, spodním připojením a hladkou čelní plochou: jednořadé, výška 900mm; šířka 1400; hloubka 65mm | ks | 1 |  | 0 |  |  | základní |  | 0 | 0 | 0 | 0 | 0 | 16 | K | 1 | ROZPOCET | 0 | 0 | 0 | 0 | 0 | 1 | 0 | 16 | 36
19 | K | 751029 | Deskové otopné tělesos vestavěným ventilem, spodním připojením a hladkou čelní plochou: jednořadé, výška 900mm; šířka 500; hloubka 65mm | ks | 1 |  | 0 |  |  | základní |  | 0 | 0 | 0 | 0 | 0 | 16 | K | 1 | ROZPOCET | 0 | 0 | 0 | 0 | 0 | 1 | 0 | 16 | 38
20 | K | 751030 | Svěrná šroubení - 1/2" / Cu 15 | ks | 20 |  | 0 |  |  | základní |  | 0 | 0 | 0 | 0 | 0 | 16 | K | 1 | ROZPOCET | 0 | 0 | 0 | 0 | 0 | 1 | 0 | 16 | 40
21 | K | 751030.1 | Připojovací armatura HM - přímá | ks | 10 |  | 0 |  |  | základní |  | 0 | 0 | 0 | 0 | 0 | 16 | K | 1 | ROZPOCET | 0 | 0 | 0 | 0 | 0 | 1 | 0 | 16 | -1542207876
22 | K | 751031 | Termostatická hlavice standard bílá | ks | 10 |  | 0 |  |  | základní |  | 0 | 0 | 0 | 0 | 0 | 16 | K | 1 | ROZPOCET | 0 | 0 | 0 | 0 | 0 | 1 | 0 | 16 | 42
23 | K | 751032 | Koupelnové trubkové ocelové otopné těleso se středovým připojením s rozečí 50mm; rovné; bílé; vč. sady pro upevnění na stěnu a odvzdušňovací a zaslepovací zátky; s možností pro kombinované vytápění : výška 1820.600 | ks | 3 |  | 0 |  |  | základní |  | 0 | 0 | 0 | 0 | 0 | 16 | K | 1 | ROZPOCET | 0 | 0 | 0 | 0 | 0 | 1 | 0 | 16 | 44
24 | K | 751033 | Připojovací armatura HM - rohová (tj. vč. termostatické hlavice) | ks | 3 |  | 0 |  |  | základní |  | 0 | 0 | 0 | 0 | 0 | 16 | K | 1 | ROZPOCET | 0 | 0 | 0 | 0 | 0 | 1 | 0 | 16 | 46
25 | K | 751034 | Svěrná šroubení - 1/2" / Cu 15 | ks | 6 |  | 0 |  |  | základní |  | 0 | 0 | 0 | 0 | 0 | 16 | K | 1 | ROZPOCET | 0 | 0 | 0 | 0 | 0 | 1 | 0 | 16 | 48
26 | K | 751035 | Sada pro kombinované vytápění - El. topné těleso s integrovaným regulátorem teploty - 500W +odbočka „T”+ vidlice se spínačem VS 1 | soub | 3 |  | 0 |  |  | základní |  | 0 | 0 | 0 | 0 | 0 | 16 | K | 1 | ROZPOCET | 0 | 0 | 0 | 0 | 0 | 1 | 0 | 16 | 50
| D | D3 | Rozvod potrubí ústředního vytápění |  |  |  | 0 |  |  |  |  | 0 |  | 0 |  | 0 | 1 | D | 0 | ROZPOCET | [6 empty] | 0
27 | K | 751036 | Trubka Cu 28x1 | m | 40 |  | 0 |  |  | základní |  | 0 | 0 | 0 | 0 | 0 | 16 | K | 1 | ROZPOCET | 0 | 0 | 0 | 0 | 0 | 1 | 0 | 16 | 52
28 | K | 751037 | Trubka Cu 22x1 | m | 5 |  | 0 |  |  | základní |  | 0 | 0 | 0 | 0 | 0 | 16 | K | 1 | ROZPOCET | 0 | 0 | 0 | 0 | 0 | 1 | 0 | 16 | 54
29 | K | 751038 | Trubka Cu 18x1 | m | 40 |  | 0 |  |  | základní |  | 0 | 0 | 0 | 0 | 0 | 16 | K | 1 | ROZPOCET | 0 | 0 | 0 | 0 | 0 | 1 | 0 | 16 | 56
30 | K | 751039 | Trubka Cu 15x1 | m | 150 |  | 0 |  |  | základní |  | 0 | 0 | 0 | 0 | 0 | 16 | K | 1 | ROZPOCET | 0 | 0 | 0 | 0 | 0 | 1 | 0 | 16 | 58
31 | K | 751040 | Redukce, přechody, tvarovky Cu | soub | 1 |  | 0 |  |  | základní |  | 0 | 0 | 0 | 0 | 0 | 16 | K | 1 | ROZPOCET | 0 | 0 | 0 | 0 | 0 | 1 | 0 | 16 | 60
| D | D4 | Izolace tepelné |  |  |  | 0 |  |  |  |  | 0 |  | 0 |  | 0 | 1 | D | 0 | ROZPOCET | [6 empty] | 0
32 | K | 751041 | Izolační návlek PE 28x20 | m | 40 |  | 0 |  |  | základní |  | 0 | 0 | 0 | 0 | 0 | 16 | K | 1 | ROZPOCET | 0 | 0 | 0 | 0 | 0 | 1 | 0 | 16 | 62
33 | K | 751042 | Izolační návlek PE 22x13 | m | 5 |  | 0 |  |  | základní |  | 0 | 0 | 0 | 0 | 0 | 16 | K | 1 | ROZPOCET | 0 | 0 | 0 | 0 | 0 | 1 | 0 | 16 | 64
34 | K | 751043 | Izolační návlek PE 18x13 | m | 40 |  | 0 |  |  | základní |  | 0 | 0 | 0 | 0 | 0 | 16 | K | 1 | ROZPOCET | 0 | 0 | 0 | 0 | 0 | 1 | 0 | 16 | 66
35 | K | 751044 | Izolační návlek PE 15x13 | m | 150 |  | 0 |  |  | základní |  | 0 | 0 | 0 | 0 | 0 | 16 | K | 1 | ROZPOCET | 0 | 0 | 0 | 0 | 0 | 1 | 0 | 16 | 68
36 | K | 751045 | spojovací materiál tepelné izolace | soub | 1 |  | 0 |  |  | základní |  | 0 | 0 | 0 | 0 | 0 | 16 | K | 1 | ROZPOCET | 0 | 0 | 0 | 0 | 0 | 1 | 0 | 16 | 70
| D | D5 | Montáže a ostatní |  |  |  | 0 |  |  |  |  | 0 |  | 0 |  | 0 | 1 | D | 0 | ROZPOCET | [6 empty] | 0
37 | K | 751046 | Montáž strojovny TČ | soub | 1 |  | 0 |  |  | základní |  | 0 | 0 | 0 | 0 | 0 | 16 | K | 1 | ROZPOCET | 0 | 0 | 0 | 0 | 0 | 1 | 0 | 16 | 72
38 | K | 751047 | Montáž rozvodů ÚT a otopných těles | soub | 1 |  | 0 |  |  | základní |  | 0 | 0 | 0 | 0 | 0 | 16 | K | 1 | ROZPOCET | 0 | 0 | 0 | 0 | 0 | 1 | 0 | 16 | 74
39 | K | 751048 | Servisní spuštění a zaregulování systému | soub | 1 |  | 0 |  |  | základní |  | 0 | 0 | 0 | 0 | 0 | 16 | K | 1 | ROZPOCET | 0 | 0 | 0 | 0 | 0 | 1 | 0 | 16 | 76
40 | K | 751049 | Doprava, ubytování, atd… | soub | 1 |  | 0 |  |  | základní |  | 0 | 0 | 0 | 0 | 0 | 16 | K | 1 | ROZPOCET | 0 | 0 | 0 | 0 | 0 | 1 | 0 | 16 | 78
41 | K | 751050 | Přesun hmot | soub | 1 |  | 0 |  |  | základní |  | 0 | 0 | 0 | 0 | 0 | 16 | K | 1 | ROZPOCET | 0 | 0 | 0 | 0 | 0 | 1 | 0 | 16 | 80
42 | K | 751051 | Pomocné a montážní materiály: - popisné štítky hlavních zařízení, označování tras vedení ve směru toku a druhu média, rozměry a provedení dle platné ČSN, informační funkční schémata a tabla pro zavěšení na stěnu - upevňovací materiál, spojovací materiál, šroubový materiál, spony, příchytky, vývodky, spojky, spojníky, výrobky pro svařování a pájení, odmašťovače a izolační hmoty, pokud nejsou přímo v dodávce příslušného materiálu. | soub | 1 |  | 0 |  |  | základní |  | 0 | 0 | 0 | 0 | 0 | 16 | K | 1 | ROZPOCET | 0 | 0 | 0 | 0 | 0 | 1 | 0 | 16 | 82
43 | K | 751052 | Nastavení, zprovoznění, revize: - zaregulování systémů, nastavení ochranných prvků, oživení a uvedení do provozu, provozní a komplexní zkoušky, topné zkoušky, revize (revizní zprávy, dílčí revizní zprávy), zaškolení obsluhy. | soub | 1 |  | 0 |  |  | základní |  | 0 | 0 | 0 | 0 | 0 | 16 | K | 1 | ROZPOCET | 0 | 0 | 0 | 0 | 0 | 1 | 0 | 16 | 84
44 | K | 751053 | Zkušební provoz | soub | 1 |  | 0 |  |  | základní |  | 0 | 0 | 0 | 0 | 0 | 16 | K | 1 | ROZPOCET | 0 | 0 | 0 | 0 | 0 | 1 | 0 | 16 | 86

## 01d - Vzduchotechnika, ch...
{4f247628-ab9d-4164-ae0c-62bffa320361}
2
| KRYCÍ LIST SOUPISU PRACÍ | [7 empty] | v --- níže se nacházejí doplnkové a pomocné údaje k sestavám --- v | [8 empty] | False
Stavba:
1. etapa - Rekonstrukce a přístavba Loděnice Mšeno, Jablonec nad Nisou
Objekt:
SO 01 - Loděnice
Soupis:
01d - Vzduchotechnika, chlazení
| KSO: |  |  |  |  | CC-CZ:
| Místo: |  | Mšeno nad Nisou |  |  | Datum: | 8. 11. 2024
| Zadavatel: |  |  |  |  | IČ:
|  | Rychlostní kanoistika Jablonec nad Nisou, z.s. |  |  |  | DIČ:
| Uchazeč: |  |  |  |  | IČ: | Vyplň údaj
|  | Vyplň údaj |  |  |  | DIČ: | Vyplň údaj
| Projektant: |  |  |  |  | IČ:
|  | Studio Raketoplán, s.r.o. |  |  |  | DIČ:
| Zpracovatel: |  |  |  |  | IČ:
|  | Studio Raketoplán, s.r.o. |  |  |  | DIČ:
Poznámka:
| Cena bez DPH | [5 empty] | 0
|  |  | Základ daně |  |  | Sazba daně | Výše daně
| DPH | základní | 0 |  |  | 21% | 0
|  | snížená | 0 |  |  | 15% | 0
|  | zákl. přenesená | 0 |  |  | 21% | 0
|  | sníž. přenesená | 0 |  |  | 15% | 0
|  | nulová | 0 |  |  | 0% | 0
| Cena s DPH |  |  | v | CZK |  | 0
REKAPITULACE ČLENĚNÍ SOUPISU PRACÍ
Stavba:
1. etapa - Rekonstrukce a přístavba Loděnice Mšeno, Jablonec nad Nisou
Objekt:
SO 01 - Loděnice
Soupis:
01d - Vzduchotechnika, chlazení
Místo: |  |  | Mšeno nad Nisou |  |  | Datum: | 8. 11. 2024
Zadavatel: |  |  | Rychlostní kanoistika Jablonec nad Nisou, z.s. |  |  | Projektant: | Studio Raketoplán, s.r.o.
Uchazeč: |  |  | Vyplň údaj |  |  | Zpracovatel: | Studio Raketoplán, s.r.o.
Kód dílu - Popis | [6 empty] | Cena celkem [CZK]
Náklady stavby celkem | [6 empty] | 0 | [11 empty] | -1
| 751 - Klimatizace v 3.NP | [5 empty] | 0
| D1 - Vzduchotechnika | [5 empty] | 0
| D2 - Větrání s rekuperací pro šatnu 2.04 | [5 empty] | 0
| D3 - Větrání s rekuperací pro šatnu 2.09 | [5 empty] | 0
| D4 - Větrání s rekuperací pro šatnu 2.12 | [5 empty] | 0
| D5 - Větrání s rekuperací pro klubovnu 2.16 | [5 empty] | 0
| D6 - Tepelné čerpadlo - zařízení | [5 empty] | 0
| D7 - Ostatní | [5 empty] | 0
SOUPIS PRACÍ
Stavba:
1. etapa - Rekonstrukce a přístavba Loděnice Mšeno, Jablonec nad Nisou
Objekt:
SO 01 - Loděnice
Soupis:
01d - Vzduchotechnika, chlazení
Místo: |  |  | Mšeno nad Nisou |  |  | Datum: | 8. 11. 2024
Zadavatel: |  |  | Rychlostní kanoistika Jablonec nad Nisou, z.s. |  |  | Projektant: | Studio Raketoplán, s.r.o.
Uchazeč: |  |  | Vyplň údaj |  |  | Zpracovatel: | Studio Raketoplán, s.r.o.
PČ | Typ | Kód | Popis | MJ | Množství | J.cena [CZK] | Cena celkem [CZK] | Cenová soustava |  | DPH | J. Nh [h] | Nh celkem [h] | J. hmotnost [t] | Hmotnost celkem [t] | J. suť [t] | Suť Celkem [t]
Náklady soupisu celkem | [6 empty] | 0 |  |  |  |  | 0 |  | 0 |  | 0 |  | D | -1 | [7 empty] | 0
| D | 751 | Klimatizace v 3.NP |  |  |  | 0 |  |  |  |  | 0 |  | 0 |  | 0 | 2 | D | 0 | ROZPOCET | [6 empty] | 0
1 | K | 7510010 | Vnitřní parapetní klimatizační jednotka - rozměry š/h/v: 750/215/600 - Qch/Qt: 5,0 (1,2-5,6)/6,0(1,5-7,2) - chladivo: R32 - max. délka vedení chladiva: 30m - max převýšení: 30m - el. údaje: 230V, 50Hz, 1f - max. provozní el. proud: 5,58 A - průtok vzduchu N/V otáčky: 336/624 m3/h - hladina akustického tlaku N/V otáčky CH/T: N28/29; V42/44 dB/A | ks | 1 |  | 0 |  |  | základní |  | 0 | 0 | 0 | 0 | 0 | 16 | K | 1 | ROZPOCET | 0 | 0 | 0 | 0 | 0 | 1 | 0 | 16 | 2
2 | K | 7510012 | Konzole stojanová, ocelová, žárově pozinkovaná pro venkovní jednotky, uchycení do stěny - atypická výroba | ks | 1 |  | 0 |  |  | základní |  | 0 | 0 | 0 | 0 | 0 | 16 | K | 1 | ROZPOCET | 0 | 0 | 0 | 0 | 0 | 1 | 0 | 16 | 4
3 | K | 7510014 | Venkovní kondenzační jednotka klimatizace - rozměry š/h/v: 800/258/714 - Qch/Qt: 5,0 (1,2-5,6)/6,0(1,5-7,2) - chladivo: R32 - max. délka vedení chladiva: 30m - max převýšení: 30m - el. údaje: 230V, 50Hz, 1f - el. příkon CH/T: 1,55/1,86 kW - max. provozní el. proud: 5,58 A - SEER: 6,8 - energetická účinnost CH/T: A++/A+ - SCOP T: 4,2 - provozní teploty CH/T: -15°C - 46°C/ -10°C - +24°C - průtok vzduchu CH/T: 2748/2622 m3/h - hladina akustického tlaku CH/T: 48/49 dB/A | ks | 1 |  | 0 |  |  | základní |  | 0 | 0 | 0 | 0 | 0 | 16 | K | 1 | ROZPOCET | 0 | 0 | 0 | 0 | 0 | 1 | 0 | 16 | 6
4 | K | 7510018 | Potrubí G1" | soub | 1 |  | 0 |  |  | základní |  | 0 | 0 | 0 | 0 | 0 | 16 | K | 1 | ROZPOCET | 0 | 0 | 0 | 0 | 0 | 1 | 0 | 16 | 10
5 | K | 7510020 | Vedení chladiva - rozvody potrubí mědi Pro rozvod chladiva je použito chladírenských Cu rozvodů s minimální tloušťkou stěny 0,8 mm a s kvalitní izolací s tloušťkou stěny izolace min. 10 mm a to odděleně pro kapalinu a plyn. Izolace bude ve venkovním prostředí opatřena ochranou proti UV záření. Potrubí ve venkovním prostředí bude uloženo v ocelových pozinkovaných žlabech. Potrubí je vč. tvarových kusů, propojovacího kabelu. | bm | 28 |  | 0 |  |  | základní |  | 0 | 0 | 0 | 0 | 0 | 16 | K | 1 | ROZPOCET | 0 | 0 | 0 | 0 | 0 | 1 | 0 | 16 | 12
6 | K | 7510022 | Kompletní závěsy a uchycení potrubí: - galvanicky pozinkovaný upevňovací systém, - závitové tyče M8, M10, M12 - montážní profily (rozměry odpovídající hmotnosti potrubí vč.izolace), - spojovací a montážní materiál (pozinkované šrouby, matice, podložky, hmoždinky pro velkou zátěž, pozinkované nátrubky, ozdobné nýty, šrouby a jiné montážní příslušenství). - pryžové nebo gumové díly pro uložení kanálů na závěsy (nesmí být uložen kov na kov!). - krytky pro zakončení montážních profilů - montáž musí být provedena dle technologických předpisů výrobce | soub | 1 |  | 0 |  |  | základní |  | 0 | 0 | 0 | 0 | 0 | 16 | K | 1 | ROZPOCET | 0 | 0 | 0 | 0 | 0 | 1 | 0 | 16 | 14
7 | K | 7510024 | Přesun hmot | soub | 1 |  | 0 |  |  | základní |  | 0 | 0 | 0 | 0 | 0 | 16 | K | 1 | ROZPOCET | 0 | 0 | 0 | 0 | 0 | 1 | 0 | 16 | 16
| D | D1 | Vzduchotechnika |  |  |  | 0 |  |  |  |  | 0 |  | 0 |  | 0 | 1 | D | 0 | ROZPOCET | [6 empty] | 0
| D | D2 | Větrání s rekuperací pro šatnu 2.04 |  |  |  | 0 |  |  |  |  | 0 |  | 0 |  | 0 | 1 | D | 1 | ROZPOCET | [6 empty] | 0
8 | K | 7510025 | VZT rekuperační jednotka - EC motory - el. údaje: 230V/1f/50Hz/0,045kW - vzduchový výkon: přívod/odvod =500/500m3/h - filtr - deskový plastový rekuperátor - integrovaný předehřev - rozměry š/h/v: 1505/846/360 mm - čidlo CO2 - čidlo RH - kabelový ovladač | ks | 1 |  | 0 |  |  | základní |  | 0 | 0 | 0 | 0 | 0 | 16 | K | 2 | ROZPOCET | 0 | 0 | 0 | 0 | 0 | 1 | 0 | 16 | 18
9 | K | 7510026 | Mřížka do potrubí odtahová, bez regulace, jednořadá, rozměr 100x500mm pozinkové provedení | ks | 3 |  | 0 |  |  | základní |  | 0 | 0 | 0 | 0 | 0 | 16 | K | 2 | ROZPOCET | 0 | 0 | 0 | 0 | 0 | 1 | 0 | 16 | 20
10 | K | 7510027 | Talířový ventil odvodní, materiál plech provedení v bílé barvě možnost nastavení průtoku vzduchu konramaticí Průměr 125 mm | ks | 1 |  | 0 |  |  | základní |  | 0 | 0 | 0 | 0 | 0 | 16 | K | 2 | ROZPOCET | 0 | 0 | 0 | 0 | 0 | 1 | 0 | 16 | 22
11 | K | 7510028 | Mřížka do potrubí přívodní, bez regulace, jednořadá, rozměr 100x500mm pozinkové provedení | ks | 5 |  | 0 |  |  | základní |  | 0 | 0 | 0 | 0 | 0 | 16 | K | 2 | ROZPOCET | 0 | 0 | 0 | 0 | 0 | 1 | 0 | 16 | 24
12 | K | 7510029 | Nasávací kus Provedeno z ocelového pozinkovaného plechu, kolmý, se sítem proti ptactvu. Na jednom konci opatřen přírubou pro napojení větracího kanálu.Truhlářský prvek pro zakrytí nasávacího kusu na fasádě není součástí dodávky profese VZT. Rozměr: ø250 mm | ks | 1 |  | 0 |  |  | základní |  | 0 | 0 | 0 | 0 | 0 | 16 | K | 2 | ROZPOCET | 0 | 0 | 0 | 0 | 0 | 1 | 0 | 16 | 26
13 | K | 7510030 | Výfukový kus - hlavice Provedeno z ocelového pozinkovaného plechu. Na jednom konci opatřen přírubou pro napojení větracího kanálu. Opatřen nátěrem RAL dle požadavku architekta. Rozměr: ø355 mm Výfuk pro šatnu 2.04 | soub | 1 |  | 0 |  |  | základní |  | 0 | 0 | 0 | 0 | 0 | 16 | K | 2 | ROZPOCET | 0 | 0 | 0 | 0 | 0 | 1 | 0 | 16 | 28
14 | K | 7510031 | Zpětná klapka do kruhového potrubí - k VZT jednotce pro uzavření potrubí na vstupu/výstupu jednotky směrem do exteriéru. Z pozinkované oceli průměr 250 mm | ks | 2 |  | 0 |  |  | základní |  | 0 | 0 | 0 | 0 | 0 | 16 | K | 2 | ROZPOCET | 0 | 0 | 0 | 0 | 0 | 1 | 0 | 16 | 30
15 | K | 7510032 | Odvod kondenzátu od VZT jednotky lepeným potrubím G1", napojovacím kolenem od výrobce, přes podtlakový sifon podomítkový s kuličkou. Sifon je dodáván s VZT jednotkou. Napojení sifonu na kanalizační potrubí je dodávkou profese ZTI. | soub | 1 |  | 0 |  |  | základní |  | 0 | 0 | 0 | 0 | 0 | 16 | K | 2 | ROZPOCET | 0 | 0 | 0 | 0 | 0 | 1 | 0 | 16 | 32
16 | K | 7510033 | Tlačítko pro nucené zvýšení otáček VZT jednotky, kabeláže pro napájení a propoj k VZT jednotce je dodávkou profese elektro. | soub | 1 |  | 0 |  |  | základní |  | 0 | 0 | 0 | 0 | 0 | 16 | K | 2 | ROZPOCET | 0 | 0 | 0 | 0 | 0 | 1 | 0 | 16 | 34
17 | K | 7510035 | Kruhové spirálně vinuté potrubí z ocelového pozinkovaného plechu, těsnost minimálně B + 30% tvarovky Rozměr: ø180 mm | m | 3 |  | 0 |  |  | základní |  | 0 | 0 | 0 | 0 | 0 | 16 | K | 2 | ROZPOCET | 0 | 0 | 0 | 0 | 0 | 1 | 0 | 16 | 38
18 | K | 7510036 | Kruhové spirálně vinuté potrubí z ocelového pozinkovaného plechu, těsnost minimálně B + 30% tvarovky Rozměr: ø200 mm | m | 6 |  | 0 |  |  | základní |  | 0 | 0 | 0 | 0 | 0 | 16 | K | 2 | ROZPOCET | 0 | 0 | 0 | 0 | 0 | 1 | 0 | 16 | 40
19 | K | 7510037 | Kruhové spirálně vinuté potrubí z ocelového pozinkovaného plechu, těsnost minimálně B + 30% tvarovky Rozměr: ø250 mm | m | 28 |  | 0 |  |  | základní |  | 0 | 0 | 0 | 0 | 0 | 16 | K | 2 | ROZPOCET | 0 | 0 | 0 | 0 | 0 | 1 | 0 | 16 | 42
20 | K | 7510038 | Kruhové spirálně vinuté potrubí z ocelového pozinkovaného plechu, těsnost minimálně B + 30% tvarovky Rozměr: ø355 mm | m | 3 |  | 0 |  |  | základní |  | 0 | 0 | 0 | 0 | 0 | 16 | K | 2 | ROZPOCET | 0 | 0 | 0 | 0 | 0 | 1 | 0 | 16 | 44
21 | K | 7510040 | Ohebná Al hadice s tepelnou izolací Rozměr: ø125 mm | m | 1 |  | 0 |  |  | základní |  | 0 | 0 | 0 | 0 | 0 | 16 | K | 2 | ROZPOCET | 0 | 0 | 0 | 0 | 0 | 1 | 0 | 16 | 48
22 | K | 7510041 | Kompletní závěsy a uchycení větracích kanálů: - galvanicky pozinkovaný upevňovací systém, - závitové tyče M8, M10, M12 - montážní profily (rozměry odpovídající hmotnosti kanálů), - spojovací a montážní materiál (pozinkované šrouby, matice, podložky, hmoždinky pro velkou zátěž, pozinkované nátrubky, ozdobné nýty, šrouby a jiné montážní příslušenství). - pryžové nebo gumové díly pro uložení kanálů na závěsy (nesmí být uložen kov na kov!). - krytky pro zakončení montážních profilů - montáž musí být provedena dle technologických předpisů výrobce | soub | 1 |  | 0 |  |  | základní |  | 0 | 0 | 0 | 0 | 0 | 16 | K | 2 | ROZPOCET | 0 | 0 | 0 | 0 | 0 | 1 | 0 | 16 | 50
23 | K | 7510042 | Přesun hmot | soub | 1 |  | 0 |  |  | základní |  | 0 | 0 | 0 | 0 | 0 | 16 | K | 2 | ROZPOCET | 0 | 0 | 0 | 0 | 0 | 1 | 0 | 16 | 52
| D | D3 | Větrání s rekuperací pro šatnu 2.09 |  |  |  | 0 |  |  |  |  | 0 |  | 0 |  | 0 | 1 | D | 1 | ROZPOCET | [6 empty] | 0
24 | K | 7510043 | VZT rekuperační jednotka - EC motory - El. Údaje: 230V/1f/50Hz/0,045kW Vzduchový výkon: přívod/odvod =500/500m3/h - filtr - deskový plastový rekuperátor - integrovaný předehřev - rozměry š/h/v: 1505/846/360 mm - čidlo CO2 - čidlo RH - kabelový ovladač | ks | 1 |  | 0 |  |  | základní |  | 0 | 0 | 0 | 0 | 0 | 16 | K | 2 | ROZPOCET | 0 | 0 | 0 | 0 | 0 | 1 | 0 | 16 | 54
25 | K | 7510044 | Mřížka do potrubí odtahová, bez regulace, jednořadá, rozměr 100x500mm pozinkové provedení | ks | 3 |  | 0 |  |  | základní |  | 0 | 0 | 0 | 0 | 0 | 16 | K | 2 | ROZPOCET | 0 | 0 | 0 | 0 | 0 | 1 | 0 | 16 | 56
26 | K | 7510045 | Talířový ventil odvodní, materiál plech provedení v bílé barvě možnost nastavení průtoku vzduchu konramaticí Průměr 125 mm | ks | 1 |  | 0 |  |  | základní |  | 0 | 0 | 0 | 0 | 0 | 16 | K | 2 | ROZPOCET | 0 | 0 | 0 | 0 | 0 | 1 | 0 | 16 | 58
27 | K | 7510046 | Mřížka do potrubí přívodní, bez regulace, jednořadá, rozměr 100x500mm pozinkové provedení | ks | 5 |  | 0 |  |  | základní |  | 0 | 0 | 0 | 0 | 0 | 16 | K | 2 | ROZPOCET | 0 | 0 | 0 | 0 | 0 | 1 | 0 | 16 | 60
28 | K | 7510047 | Zpětná klapka do kruhového potrubí - k VZT jednotce pro uzavření potrubí na vstupu/výstupu jednotky směrem do interiéru. Z pozinkované oceli průměr 250 mm | ks | 2 |  | 0 |  |  | základní |  | 0 | 0 | 0 | 0 | 0 | 16 | K | 2 | ROZPOCET | 0 | 0 | 0 | 0 | 0 | 1 | 0 | 16 | 62
29 | K | 7510048 | Odvod kondenzátu od VZT jednotky lepeným potrubím G1", napojovacím kolenem od výrobce, přes podtlakový sifon podomítkový s kuličkou. Sifon je dodáván s VZT jednotkou. Napojení sifonu na kanalizační potrubí je dodávkou profese ZTI. | soub | 1 |  | 0 |  |  | základní |  | 0 | 0 | 0 | 0 | 0 | 16 | K | 2 | ROZPOCET | 0 | 0 | 0 | 0 | 0 | 1 | 0 | 16 | 64
30 | K | 7510049 | Tlačítko pro nucené zvýšení otáček VZT jednotky, kabeláže pro napájení a propoj k VZT jednotce je dodávkou profese elektro. | soub | 1 |  | 0 |  |  | základní |  | 0 | 0 | 0 | 0 | 0 | 16 | K | 2 | ROZPOCET | 0 | 0 | 0 | 0 | 0 | 1 | 0 | 16 | 66
31 | K | 7510050 | Výfukový kus / nasávací kus - hlavice Provedeno z ocelového pozinkovaného plechu. Na jednom konci opatřen přírubou pro napojení větracího kanálu. Opatřen nátěrem RAL dle požadavku architekta. Rozměr: ø355 mm Společné sání/výfuk pro šatny 2.09 + 2.12 | soub | 2 |  | 0 |  |  | základní |  | 0 | 0 | 0 | 0 | 0 | 16 | K | 2 | ROZPOCET | 0 | 0 | 0 | 0 | 0 | 1 | 0 | 16 | 68
32 | K | 7510052 | Kruhové spirálně vinuté potrubí z ocelového pozinkovaného plechu, těsnost minimálně B + 30% tvarovky Rozměr: ø125 mm | m | 2 |  | 0 |  |  | základní |  | 0 | 0 | 0 | 0 | 0 | 16 | K | 2 | ROZPOCET | 0 | 0 | 0 | 0 | 0 | 1 | 0 | 16 | 72
33 | K | 7510053 | Kruhové spirálně vinuté potrubí z ocelového pozinkovaného plechu, těsnost minimálně B + 30% tvarovky Rozměr: ø180 mm | m | 4 |  | 0 |  |  | základní |  | 0 | 0 | 0 | 0 | 0 | 16 | K | 2 | ROZPOCET | 0 | 0 | 0 | 0 | 0 | 1 | 0 | 16 | 74
34 | K | 7510054 | Kruhové spirálně vinuté potrubí z ocelového pozinkovaného plechu, těsnost minimálně B + 30% tvarovky Rozměr: ø200 mm | m | 11 |  | 0 |  |  | základní |  | 0 | 0 | 0 | 0 | 0 | 16 | K | 2 | ROZPOCET | 0 | 0 | 0 | 0 | 0 | 1 | 0 | 16 | 76
35 | K | 7510055 | Kruhové spirálně vinuté potrubí z ocelového pozinkovaného plechu, těsnost minimálně B + 30% tvarovky Rozměr: ø250 mm | m | 9 |  | 0 |  |  | základní |  | 0 | 0 | 0 | 0 | 0 | 16 | K | 2 | ROZPOCET | 0 | 0 | 0 | 0 | 0 | 1 | 0 | 16 | 78
36 | K | 7510056 | Kruhové spirálně vinuté potrubí z ocelového pozinkovaného plechu, těsnost minimálně B + 30% tvarovky Rozměr: ø355 mm | m | 12 |  | 0 |  |  | základní |  | 0 | 0 | 0 | 0 | 0 | 16 | K | 2 | ROZPOCET | 0 | 0 | 0 | 0 | 0 | 1 | 0 | 16 | 80
37 | K | 7510058 | Ohebná Al hadice s tepelnou izolací Rozměr: ø125 mm | m | 2 |  | 0 |  |  | základní |  | 0 | 0 | 0 | 0 | 0 | 16 | K | 2 | ROZPOCET | 0 | 0 | 0 | 0 | 0 | 1 | 0 | 16 | 84
38 | K | 7510059 | Kompletní závěsy a uchycení větracích kanálů: - galvanicky pozinkovaný upevňovací systém, - závitové tyče M8, M10, M12 - montážní profily (rozměry odpovídající hmotnosti kanálů), - spojovací a montážní materiál (pozinkované šrouby, matice, podložky, hmoždinky pro velkou zátěž, pozinkované nátrubky, ozdobné nýty, šrouby a jiné montážní příslušenství). - pryžové nebo gumové díly pro uložení kanálů na závěsy (nesmí být uložen kov na kov!). - krytky pro zakončení montážních profilů - montáž musí být provedena dle technologických předpisů výrobce | soub | 1 |  | 0 |  |  | základní |  | 0 | 0 | 0 | 0 | 0 | 16 | K | 2 | ROZPOCET | 0 | 0 | 0 | 0 | 0 | 1 | 0 | 16 | 86
39 | K | 7510060 | Přesun hmot | soub | 1 |  | 0 |  |  | základní |  | 0 | 0 | 0 | 0 | 0 | 16 | K | 2 | ROZPOCET | 0 | 0 | 0 | 0 | 0 | 1 | 0 | 16 | 88
| D | D4 | Větrání s rekuperací pro šatnu 2.12 |  |  |  | 0 |  |  |  |  | 0 |  | 0 |  | 0 | 1 | D | 1 | ROZPOCET | [6 empty] | 0
40 | K | 7510061 | VZT rekuperační jednotka - EC motory - El. Údaje: 230V/1f/50Hz/0,045kW Vzduchový výkon: přívod/odvod =500/500m3/h - filtr - deskový plastový rekuperátor - integrovaný předehřev - rozměry š/h/v: 1505/846/360 mm - čidlo CO2 - čidlo RH - kabelový ovladač | ks | 1 |  | 0 |  |  | základní |  | 0 | 0 | 0 | 0 | 0 | 16 | K | 2 | ROZPOCET | 0 | 0 | 0 | 0 | 0 | 1 | 0 | 16 | 90
41 | K | 7510062 | Mřížka do potrubí odtahová, bez regulace, jednořadá, rozměr 100x500mm pozinkové provedení | ks | 3 |  | 0 |  |  | základní |  | 0 | 0 | 0 | 0 | 0 | 16 | K | 2 | ROZPOCET | 0 | 0 | 0 | 0 | 0 | 1 | 0 | 16 | 92
42 | K | 7510063 | Přefuková mřížka do stěny, bez regulace, jednořadá, rozměr 150x300 mm v bílém provedení | ks | 2 |  | 0 |  |  | základní |  | 0 | 0 | 0 | 0 | 0 | 16 | K | 2 | ROZPOCET | 0 | 0 | 0 | 0 | 0 | 1 | 0 | 16 | 94
43 | K | 7510064 | Mřížka do potrubí přívodní, bez regulace, jednořadá, rozměr 100x500mm pozinkové provedení | ks | 5 |  | 0 |  |  | základní |  | 0 | 0 | 0 | 0 | 0 | 16 | K | 2 | ROZPOCET | 0 | 0 | 0 | 0 | 0 | 1 | 0 | 16 | 96
44 | K | 7510065 | Talířový ventil odvodní, materiál plech provedení v bílé barvě možnost nastavení průtoku vzduchu konramaticí Průměr 125 mm | ks | 2 |  | 0 |  |  | základní |  | 0 | 0 | 0 | 0 | 0 | 16 | K | 2 | ROZPOCET | 0 | 0 | 0 | 0 | 0 | 1 | 0 | 16 | 98
45 | K | 7510066 | Zpětná klapka do kruhového potrubí - k VZT jednotce pro uzavření potrubí na vstupu/výstupu jednotky směrem do interiéru. Z pozinkované oceli průměr 250 mm | ks | 2 |  | 0 |  |  | základní |  | 0 | 0 | 0 | 0 | 0 | 16 | K | 2 | ROZPOCET | 0 | 0 | 0 | 0 | 0 | 1 | 0 | 16 | 100
46 | K | 7510067 | Odvod kondenzátu od VZT jednotky lepeným potrubím G1", napojovacím kolenem od výrobce, přes podtlakový sifon podomítkový s kuličkou. Sifon je dodáván s VZT jednotkou. Napojení sifonu na kanalizační potrubí je dodávkou profese ZTI. | soub | 1 |  | 0 |  |  | základní |  | 0 | 0 | 0 | 0 | 0 | 16 | K | 2 | ROZPOCET | 0 | 0 | 0 | 0 | 0 | 1 | 0 | 16 | 102
47 | K | 7510068 | Tlačítko pro nucené zvýšení otáček VZT jednotky, kabeláže pro napájení a propoj k VZT jednotce je dodávkou profese elektro | soub | 1 |  | 0 |  |  | základní |  | 0 | 0 | 0 | 0 | 0 | 16 | K | 2 | ROZPOCET | 0 | 0 | 0 | 0 | 0 | 1 | 0 | 16 | 104
48 | K | 7510070 | Kruhové spirálně vinuté potrubí z ocelového pozinkovaného plechu, těsnost minimálně B + 30% tvarovky, Rozměr: ø125 mm | m | 5 |  | 0 |  |  | základní |  | 0 | 0 | 0 | 0 | 0 | 16 | K | 2 | ROZPOCET | 0 | 0 | 0 | 0 | 0 | 1 | 0 | 16 | 108
49 | K | 7510071 | Kruhové spirálně vinuté potrubí z ocelového pozinkovaného plechu, těsnost minimálně B + 30% tvarovky, Rozměr: ø200 mm | m | 10 |  | 0 |  |  | základní |  | 0 | 0 | 0 | 0 | 0 | 16 | K | 2 | ROZPOCET | 0 | 0 | 0 | 0 | 0 | 1 | 0 | 16 | 110
50 | K | 7510072 | Kruhové spirálně vinuté potrubí z ocelového pozinkovaného plechu, těsnost minimálně B + 30% tvarovky, Rozměr: ø250 mm | m | 11 |  | 0 |  |  | základní |  | 0 | 0 | 0 | 0 | 0 | 16 | K | 2 | ROZPOCET | 0 | 0 | 0 | 0 | 0 | 1 | 0 | 16 | 112
51 | K | 7510073 | Kruhové spirálně vinuté potrubí z ocelového pozinkovaného plechu, těsnost minimálně B + 30% tvarovky, Rozměr: ø355 mm | m | 2.5 |  | 0 |  |  | základní |  | 0 | 0 | 0 | 0 | 0 | 16 | K | 2 | ROZPOCET | 0 | 0 | 0 | 0 | 0 | 1 | 0 | 16 | 114
52 | K | 7510075 | Ohebná Al hadice s tepelnou izolací, Rozměr: ø125 mm | m | 3 |  | 0 |  |  | základní |  | 0 | 0 | 0 | 0 | 0 | 16 | K | 2 | ROZPOCET | 0 | 0 | 0 | 0 | 0 | 1 | 0 | 16 | 118
53 | K | 7510076 | Ohebná Al hadice s tepelnou izolací, Rozměr: ø250 mm | m | 2 |  | 0 |  |  | základní |  | 0 | 0 | 0 | 0 | 0 | 16 | K | 2 | ROZPOCET | 0 | 0 | 0 | 0 | 0 | 1 | 0 | 16 | 120
54 | K | 7510077 | Ohebná Al hadice s tepelnou izolací, Rozměr: ø355 mm | m | 3 |  | 0 |  |  | základní |  | 0 | 0 | 0 | 0 | 0 | 16 | K | 2 | ROZPOCET | 0 | 0 | 0 | 0 | 0 | 1 | 0 | 16 | 122
55 | K | 7510078 | Kompletní závěsy a uchycení větracích kanálů: - galvanicky pozinkovaný upevňovací systém, - závitové tyče M8, M10, M12 - montážní profily (rozměry odpovídající hmotnosti kanálů), - spojovací a montážní materiál (pozinkované šrouby, matice, podložky, hmoždinky pro velkou zátěž, pozinkované nátrubky, ozdobné nýty, šrouby a jiné montážní příslušenství). - pryžové nebo gumové díly pro uložení kanálů na závěsy (nesmí být uložen kov na kov!). - krytky pro zakončení montážních profilů - montáž musí být provedena dle technologických předpisů výrobce | soub | 1 |  | 0 |  |  | základní |  | 0 | 0 | 0 | 0 | 0 | 16 | K | 2 | ROZPOCET | 0 | 0 | 0 | 0 | 0 | 1 | 0 | 16 | 124
56 | K | 7510079 | Přesun hmot | soub | 1 |  | 0 |  |  | základní |  | 0 | 0 | 0 | 0 | 0 | 16 | K | 2 | ROZPOCET | 0 | 0 | 0 | 0 | 0 | 1 | 0 | 16 | 126
| D | D5 | Větrání s rekuperací pro klubovnu 2.16 |  |  |  | 0 |  |  |  |  | 0 |  | 0 |  | 0 | 1 | D | 1 | ROZPOCET | [6 empty] | 0
57 | K | 7510080 | VZT rekuperační jednotka - EC motory - el. údaje: 230V/1f/50Hz/0,165kW -vzduchový výkon přívod/odvod: 500/500m3/h, dp=110 Pa - filtr - deskový entalpický rekuperátor - bypass | ks | 1 |  | 0 |  |  | základní |  | 0 | 0 | 0 | 0 | 0 | 16 | K | 2 | ROZPOCET | 0 | 0 | 0 | 0 | 0 | 1 | 0 | 16 | 128
58 | K | 7510081 | Dálkový kabelový ovladač VZT jednotky; vč.propojvacího kabelu - ovládání otáček ventilátoru - časovač vypnutí/zapnutí - týdenní časovač | ks | 1 |  | 0 |  |  | základní |  | 0 | 0 | 0 | 0 | 0 | 16 | K | 2 | ROZPOCET | 0 | 0 | 0 | 0 | 0 | 1 | 0 | 16 | 130
59 | K | 7510083 | Kruhové tlumiče hluku, tl. izolace 50mm, délka 900 mm, Rozměr: ø250 mm | ks | 2 |  | 0 |  |  | základní |  | 0 | 0 | 0 | 0 | 0 | 16 | K | 2 | ROZPOCET | 0 | 0 | 0 | 0 | 0 | 1 | 0 | 16 | 134
60 | K | 7510084 | Elektrický ohřívač do kruhového potrubí ø 250 mm 230V/1f/50Hz/2kW/; Ohřívač je vybaven vestavěnou protipožární ochranou (nastavenou na 120°C) s ručním restartem a ochranou proti přehřátí (nastavenou na 60°C) s automatickým restartem. + Elektronický regulátor pro el. ohřívače (zapojen do série mezi hlavní přívod napětí a elektrický ohřívač) + Čidlo teploty do potrubí | soub | 1 |  | 0 |  |  | základní |  | 0 | 0 | 0 | 0 | 0 | 16 | K | 2 | ROZPOCET | 0 | 0 | 0 | 0 | 0 | 1 | 0 | 16 | 136
61 | K | 7510085 | Mřížka do potrubí přívodní, bez regulace, jednořadá, rozměr 100x500mm pozinkové provedení vodorovné lamely | ks | 5 |  | 0 |  |  | základní |  | 0 | 0 | 0 | 0 | 0 | 16 | K | 2 | ROZPOCET | 0 | 0 | 0 | 0 | 0 | 1 | 0 | 16 | 138
62 | K | 7510086 | Mřížka do potrubí odtahová, s regulací, jednořadá, rozměr 100x1000mm pozinkové provedení vodorovné lamely | ks | 1 |  | 0 |  |  | základní |  | 0 | 0 | 0 | 0 | 0 | 16 | K | 2 | ROZPOCET | 0 | 0 | 0 | 0 | 0 | 1 | 0 | 16 | 140
63 | K | 7510087 | Zpětná klapka do kruhového potrubí - k VZT jednotce pro uzavření potrubí na vstupu/výstupu jednotky směrem do interiéru. Z pozinkované oceli průměr 250 mm | ks | 2 |  | 0 |  |  | základní |  | 0 | 0 | 0 | 0 | 0 | 16 | K | 2 | ROZPOCET | 0 | 0 | 0 | 0 | 0 | 1 | 0 | 16 | 142
64 | K | 7510089 | Kruhové spirálně vinuté potrubí z ocelového pozinkovaného plechu, těsnost minimálně B + 30% tvarovky, Rozměr: ø200 mm | m | 7 |  | 0 |  |  | základní |  | 0 | 0 | 0 | 0 | 0 | 16 | K | 2 | ROZPOCET | 0 | 0 | 0 | 0 | 0 | 1 | 0 | 16 | 146
65 | K | 7510090 | Kruhové spirálně vinuté potrubí z ocelového pozinkovaného plechu, těsnost minimálně B + 30% tvarovky, Rozměr: ø250 mm | m | 26 |  | 0 |  |  | základní |  | 0 | 0 | 0 | 0 | 0 | 16 | K | 2 | ROZPOCET | 0 | 0 | 0 | 0 | 0 | 1 | 0 | 16 | 148
66 | K | 7510092 | Ohebná Al hadice s tepelnou izolací, Rozměr: ø250 mm | m | 3 |  | 0 |  |  | základní |  | 0 | 0 | 0 | 0 | 0 | 16 | K | 2 | ROZPOCET | 0 | 0 | 0 | 0 | 0 | 1 | 0 | 16 | 152
67 | K | 7510093 | Elektrické propojení kabelového nástěnného ovladače větrací jednotky pro klubovnu 2.16, v rámci dodávky VZT jednotky - komunikační linka | soub | 1 |  | 0 |  |  | základní |  | 0 | 0 | 0 | 0 | 0 | 16 | K | 2 | ROZPOCET | 0 | 0 | 0 | 0 | 0 | 1 | 0 | 16 | 154
68 | K | 7510094 | Elektrické propojení komunikační linkou elektrického ohřívače s větrací jednotkou klubovny 2.16. Napájení elektrického ohřívače je dodávkou profese elektro | soub | 1 |  | 0 |  |  | základní |  | 0 | 0 | 0 | 0 | 0 | 16 | K | 2 | ROZPOCET | 0 | 0 | 0 | 0 | 0 | 1 | 0 | 16 | 156
69 | K | 7510095 | Kompletní závěsy a uchycení větracích kanálů: - galvanicky pozinkovaný upevňovací systém, - závitové tyče M8, M10, M12 - montážní profily (rozměry odpovídající hmotnosti kanálů), - spojovací a montážní materiál (pozinkované šrouby, matice, podložky, hmoždinky pro velkou zátěž, pozinkované nátrubky, ozdobné nýty, šrouby a jiné montážní příslušenství). - pryžové nebo gumové díly pro uložení kanálů na závěsy (nesmí být uložen kov na kov!). - krytky pro zakončení montážních profilů - montáž musí být provedena dle technologických předpisů výrobce | soub | 1 |  | 0 |  |  | základní |  | 0 | 0 | 0 | 0 | 0 | 16 | K | 2 | ROZPOCET | 0 | 0 | 0 | 0 | 0 | 1 | 0 | 16 | 158
70 | K | 7510096 | Přesun hmot | soub | 1 |  | 0 |  |  | základní |  | 0 | 0 | 0 | 0 | 0 | 16 | K | 2 | ROZPOCET | 0 | 0 | 0 | 0 | 0 | 1 | 0 | 16 | 160
| D | D6 | Tepelné čerpadlo - zařízení |  |  |  | 0 |  |  |  |  | 0 |  | 0 |  | 0 | 1 | D | 1 | ROZPOCET | [6 empty] | 0
71 | K | 7510097 | Vnitřní jednotka tepelného čerpadla - hydromodul bez zásobníku TV - topný výkon el. spirály Qt:3/6/9 kW -rozměry š/h/v: 530/360/800 -max. výstupní teplota vody 60°C -el. údaje: 230V,50Hz -max. provozní el. proud: 10A -hladina akustického tlaku: 41 dB/A -hmotnost: 40kg -elektrický bivalentní zdroj: 9kW -el. údaje: 400V, 50Hz, 3f -max. provozní el. Proud: 13A | ks | 1 |  | 0 |  |  | základní |  | 0 | 0 | 0 | 0 | 0 | 16 | K | 2 | ROZPOCET | 0 | 0 | 0 | 0 | 0 | 1 | 0 | 16 | 162
72 | K | 7510098 | Venkovní jednotka tepelného čerpadla - technologie ZUBADAN - rozměry š/h/v: 1050/480/1020 - topný výkon při A2/W35: 14,0 kW - chladivo: R32 (1,7kg předplněno, max 1,83) - max délka vedení chladiva: 30m - max převýšení: 30m - el. údaje: 400V, 50Hz, 3f - el. Příkon: 4,59 kW - max. provozní el. proud: 12,0 A - faktor COP vytápění při A2/W35: 3,05 - provozní teploty: -28°C - +35°C - hladina akustického tlaku: 48 dB/A - hmotnost: 122 kg | ks | 1 |  | 0 |  |  | základní |  | 0 | 0 | 0 | 0 | 0 | 16 | K | 2 | ROZPOCET | 0 | 0 | 0 | 0 | 0 | 1 | 0 | 16 | 164
73 | K | 7510099 | Konzole stojanová, ocelová, žárově pozinkovaná pro venkovní jednotky, uchycení do stěny - atypická výroba | ks | 1 |  | 0 |  |  | základní |  | 0 | 0 | 0 | 0 | 0 | 16 | K | 2 | ROZPOCET | 0 | 0 | 0 | 0 | 0 | 1 | 0 | 16 | 166
74 | K | 7510100 | Sada pro odvod kondenzátu z venkovní jednotky do dešťové kanalizace, topný kabel délky 3m, spínací relé, kabeláž | soub | 1 |  | 0 |  |  | základní |  | 0 | 0 | 0 | 0 | 0 | 16 | K | 2 | ROZPOCET | 0 | 0 | 0 | 0 | 0 | 1 | 0 | 16 | 168
75 | K | 7510101 | Sada čidel pro jeden topný okruh | ks | 1 |  | 0 |  |  | základní |  | 0 | 0 | 0 | 0 | 0 | 16 | K | 2 | ROZPOCET | 0 | 0 | 0 | 0 | 0 | 1 | 0 | 16 | 170
76 | K | 7510102 | Teplotní čidlo pro akumulační zásobník teplé vody | ks | 1 |  | 0 |  |  | základní |  | 0 | 0 | 0 | 0 | 0 | 16 | K | 2 | ROZPOCET | 0 | 0 | 0 | 0 | 0 | 1 | 0 | 16 | 172
77 | K | 7510103 | Wi-Fi interface pro vzdálenou správu tepelného čerpadla | ks | 1 |  | 0 |  |  | základní |  | 0 | 0 | 0 | 0 | 0 | 16 | K | 2 | ROZPOCET | 0 | 0 | 0 | 0 | 0 | 1 | 0 | 16 | 174
78 | K | 7510104 | Vedení chladiva - rozvody potrubí mědi Pro rozvod chladiva je použito chladírenských Cu rozvodů s minimální tloušťkou stěny 0,8 mm a s kvalitní izolací s tloušťkou stěny izolace min. 10 mm a to odděleně pro kapalinu a plyn. Potrubí je vč. tvarových kusů, propojovacího kabelu. | bm | 7 |  | 0 |  |  | základní |  | 0 | 0 | 0 | 0 | 0 | 16 | K | 2 | ROZPOCET | 0 | 0 | 0 | 0 | 0 | 1 | 0 | 16 | 176
79 | K | 7510105 | Ochranná trubka na vedení chladiva | bm | 8 |  | 0 |  |  | základní |  | 0 | 0 | 0 | 0 | 0 | 16 | K | 2 | ROZPOCET | 0 | 0 | 0 | 0 | 0 | 1 | 0 | 16 | 178
80 | K | 7510106 | Kompletní závěsy a uchycení větracích kanálů: - galvanicky pozinkovaný upevňovací systém, - závitové tyče M8, M10, M12 - montážní profily (rozměry odpovídající hmotnosti kanálů), - spojovací a montážní materiál (pozinkované šrouby, matice, podložky, hmoždinky pro velkou zátěž, pozinkované nátrubky, ozdobné nýty, šrouby a jiné montážní příslušenství). - pryžové nebo gumové díly pro uložení kanálů na závěsy (nesmí být uložen kov na kov!). - krytky pro zakončení montážních profilů - montáž musí být provedena dle technologických předpisů výrobce | soub | 1 |  | 0 |  |  | základní |  | 0 | 0 | 0 | 0 | 0 | 16 | K | 2 | ROZPOCET | 0 | 0 | 0 | 0 | 0 | 1 | 0 | 16 | 180
81 | K | 7510107 | Přesun hmot | soub | 1 |  | 0 |  |  | základní |  | 0 | 0 | 0 | 0 | 0 | 16 | K | 2 | ROZPOCET | 0 | 0 | 0 | 0 | 0 | 1 | 0 | 16 | 182
| D | D7 | Ostatní |  |  |  | 0 |  |  |  |  | 0 |  | 0 |  | 0 | 1 | D | 1 | ROZPOCET | [6 empty] | 0
82 | K | 7510108 | Tepelná izolace VZT potrubí, materiál syntetický, samolepící, tl. 20 mm, potažena Al vrstvou s výztuží | m2 | 26 |  | 0 |  |  | základní |  | 0 | 0 | 0 | 0 | 0 | 16 | K | 2 | ROZPOCET | 0 | 0 | 0 | 0 | 0 | 1 | 0 | 16 | 184
83 | K | 7510109 | Odvod kondenzátu od stoupacích potrubí pro sání a výfuk nad střešní rovinu, lepeným potrubím G1",napojení do kanalizace přes podtlakový sifon podomítkový s kuličkou. Napojení a dodávka sifonu na kanalizační potrubí je dodávkou profese ZTI. | soub | 1 |  | 0 |  |  | základní |  | 0 | 0 | 0 | 0 | 0 | 16 | K | 2 | ROZPOCET | 0 | 0 | 0 | 0 | 0 | 1 | 0 | 16 | 186
84 | K | 7510113 | Dopravní náklady | soub | 1 |  | 0 |  |  | základní |  | 0 | 0 | 0 | 0 | 0 | 16 | K | 2 | ROZPOCET | 0 | 0 | 0 | 0 | 0 | 1 | 0 | 16 | 194
85 | K | 7510114 | Pomocné a montážní materiály: - popisné štítky hlavních zařízení, označování tras vedení ve směru toku a druhu média, rozměry a provedení dle platné ČSN, informační funkční schémata a tabla pro zavěšení na stěnu - upevňovací materiál, spojovací materiál, šroubový materiál, spony, příchytky, vývodky, spojky, spojníky, výrobky pro svařování a pájení, odmašťovače a izolační hmoty, pokud nejsou přímo v dodávce příslušného materiálu. | soub | 1 |  | 0 |  |  | základní |  | 0 | 0 | 0 | 0 | 0 | 16 | K | 2 | ROZPOCET | 0 | 0 | 0 | 0 | 0 | 1 | 0 | 16 | 196
86 | K | 7510115 | Nastavení, zprovoznění, revize: - zaregulování systémů, nastavení ochranných prvků, oživení a uvedení do provozu, provozní a komplexní zkoušky, topné zkoušky, revize (revizní zprávy, dílčí revizní zprávy), zaškolení obsluhy. | soub | 1 |  | 0 |  |  | základní |  | 0 | 0 | 0 | 0 | 0 | 16 | K | 2 | ROZPOCET | 0 | 0 | 0 | 0 | 0 | 1 | 0 | 16 | 198
87 | K | 7510116 | Lešení a montážní mechanismy: - potřebné k provedení díla. | soub | 1 |  | 0 |  |  | základní |  | 0 | 0 | 0 | 0 | 0 | 16 | K | 2 | ROZPOCET | 0 | 0 | 0 | 0 | 0 | 1 | 0 | 16 | 200
88 | K | 7510117 | Vedlejší náklady zhotovitele: - související s provedením díla nebo jeho části (vybudování, provozování a likvidace svého zařízení staveniště, podílení se na nákladech zřízení, provozování a likvidace ZS pro celou stavbu, mzdové příplatky za práce o svátcích, za práce přesčas, čištění a úklid, ekologická likvidace odpadu, provizorní opatření, podíl na ostraze a režijních nákladech za provoz staveniště vyššího dodavatele stavby a podobně). | soub | 1 |  | 0 |  |  | základní |  | 0 | 0 | 0 | 0 | 0 | 16 | K | 2 | ROZPOCET | 0 | 0 | 0 | 0 | 0 | 1 | 0 | 16 | 202
89 | K | 7510118 | Zkušební provoz | soub | 1 |  | 0 |  |  | základní |  | 0 | 0 | 0 | 0 | 0 | 16 | K | 2 | ROZPOCET | 0 | 0 | 0 | 0 | 0 | 1 | 0 | 16 | 204

## D.1.4.4.1 - Silnoproud
{4c5b4d21-4978-4b92-9f97-56969dfbf709}
2
| KRYCÍ LIST SOUPISU PRACÍ | [7 empty] | v --- níže se nacházejí doplnkové a pomocné údaje k sestavám --- v | [8 empty] | False
Stavba:
1. etapa - Rekonstrukce a přístavba Loděnice Mšeno, Jablonec nad Nisou
Objekt:
SO 01 - Loděnice
Soupis:
01e - Elektroinstalace
Úroveň 3:
D.1.4.4.1 - Silnoproud
| KSO: |  |  |  |  | CC-CZ:
| Místo: |  | Mšeno nad Nisou |  |  | Datum: | 8. 11. 2024
| Zadavatel: |  |  |  |  | IČ:
|  | Rychlostní kanoistika Jablonec nad Nisou, z.s. |  |  |  | DIČ:
| Uchazeč: |  |  |  |  | IČ: | Vyplň údaj
|  | Vyplň údaj |  |  |  | DIČ: | Vyplň údaj
| Projektant: |  |  |  |  | IČ:
|  | Studio Raketoplán, s.r.o. |  |  |  | DIČ:
| Zpracovatel: |  |  |  |  | IČ:
|  | Studio Raketoplán, s.r.o. |  |  |  | DIČ:
Poznámka:
| Cena bez DPH | [5 empty] | 0
|  |  | Základ daně |  |  | Sazba daně | Výše daně
| DPH | základní | 0 |  |  | 21% | 0
|  | snížená | 0 |  |  | 15% | 0
|  | zákl. přenesená | 0 |  |  | 21% | 0
|  | sníž. přenesená | 0 |  |  | 15% | 0
|  | nulová | 0 |  |  | 0% | 0
| Cena s DPH |  |  | v | CZK |  | 0
REKAPITULACE ČLENĚNÍ SOUPISU PRACÍ
Stavba:
1. etapa - Rekonstrukce a přístavba Loděnice Mšeno, Jablonec nad Nisou
Objekt:
SO 01 - Loděnice
Soupis:
01e - Elektroinstalace
Úroveň 3:
D.1.4.4.1 - Silnoproud
Místo: |  |  | Mšeno nad Nisou |  |  | Datum: | 8. 11. 2024
Zadavatel: |  |  | Rychlostní kanoistika Jablonec nad Nisou, z.s. |  |  | Projektant: | Studio Raketoplán, s.r.o.
Uchazeč: |  |  | Vyplň údaj |  |  | Zpracovatel: | Studio Raketoplán, s.r.o.
Kód dílu - Popis | [6 empty] | Cena celkem [CZK]
Náklady stavby celkem | [6 empty] | 0 | [11 empty] | -1
| 1 - Dodávky zařízení | [5 empty] | 0
| 2 - Materiál elektromontážní | [5 empty] | 0
| 3 - Materiál zemní+stavební | [5 empty] | 0
| 4 - Elektromontáže | [5 empty] | 0
| 5 - Zemní práce | [5 empty] | 0
| 6 - Ostatní náklady | [5 empty] | 0
SOUPIS PRACÍ
Stavba:
1. etapa - Rekonstrukce a přístavba Loděnice Mšeno, Jablonec nad Nisou
Objekt:
SO 01 - Loděnice
Soupis:
01e - Elektroinstalace
Úroveň 3:
D.1.4.4.1 - Silnoproud
Místo: |  |  | Mšeno nad Nisou |  |  | Datum: | 8. 11. 2024
Zadavatel: |  |  | Rychlostní kanoistika Jablonec nad Nisou, z.s. |  |  | Projektant: | Studio Raketoplán, s.r.o.
Uchazeč: |  |  | Vyplň údaj |  |  | Zpracovatel: | Studio Raketoplán, s.r.o.
PČ | Typ | Kód | Popis | MJ | Množství | J.cena [CZK] | Cena celkem [CZK] | Cenová soustava |  | DPH | J. Nh [h] | Nh celkem [h] | J. hmotnost [t] | Hmotnost celkem [t] | J. suť [t] | Suť Celkem [t]
Náklady soupisu celkem | [6 empty] | 0 |  |  |  |  | 0 |  | 0 |  | 0 |  | D | -1 | [7 empty] | 0
| D | 1 | Dodávky zařízení |  |  |  | 0 |  |  |  |  | 0 |  | 0 |  | 0 | 1 | D | 0 | ROZPOCET | [6 empty] | 0
1 | K | 000721731 | elektroměr pilíř | ks | 1 |  | 0 |  |  | základní |  | 0 | 0 | 0 | 0 | 0 | 16 | K | 1 | ROZPOCET | 0 | 0 | 0 | 0 | 0 | 1 | 0 | 16 | 4
2 | K | 000712213 | rozvodnice HR dle výkresu | ks | 1 |  | 0 |  |  | základní |  | 0 | 0 | 0 | 0 | 0 | 16 | K | 1 | ROZPOCET | 0 | 0 | 0 | 0 | 0 | 1 | 0 | 16 | 6
3 | K | 000712214 | rozvodnice RMO dle výkresu | ks | 1 |  | 0 |  |  | základní |  | 0 | 0 | 0 | 0 | 0 | 16 | K | 1 | ROZPOCET | 0 | 0 | 0 | 0 | 0 | 1 | 0 | 16 | 8
4 | K | 000713171 | skříň zasu chránič do 40A | ks | 1 |  | 0 |  |  | základní |  | 0 | 0 | 0 | 0 | 0 | 16 | K | 1 | ROZPOCET | 0 | 0 | 0 | 0 | 0 | 1 | 0 | 16 | 10
5 | K | 000509001 | svít stropní kruhové 1600/840 OP | ks | 10 |  | 0 |  |  | základní |  | 0 | 0 | 0 | 0 | 0 | 16 | K | 1 | ROZPOCET | 0 | 0 | 0 | 0 | 0 | 1 | 0 | 16 | 12
6 | K | 000509111 | svítidlo závěsné designové LED 86,7W | ks | 1 |  | 0 |  |  | základní |  | 0 | 0 | 0 | 0 | 0 | 16 | K | 1 | ROZPOCET | 0 | 0 | 0 | 0 | 0 | 1 | 0 | 16 | 14
7 | K | 000509112 | svítidlo závěsné designové LED 26,2W | ks | 10 |  | 0 |  |  | základní |  | 0 | 0 | 0 | 0 | 0 | 16 | K | 1 | ROZPOCET | 0 | 0 | 0 | 0 | 0 | 1 | 0 | 16 | 16
8 | K | 000509113 | svítidlo závěsné designové LED 38,5W | ks | 5 |  | 0 |  |  | základní |  | 0 | 0 | 0 | 0 | 0 | 16 | K | 1 | ROZPOCET | 0 | 0 | 0 | 0 | 0 | 1 | 0 | 16 | 18
9 | K | 000509601 | svítidlo nástěnné LED 24W, IP 54 | ks | 7 |  | 0 |  |  | základní |  | 0 | 0 | 0 | 0 | 0 | 16 | K | 1 | ROZPOCET | 0 | 0 | 0 | 0 | 0 | 1 | 0 | 16 | 20
10 | K | 000520521 | prům svítidlo LED 37W, 6500/840 IP 66 | ks | 15 |  | 0 |  |  | základní |  | 0 | 0 | 0 | 0 | 0 | 16 | K | 1 | ROZPOCET | 0 | 0 | 0 | 0 | 0 | 1 | 0 | 16 | 22
11 | K | 000520522 | prům svítidlo LED 51W, 8100/840 IP 66 | ks | 16 |  | 0 |  |  | základní |  | 0 | 0 | 0 | 0 | 0 | 16 | K | 1 | ROZPOCET | 0 | 0 | 0 | 0 | 0 | 1 | 0 | 16 | 24
12 | K | 000552001 | nouzové svítidlo | ks | 2 |  | 0 |  |  | základní |  | 0 | 0 | 0 | 0 | 0 | 16 | K | 1 | ROZPOCET | 0 | 0 | 0 | 0 | 0 | 1 | 0 | 16 | 26
| D | 2 | Materiál elektromontážní |  |  |  | 0 |  |  |  |  | 0 |  | 0 |  | 0 | 1 | D | 0 | ROZPOCET | [6 empty] | 0
13 | K | 000171108 | vodič CY 6 /H07V-U/ | m | 45 |  | 0 |  |  | základní |  | 0 | 0 | 0 | 0 | 0 | 16 | K | 1 | ROZPOCET | 0 | 0 | 0 | 0 | 0 | 1 | 0 | 16 | 28
14 | K | 000171110 | vodič CY 16 /H07V-U/ | m | 30 |  | 0 |  |  | základní |  | 0 | 0 | 0 | 0 | 0 | 16 | K | 1 | ROZPOCET | 0 | 0 | 0 | 0 | 0 | 1 | 0 | 16 | 30
15 | K | 000101105 | kabel CYKY 3x1,5 | m | 740 |  | 0 |  |  | základní |  | 0 | 0 | 0 | 0 | 0 | 16 | K | 1 | ROZPOCET | 0 | 0 | 0 | 0 | 0 | 1 | 0 | 16 | 32
16 | K | 000101106 | kabel CYKY 3x2,5 | m | 410 |  | 0 |  |  | základní |  | 0 | 0 | 0 | 0 | 0 | 16 | K | 1 | ROZPOCET | 0 | 0 | 0 | 0 | 0 | 1 | 0 | 16 | 34
17 | K | 000101305 | kabel CYKY 5x1,5 | m | 75 |  | 0 |  |  | základní |  | 0 | 0 | 0 | 0 | 0 | 16 | K | 1 | ROZPOCET | 0 | 0 | 0 | 0 | 0 | 1 | 0 | 16 | 36
18 | K | 000101306 | kabel CYKY 5x2,5 | m | 40 |  | 0 |  |  | základní |  | 0 | 0 | 0 | 0 | 0 | 16 | K | 1 | ROZPOCET | 0 | 0 | 0 | 0 | 0 | 1 | 0 | 16 | 38
19 | K | 000101308 | kabel CYKY 5x6 | m | 10 |  | 0 |  |  | základní |  | 0 | 0 | 0 | 0 | 0 | 16 | K | 1 | ROZPOCET | 0 | 0 | 0 | 0 | 0 | 1 | 0 | 16 | 40
20 | K | 000101309 | kabel CYKY 5x10 | m | 20 |  | 0 |  |  | základní |  | 0 | 0 | 0 | 0 | 0 | 16 | K | 1 | ROZPOCET | 0 | 0 | 0 | 0 | 0 | 1 | 0 | 16 | 42
21 | K | 000151210 | kabel AYKY 4x16 | m | 20 |  | 0 |  |  | základní |  | 0 | 0 | 0 | 0 | 0 | 16 | K | 1 | ROZPOCET | 0 | 0 | 0 | 0 | 0 | 1 | 0 | 16 | 44
22 | K | 000168104 | šňůra CMSM 3x1,0 | m | 60 |  | 0 |  |  | základní |  | 0 | 0 | 0 | 0 | 0 | 16 | K | 1 | ROZPOCET | 0 | 0 | 0 | 0 | 0 | 1 | 0 | 16 | 46
23 | K | 000203303 | kabel JYTY 4x1 | m | 55 |  | 0 |  |  | základní |  | 0 | 0 | 0 | 0 | 0 | 16 | K | 1 | ROZPOCET | 0 | 0 | 0 | 0 | 0 | 1 | 0 | 16 | 48
24 | K | 000000125 | smršťovací trubice | m | 1.6 |  | 0 |  |  | základní |  | 0 | 0 | 0 | 0 | 0 | 16 | K | 1 | ROZPOCET | 0 | 0 | 0 | 0 | 0 | 1 | 0 | 16 | 50
25 | K | 000190306 | kabelové oko Cu/Sn lisovací 2,5x4 | ks | 60 |  | 0 |  |  | základní |  | 0 | 0 | 0 | 0 | 0 | 16 | K | 1 | ROZPOCET | 0 | 0 | 0 | 0 | 0 | 1 | 0 | 16 | 52
26 | K | 000194510 | spojka 1kV plast (4x16) | ks | 1 |  | 0 |  |  | základní |  | 0 | 0 | 0 | 0 | 0 | 16 | K | 1 | ROZPOCET | 0 | 0 | 0 | 0 | 0 | 1 | 0 | 16 | 56
27 | K | 000295601 | drát pr.8mm polotvrdý 0,135kg/m | m | 85 |  | 0 |  |  | základní |  | 0 | 0 | 0 | 0 | 0 | 16 | K | 1 | ROZPOCET | 0 | 0 | 0 | 0 | 0 | 1 | 0 | 16 | 58
28 | K | 000295001 | vedení 30/4 (0,96kg/m) | m | 110 |  | 0 |  |  | základní |  | 0 | 0 | 0 | 0 | 0 | 16 | K | 1 | ROZPOCET | 0 | 0 | 0 | 0 | 0 | 1 | 0 | 16 | 60
29 | K | 000295011 | vedení pr.10mm(0,63kg/m) | m | 25 |  | 0 |  |  | základní |  | 0 | 0 | 0 | 0 | 0 | 16 | K | 1 | ROZPOCET | 0 | 0 | 0 | 0 | 0 | 1 | 0 | 16 | 62
30 | K | 000295073 | svorka pásku drátu zemnící 2šrouby | ks | 8 |  | 0 |  |  | základní |  | 0 | 0 | 0 | 0 | 0 | 16 | K | 1 | ROZPOCET | 0 | 0 | 0 | 0 | 0 | 1 | 0 | 16 | 64
31 | K | 000295612 | jímací tyč hladká 1,5m 19/1500mm | ks | 5 |  | 0 |  |  | základní |  | 0 | 0 | 0 | 0 | 0 | 16 | K | 1 | ROZPOCET | 0 | 0 | 0 | 0 | 0 | 1 | 0 | 16 | 66
32 | K | 000295251 | ochranná stříška jímače horní | ks | 5 |  | 0 |  |  | základní |  | 0 | 0 | 0 | 0 | 0 | 16 | K | 1 | ROZPOCET | 0 | 0 | 0 | 0 | 0 | 1 | 0 | 16 | 68
33 | K | 000295252 | ochranná stříška jímače dolní | ks | 5 |  | 0 |  |  | základní |  | 0 | 0 | 0 | 0 | 0 | 16 | K | 1 | ROZPOCET | 0 | 0 | 0 | 0 | 0 | 1 | 0 | 16 | 70
34 | K | 000295635 | svorka k jímači/zkuš 16/8mm 2šrou | ks | 5 |  | 0 |  |  | základní |  | 0 | 0 | 0 | 0 | 0 | 16 | K | 1 | ROZPOCET | 0 | 0 | 0 | 0 | 0 | 1 | 0 | 16 | 72
35 | K | 000295455 | ochranná trubka svodu délka 1,7m | ks | 5 |  | 0 |  |  | základní |  | 0 | 0 | 0 | 0 | 0 | 16 | K | 1 | ROZPOCET | 0 | 0 | 0 | 0 | 0 | 1 | 0 | 16 | 74
36 | K | 000295882 | označovací štítek zemního svodu | ks | 5 |  | 0 |  |  | základní |  | 0 | 0 | 0 | 0 | 0 | 16 | K | 1 | ROZPOCET | 0 | 0 | 0 | 0 | 0 | 1 | 0 | 16 | 76
37 | K | 000295627 | svorka na okapní žlab 2šrouby malá | ks | 5 |  | 0 |  |  | základní |  | 0 | 0 | 0 | 0 | 0 | 16 | K | 1 | ROZPOCET | 0 | 0 | 0 | 0 | 0 | 1 | 0 | 16 | 78
38 | K | 000295632 | svorka zkušební 2šrouby | ks | 5 |  | 0 |  |  | základní |  | 0 | 0 | 0 | 0 | 0 | 16 | K | 1 | ROZPOCET | 0 | 0 | 0 | 0 | 0 | 1 | 0 | 16 | 80
39 | K | 000295621 | svorka univerzální | ks | 13 |  | 0 |  |  | základní |  | 0 | 0 | 0 | 0 | 0 | 16 | K | 1 | ROZPOCET | 0 | 0 | 0 | 0 | 0 | 1 | 0 | 16 | 82
40 | K | 000295625 | svorka připojovací | ks | 19 |  | 0 |  |  | základní |  | 0 | 0 | 0 | 0 | 0 | 16 | K | 1 | ROZPOCET | 0 | 0 | 0 | 0 | 0 | 1 | 0 | 16 | 84
41 | K | 000311117 | krabice univerz/rozvodka | ks | 22 |  | 0 |  |  | základní |  | 0 | 0 | 0 | 0 | 0 | 16 | K | 1 | ROZPOCET | 0 | 0 | 0 | 0 | 0 | 1 | 0 | 16 | 86
42 | K | 000311211 | krabice přístrojová | ks | 75 |  | 0 |  |  | základní |  | 0 | 0 | 0 | 0 | 0 | 16 | K | 1 | ROZPOCET | 0 | 0 | 0 | 0 | 0 | 1 | 0 | 16 | 88
43 | K | 000315112 | krabice pancéř plast | ks | 23 |  | 0 |  |  | základní |  | 0 | 0 | 0 | 0 | 0 | 16 | K | 1 | ROZPOCET | 0 | 0 | 0 | 0 | 0 | 1 | 0 | 16 | 90
44 | K | 000321502 | roura korugovaná pr.63/52mm | m | 20 |  | 0 |  |  | základní |  | 0 | 0 | 0 | 0 | 0 | 16 | K | 1 | ROZPOCET | 0 | 0 | 0 | 0 | 0 | 1 | 0 | 16 | 92
45 | K | 000321132 | trubka ohebná PVC 16mm | m | 160 |  | 0 |  |  | základní |  | 0 | 0 | 0 | 0 | 0 | 16 | K | 1 | ROZPOCET | 0 | 0 | 0 | 0 | 0 | 1 | 0 | 16 | 94
46 | K | 000321136 | trubka ohebná PVC 40mm | m | 80 |  | 0 |  |  | základní |  | 0 | 0 | 0 | 0 | 0 | 16 | K | 1 | ROZPOCET | 0 | 0 | 0 | 0 | 0 | 1 | 0 | 16 | 96
47 | K | 000333021 | lišta vkládací 18x13 | m | 75 |  | 0 |  |  | základní |  | 0 | 0 | 0 | 0 | 0 | 16 | K | 1 | ROZPOCET | 0 | 0 | 0 | 0 | 0 | 1 | 0 | 16 | 98
48 | K | 000333131 | lišta vkládací 25x20 | m | 40 |  | 0 |  |  | základní |  | 0 | 0 | 0 | 0 | 0 | 16 | K | 1 | ROZPOCET | 0 | 0 | 0 | 0 | 0 | 1 | 0 | 16 | 100
49 | K | 000362021 | kabelová lávka 3 m | m | 39 |  | 0 |  |  | základní |  | 0 | 0 | 0 | 0 | 0 | 16 | K | 1 | ROZPOCET | 0 | 0 | 0 | 0 | 0 | 1 | 0 | 16 | 102
50 | K | 000362121 | konzola | ks | 26 |  | 0 |  |  | základní |  | 0 | 0 | 0 | 0 | 0 | 16 | K | 1 | ROZPOCET | 0 | 0 | 0 | 0 | 0 | 1 | 0 | 16 | 104
51 | K | 000362435 | rychlospojka | ks | 28 |  | 0 |  |  | základní |  | 0 | 0 | 0 | 0 | 0 | 16 | K | 1 | ROZPOCET | 0 | 0 | 0 | 0 | 0 | 1 | 0 | 16 | 106
52 | K | 000411151 | spínač 10A/250Vstř řaz.1 | ks | 23 |  | 0 |  |  | základní |  | 0 | 0 | 0 | 0 | 0 | 16 | K | 1 | ROZPOCET | 0 | 0 | 0 | 0 | 0 | 1 | 0 | 16 | 108
53 | K | 000411152 | přepínač 10A/250Vstř řaz.6 | ks | 8 |  | 0 |  |  | základní |  | 0 | 0 | 0 | 0 | 0 | 16 | K | 1 | ROZPOCET | 0 | 0 | 0 | 0 | 0 | 1 | 0 | 16 | 110
54 | K | 000411172 | ovladač 10A/250Vstř řaz.6/0+6/0 | ks | 3 |  | 0 |  |  | základní |  | 0 | 0 | 0 | 0 | 0 | 16 | K | 1 | ROZPOCET | 0 | 0 | 0 | 0 | 0 | 1 | 0 | 16 | 112
55 | K | 000421391 | rámeček krycí 1přístroj /čirý pruh | ks | 24 |  | 0 |  |  | základní |  | 0 | 0 | 0 | 0 | 0 | 16 | K | 1 | ROZPOCET | 0 | 0 | 0 | 0 | 0 | 1 | 0 | 16 | 114
56 | K | 000421392 | rámeček krycí 2x vodoro /čirý pruh | ks | 11 |  | 0 |  |  | základní |  | 0 | 0 | 0 | 0 | 0 | 16 | K | 1 | ROZPOCET | 0 | 0 | 0 | 0 | 0 | 1 | 0 | 16 | 116
57 | K | 000421393 | rámeček krycí 3x vodoro /čirý pruh | ks | 1 |  | 0 |  |  | základní |  | 0 | 0 | 0 | 0 | 0 | 16 | K | 1 | ROZPOCET | 0 | 0 | 0 | 0 | 0 | 1 | 0 | 16 | 118
58 | K | 000421394 | rámeček krycí 4x vodoro /čirý pruh | ks | 1 |  | 0 |  |  | základní |  | 0 | 0 | 0 | 0 | 0 | 16 | K | 1 | ROZPOCET | 0 | 0 | 0 | 0 | 0 | 1 | 0 | 16 | 120
59 | K | 000421301 | zásuvka 16A/250Vstř | ks | 35 |  | 0 |  |  | základní |  | 0 | 0 | 0 | 0 | 0 | 16 | K | 1 | ROZPOCET | 0 | 0 | 0 | 0 | 0 | 1 | 0 | 16 | 122
60 | K | 000421391.1 | rámeček krycí 1přístroj /čirý pruh | ks | 35 |  | 0 |  |  | základní |  | 0 | 0 | 0 | 0 | 0 | 16 | K | 1 | ROZPOCET | 0 | 0 | 0 | 0 | 0 | 1 | 0 | 16 | 124
61 | K | 000423112 | zásuvka 16A/250Vstř IP44(plast) | ks | 6 |  | 0 |  |  | základní |  | 0 | 0 | 0 | 0 | 0 | 16 | K | 1 | ROZPOCET | 0 | 0 | 0 | 0 | 0 | 1 | 0 | 16 | 126
| D | 3 | Materiál zemní+stavební |  |  |  | 0 |  |  |  |  | 0 |  | 0 |  | 0 | 1 | D | 0 | ROZPOCET | [6 empty] | 0
62 | K | 000046221 | asfalt 80 | kg | 1.6 |  | 0 |  |  | základní |  | 0 | 0 | 0 | 0 | 0 | 16 | K | 1 | ROZPOCET | 0 | 0 | 0 | 0 | 0 | 1 | 0 | 16 | 128
63 | K | 000046114 | písek kopaný 0-2mm | m3 | 1.4 |  | 0 |  |  | základní |  | 0 | 0 | 0 | 0 | 0 | 16 | K | 1 | ROZPOCET | 0 | 0 | 0 | 0 | 0 | 1 | 0 | 16 | 130
64 | K | 000046381 | výstražná fólie šířka 0,2m | m | 20 |  | 0 |  |  | základní |  | 0 | 0 | 0 | 0 | 0 | 16 | K | 1 | ROZPOCET | 0 | 0 | 0 | 0 | 0 | 1 | 0 | 16 | 132
| D | 4 | Elektromontáže |  |  |  | 0 |  |  |  |  | 0 |  | 0 |  | 0 | 1 | D | 0 | ROZPOCET | [6 empty] | 0
65 | K | 210800851 | vodič Cu(-CY,CYA) pevně uložený do 1x35 | m | 45 |  | 0 |  |  | základní |  | 0 | 0 | 0 | 0 | 0 | 16 | K | 1 | ROZPOCET | 0 | 0 | 0 | 0 | 0 | 1 | 0 | 16 | 134
66 | K | 210800851 | vodič Cu(-CY,CYA) pevně uložený do 1x35 | m | 30 |  | 0 |  |  | základní |  | 0 | 0 | 0 | 0 | 0 | 16 | K | 1 | ROZPOCET | 0 | 0 | 0 | 0 | 0 | 1 | 0 | 16 | 136
67 | K | 210810048 | kabel(-CYKY) pevně uložený do 3x6/4x4/7x2,5 | m | 740 |  | 0 |  |  | základní |  | 0 | 0 | 0 | 0 | 0 | 16 | K | 1 | ROZPOCET | 0 | 0 | 0 | 0 | 0 | 1 | 0 | 16 | 138
68 | K | 210810048 | kabel(-CYKY) pevně uložený do 3x6/4x4/7x2,5 | m | 410 |  | 0 |  |  | základní |  | 0 | 0 | 0 | 0 | 0 | 16 | K | 1 | ROZPOCET | 0 | 0 | 0 | 0 | 0 | 1 | 0 | 16 | 140
69 | K | 210810048 | kabel(-CYKY) pevně uložený do 3x6/4x4/7x2,5 | m | 75 |  | 0 |  |  | základní |  | 0 | 0 | 0 | 0 | 0 | 16 | K | 1 | ROZPOCET | 0 | 0 | 0 | 0 | 0 | 1 | 0 | 16 | 142
70 | K | 210810048 | kabel(-CYKY) pevně uložený do 3x6/4x4/7x2,5 | m | 40 |  | 0 |  |  | základní |  | 0 | 0 | 0 | 0 | 0 | 16 | K | 1 | ROZPOCET | 0 | 0 | 0 | 0 | 0 | 1 | 0 | 16 | 144
71 | K | 210810052 | kabel(-CYKY) pevně uložený do 5x6/7x4/12x1,5 | m | 10 |  | 0 |  |  | základní |  | 0 | 0 | 0 | 0 | 0 | 16 | K | 1 | ROZPOCET | 0 | 0 | 0 | 0 | 0 | 1 | 0 | 16 | 146
72 | K | 210810053 | kabel(-CYKY) pevně ulož.do 5x10/12x4/19x2,5/24x1,5 | m | 20 |  | 0 |  |  | základní |  | 0 | 0 | 0 | 0 | 0 | 16 | K | 1 | ROZPOCET | 0 | 0 | 0 | 0 | 0 | 1 | 0 | 16 | 148
73 | K | 210901015 | kabel Al(-AYKY) volně uložený do 4x16/5x10/7x6 | m | 20 |  | 0 |  |  | základní |  | 0 | 0 | 0 | 0 | 0 | 16 | K | 1 | ROZPOCET | 0 | 0 | 0 | 0 | 0 | 1 | 0 | 16 | 150
74 | K | 210802224 | šňůra lehká volně ulož.do 5x2,5/7x1,5/12x1/19x0,5 | m | 60 |  | 0 |  |  | základní |  | 0 | 0 | 0 | 0 | 0 | 16 | K | 1 | ROZPOCET | 0 | 0 | 0 | 0 | 0 | 1 | 0 | 16 | 152
75 | K | 210850030 | kabel NCEY/JYTY pevně uložený do 19x1 | m | 55 |  | 0 |  |  | základní |  | 0 | 0 | 0 | 0 | 0 | 16 | K | 1 | ROZPOCET | 0 | 0 | 0 | 0 | 0 | 1 | 0 | 16 | 154
76 | K | 210100101 | ukončení na svorkovnici vodič do 16mm2 | ks | 16 |  | 0 |  |  | základní |  | 0 | 0 | 0 | 0 | 0 | 16 | K | 1 | ROZPOCET | 0 | 0 | 0 | 0 | 0 | 1 | 0 | 16 | 156
77 | K | 210100259 | ukončení kabelu smršťovací trubicí do 5x10 | ks | 16 |  | 0 |  |  | základní |  | 0 | 0 | 0 | 0 | 0 | 16 | K | 1 | ROZPOCET | 0 | 0 | 0 | 0 | 0 | 1 | 0 | 16 | 158
78 | K | 210100204 | ukončení šňůry do 3x4 | ks | 20 |  | 0 |  |  | základní |  | 0 | 0 | 0 | 0 | 0 | 16 | K | 1 | ROZPOCET | 0 | 0 | 0 | 0 | 0 | 1 | 0 | 16 | 160
79 | K | 210100351 | ukončení kabelu v ucpávce do P21 | ks | 36 |  | 0 |  |  | základní |  | 0 | 0 | 0 | 0 | 0 | 16 | K | 1 | ROZPOCET | 0 | 0 | 0 | 0 | 0 | 1 | 0 | 16 | 162
80 | K | 210101201 | spojka 1kV smršťovací do 5x25 | ks | 1 |  | 0 |  |  | základní |  | 0 | 0 | 0 | 0 | 0 | 16 | K | 1 | ROZPOCET | 0 | 0 | 0 | 0 | 0 | 1 | 0 | 16 | 164
81 | K | 210220101 | svod vč.podpěr drát do pr.10mm | m | 85 |  | 0 |  |  | základní |  | 0 | 0 | 0 | 0 | 0 | 16 | K | 1 | ROZPOCET | 0 | 0 | 0 | 0 | 0 | 1 | 0 | 16 | 166
82 | K | 210220021 | uzemňov.vedení v zemi úplná mtž FeZn do 120mm2 | m | 110 |  | 0 |  |  | základní |  | 0 | 0 | 0 | 0 | 0 | 16 | K | 1 | ROZPOCET | 0 | 0 | 0 | 0 | 0 | 1 | 0 | 16 | 168
83 | K | 210220022 | uzemňov.vedení v zemi úplná mtž FeZn pr.8-10mm | m | 25 |  | 0 |  |  | základní |  | 0 | 0 | 0 | 0 | 0 | 16 | K | 1 | ROZPOCET | 0 | 0 | 0 | 0 | 0 | 1 | 0 | 16 | 170
84 | K | 210220441 | ochrana zemní svorky asfaltovým nátěrem | ks | 8 |  | 0 |  |  | základní |  | 0 | 0 | 0 | 0 | 0 | 16 | K | 1 | ROZPOCET | 0 | 0 | 0 | 0 | 0 | 1 | 0 | 16 | 172
85 | K | 210220201 | jímací tyč do 3m montáž na hřeben | ks | 5 |  | 0 |  |  | základní |  | 0 | 0 | 0 | 0 | 0 | 16 | K | 1 | ROZPOCET | 0 | 0 | 0 | 0 | 0 | 1 | 0 | 16 | 174
86 | K | 210220372 | ochranný úhelník nebo trubka/ držáky do zdiva | ks | 5 |  | 0 |  |  | základní |  | 0 | 0 | 0 | 0 | 0 | 16 | K | 1 | ROZPOCET | 0 | 0 | 0 | 0 | 0 | 1 | 0 | 16 | 176
87 | K | 210220401 | označení svodu štítkem | ks | 5 |  | 0 |  |  | základní |  | 0 | 0 | 0 | 0 | 0 | 16 | K | 1 | ROZPOCET | 0 | 0 | 0 | 0 | 0 | 1 | 0 | 16 | 178
88 | K | 210220301 | svorka hromosvodová do 2 šroubů | ks | 5 |  | 0 |  |  | základní |  | 0 | 0 | 0 | 0 | 0 | 16 | K | 1 | ROZPOCET | 0 | 0 | 0 | 0 | 0 | 1 | 0 | 16 | 180
89 | K | 210220301 | svorka hromosvodová do 2 šroubů | ks | 5 |  | 0 |  |  | základní |  | 0 | 0 | 0 | 0 | 0 | 16 | K | 1 | ROZPOCET | 0 | 0 | 0 | 0 | 0 | 1 | 0 | 16 | 182
90 | K | 210220301 | svorka hromosvodová do 2 šroubů | ks | 13 |  | 0 |  |  | základní |  | 0 | 0 | 0 | 0 | 0 | 16 | K | 1 | ROZPOCET | 0 | 0 | 0 | 0 | 0 | 1 | 0 | 16 | 184
91 | K | 210220301 | svorka hromosvodová do 2 šroubů | ks | 19 |  | 0 |  |  | základní |  | 0 | 0 | 0 | 0 | 0 | 16 | K | 1 | ROZPOCET | 0 | 0 | 0 | 0 | 0 | 1 | 0 | 16 | 186
92 | K | 210010321 | krabicová rozvodka vč.svorkovn.a zapojení(-KR68) | ks | 22 |  | 0 |  |  | základní |  | 0 | 0 | 0 | 0 | 0 | 16 | K | 1 | ROZPOCET | 0 | 0 | 0 | 0 | 0 | 1 | 0 | 16 | 188
93 | K | 210010453 | krabice plast pro P rozvod vč.zapojení 8111 | ks | 23 |  | 0 |  |  | základní |  | 0 | 0 | 0 | 0 | 0 | 16 | K | 1 | ROZPOCET | 0 | 0 | 0 | 0 | 0 | 1 | 0 | 16 | 190
94 | K | 210010124 | trubka plast volně uložená do pr.75mm | m | 20 |  | 0 |  |  | základní |  | 0 | 0 | 0 | 0 | 0 | 16 | K | 1 | ROZPOCET | 0 | 0 | 0 | 0 | 0 | 1 | 0 | 16 | 192
95 | K | 210010002 | trubka plast ohebná,pod omítkou,typ 2316/pr.16 | m | 160 |  | 0 |  |  | základní |  | 0 | 0 | 0 | 0 | 0 | 16 | K | 1 | ROZPOCET | 0 | 0 | 0 | 0 | 0 | 1 | 0 | 16 | 194
96 | K | 210010006 | trubka plast ohebná,pod omítkou,typ 2348/pr.48 | m | 80 |  | 0 |  |  | základní |  | 0 | 0 | 0 | 0 | 0 | 16 | K | 1 | ROZPOCET | 0 | 0 | 0 | 0 | 0 | 1 | 0 | 16 | 196
97 | K | 210010111 | minilišta vkládací pevně uložená do š.20mm | m | 75 |  | 0 |  |  | základní |  | 0 | 0 | 0 | 0 | 0 | 16 | K | 1 | ROZPOCET | 0 | 0 | 0 | 0 | 0 | 1 | 0 | 16 | 198
98 | K | 210010105 | lišta vkládací úplná pevně uložená do š.40mm | m | 40 |  | 0 |  |  | základní |  | 0 | 0 | 0 | 0 | 0 | 16 | K | 1 | ROZPOCET | 0 | 0 | 0 | 0 | 0 | 1 | 0 | 16 | 200
99 | K | 210020133 | kabelový rošt do š.40cm | m | 39 |  | 0 |  |  | základní |  | 0 | 0 | 0 | 0 | 0 | 16 | K | 1 | ROZPOCET | 0 | 0 | 0 | 0 | 0 | 1 | 0 | 16 | 202
100 | K | 210020151 | stojina nebo závěs s výložníky zesílené provedení | kg | 10.4 |  | 0 |  |  | základní |  | 0 | 0 | 0 | 0 | 0 | 16 | K | 1 | ROZPOCET | 0 | 0 | 0 | 0 | 0 | 1 | 0 | 16 | 204
101 | K | 210191546 | pilíř plast 1-dílný pro kabelovou skříň | ks | 1 |  | 0 |  |  | základní |  | 0 | 0 | 0 | 0 | 0 | 16 | K | 1 | ROZPOCET | 0 | 0 | 0 | 0 | 0 | 1 | 0 | 16 | 206
102 | K | 210190002 | rozvodnice/elektrozařízení do hmotnosti 50kg | ks | 1 |  | 0 |  |  | základní |  | 0 | 0 | 0 | 0 | 0 | 16 | K | 1 | ROZPOCET | 0 | 0 | 0 | 0 | 0 | 1 | 0 | 16 | 208
103 | K | 210190002 | rozvodnice/elektrozařízení do hmotnosti 50kg | ks | 1 |  | 0 |  |  | základní |  | 0 | 0 | 0 | 0 | 0 | 16 | K | 1 | ROZPOCET | 0 | 0 | 0 | 0 | 0 | 1 | 0 | 16 | 210
104 | K | 210192121 | skříň litinová, Al nebo plast do hmotnosti 10kg | ks | 1 |  | 0 |  |  | základní |  | 0 | 0 | 0 | 0 | 0 | 16 | K | 1 | ROZPOCET | 0 | 0 | 0 | 0 | 0 | 1 | 0 | 16 | 212
105 | K | 210110041 | spínač zapuštěný vč.zapojení 1pólový/řazení 1 | ks | 23 |  | 0 |  |  | základní |  | 0 | 0 | 0 | 0 | 0 | 16 | K | 1 | ROZPOCET | 0 | 0 | 0 | 0 | 0 | 1 | 0 | 16 | 214
106 | K | 210110045 | přepínač zapuštěný vč.zapojení střídavý/řazení 6 | ks | 8 |  | 0 |  |  | základní |  | 0 | 0 | 0 | 0 | 0 | 16 | K | 1 | ROZPOCET | 0 | 0 | 0 | 0 | 0 | 1 | 0 | 16 | 216
107 | K | 210110044 | přepínač zapuštěný vč.zapojení 2-střídavý/řazení5B | ks | 3 |  | 0 |  |  | základní |  | 0 | 0 | 0 | 0 | 0 | 16 | K | 1 | ROZPOCET | 0 | 0 | 0 | 0 | 0 | 1 | 0 | 16 | 218
108 | K | 210111012 | zásuvka domovní zapuštěná vč.zapojení průběžně | ks | 35 |  | 0 |  |  | základní |  | 0 | 0 | 0 | 0 | 0 | 16 | K | 1 | ROZPOCET | 0 | 0 | 0 | 0 | 0 | 1 | 0 | 16 | 220
109 | K | 210111032 | zásuvka nástěnná od IP.2 vč.zapojení 2P+Z průběžně | ks | 6 |  | 0 |  |  | základní |  | 0 | 0 | 0 | 0 | 0 | 16 | K | 1 | ROZPOCET | 0 | 0 | 0 | 0 | 0 | 1 | 0 | 16 | 222
110 | K | 210200012 | svítidlo žárovkové bytové stropní/více zdrojů | ks | 10 |  | 0 |  |  | základní |  | 0 | 0 | 0 | 0 | 0 | 16 | K | 1 | ROZPOCET | 0 | 0 | 0 | 0 | 0 | 1 | 0 | 16 | 224
111 | K | 210201011 | svítidlo zářivkové bytové závěsné/1 zdroj | ks | 1 |  | 0 |  |  | základní |  | 0 | 0 | 0 | 0 | 0 | 16 | K | 1 | ROZPOCET | 0 | 0 | 0 | 0 | 0 | 1 | 0 | 16 | 226
112 | K | 210201011 | svítidlo zářivkové bytové závěsné/1 zdroj | ks | 10 |  | 0 |  |  | základní |  | 0 | 0 | 0 | 0 | 0 | 16 | K | 1 | ROZPOCET | 0 | 0 | 0 | 0 | 0 | 1 | 0 | 16 | 228
113 | K | 210201011 | svítidlo zářivkové bytové závěsné/1 zdroj | ks | 5 |  | 0 |  |  | základní |  | 0 | 0 | 0 | 0 | 0 | 16 | K | 1 | ROZPOCET | 0 | 0 | 0 | 0 | 0 | 1 | 0 | 16 | 230
114 | K | 210201002 | svítidlo zářivkové bytové stropní/2 zdroje | ks | 7 |  | 0 |  |  | základní |  | 0 | 0 | 0 | 0 | 0 | 16 | K | 1 | ROZPOCET | 0 | 0 | 0 | 0 | 0 | 1 | 0 | 16 | 232
115 | K | 210201102 | svítidlo zářivkové průmyslové stropní/2 zdroje | ks | 15 |  | 0 |  |  | základní |  | 0 | 0 | 0 | 0 | 0 | 16 | K | 1 | ROZPOCET | 0 | 0 | 0 | 0 | 0 | 1 | 0 | 16 | 234
116 | K | 210201102 | svítidlo zářivkové průmyslové stropní/2 zdroje | ks | 16 |  | 0 |  |  | základní |  | 0 | 0 | 0 | 0 | 0 | 16 | K | 1 | ROZPOCET | 0 | 0 | 0 | 0 | 0 | 1 | 0 | 16 | 236
117 | K | 210201201 | nouzové orientační svítidlo zářivkové | ks | 2 |  | 0 |  |  | základní |  | 0 | 0 | 0 | 0 | 0 | 16 | K | 1 | ROZPOCET | 0 | 0 | 0 | 0 | 0 | 1 | 0 | 16 | 238
| D | 5 | Zemní práce |  |  |  | 0 |  |  |  |  | 0 |  | 0 |  | 0 | 1 | D | 0 | ROZPOCET | [6 empty] | 0
118 | K | 460200153 | výkop kabel.rýhy šířka 35/hloubka 70cm tz.3/ko1.0 | m | 45 |  | 0 |  |  | základní |  | 0 | 0 | 0 | 0 | 0 | 16 | K | 1 | ROZPOCET | 0 | 0 | 0 | 0 | 0 | 1 | 0 | 16 | 240
119 | K | 460420021 | kabelové lože 2x5cm kopaný písek šířka do 65cm | m | 20 |  | 0 |  |  | základní |  | 0 | 0 | 0 | 0 | 0 | 16 | K | 1 | ROZPOCET | 0 | 0 | 0 | 0 | 0 | 1 | 0 | 16 | 242
120 | K | 460490011 | výstražná fólie šířka do 30cm | m | 20 |  | 0 |  |  | základní |  | 0 | 0 | 0 | 0 | 0 | 16 | K | 1 | ROZPOCET | 0 | 0 | 0 | 0 | 0 | 1 | 0 | 16 | 244
121 | K | 460560154 | zához kabelové rýhy šířka 35/hloubka 70cm tz.4 | m | 45 |  | 0 |  |  | základní |  | 0 | 0 | 0 | 0 | 0 | 16 | K | 1 | ROZPOCET | 0 | 0 | 0 | 0 | 0 | 1 | 0 | 16 | 246
| D | 6 | Ostatní náklady |  |  |  | 0 |  |  |  |  | 0 |  | 0 |  | 0 | 1 | D | 0 | ROZPOCET | [6 empty] | 0
122 | K | 218009011 | poplatek za recyklaci světelného zdroje | ks | 2 |  | 0 |  |  | základní |  | 0 | 0 | 0 | 0 | 0 | 16 | K | 1 | ROZPOCET | 0 | 0 | 0 | 0 | 0 | 1 | 0 | 16 | 248
123 | K | 218009020 | doprava a přesun | ks | 1 |  | 0 |  |  | základní |  | 0 | 0 | 0 | 0 | 0 | 16 | K | 1 | ROZPOCET | 0 | 0 | 0 | 0 | 0 | 1 | 0 | 16 | 1071113419
124 | K | 218009022 | prořez a poddružný materiál | ks | 1 |  | 0 |  |  | základní |  | 0 | 0 | 0 | 0 | 0 | 16 | K | 1 | ROZPOCET | 0 | 0 | 0 | 0 | 0 | 1 | 0 | 16 | -1396040290
125 | K | 218009024 | přidružené výkony nezbytně nutné k provedení montážních prací | ks | 1 |  | 0 |  |  | základní |  | 0 | 0 | 0 | 0 | 0 | 16 | K | 1 | ROZPOCET | 0 | 0 | 0 | 0 | 0 | 1 | 0 | 16 | 1807834921

## D.1.4.4.2 - Domácí telefon
{e72616f9-af0f-4432-892d-1273e152178e}
2
| KRYCÍ LIST SOUPISU PRACÍ | [7 empty] | v --- níže se nacházejí doplnkové a pomocné údaje k sestavám --- v | [8 empty] | False
Stavba:
1. etapa - Rekonstrukce a přístavba Loděnice Mšeno, Jablonec nad Nisou
Objekt:
SO 01 - Loděnice
Soupis:
01e - Elektroinstalace
Úroveň 3:
D.1.4.4.2 - Domácí telefon
| KSO: |  |  |  |  | CC-CZ:
| Místo: |  | Mšeno nad Nisou |  |  | Datum: | 8. 11. 2024
| Zadavatel: |  |  |  |  | IČ:
|  | Rychlostní kanoistika Jablonec nad Nisou, z.s. |  |  |  | DIČ:
| Uchazeč: |  |  |  |  | IČ: | Vyplň údaj
|  | Vyplň údaj |  |  |  | DIČ: | Vyplň údaj
| Projektant: |  |  |  |  | IČ:
|  | Studio Raketoplán, s.r.o. |  |  |  | DIČ:
| Zpracovatel: |  |  |  |  | IČ:
|  | Studio Raketoplán, s.r.o. |  |  |  | DIČ:
Poznámka:
| Cena bez DPH | [5 empty] | 0
|  |  | Základ daně |  |  | Sazba daně | Výše daně
| DPH | základní | 0 |  |  | 21% | 0
|  | snížená | 0 |  |  | 15% | 0
|  | zákl. přenesená | 0 |  |  | 21% | 0
|  | sníž. přenesená | 0 |  |  | 15% | 0
|  | nulová | 0 |  |  | 0% | 0
| Cena s DPH |  |  | v | CZK |  | 0
REKAPITULACE ČLENĚNÍ SOUPISU PRACÍ
Stavba:
1. etapa - Rekonstrukce a přístavba Loděnice Mšeno, Jablonec nad Nisou
Objekt:
SO 01 - Loděnice
Soupis:
01e - Elektroinstalace
Úroveň 3:
D.1.4.4.2 - Domácí telefon
Místo: |  |  | Mšeno nad Nisou |  |  | Datum: | 8. 11. 2024
Zadavatel: |  |  | Rychlostní kanoistika Jablonec nad Nisou, z.s. |  |  | Projektant: | Studio Raketoplán, s.r.o.
Uchazeč: |  |  | Vyplň údaj |  |  | Zpracovatel: | Studio Raketoplán, s.r.o.
Kód dílu - Popis | [6 empty] | Cena celkem [CZK]
Náklady stavby celkem | [6 empty] | 0 | [11 empty] | -1
| 1 - Materiál elektromontážní | [5 empty] | 0
| 2 - Elektromontáže | [5 empty] | 0
| 6 - Ostatní náklady | [5 empty] | 0
SOUPIS PRACÍ
Stavba:
1. etapa - Rekonstrukce a přístavba Loděnice Mšeno, Jablonec nad Nisou
Objekt:
SO 01 - Loděnice
Soupis:
01e - Elektroinstalace
Úroveň 3:
D.1.4.4.2 - Domácí telefon
Místo: |  |  | Mšeno nad Nisou |  |  | Datum: | 8. 11. 2024
Zadavatel: |  |  | Rychlostní kanoistika Jablonec nad Nisou, z.s. |  |  | Projektant: | Studio Raketoplán, s.r.o.
Uchazeč: |  |  | Vyplň údaj |  |  | Zpracovatel: | Studio Raketoplán, s.r.o.
PČ | Typ | Kód | Popis | MJ | Množství | J.cena [CZK] | Cena celkem [CZK] | Cenová soustava |  | DPH | J. Nh [h] | Nh celkem [h] | J. hmotnost [t] | Hmotnost celkem [t] | J. suť [t] | Suť Celkem [t]
Náklady soupisu celkem | [6 empty] | 0 |  |  |  |  | 0 |  | 0 |  | 0 |  | D | -1 | [7 empty] | 0
| D | 1 | Materiál elektromontážní |  |  |  | 0 |  |  |  |  | 0 |  | 0 |  | 0 | 1 | D | 0 | ROZPOCET | [6 empty] | 0
1 | K | 000171106 | vodič CY 2,5 /H07V-U/ | m | 80 |  | 0 |  |  | základní |  | 0 | 0 | 0 | 0 | 0 | 16 | K | 1 | ROZPOCET | 0 | 0 | 0 | 0 | 0 | 1 | 0 | 16 | 2
2 | K | 000209407 | kabel U/UTP Cat.6 | m | 90 |  | 0 |  |  | základní |  | 0 | 0 | 0 | 0 | 0 | 16 | K | 1 | ROZPOCET | 0 | 0 | 0 | 0 | 0 | 1 | 0 | 16 | 4
3 | K | 000321132 | trubka ohebná PVC superflex 1216E | m | 90 |  | 0 |  |  | základní |  | 0 | 0 | 0 | 0 | 0 | 16 | K | 1 | ROZPOCET | 0 | 0 | 0 | 0 | 0 | 1 | 0 | 16 | 6
4 | K | 000900001 | montážní rám | ks | 1 |  | 0 |  |  | základní |  | 0 | 0 | 0 | 0 | 0 | 16 | K | 1 | ROZPOCET | 0 | 0 | 0 | 0 | 0 | 1 | 0 | 16 | 8
5 | K | 000900002 | stříška | ks | 1 |  | 0 |  |  | základní |  | 0 | 0 | 0 | 0 | 0 | 16 | K | 1 | ROZPOCET | 0 | 0 | 0 | 0 | 0 | 1 | 0 | 16 | 10
6 | K | 000900003 | sběrnice pro modul | ks | 1 |  | 0 |  |  | základní |  | 0 | 0 | 0 | 0 | 0 | 16 | K | 1 | ROZPOCET | 0 | 0 | 0 | 0 | 0 | 1 | 0 | 16 | 12
7 | K | 000900004 | modul el. vr. | ks | 1 |  | 0 |  |  | základní |  | 0 | 0 | 0 | 0 | 0 | 16 | K | 1 | ROZPOCET | 0 | 0 | 0 | 0 | 0 | 1 | 0 | 16 | 14
8 | K | 000900005 | modul tlač. | ks | 1 |  | 0 |  |  | základní |  | 0 | 0 | 0 | 0 | 0 | 16 | K | 1 | ROZPOCET | 0 | 0 | 0 | 0 | 0 | 1 | 0 | 16 | 16
9 | K | 000900006 | modul se čtečkou | ks | 1 |  | 0 |  |  | základní |  | 0 | 0 | 0 | 0 | 0 | 16 | K | 1 | ROZPOCET | 0 | 0 | 0 | 0 | 0 | 1 | 0 | 16 | 18
10 | K | 000900007 | elektrický zámek | ks | 1 |  | 0 |  |  | základní |  | 0 | 0 | 0 | 0 | 0 | 16 | K | 1 | ROZPOCET | 0 | 0 | 0 | 0 | 0 | 1 | 0 | 16 | 20
11 | K | 000900008 | tlačítko výstupní | ks | 1 |  | 0 |  |  | základní |  | 0 | 0 | 0 | 0 | 0 | 16 | K | 1 | ROZPOCET | 0 | 0 | 0 | 0 | 0 | 1 | 0 | 16 | 22
12 | K | 000900009 | pouzdro pro tlačítko | ks | 1 |  | 0 |  |  | základní |  | 0 | 0 | 0 | 0 | 0 | 16 | K | 1 | ROZPOCET | 0 | 0 | 0 | 0 | 0 | 1 | 0 | 16 | 24
13 | K | 000900010 | čip | ks | 100 |  | 0 |  |  | základní |  | 0 | 0 | 0 | 0 | 0 | 16 | K | 1 | ROZPOCET | 0 | 0 | 0 | 0 | 0 | 1 | 0 | 16 | 26
14 | K | 000900011 | napáječ | ks | 2 |  | 0 |  |  | základní |  | 0 | 0 | 0 | 0 | 0 | 16 | K | 1 | ROZPOCET | 0 | 0 | 0 | 0 | 0 | 1 | 0 | 16 | 28
15 | K | 000900012 | telefonní přístroj | ks | 3 |  | 0 |  |  | základní |  | 0 | 0 | 0 | 0 | 0 | 16 | K | 1 | ROZPOCET | 0 | 0 | 0 | 0 | 0 | 1 | 0 | 16 | 30
| D | 2 | Elektromontáže |  |  |  | 0 |  |  |  |  | 0 |  | 0 |  | 0 | 1 | D | 0 | ROZPOCET | [6 empty] | 0
16 | K | 210800851 | vodič Cu(-CY,CYA) pevně uložený do 1x35 | m | 80 |  | 0 |  |  | základní |  | 0 | 0 | 0 | 0 | 0 | 16 | K | 1 | ROZPOCET | 0 | 0 | 0 | 0 | 0 | 1 | 0 | 16 | 32
17 | K | 210950321 | kabel pevně uložený jednotková hmotnost do 0,4kg | m | 90 |  | 0 |  |  | základní |  | 0 | 0 | 0 | 0 | 0 | 16 | K | 1 | ROZPOCET | 0 | 0 | 0 | 0 | 0 | 1 | 0 | 16 | 34
18 | K | 210100351 | ukončení kabelu v ucpávce do P21 | ks | 16 |  | 0 |  |  | základní |  | 0 | 0 | 0 | 0 | 0 | 16 | K | 1 | ROZPOCET | 0 | 0 | 0 | 0 | 0 | 1 | 0 | 16 | 36
19 | K | 210010002 | trubka plast ohebná,pod omítkou,typ 2316/pr.16 | m | 90 |  | 0 |  |  | základní |  | 0 | 0 | 0 | 0 | 0 | 16 | K | 1 | ROZPOCET | 0 | 0 | 0 | 0 | 0 | 1 | 0 | 16 | 38
20 | K | 210990001 | montáž kompletního tabla | ks | 1 |  | 0 |  |  | základní |  | 0 | 0 | 0 | 0 | 0 | 16 | K | 1 | ROZPOCET | 0 | 0 | 0 | 0 | 0 | 1 | 0 | 16 | 40
21 | K | 210990007 | montáž zámku | ks | 1 |  | 0 |  |  | základní |  | 0 | 0 | 0 | 0 | 0 | 16 | K | 1 | ROZPOCET | 0 | 0 | 0 | 0 | 0 | 1 | 0 | 16 | 42
22 | K | 210990008 | montáž tlačítka | ks | 1 |  | 0 |  |  | základní |  | 0 | 0 | 0 | 0 | 0 | 16 | K | 1 | ROZPOCET | 0 | 0 | 0 | 0 | 0 | 1 | 0 | 16 | 44
23 | K | 000900011.1 | montáž a zapojení napáječe | ks | 2 |  | 0 |  |  | základní |  | 0 | 0 | 0 | 0 | 0 | 16 | K | 1 | ROZPOCET | 0 | 0 | 0 | 0 | 0 | 1 | 0 | 16 | 46
24 | K | 210990012 | montáž telefonního přístroje | ks | 3 |  | 0 |  |  | základní |  | 0 | 0 | 0 | 0 | 0 | 16 | K | 1 | ROZPOCET | 0 | 0 | 0 | 0 | 0 | 1 | 0 | 16 | 48
| D | 6 | Ostatní náklady |  |  |  | 0 |  |  |  |  | 0 |  | 0 |  | 0 | 1 | D | 0 | ROZPOCET | [6 empty] | 0
25 | K | 218009020 | doprava a přesun | ks | 1 |  | 0 |  |  | základní |  | 0 | 0 | 0 | 0 | 0 | 16 | K | 1 | ROZPOCET | 0 | 0 | 0 | 0 | 0 | 1 | 0 | 16 | 923786247
26 | K | 218009022 | prořez a poddružný materiál | ks | 1 |  | 0 |  |  | základní |  | 0 | 0 | 0 | 0 | 0 | 16 | K | 1 | ROZPOCET | 0 | 0 | 0 | 0 | 0 | 1 | 0 | 16 | -1613618609
27 | K | 218009024 | přidružené výkony nezbytně nutné k provedení montážních prací | ks | 1 |  | 0 |  |  | základní |  | 0 | 0 | 0 | 0 | 0 | 16 | K | 1 | ROZPOCET | 0 | 0 | 0 | 0 | 0 | 1 | 0 | 16 | -1571250126

## D.1.4.4.3 - EZS
{89bd6342-e072-452a-b288-e66d16d1f38a}
2
| KRYCÍ LIST SOUPISU PRACÍ | [7 empty] | v --- níže se nacházejí doplnkové a pomocné údaje k sestavám --- v | [8 empty] | False
Stavba:
1. etapa - Rekonstrukce a přístavba Loděnice Mšeno, Jablonec nad Nisou
Objekt:
SO 01 - Loděnice
Soupis:
01e - Elektroinstalace
Úroveň 3:
D.1.4.4.3 - EZS
| KSO: |  |  |  |  | CC-CZ:
| Místo: |  | Mšeno nad Nisou |  |  | Datum: | 8. 11. 2024
| Zadavatel: |  |  |  |  | IČ:
|  | Rychlostní kanoistika Jablonec nad Nisou, z.s. |  |  |  | DIČ:
| Uchazeč: |  |  |  |  | IČ: | Vyplň údaj
|  | Vyplň údaj |  |  |  | DIČ: | Vyplň údaj
| Projektant: |  |  |  |  | IČ:
|  | Studio Raketoplán, s.r.o. |  |  |  | DIČ:
| Zpracovatel: |  |  |  |  | IČ:
|  | Studio Raketoplán, s.r.o. |  |  |  | DIČ:
Poznámka:
| Cena bez DPH | [5 empty] | 0
|  |  | Základ daně |  |  | Sazba daně | Výše daně
| DPH | základní | 0 |  |  | 21% | 0
|  | snížená | 0 |  |  | 15% | 0
|  | zákl. přenesená | 0 |  |  | 21% | 0
|  | sníž. přenesená | 0 |  |  | 15% | 0
|  | nulová | 0 |  |  | 0% | 0
| Cena s DPH |  |  | v | CZK |  | 0
REKAPITULACE ČLENĚNÍ SOUPISU PRACÍ
Stavba:
1. etapa - Rekonstrukce a přístavba Loděnice Mšeno, Jablonec nad Nisou
Objekt:
SO 01 - Loděnice
Soupis:
01e - Elektroinstalace
Úroveň 3:
D.1.4.4.3 - EZS
Místo: |  |  | Mšeno nad Nisou |  |  | Datum: | 8. 11. 2024
Zadavatel: |  |  | Rychlostní kanoistika Jablonec nad Nisou, z.s. |  |  | Projektant: | Studio Raketoplán, s.r.o.
Uchazeč: |  |  | Vyplň údaj |  |  | Zpracovatel: | Studio Raketoplán, s.r.o.
Kód dílu - Popis | [6 empty] | Cena celkem [CZK]
Náklady stavby celkem | [6 empty] | 0 | [11 empty] | -1
| 1 - Materiál elektromontážní | [5 empty] | 0
| 2 - Elektromontáže | [5 empty] | 0
| 6 - Ostatní náklady | [5 empty] | 0
SOUPIS PRACÍ
Stavba:
1. etapa - Rekonstrukce a přístavba Loděnice Mšeno, Jablonec nad Nisou
Objekt:
SO 01 - Loděnice
Soupis:
01e - Elektroinstalace
Úroveň 3:
D.1.4.4.3 - EZS
Místo: |  |  | Mšeno nad Nisou |  |  | Datum: | 8. 11. 2024
Zadavatel: |  |  | Rychlostní kanoistika Jablonec nad Nisou, z.s. |  |  | Projektant: | Studio Raketoplán, s.r.o.
Uchazeč: |  |  | Vyplň údaj |  |  | Zpracovatel: | Studio Raketoplán, s.r.o.
PČ | Typ | Kód | Popis | MJ | Množství | J.cena [CZK] | Cena celkem [CZK] | Cenová soustava |  | DPH | J. Nh [h] | Nh celkem [h] | J. hmotnost [t] | Hmotnost celkem [t] | J. suť [t] | Suť Celkem [t]
Náklady soupisu celkem | [6 empty] | 0 |  |  |  |  | 0 |  | 0 |  | 0 |  | D | -1 | [7 empty] | 0
| D | 1 | Materiál elektromontážní |  |  |  | 0 |  |  |  |  | 0 |  | 0 |  | 0 | 1 | D | 0 | ROZPOCET | [6 empty] | 0
1 | K | 000204211 | kabel SYKFY 3x2x0,5 | m | 365 |  | 0 |  |  | základní |  | 0 | 0 | 0 | 0 | 0 | 16 | K | 1 | ROZPOCET | 0 | 0 | 0 | 0 | 0 | 1 | 0 | 16 | 2
2 | K | 000321132 | trubka ohebná PVC superflex 1216E | m | 75 |  | 0 |  |  | základní |  | 0 | 0 | 0 | 0 | 0 | 16 | K | 1 | ROZPOCET | 0 | 0 | 0 | 0 | 0 | 1 | 0 | 16 | 4
3 | K | 000321136 | trubka ohebná PVC superflex 1240 | m | 53 |  | 0 |  |  | základní |  | 0 | 0 | 0 | 0 | 0 | 16 | K | 1 | ROZPOCET | 0 | 0 | 0 | 0 | 0 | 1 | 0 | 16 | 6
4 | K | 000362011 | kabelová lávka 3 m | m | 27 |  | 0 |  |  | základní |  | 0 | 0 | 0 | 0 | 0 | 16 | K | 1 | ROZPOCET | 0 | 0 | 0 | 0 | 0 | 1 | 0 | 16 | 8
5 | K | 000362121 | konzola | ks | 18 |  | 0 |  |  | základní |  | 0 | 0 | 0 | 0 | 0 | 16 | K | 1 | ROZPOCET | 0 | 0 | 0 | 0 | 0 | 1 | 0 | 16 | 10
6 | K | 000362435 | rychlospojka | ks | 18 |  | 0 |  |  | základní |  | 0 | 0 | 0 | 0 | 0 | 16 | K | 1 | ROZPOCET | 0 | 0 | 0 | 0 | 0 | 1 | 0 | 16 | 12
7 | K | 000171106 | vodič CY 2,5 /H07V-U/ | m | 30 |  | 0 |  |  | základní |  | 0 | 0 | 0 | 0 | 0 | 16 | K | 1 | ROZPOCET | 0 | 0 | 0 | 0 | 0 | 1 | 0 | 16 | 14
8 | K | 000900001 | pohybový detektor | ks | 11 |  | 0 |  |  | základní |  | 0 | 0 | 0 | 0 | 0 | 16 | K | 1 | ROZPOCET | 0 | 0 | 0 | 0 | 0 | 1 | 0 | 16 | 16
9 | K | 000900002 | stropní požární detektor | ks | 10 |  | 0 |  |  | základní |  | 0 | 0 | 0 | 0 | 0 | 16 | K | 1 | ROZPOCET | 0 | 0 | 0 | 0 | 0 | 1 | 0 | 16 | 18
10 | K | 000900003 | ústředna EZS včetně skříně | ks | 1 |  | 0 |  |  | základní |  | 0 | 0 | 0 | 0 | 0 | 16 | K | 1 | ROZPOCET | 0 | 0 | 0 | 0 | 0 | 1 | 0 | 16 | 20
11 | K | 000900004 | klávesnice na vstupu | ks | 1 |  | 0 |  |  | základní |  | 0 | 0 | 0 | 0 | 0 | 16 | K | 1 | ROZPOCET | 0 | 0 | 0 | 0 | 0 | 1 | 0 | 16 | 22
| D | 2 | Elektromontáže |  |  |  | 0 |  |  |  |  | 0 |  | 0 |  | 0 | 1 | D | 0 | ROZPOCET | [6 empty] | 0
12 | K | 210860281 | kabel SYKY/SYKFY/JXFE/JXKE do 30x3x0,5 pevně ul. | m | 365 |  | 0 |  |  | základní |  | 0 | 0 | 0 | 0 | 0 | 16 | K | 1 | ROZPOCET | 0 | 0 | 0 | 0 | 0 | 1 | 0 | 16 | 24
13 | K | 210100351 | ukončení kabelu v ucpávce do P21 | ks | 38 |  | 0 |  |  | základní |  | 0 | 0 | 0 | 0 | 0 | 16 | K | 1 | ROZPOCET | 0 | 0 | 0 | 0 | 0 | 1 | 0 | 16 | 26
14 | K | 210010002 | trubka plast ohebná,pod omítkou,typ 2316/pr.16 | m | 75 |  | 0 |  |  | základní |  | 0 | 0 | 0 | 0 | 0 | 16 | K | 1 | ROZPOCET | 0 | 0 | 0 | 0 | 0 | 1 | 0 | 16 | 28
15 | K | 210010006 | trubka plast ohebná,pod omítkou,typ 2348/pr.48 | m | 53 |  | 0 |  |  | základní |  | 0 | 0 | 0 | 0 | 0 | 16 | K | 1 | ROZPOCET | 0 | 0 | 0 | 0 | 0 | 1 | 0 | 16 | 30
16 | K | 210020133 | kabelový rošt do š.40cm | m | 27 |  | 0 |  |  | základní |  | 0 | 0 | 0 | 0 | 0 | 16 | K | 1 | ROZPOCET | 0 | 0 | 0 | 0 | 0 | 1 | 0 | 16 | 32
17 | K | 210020151 | stojina nebo závěs s výložníky zesílené provedení | kg | 7.2 |  | 0 |  |  | základní |  | 0 | 0 | 0 | 0 | 0 | 16 | K | 1 | ROZPOCET | 0 | 0 | 0 | 0 | 0 | 1 | 0 | 16 | 34
18 | K | 210800851 | vodič Cu(-CY,CYA) pevně uložený do 1x35 | m | 30 |  | 0 |  |  | základní |  | 0 | 0 | 0 | 0 | 0 | 16 | K | 1 | ROZPOCET | 0 | 0 | 0 | 0 | 0 | 1 | 0 | 16 | 36
19 | K | 210990001 | montáž pohybového detektoru | ks | 11 |  | 0 |  |  | základní |  | 0 | 0 | 0 | 0 | 0 | 16 | K | 1 | ROZPOCET | 0 | 0 | 0 | 0 | 0 | 1 | 0 | 16 | 38
20 | K | 210990002 | montáž požárního detektoru | ks | 10 |  | 0 |  |  | základní |  | 0 | 0 | 0 | 0 | 0 | 16 | K | 1 | ROZPOCET | 0 | 0 | 0 | 0 | 0 | 1 | 0 | 16 | 40
21 | K | 210990003 | montáž ústředny EZS | ks | 1 |  | 0 |  |  | základní |  | 0 | 0 | 0 | 0 | 0 | 16 | K | 1 | ROZPOCET | 0 | 0 | 0 | 0 | 0 | 1 | 0 | 16 | 42
22 | K | 210990004 | montáž klávesnice | ks | 1 |  | 0 |  |  | základní |  | 0 | 0 | 0 | 0 | 0 | 16 | K | 1 | ROZPOCET | 0 | 0 | 0 | 0 | 0 | 1 | 0 | 16 | 44
23 | K | 210990005 | zapojení a seřízení EZS, vyzkoušení | ks | 1 |  | 0 |  |  | základní |  | 0 | 0 | 0 | 0 | 0 | 16 | K | 1 | ROZPOCET | 0 | 0 | 0 | 0 | 0 | 1 | 0 | 16 | 46
| D | 6 | Ostatní náklady |  |  |  | 0 |  |  |  |  | 0 |  | 0 |  | 0 | 1 | D | 0 | ROZPOCET | [6 empty] | 0
24 | K | 218009020 | doprava a přesun | ks | 1 |  | 0 |  |  | základní |  | 0 | 0 | 0 | 0 | 0 | 16 | K | 1 | ROZPOCET | 0 | 0 | 0 | 0 | 0 | 1 | 0 | 16 | -727374634
25 | K | 218009022 | prořez a poddružný materiál | ks | 1 |  | 0 |  |  | základní |  | 0 | 0 | 0 | 0 | 0 | 16 | K | 1 | ROZPOCET | 0 | 0 | 0 | 0 | 0 | 1 | 0 | 16 | -680390155
26 | K | 218009024 | přidružené výkony nezbytně nutné k provedení montážních prací | ks | 1 |  | 0 |  |  | základní |  | 0 | 0 | 0 | 0 | 0 | 16 | K | 1 | ROZPOCET | 0 | 0 | 0 | 0 | 0 | 1 | 0 | 16 | 1418967968

## SO 02 - Terasa, schodiště
{88f08eae-2f4c-44a9-b001-ac394e95c0f1}
2
| KRYCÍ LIST SOUPISU PRACÍ | [7 empty] | v --- níže se nacházejí doplnkové a pomocné údaje k sestavám --- v | [8 empty] | False
Stavba:
1. etapa - Rekonstrukce a přístavba Loděnice Mšeno, Jablonec nad Nisou
Objekt:
SO 02 - Terasa, schodiště
| KSO: |  |  |  |  | CC-CZ:
| Místo: |  | Mšeno nad Nisou |  |  | Datum: | 8. 11. 2024
| Zadavatel: |  |  |  |  | IČ:
|  | Rychlostní kanoistika Jablonec nad Nisou, z.s. |  |  |  | DIČ:
| Uchazeč: |  |  |  |  | IČ: | Vyplň údaj
|  | Vyplň údaj |  |  |  | DIČ: | Vyplň údaj
| Projektant: |  |  |  |  | IČ:
|  | Studio Raketoplán, s.r.o. |  |  |  | DIČ:
| Zpracovatel: |  |  |  |  | IČ:
|  | Studio Raketoplán, s.r.o. |  |  |  | DIČ:
Poznámka:
Zemní a základové práce jsou uvažovany v době, kdy je nízká vodní hladina - neuvažuje se tady se zakládáním do vody. Ponton není součástí soupisy prací
| Cena bez DPH | [5 empty] | 0
|  |  | Základ daně |  |  | Sazba daně | Výše daně
| DPH | základní | 0 |  |  | 21% | 0
|  | snížená | 0 |  |  | 15% | 0
|  | zákl. přenesená | 0 |  |  | 21% | 0
|  | sníž. přenesená | 0 |  |  | 15% | 0
|  | nulová | 0 |  |  | 0% | 0
| Cena s DPH |  |  | v | CZK |  | 0
REKAPITULACE ČLENĚNÍ SOUPISU PRACÍ
Stavba:
1. etapa - Rekonstrukce a přístavba Loděnice Mšeno, Jablonec nad Nisou
Objekt:
SO 02 - Terasa, schodiště
Místo: |  |  | Mšeno nad Nisou |  |  | Datum: | 8. 11. 2024
Zadavatel: |  |  | Rychlostní kanoistika Jablonec nad Nisou, z.s. |  |  | Projektant: | Studio Raketoplán, s.r.o.
Uchazeč: |  |  | Vyplň údaj |  |  | Zpracovatel: | Studio Raketoplán, s.r.o.
Kód dílu - Popis | [6 empty] | Cena celkem [CZK]
Náklady stavby celkem | [6 empty] | 0 | [11 empty] | -1
| HSV - Práce a dodávky HSV | [5 empty] | 0
| 1 - Zemní práce | [5 empty] | 0
| 2 - Zakládání | [5 empty] | 0
| 9 - Ostatní konstrukce a práce, bourání | [5 empty] | 0
| 998 - Přesun hmot | [5 empty] | 0
| PSV - Práce a dodávky PSV | [5 empty] | 0
| 762 - Konstrukce tesařské | [5 empty] | 0
| 767 - Konstrukce zámečnické vč. povrchové úpravy a přesunu hmot | [5 empty] | 0
| 789 - Povrchové úpravy ocelových konstrukcí a technologických zařízení | [5 empty] | 0
SOUPIS PRACÍ
Stavba:
1. etapa - Rekonstrukce a přístavba Loděnice Mšeno, Jablonec nad Nisou
Objekt:
SO 02 - Terasa, schodiště
Místo: |  |  | Mšeno nad Nisou |  |  | Datum: | 8. 11. 2024
Zadavatel: |  |  | Rychlostní kanoistika Jablonec nad Nisou, z.s. |  |  | Projektant: | Studio Raketoplán, s.r.o.
Uchazeč: |  |  | Vyplň údaj |  |  | Zpracovatel: | Studio Raketoplán, s.r.o.
PČ | Typ | Kód | Popis | MJ | Množství | J.cena [CZK] | Cena celkem [CZK] | Cenová soustava |  | DPH | J. Nh [h] | Nh celkem [h] | J. hmotnost [t] | Hmotnost celkem [t] | J. suť [t] | Suť Celkem [t]
Náklady soupisu celkem | [6 empty] | 0 |  |  |  |  | 0 |  | 58.1459 |  | 0 |  | D | -1 | [10 empty] | 0
| D | HSV | Práce a dodávky HSV |  |  |  | 0 |  |  |  |  | 0 |  | 12.119 |  | 0 | 1 | D | 0 |  |  |  | ROZPOCET | [6 empty] | 0
| D | 1 | Zemní práce |  |  |  | 0 |  |  |  |  | 0 |  | 0 |  | 0 | 1 | D | 1 |  |  |  | ROZPOCET | [6 empty] | 0
1 | K | 132212.31 | Hloubení nezapažených rýh šířky do 2000 mm v soudržných horninách třídy těžitelnosti dle IGP ručně | m3 | 35.49 |  | 0 |  |  | základní |  | 0 | 0 | 0 | 0 | 0 | 4 | K | 2 |  |  |  | ROZPOCET | 0 | 0 | 0 | 0 | 0 | 1 | 0 | 4 | -924449619
| VV |  | 1,3*1,3*1,4*15 |  | 35.49 | [12 empty] | VV | 2 | 2 | True | 0 | ROZPOCET
| VV |  | Součet |  | 35.49 | [12 empty] | VV | 2 | 4 | True | 1 | ROZPOCET
2 | K | 162251.01 | Vodorovné přemístění do 20 m výkopku/sypaniny z horniny třídy těžitelnosti dle IGP | m3 | 66.48 |  | 0 |  |  | základní |  | 0 | 0 | 0 | 0 | 0 | 4 | K | 2 |  |  |  | ROZPOCET | 0 | 0 | 0 | 0 | 0 | 1 | 0 | 4 | -1412145379
| VV |  | výkop | [14 empty] | VV | 2 | 1 | True | 0 | ROZPOCET
| VV |  | 35,49 |  | 35.49 | [12 empty] | VV | 2 | 2 | True | 0 | ROZPOCET
| VV |  | zásyp | [14 empty] | VV | 2 | 1 | True | 0 | ROZPOCET
| VV |  | 30,99 |  | 30.99 | [12 empty] | VV | 2 | 2 | True | 0 | ROZPOCET
| VV |  | Součet |  | 66.48 | [12 empty] | VV | 2 | 4 | True | 1 | ROZPOCET
3 | K | 1627511.7 | Vodorovné přemístění výkopku/sypaniny z horniny třídy těžitelnosti dle IGP na skládku dodávatele | m3 | 4.5 |  | 0 |  |  | základní |  | 0 | 0 | 0 | 0 | 0 | 4 | K | 2 |  |  |  | ROZPOCET | 0 | 0 | 0 | 0 | 0 | 1 | 0 | 4 | -109649126
| VV |  | "rýhy"35,49 |  | 35.49 | [12 empty] | VV | 2 | 2 | True | 0 | ROZPOCET
| VV |  | "zasyp"-30,99 |  | -30.99 | [12 empty] | VV | 2 | 2 | True | 0 | ROZPOCET
| VV |  | Součet |  | 4.5 | [12 empty] | VV | 2 | 4 | True | 1 | ROZPOCET
4 | K | 167151.01 | Nakládání výkopku z hornin třídy těžitelnosti dle IGP do 100 m3 | m3 | 61.98 |  | 0 |  |  | základní |  | 0 | 0 | 0 | 0 | 0 | 4 | K | 2 |  |  |  | ROZPOCET | 0 | 0 | 0 | 0 | 0 | 1 | 0 | 4 | 493927221
| VV |  | "zasyp"30,99*2 |  | 61.98 | [12 empty] | VV | 2 | 2 | True | 0 | ROZPOCET
| VV |  | Součet |  | 61.98 | [12 empty] | VV | 2 | 4 | True | 1 | ROZPOCET
5 | K | 171201231 | Poplatek za uložení stavebního odpadu na recyklační skládce (skládkovné) zeminy a kamení zatříděného do Katalogu odpadů pod kódem 17 05 04 | t | 8.1 |  | 0 | CS ÚRS 2024 02 |  | základní |  | 0 | 0 | 0 | 0 | 0 | 4 | K | 2 |  |  |  | ROZPOCET | 0 | 0 | 0 | 0 | 0 | 1 | 0 | 4 | 1575061557
| Online PSC |  | https://podminky.urs.cz/item/CS_URS_2024_02/171201231 | [14 empty] | Online PSC | 2
| VV |  | 4,5*1,8 |  | 8.1 | [12 empty] | VV | 2 | 2 | True | 0 | ROZPOCET
| VV |  | Součet |  | 8.1 | [12 empty] | VV | 2 | 4 | True | 1 | ROZPOCET
6 | K | 174111101 | Zásyp sypaninou z jakékoliv horniny ručně s uložením výkopku ve vrstvách se zhutněním jam, šachet, rýh nebo kolem objektů v těchto vykopávkách | m3 | 30.99 |  | 0 | CS ÚRS 2023 02 |  | základní |  | 0 | 0 | 0 | 0 | 0 | 4 | K | 2 |  |  |  | ROZPOCET | 0 | 0 | 0 | 0 | 0 | 1 | 0 | 4 | 100889186
| Online PSC |  | https://podminky.urs.cz/item/CS_URS_2023_02/174111101 | [14 empty] | Online PSC | 2
| P |  | Poznámka k položce: vhodnou vykopanou | [14 empty] | P | 2
| VV |  | "zásyp vykopanou zeminou"1,3*1,3*1,4*15 |  | 35.49 | [12 empty] | VV | 2 | 2 | True | 0 | ROZPOCET
| VV |  | "odpocet žb patek"-0,5*0,5*1,2*15 |  | -4.5 | [12 empty] | VV | 2 | 2 | True | 0 | ROZPOCET
| VV |  | "odpočet dodáného zásypu"-6,0 |  | -6 | [12 empty] | VV | 2 | 2 | True | 0 | ROZPOCET
| VV |  | "obsyp"1,0*1,0*0,4*15 |  | 6 | [12 empty] | VV | 2 | 2 | True | 0 | ROZPOCET
| VV |  | Součet |  | 30.99 | [12 empty] | VV | 2 | 4 | True | 1 | ROZPOCET
| D | 2 | Zakládání |  |  |  | 0 |  |  |  |  | 0 |  | 12.1171 |  | 0 | 1 | D | 1 |  |  |  | ROZPOCET | [6 empty] | 0
7 | K | 275322611 | Základy z betonu železového (bez výztuže) patky z betonu se zvýšenými nároky na prostředí tř. C 30/37 | m3 | 4.5 |  | 0 | CS ÚRS 2024 02 |  | základní |  | 0 | 2.5019 | 11.2584 | 0 | 0 | 4 | K | 2 |  |  |  | ROZPOCET | 0 | 0 | 0 | 0 | 0 | 1 | 0 | 4 | -1488255541
| Online PSC |  | https://podminky.urs.cz/item/CS_URS_2024_02/275322611 | [14 empty] | Online PSC | 2
| VV |  | C 30/37 - XC2, XA1-Dmax 22-Cl 0,20-S3 | [14 empty] | VV | 2 | 1 | True | 0 | ROZPOCET
| VV |  | 0,5*0,5*1,2*15 |  | 4.5 | [12 empty] | VV | 2 | 2 | True | 0 | ROZPOCET
| VV |  | Součet |  | 4.5 | [12 empty] | VV | 2 | 4 | True | 1 | ROZPOCET
8 | K | 275351121 | Bednění základů patek zřízení | m2 | 36 |  | 0 | CS ÚRS 2024 02 |  | základní |  | 0 | 0.00264 | 0.09504 | 0 | 0 | 4 | K | 2 |  |  |  | ROZPOCET | 0 | 0 | 0 | 0 | 0 | 1 | 0 | 4 | 1038399431
| Online PSC |  | https://podminky.urs.cz/item/CS_URS_2024_02/275351121 | [14 empty] | Online PSC | 2
| VV |  | 0,5*4*1,2*15 |  | 36 | [12 empty] | VV | 2 | 2 | True | 0 | ROZPOCET
| VV |  | Součet |  | 36 | [12 empty] | VV | 2 | 4 | True | 1 | ROZPOCET
9 | K | 275351122 | Bednění základů patek odstranění | m2 | 36 |  | 0 | CS ÚRS 2024 02 |  | základní |  | 0 | 0 | 0 | 0 | 0 | 4 | K | 2 |  |  |  | ROZPOCET | 0 | 0 | 0 | 0 | 0 | 1 | 0 | 4 | 540229334
| Online PSC |  | https://podminky.urs.cz/item/CS_URS_2024_02/275351122 | [14 empty] | Online PSC | 2
| VV |  | 0,5*4*1,2*15 |  | 36 | [12 empty] | VV | 2 | 2 | True | 0 | ROZPOCET
| VV |  | Součet |  | 36 | [12 empty] | VV | 2 | 4 | True | 1 | ROZPOCET
10 | K | 275361821 | Výztuž základů patek z betonářské oceli 10 505 (R) | t | 0.72 |  | 0 | CS ÚRS 2024 02 |  | základní |  | 0 | 1.0606 | 0.76365 | 0 | 0 | 4 | K | 2 |  |  |  | ROZPOCET | 0 | 0 | 0 | 0 | 0 | 1 | 0 | 4 | -1275346816
| Online PSC |  | https://podminky.urs.cz/item/CS_URS_2024_02/275361821 | [14 empty] | Online PSC | 2
| VV |  | dle statika | [14 empty] | VV | 2 | 1 | True | 0 | ROZPOCET
| VV |  | 4,5*160,0*0,001 |  | 0.72 | [12 empty] | VV | 2 | 2 | True | 0 | ROZPOCET
| VV |  | Součet |  | 0.72 | [12 empty] | VV | 2 | 4 | True | 1 | ROZPOCET
| D | 9 | Ostatní konstrukce a práce, bourání |  |  |  | 0 |  |  |  |  | 0 |  | 0.001857 |  | 0 | 1 | D | 1 |  |  |  | ROZPOCET | [6 empty] | 0
11 | K | 952901221 | Vyčištění budov nebo objektů před předáním do užívání průmyslových budov a objektů výrobních, skladovacích, garáží, dílen nebo hal apod. s nespalnou podlahou jakékoliv výšky podlaží | m2 | 61.9 |  | 0 | CS ÚRS 2024 02 |  | základní |  | 0 | 3e-05 | 0.001857 | 0 | 0 | 4 | K | 2 |  |  |  | ROZPOCET | 0 | 0 | 0 | 0 | 0 | 1 | 0 | 4 | 1549977629
| Online PSC |  | https://podminky.urs.cz/item/CS_URS_2024_02/952901221 | [14 empty] | Online PSC | 2
| VV |  | dle legendy místností | [14 empty] | VV | 2 | 1 | True | 0 | ROZPOCET
| VV |  | 61,9 |  | 61.9 | [12 empty] | VV | 2 | 2 | True | 0 | ROZPOCET
| VV |  | Součet |  | 61.9 | [12 empty] | VV | 2 | 4 | True | 1 | ROZPOCET
| D | 998 | Přesun hmot |  |  |  | 0 |  |  |  |  | 0 |  | 0 |  | 0 | 1 | D | 1 |  |  |  | ROZPOCET | [6 empty] | 0
12 | K | 998021.1 | Přesun hmot vodorovná dopravní vzdálenost do 100 m | t | 12.119 |  | 0 |  |  | základní |  | 0 | 0 | 0 | 0 | 0 | 4 | K | 2 |  |  |  | ROZPOCET | 0 | 0 | 0 | 0 | 0 | 1 | 0 | 4 | 1249369760
| D | PSV | Práce a dodávky PSV |  |  |  | 0 |  |  |  |  | 0 |  | 46.027 |  | 0 | 2 | D | 0 |  |  |  | ROZPOCET | [6 empty] | 0
| D | 762 | Konstrukce tesařské |  |  |  | 0 |  |  |  |  | 0 |  | 2.3078 |  | 0 | 2 | D | 1 |  |  |  | ROZPOCET | [6 empty] | 0
13 | K | 762951004 | Montáž terasy podkladního roštu, z profilů dřevěných, osové vzdálenosti podpěr přes 550 mm | m2 | 123.76 |  | 0 | CS ÚRS 2024 02 |  | základní |  | 0 | 0 | 0 | 0 | 0 | 16 | K | 2 |  |  |  | ROZPOCET | 0 | 0 | 0 | 0 | 0 | 1 | 0 | 16 | -994705796
| Online PSC |  | https://podminky.urs.cz/item/CS_URS_2024_02/762951004 | [14 empty] | Online PSC | 2
| VV |  | ve 2 vrstvách | [14 empty] | VV | 2 | 1 | True | 0 | ROZPOCET
| VV |  | "skladba E2"61,88*2 |  | 123.76 | [12 empty] | VV | 2 | 2 | True | 0 | ROZPOCET
| VV |  | Součet |  | 123.76 | [12 empty] | VV | 2 | 4 | True | 1 | ROZPOCET
14 | M | 611981.2 | hranol terasový dřevěný 45x70mm vč. impregnace | m | 204.204 |  | 0 |  |  | základní |  | 0 | 0.00315 | 0.64324 | 0 | 0 | 32 | M | 2 |  |  |  | ROZPOCET | 0 | 0 | 0 | 0 | 0 | 1 | 0 | 16 | -56409732
| VV |  | predpoklad 1,5m na m2 | [14 empty] | VV | 2 | 1 | True | 0 | ROZPOCET
| VV |  | "skladba E2"61,88*1,5*1,1*2 |  | 204.204 | [12 empty] | VV | 2 | 2 | True | 1 | ROZPOCET
15 | K | 762952R14 | Montáž teras z prken z dřevin šroubovaných broušených bez povrchové úpravy vč. kotvících prvků | m2 | 66.946 |  | 0 |  |  | základní |  | 0 | 0.00021 | 0.014059 | 0 | 0 | 16 | K | 2 |  |  |  | ROZPOCET | 0 | 0 | 0 | 0 | 0 | 1 | 0 | 16 | 836599700
| VV |  | "skladba E2"61,88 |  | 61.88 | [12 empty] | VV | 2 | 2 | True | 0 | ROZPOCET
| VV |  | "boky"29,8*0,17 |  | 5.066 | [12 empty] | VV | 2 | 2 | True | 0 | ROZPOCET
| VV |  | Součet |  | 66.946 | [12 empty] | VV | 2 | 4 | True | 1 | ROZPOCET
16 | M | 611981R0 | profil terasový dřevěný akát tl 28mm | m2 | 78.085 |  | 0 |  |  | základní |  | 0 | 0.021 | 1.6398 | 0 | 0 | 32 | M | 2 |  |  |  | ROZPOCET | 0 | 0 | 0 | 0 | 0 | 1 | 0 | 16 | -204441981
| VV |  | "skladba E2"61,88*1,08 |  | 66.83 | [12 empty] | VV | 2 | 2 | True | 0 | ROZPOCET
| VV |  | "boky"29,8*0,17*1,08 |  | 5.471 | [12 empty] | VV | 2 | 2 | True | 0 | ROZPOCET
| VV |  | Součet |  | 72.301 | [12 empty] | VV | 2 | 4 | True | 1 | ROZPOCET
| VV |  | 72,301*1,08 'Přepočtené koeficientem množství |  | 78.085 | [12 empty] | VV | 2 | 2 | False | 1 | ROZPOCET
17 | K | 762952R20 | Montáž a dodávka stupnich z akátové fošny 160x45 mm, kvalita AB suchovzduchá, vč. kotvících prvků (šroubů, matic, pásové oceli) | m2 | 51.085 |  | 0 |  |  | základní |  | 0 | 0.00021 | 0.010728 | 0 | 0 | 16 | K | 2 |  |  |  | ROZPOCET | 0 | 0 | 0 | 0 | 0 | 1 | 0 | 16 | -1293623568
| VV |  | 7,37*4,95 |  | 36.482 | [12 empty] | VV | 2 | 2 | True | 0 | ROZPOCET
| VV |  | 2,95*4,95 |  | 14.603 | [12 empty] | VV | 2 | 2 | True | 0 | ROZPOCET
| VV |  | Součet |  | 51.085 | [12 empty] | VV | 2 | 4 | True | 1 | ROZPOCET
18 | K | 998762101 | Přesun hmot pro konstrukce tesařské stanovený z hmotnosti přesunovaného materiálu vodorovná dopravní vzdálenost do 50 m základní v objektech výšky do 6 m | t | 2.308 |  | 0 | CS ÚRS 2024 02 |  | základní |  | 0 | 0 | 0 | 0 | 0 | 16 | K | 2 |  |  |  | ROZPOCET | 0 | 0 | 0 | 0 | 0 | 1 | 0 | 16 | 1616431942
| Online PSC |  | https://podminky.urs.cz/item/CS_URS_2024_02/998762101 | [14 empty] | Online PSC | 2
| D | 767 | Konstrukce zámečnické vč. povrchové úpravy a přesunu hmot |  |  |  | 0 |  |  |  |  | 0 |  | 43.475 |  | 0 | 2 | D | 1 |  |  |  | ROZPOCET | [6 empty] | 0
19 | K | 76799R10 | Montáž a dodávka nosné ocelové konstrukce terasy a schodiště vč. kotvíchcích prvků, detailů | t | 2.875 |  | 0 |  |  | základní |  | 0 | 1 | 2.875 | 0 | 0 | 16 | K | 2 |  |  |  | ROZPOCET | 0 | 0 | 0 | 0 | 0 | 1 | 0 | 16 | -1216441555
| VV |  | OCELOVÝ VÁLCOVANÝ PROFIL UPE140 65/140 mm | [14 empty] | VV | 2 | 1 | True | 0 | ROZPOCET
| VV |  | (2,01+6,0*3+3,24+2,65+2,75+2,4+2,35+2,67+2,57+3,55+3,6)*14,5*0,001 |  | 0.664 | [12 empty] | VV | 2 | 2 | True | 0 | ROZPOCET
| VV |  | (5,14*5+0,85*5+0,3*5)*14,5*0,001 |  | 0.456 | [12 empty] | VV | 2 | 2 | True | 0 | ROZPOCET
| VV |  | OCELOVÝ VÁLCOVANÝ PROFIL IPE140 73/140 mm | [14 empty] | VV | 2 | 1 | True | 0 | ROZPOCET
| VV |  | (1,95*9+2,68*14)*12,9*0,001 |  | 0.71 | [12 empty] | VV | 2 | 2 | True | 0 | ROZPOCET
| VV |  | OCELOVÝ VÁLCOVANÝ PROFIL HEB120 120/120 mm | [14 empty] | VV | 2 | 1 | True | 0 | ROZPOCET
| VV |  | (1,6*2+1,4+1,1+1,7+1,8+1,9*2+2,1+2,5)*26,7*0,001 |  | 0.47 | [12 empty] | VV | 2 | 2 | True | 0 | ROZPOCET
| VV |  | L50x50x5 | [14 empty] | VV | 2 | 1 | True | 0 | ROZPOCET
| VV |  | (4,4*2+3,0*2+2,6*2)*3,77*0,001 |  | 0.075 | [12 empty] | VV | 2 | 2 | True | 0 | ROZPOCET
| VV |  | ostatní kotvící prvky | [14 empty] | VV | 2 | 1 | True | 0 | ROZPOCET
| VV |  | 0,5 |  | 0.5 | [12 empty] | VV | 2 | 2 | True | 0 | ROZPOCET
| VV |  | Součet |  | 2.875 | [12 empty] | VV | 2 | 4 | True | 1 | ROZPOCET
20 | K | 76799R12 | Příplatek na pracnost montáže | t | 2.875 |  | 0 |  |  | základní |  | 0 | 0 | 0 | 0 | 0 | 16 | K | 2 |  |  |  | ROZPOCET | 0 | 0 | 0 | 0 | 0 | 1 | 0 | 16 | 1638668068
| VV |  | OCELOVÝ VÁLCOVANÝ PROFIL UPE140 65/140 mm | [14 empty] | VV | 2 | 1 | True | 0 | ROZPOCET
| VV |  | (2,01+6,0*3+3,24+2,65+2,75+2,4+2,35+2,67+2,57+3,55+3,6)*14,5*0,001 |  | 0.664 | [12 empty] | VV | 2 | 2 | True | 0 | ROZPOCET
| VV |  | (5,14*5+0,85*5+0,3*5)*14,5*0,001 |  | 0.456 | [12 empty] | VV | 2 | 2 | True | 0 | ROZPOCET
| VV |  | OCELOVÝ VÁLCOVANÝ PROFIL IPE140 73/140 mm | [14 empty] | VV | 2 | 1 | True | 0 | ROZPOCET
| VV |  | (1,95*9+2,68*14)*12,9*0,001 |  | 0.71 | [12 empty] | VV | 2 | 2 | True | 0 | ROZPOCET
| VV |  | OCELOVÝ VÁLCOVANÝ PROFIL HEB120 120/120 mm | [14 empty] | VV | 2 | 1 | True | 0 | ROZPOCET
| VV |  | (1,6*2+1,4+1,1+1,7+1,8+1,9*2+2,1+2,5)*26,7*0,001 |  | 0.47 | [12 empty] | VV | 2 | 2 | True | 0 | ROZPOCET
| VV |  | L50x50x5 | [14 empty] | VV | 2 | 1 | True | 0 | ROZPOCET
| VV |  | (4,4*2+3,0*2+2,6*2)*3,77*0,001 |  | 0.075 | [12 empty] | VV | 2 | 2 | True | 0 | ROZPOCET
| VV |  | ostatní kotvící prvky | [14 empty] | VV | 2 | 1 | True | 0 | ROZPOCET
| VV |  | 0,5 |  | 0.5 | [12 empty] | VV | 2 | 2 | True | 0 | ROZPOCET
| VV |  | Součet |  | 2.875 | [12 empty] | VV | 2 | 4 | True | 1 | ROZPOCET
21 | K | 76799R25 | Z5 - Montáž a dodávka zábradlí mola ze svařené pásoviny v- 1,28m, hmotnost 920kg vč. kotvíchcích prvků, detailů, povrchové úpravy | m | 40.6 |  | 0 |  |  | základní |  | 0 | 1 | 40.6 | 0 | 0 | 16 | K | 2 |  |  |  | ROZPOCET | 0 | 0 | 0 | 0 | 0 | 1 | 0 | 16 | 208392699
| P |  | Poznámka k položce: kompletní popis viz výpis zámeřnických prvků | [14 empty] | P | 2
| VV |  | 6,8+5,2*2+9,9+5,2*2+3,1 |  | 40.6 | [12 empty] | VV | 2 | 2 | True | 0 | ROZPOCET
| VV |  | Součet |  | 40.6 | [12 empty] | VV | 2 | 4 | True | 1 | ROZPOCET
22 | K | 998767101 | Přesun hmot pro zámečnické konstrukce stanovený z hmotnosti přesunovaného materiálu vodorovná dopravní vzdálenost do 50 m základní v objektech výšky do 6 m | t | 43.475 |  | 0 | CS ÚRS 2024 02 |  | základní |  | 0 | 0 | 0 | 0 | 0 | 16 | K | 2 |  |  |  | ROZPOCET | 0 | 0 | 0 | 0 | 0 | 1 | 0 | 16 | -338012724
| Online PSC |  | https://podminky.urs.cz/item/CS_URS_2024_02/998767101 | [14 empty] | Online PSC | 2
| D | 789 | Povrchové úpravy ocelových konstrukcí a technologických zařízení |  |  |  | 0 |  |  |  |  | 0 |  | 0.24415 |  | 0 | 2 | D | 1 |  |  |  | ROZPOCET | [6 empty] | 0
23 | K | 7893211.1 | Zhotovení nátěru ocelových konstrukcí tvrzenou práškovou barvou | m2 | 102.583 |  | 0 |  |  | základní |  | 0 | 0 | 0 | 0 | 0 | 16 | K | 2 |  |  |  | ROZPOCET | 0 | 0 | 0 | 0 | 0 | 1 | 0 | 16 | -1296916517
| VV |  | OCELOVÝ VÁLCOVANÝ PROFIL UPE140 65/140 mm | [14 empty] | VV | 2 | 1 | True | 0 | ROZPOCET
| VV |  | (2,01+6,0*3+3,24+2,65+2,75+2,4+2,35+2,67+2,57+3,55+3,6)*0,520 |  | 23.811 | [12 empty] | VV | 2 | 2 | True | 0 | ROZPOCET
| VV |  | (5,14*5+0,85*5+0,3*5)*0,520 |  | 16.354 | [12 empty] | VV | 2 | 2 | True | 0 | ROZPOCET
| VV |  | OCELOVÝ VÁLCOVANÝ PROFIL IPE140 73/140 mm | [14 empty] | VV | 2 | 1 | True | 0 | ROZPOCET
| VV |  | (1,95*9+2,68*14)*0,551 |  | 30.344 | [12 empty] | VV | 2 | 2 | True | 0 | ROZPOCET
| VV |  | OCELOVÝ VÁLCOVANÝ PROFIL HEB120 120/120 mm | [14 empty] | VV | 2 | 1 | True | 0 | ROZPOCET
| VV |  | (1,6*2+1,4+1,1+1,7+1,8+1,9*2+2,1+2,5)*0,686 |  | 12.074 | [12 empty] | VV | 2 | 2 | True | 0 | ROZPOCET
| VV |  | ostatní kotvící prvky | [14 empty] | VV | 2 | 1 | True | 0 | ROZPOCET
| VV |  | 20,0 |  | 20 | [12 empty] | VV | 2 | 2 | True | 0 | ROZPOCET
| VV |  | Součet |  | 102.583 | [12 empty] | VV | 2 | 4 | True | 1 | ROZPOCET
24 | K | 789421532 | Žárové stříkání ocelových konstrukcí slitinou zinacor ZnAl, tloušťky 100 μm, třídy II | m2 | 102.583 |  | 0 | CS ÚRS 2024 02 |  | základní |  | 0 | 0.00238 | 0.24415 | 0 | 0 | 16 | K | 2 |  |  |  | ROZPOCET | 0 | 0 | 0 | 0 | 0 | 1 | 0 | 16 | 1474109773
| Online PSC |  | https://podminky.urs.cz/item/CS_URS_2024_02/789421532 | [14 empty] | Online PSC | 2
| VV |  | OCELOVÝ VÁLCOVANÝ PROFIL UPE140 65/140 mm | [14 empty] | VV | 2 | 1 | True | 0 | ROZPOCET
| VV |  | (2,01+6,0*3+3,24+2,65+2,75+2,4+2,35+2,67+2,57+3,55+3,6)*0,520 |  | 23.811 | [12 empty] | VV | 2 | 2 | True | 0 | ROZPOCET
| VV |  | (5,14*5+0,85*5+0,3*5)*0,520 |  | 16.354 | [12 empty] | VV | 2 | 2 | True | 0 | ROZPOCET
| VV |  | OCELOVÝ VÁLCOVANÝ PROFIL IPE140 73/140 mm | [14 empty] | VV | 2 | 1 | True | 0 | ROZPOCET
| VV |  | (1,95*9+2,68*14)*0,551 |  | 30.344 | [12 empty] | VV | 2 | 2 | True | 0 | ROZPOCET
| VV |  | OCELOVÝ VÁLCOVANÝ PROFIL HEB120 120/120 mm | [14 empty] | VV | 2 | 1 | True | 0 | ROZPOCET
| VV |  | (1,6*2+1,4+1,1+1,7+1,8+1,9*2+2,1+2,5)*0,686 |  | 12.074 | [12 empty] | VV | 2 | 2 | True | 0 | ROZPOCET
| VV |  | ostatní kotvící prvky | [14 empty] | VV | 2 | 1 | True | 0 | ROZPOCET
| VV |  | 20,0 |  | 20 | [12 empty] | VV | 2 | 2 | True | 0 | ROZPOCET
| VV |  | Součet |  | 102.583 | [12 empty] | VV | 2 | 4 | True | 1 | ROZPOCET
25 | K | 7899.100 | Příplatek na kompletní manipulaci ocelové kce pro žárové stříkání (tam a zpět) - předpoklad 70km | kpl | 1 |  | 0 |  |  | základní |  | 0 | 0 | 0 | 0 | 0 | 16 | K | 2 |  |  |  | ROZPOCET | 0 | 0 | 0 | 0 | 0 | 1 | 0 | 16 | -1826726479
| VV |  | 1 |  | 1 | [12 empty] | VV | 2 | 2 | True | 1 | ROZPOCET

## SO 03 - Vjezd na pozemek
[18 empty] | {ad0f57f4-524e-40d0-8626-d8eb403d4311} | [5 empty] | zasyp | 48,36 | 2
2
| KRYCÍ LIST SOUPISU PRACÍ | [7 empty] | v --- níže se nacházejí doplnkové a pomocné údaje k sestavám --- v | [8 empty] | False
Stavba:
1. etapa - Rekonstrukce a přístavba Loděnice Mšeno, Jablonec nad Nisou
Objekt:
SO 03 - Vjezd na pozemek
| KSO: |  |  |  |  | CC-CZ:
| Místo: |  | Mšeno nad Nisou |  |  | Datum: | 8. 11. 2024
| Zadavatel: |  |  |  |  | IČ:
|  | Rychlostní kanoistika Jablonec nad Nisou, z.s. |  |  |  | DIČ:
| Uchazeč: |  |  |  |  | IČ: | Vyplň údaj
|  | Vyplň údaj |  |  |  | DIČ: | Vyplň údaj
| Projektant: |  |  |  |  | IČ:
|  | Studio Raketoplán, s.r.o. |  |  |  | DIČ:
| Zpracovatel: |  |  |  |  | IČ:
|  | Studio Raketoplán, s.r.o. |  |  |  | DIČ:
Poznámka:
| Cena bez DPH | [5 empty] | 0
|  |  | Základ daně |  |  | Sazba daně | Výše daně
| DPH | základní | 0 |  |  | 21% | 0
|  | snížená | 0 |  |  | 15% | 0
|  | zákl. přenesená | 0 |  |  | 21% | 0
|  | sníž. přenesená | 0 |  |  | 15% | 0
|  | nulová | 0 |  |  | 0% | 0
| Cena s DPH |  |  | v | CZK |  | 0
REKAPITULACE ČLENĚNÍ SOUPISU PRACÍ
Stavba:
1. etapa - Rekonstrukce a přístavba Loděnice Mšeno, Jablonec nad Nisou
Objekt:
SO 03 - Vjezd na pozemek
Místo: |  |  | Mšeno nad Nisou |  |  | Datum: | 8. 11. 2024
Zadavatel: |  |  | Rychlostní kanoistika Jablonec nad Nisou, z.s. |  |  | Projektant: | Studio Raketoplán, s.r.o.
Uchazeč: |  |  | Vyplň údaj |  |  | Zpracovatel: | Studio Raketoplán, s.r.o.
Kód dílu - Popis | [6 empty] | Cena celkem [CZK]
Náklady stavby celkem | [6 empty] | 0 | [11 empty] | -1
| HSV - Práce a dodávky HSV | [5 empty] | 0
| 1 - Zemní práce | [5 empty] | 0
| 5 - Komunikace pozemní | [5 empty] | 0
| 9 - Ostatní konstrukce a práce, bourání | [5 empty] | 0
| 998 - Přesun hmot | [5 empty] | 0
SOUPIS PRACÍ
Stavba:
1. etapa - Rekonstrukce a přístavba Loděnice Mšeno, Jablonec nad Nisou
Objekt:
SO 03 - Vjezd na pozemek
Místo: |  |  | Mšeno nad Nisou |  |  | Datum: | 8. 11. 2024
Zadavatel: |  |  | Rychlostní kanoistika Jablonec nad Nisou, z.s. |  |  | Projektant: | Studio Raketoplán, s.r.o.
Uchazeč: |  |  | Vyplň údaj |  |  | Zpracovatel: | Studio Raketoplán, s.r.o.
PČ | Typ | Kód | Popis | MJ | Množství | J.cena [CZK] | Cena celkem [CZK] | Cenová soustava |  | DPH | J. Nh [h] | Nh celkem [h] | J. hmotnost [t] | Hmotnost celkem [t] | J. suť [t] | Suť Celkem [t]
Náklady soupisu celkem | [6 empty] | 0 |  |  |  |  | 0 |  | 12.0962 |  | 0 |  | D | -1 | [13 empty] | 0
| D | HSV | Práce a dodávky HSV |  |  |  | 0 |  |  |  |  | 0 |  | 12.0962 |  | 0 | 1 | D | 0 |  |  |  | ROZPOCET | [9 empty] | 0
| D | 1 | Zemní práce |  |  |  | 0 |  |  |  |  | 0 |  | 0.001558 |  | 0 | 1 | D | 1 |  |  |  | ROZPOCET | [9 empty] | 0
1 | K | 121151103 | Sejmutí ornice strojně při souvislé ploše do 100 m2, tl. vrstvy do 200 mm | m2 | 68.2 |  | 0 | CS ÚRS 2024 02 |  | základní |  | 0 | 0 | 0 | 0 | 0 | 4 | K | 2 |  |  |  | ROZPOCET |  |  |  | 0 | 0 | 0 | 0 | 0 | 1 | 0 | 4 | 771194504
| Online PSC |  | https://podminky.urs.cz/item/CS_URS_2024_02/121151103 | [14 empty] | Online PSC | 2
| VV |  | "celá plocha"68,2 |  | 68.2 | [12 empty] | VV | 2 | 2 | True | 0 | ROZPOCET
| VV |  | Součet |  | 68.2 | [12 empty] | VV | 2 | 4 | True | 1 | ROZPOCET
2 | K | 132251R51 | Hloubení rýh nezapažených š do 2000 mm v hornině třídy těžitelnosti dle IGP objem do 20 m3 strojně | m3 | 2.4 |  | 0 |  |  | základní |  | 0 | 0 | 0 | 0 | 0 | 4 | K | 2 |  |  |  | ROZPOCET |  |  |  | 0 | 0 | 0 | 0 | 0 | 1 | 0 | 4 | -1680876227
| VV |  | od plotu k úrovní kde se bude dosypávat | [14 empty] | VV | 2 | 1 | True | 0 | ROZPOCET
| VV |  | 3,0*1,0*0,4*2 |  | 2.4 | [12 empty] | VV | 2 | 2 | True | 0 | ROZPOCET
| VV |  | Součet |  | 2.4 | [12 empty] | VV | 2 | 4 | True | 1 | ROZPOCET
3 | K | 162251.01 | Vodorovné přemístění výkopku nebo sypaniny po suchu na obvyklém dopravním prostředku, bez naložení výkopku, avšak se složením bez rozhrnutí z horniny třídy těžitelnosti dle IGP na vzdálenost do 20 m | m3 | 57.58 |  | 0 |  |  | základní |  | 0 | 0 | 0 | 0 | 0 | 4 | K | 2 |  |  |  | ROZPOCET |  |  |  | 0 | 0 | 0 | 0 | 0 | 1 | 0 | 4 | 586222949
| VV |  | odvod na skládku viz SO01 | [14 empty] | VV | 2 | 1 | True | 0 | ROZPOCET
| VV |  | na mezideponii | [14 empty] | VV | 2 | 1 | True | 0 | ROZPOCET
| VV |  | 2,4 |  | 2.4 | [12 empty] | VV | 2 | 2 | True | 0 | ROZPOCET
| VV |  | ornice | [14 empty] | VV | 2 | 1 | True | 0 | ROZPOCET
| VV |  | 68,2*0,1 |  | 6.82 | [12 empty] | VV | 2 | 2 | True | 0 | ROZPOCET
| VV |  | na zásyp z mezideponie a výkopu z SO 01 | [14 empty] | VV | 2 | 1 | True | 0 | ROZPOCET
| VV |  | zasyp |  | 48.36 | [12 empty] | VV | 2 | 2 | True | 0 | ROZPOCET
| VV |  | Součet |  | 57.58 | [12 empty] | VV | 2 | 4 | True | 1 | ROZPOCET
4 | K | 167111.01 | Nakládání výkopku z hornin třídy těžitelnosti dle IGP ručně | m3 | 48.36 |  | 0 |  |  | základní |  | 0 | 0 | 0 | 0 | 0 | 4 | K | 2 |  |  |  | ROZPOCET |  |  |  | 0 | 0 | 0 | 0 | 0 | 1 | 0 | 4 | -404621596
| VV |  | "násyp viz řez a-a"10,4*5,2 |  | 54.08 | [12 empty] | VV | 2 | 2 | True | 0 | ROZPOCET
| VV |  | " odpočet plochy dlažby"-9,2*0,7*0,5*2 |  | -6.44 | [12 empty] | VV | 2 | 2 | True | 0 | ROZPOCET
| VV |  | od plotu k úrovní kde se bude dosypávat | [14 empty] | VV | 2 | 1 | True | 0 | ROZPOCET
| VV |  | 3,0*1,0*0,4*2 |  | 2.4 | [12 empty] | VV | 2 | 2 | True | 0 | ROZPOCET
| VV |  | odpočet dlažby | [14 empty] | VV | 2 | 1 | True | 0 | ROZPOCET
| VV |  | -3,0*0,7*0,4*2 |  | -1.68 | [12 empty] | VV | 2 | 2 | True | 0 | ROZPOCET
| VV |  | Mezisoučet |  | 48.36 | [12 empty] | VV | 2 | 3 | True | 0 | ROZPOCET
| VV |  | Součet |  | 48.36 | [12 empty] | VV | 2 | 4 | True | 1 | ROZPOCET
5 | K | 174111101 | Zásyp sypaninou z jakékoliv horniny ručně s uložením výkopku ve vrstvách se zhutněním jam, šachet, rýh nebo kolem objektů v těchto vykopávkách | m3 | 48.36 |  | 0 | CS ÚRS 2024 02 |  | základní |  | 0 | 0 | 0 | 0 | 0 | 4 | K | 2 |  |  |  | ROZPOCET |  |  |  | 0 | 0 | 0 | 0 | 0 | 1 | 0 | 4 | 1107155760
| Online PSC |  | https://podminky.urs.cz/item/CS_URS_2024_02/174111101 | [14 empty] | Online PSC | 2
| VV |  | "násyp viz řez a-a"10,4*5,2 |  | 54.08 | [12 empty] | VV | 2 | 2 | True | 0 | ROZPOCET
| VV |  | " odpočet plochy dlažby"-9,2*0,7*0,5*2 |  | -6.44 | [12 empty] | VV | 2 | 2 | True | 0 | ROZPOCET
| VV |  | od plotu k úrovní kde se bude dosypávat | [14 empty] | VV | 2 | 1 | True | 0 | ROZPOCET
| VV |  | 3,0*1,0*0,4*2 |  | 2.4 | [12 empty] | VV | 2 | 2 | True | 0 | ROZPOCET
| VV |  | odpočet dlažby | [14 empty] | VV | 2 | 1 | True | 0 | ROZPOCET
| VV |  | -3,0*0,7*0,4*2 |  | -1.68 | [12 empty] | VV | 2 | 2 | True | 0 | ROZPOCET
| VV | zasyp | Mezisoučet |  | 48.36 | [12 empty] | VV | 2 | 3 | True | 0 | ROZPOCET
| VV |  | Součet |  | 48.36 | [12 empty] | VV | 2 | 4 | True | 1 | ROZPOCET
6 | K | 1811111.1 | Dovoz a nákup ornice pro založení trávníku vč. rozprostření | m3 | 6.23 |  | 0 |  |  | základní |  | 0 | 0 | 0 | 0 | 0 | 4 | K | 2 |  |  |  | ROZPOCET |  |  |  | 0 | 0 | 0 | 0 | 0 | 1 | 0 | 4 | 999873544
| VV |  | 62,3*0,1 |  | 6.23 | [12 empty] | VV | 2 | 2 | True | 0 | ROZPOCET
| VV |  | Součet |  | 6.23 | [12 empty] | VV | 2 | 4 | True | 1 | ROZPOCET
7 | K | 181411131 | Založení trávníku na půdě předem připravené plochy do 1000 m2 výsevem včetně utažení parkového v rovině nebo na svahu do 1:5 | m2 | 62.3 |  | 0 | CS ÚRS 2024 02 |  | základní |  | 0 | 0 | 0 | 0 | 0 | 4 | K | 2 |  |  |  | ROZPOCET |  |  |  | 0 | 0 | 0 | 0 | 0 | 1 | 0 | 4 | -1625850779
| Online PSC |  | https://podminky.urs.cz/item/CS_URS_2024_02/181411131 | [14 empty] | Online PSC | 2
| VV |  | 62,3 |  | 62.3 | [12 empty] | VV | 2 | 2 | True | 0 | ROZPOCET
| VV |  | Součet |  | 62.3 | [12 empty] | VV | 2 | 4 | True | 1 | ROZPOCET
8 | M | 00572470 | osivo směs travní univerzál | kg | 1.558 |  | 0 | CS ÚRS 2024 02 |  | základní |  | 0 | 0.001 | 0.001558 | 0 | 0 | 8 | M | 2 |  |  |  | ROZPOCET |  |  |  | 0 | 0 | 0 | 0 | 0 | 1 | 0 | 4 | 829586062
| VV |  | "predpoklad 2,5kg na m2" 62,3*0,025 |  | 1.558 | [12 empty] | VV | 2 | 2 | True | 0 | ROZPOCET
| VV |  | Součet |  | 1.558 | [12 empty] | VV | 2 | 4 | True | 1 | ROZPOCET
9 | K | 181912111 | Úprava pláně vyrovnáním výškových rozdílů ručně v hornině třídy těžitelnosti I skupiny 3 bez zhutnění | m2 | 68.2 |  | 0 | CS ÚRS 2024 02 |  | základní |  | 0 | 0 | 0 | 0 | 0 | 4 | K | 2 |  |  |  | ROZPOCET |  |  |  | 0 | 0 | 0 | 0 | 0 | 1 | 0 | 4 | -2045782169
| Online PSC |  | https://podminky.urs.cz/item/CS_URS_2024_02/181912111 | [14 empty] | Online PSC | 2
| VV |  | "celá plocha"68,2 |  | 68.2 | [12 empty] | VV | 2 | 2 | True | 0 | ROZPOCET
| VV |  | Součet |  | 68.2 | [12 empty] | VV | 2 | 4 | True | 1 | ROZPOCET
10 | K | 183402121 | Rozrušení půdy na hloubku přes 50 do 150 mm souvislé plochy do 500 m2 v rovině nebo na svahu do 1:5 | m2 | 62.3 |  | 0 | CS ÚRS 2024 02 |  | základní |  | 0 | 0 | 0 | 0 | 0 | 4 | K | 2 |  |  |  | ROZPOCET |  |  |  | 0 | 0 | 0 | 0 | 0 | 1 | 0 | 4 | -2122138603
| Online PSC |  | https://podminky.urs.cz/item/CS_URS_2024_02/183402121 | [14 empty] | Online PSC | 2
| VV |  | 62,3 |  | 62.3 | [12 empty] | VV | 2 | 2 | True | 0 | ROZPOCET
| VV |  | Součet |  | 62.3 | [12 empty] | VV | 2 | 4 | True | 1 | ROZPOCET
11 | K | 1858031.1 | Ošetření trávníku v rovině nebo na svahu do 1:5 a zálivky | m2 | 62.3 |  | 0 |  |  | základní |  | 0 | 0 | 0 | 0 | 0 | 4 | K | 2 |  |  |  | ROZPOCET |  |  |  | 0 | 0 | 0 | 0 | 0 | 1 | 0 | 4 | 1797191050
| VV |  | 62,3 |  | 62.3 | [12 empty] | VV | 2 | 2 | True | 0 | ROZPOCET
| VV |  | Součet |  | 62.3 | [12 empty] | VV | 2 | 4 | True | 1 | ROZPOCET
| D | 5 | Komunikace pozemní |  |  |  | 0 |  |  |  |  | 0 |  | 4.0952 |  | 0 | 1 | D | 1 |  |  |  | ROZPOCET | [9 empty] | 0
12 | K | 564851011 | Podklad ze štěrkodrti ŠD s rozprostřením a zhutněním plochy jednotlivě do 100 m2, po zhutnění tl. 150 mm | m2 | 15.183 |  | 0 | CS ÚRS 2024 02 |  | základní |  | 0 | 0 | 0 | 0 | 0 | 4 | K | 2 |  |  |  | ROZPOCET |  |  |  | 0 | 0 | 0 | 0 | 0 | 1 | 0 | 4 | 135210004
| Online PSC |  | https://podminky.urs.cz/item/CS_URS_2024_02/564851011 | [14 empty] | Online PSC | 2
| P |  | Poznámka k položce: fr 0-32 mm | [14 empty] | P | 2
| VV |  | 12,845*0,6 |  | 7.707 | [12 empty] | VV | 2 | 2 | True | 0 | ROZPOCET
| VV |  | 12,46*0,6 |  | 7.476 | [12 empty] | VV | 2 | 2 | True | 0 | ROZPOCET
| VV |  | Součet |  | 15.183 | [12 empty] | VV | 2 | 4 | True | 1 | ROZPOCET
13 | K | 564861011 | Podklad ze štěrkodrti ŠD s rozprostřením a zhutněním plochy jednotlivě do 100 m2, po zhutnění tl. 200 mm | m2 | 10.122 |  | 0 | CS ÚRS 2024 02 |  | základní |  | 0 | 0 | 0 | 0 | 0 | 4 | K | 2 |  |  |  | ROZPOCET |  |  |  | 0 | 0 | 0 | 0 | 0 | 1 | 0 | 4 | -1109445939
| Online PSC |  | https://podminky.urs.cz/item/CS_URS_2024_02/564861011 | [14 empty] | Online PSC | 2
| P |  | Poznámka k položce: fr 0-63 mm | [14 empty] | P | 2
| VV |  | 12,845*0,4 |  | 5.138 | [12 empty] | VV | 2 | 2 | True | 0 | ROZPOCET
| VV |  | 12,46*0,4 |  | 4.984 | [12 empty] | VV | 2 | 2 | True | 0 | ROZPOCET
| VV |  | Součet |  | 10.122 | [12 empty] | VV | 2 | 4 | True | 1 | ROZPOCET
14 | K | 5964123R2 | Kladení dlažby z betonových vegetačních dlaždic pozemních komunikací s ložem z kameniva těženého nebo drceného tl. do 50 mm, s vyplněním spár a vegetačních otvorů travním substrátem, s hutněním vibrováním tl. 120 mm | m2 | 15.183 |  | 0 |  |  | základní |  | 0 | 0.098 | 1.4879 | 0 | 0 | 4 | K | 2 |  |  |  | ROZPOCET |  |  |  | 0 | 0 | 0 | 0 | 0 | 1 | 0 | 4 | 816199973
| VV |  | 12,845*0,6 |  | 7.707 | [12 empty] | VV | 2 | 2 | True | 0 | ROZPOCET
| VV |  | 12,46*0,6 |  | 7.476 | [12 empty] | VV | 2 | 2 | True | 0 | ROZPOCET
| VV |  | Součet |  | 15.183 | [12 empty] | VV | 2 | 4 | True | 1 | ROZPOCET
15 | M | 592450.8 | dlažba plošná betonová vegetační 400x400x120mm | m2 | 16.398 |  | 0 |  |  | základní |  | 0 | 0.159 | 2.6073 | 0 | 0 | 8 | M | 2 |  |  |  | ROZPOCET |  |  |  | 0 | 0 | 0 | 0 | 0 | 1 | 0 | 4 | 870141704
| VV |  | 12,845*0,6*1,08 |  | 8.324 | [12 empty] | VV | 2 | 2 | True | 0 | ROZPOCET
| VV |  | 12,46*0,6*1,08 |  | 8.074 | [12 empty] | VV | 2 | 2 | True | 0 | ROZPOCET
| VV |  | Součet |  | 16.398 | [12 empty] | VV | 2 | 4 | True | 1 | ROZPOCET
16 | K | 592499.10 | Příplatek na poloviční dlaždice 200x400x120mm | m2 | 15.183 |  | 0 |  |  | základní |  | 0 | 0 | 0 | 0 | 0 | 4 | K | 2 |  |  |  | ROZPOCET |  |  |  | 0 | 0 | 0 | 0 | 0 | 1 | 0 | 4 | 990720999
| VV |  | 12,845*0,6 |  | 7.707 | [12 empty] | VV | 2 | 2 | True | 0 | ROZPOCET
| VV |  | 12,46*0,6 |  | 7.476 | [12 empty] | VV | 2 | 2 | True | 0 | ROZPOCET
| VV |  | Součet |  | 15.183 | [12 empty] | VV | 2 | 4 | True | 1 | ROZPOCET
17 | K | 592499.12 | Příplatek na řezání dlaždic | m2 | 15.183 |  | 0 |  |  | základní |  | 0 | 0 | 0 | 0 | 0 | 4 | K | 2 |  |  |  | ROZPOCET |  |  |  | 0 | 0 | 0 | 0 | 0 | 1 | 0 | 4 | -1337315858
| VV |  | 12,845*0,6 |  | 7.707 | [12 empty] | VV | 2 | 2 | True | 0 | ROZPOCET
| VV |  | 12,46*0,6 |  | 7.476 | [12 empty] | VV | 2 | 2 | True | 0 | ROZPOCET
| VV |  | Součet |  | 15.183 | [12 empty] | VV | 2 | 4 | True | 1 | ROZPOCET
| D | 9 | Ostatní konstrukce a práce, bourání |  |  |  | 0 |  |  |  |  | 0 |  | 7.9994 |  | 0 | 1 | D | 1 |  |  |  | ROZPOCET | [9 empty] | 0
18 | K | 916231213 | Osazení chodníkového obrubníku betonového se zřízením lože, s vyplněním a zatřením spár cementovou maltou stojatého s boční opěrou z betonu prostého, do lože z betonu prostého | m | 50.61 |  | 0 | CS ÚRS 2024 02 |  | základní |  | 0 | 0.1295 | 6.554 | 0 | 0 | 4 | K | 2 |  |  |  | ROZPOCET |  |  |  | 0 | 0 | 0 | 0 | 0 | 1 | 0 | 4 | 2035373800
| Online PSC |  | https://podminky.urs.cz/item/CS_URS_2024_02/916231213 | [14 empty] | Online PSC | 2
| VV |  | 12,845*2 |  | 25.69 | [12 empty] | VV | 2 | 2 | True | 0 | ROZPOCET
| VV |  | 12,46*2 |  | 24.92 | [12 empty] | VV | 2 | 2 | True | 0 | ROZPOCET
| VV |  | Součet |  | 50.61 | [12 empty] | VV | 2 | 4 | True | 1 | ROZPOCET
19 | M | 59217001 | obrubník zahradní betonový 1000x50x250mm | m | 51.622 |  | 0 | CS ÚRS 2024 02 |  | základní |  | 0 | 0.028 | 1.4454 | 0 | 0 | 8 | M | 2 |  |  |  | ROZPOCET |  |  |  | 0 | 0 | 0 | 0 | 0 | 1 | 0 | 4 | -899554406
| VV |  | 12,845*2*1,02 |  | 26.204 | [12 empty] | VV | 2 | 2 | True | 0 | ROZPOCET
| VV |  | 12,46*2*1,02 |  | 25.418 | [12 empty] | VV | 2 | 2 | True | 0 | ROZPOCET
| VV |  | Součet |  | 51.622 | [12 empty] | VV | 2 | 4 | True | 1 | ROZPOCET
| D | 998 | Přesun hmot |  |  |  | 0 |  |  |  |  | 0 |  | 0 |  | 0 | 1 | D | 1 |  |  |  | ROZPOCET | [9 empty] | 0
20 | K | 998223011 | Přesun hmot pro pozemní komunikace s krytem dlážděným dopravní vzdálenost do 200 m jakékoliv délky objektu | t | 12.096 |  | 0 | CS ÚRS 2024 02 |  | základní |  | 0 | 0 | 0 | 0 | 0 | 4 | K | 2 |  |  |  | ROZPOCET |  |  |  | 0 | 0 | 0 | 0 | 0 | 1 | 0 | 4 | -1017897017
| Online PSC |  | https://podminky.urs.cz/item/CS_URS_2024_02/998223011 | [14 empty] | Online PSC | 2

## IO.05 - Přípojka splaškov...
[18 empty] | {cbbd7cd2-7971-4f28-8685-5da70ab13f02} | [5 empty] | plochaasfalt | 249,84 | 2
[18 empty] | 2 | [5 empty] | zasyp10 | 250,632 | 2
| KRYCÍ LIST SOUPISU PRACÍ | [7 empty] | v --- níže se nacházejí doplnkové a pomocné údaje k sestavám --- v | [8 empty] | False
Stavba:
1. etapa - Rekonstrukce a přístavba Loděnice Mšeno, Jablonec nad Nisou
Objekt:
IO.05 - Přípojka splaškové kanalizace
| KSO: |  | 827 21 11 |  |  | CC-CZ:
| Místo: |  | Mšeno nad Nisou |  |  | Datum: | 8. 11. 2024
| Zadavatel: |  |  |  |  | IČ:
|  | Rychlostní kanoistika Jablonec nad Nisou, z.s. |  |  |  | DIČ:
| Uchazeč: |  |  |  |  | IČ: | Vyplň údaj
|  | Vyplň údaj |  |  |  | DIČ: | Vyplň údaj
| Projektant: |  |  |  |  | IČ:
|  | Studio Raketoplán, s.r.o. |  |  |  | DIČ:
| Zpracovatel: |  |  |  |  | IČ:
|  | Studio Raketoplán, s.r.o. |  |  |  | DIČ:
Poznámka:
V délce 149,0m jsou uvažovány společné zemní práce (výkopy, zasypy, obsypy atd...) pro objekt IO.05 a IO.06, započteno v IO.05.
| Cena bez DPH | [5 empty] | 0
|  |  | Základ daně |  |  | Sazba daně | Výše daně
| DPH | základní | 0 |  |  | 21% | 0
|  | snížená | 0 |  |  | 15% | 0
|  | zákl. přenesená | 0 |  |  | 21% | 0
|  | sníž. přenesená | 0 |  |  | 15% | 0
|  | nulová | 0 |  |  | 0% | 0
| Cena s DPH |  |  | v | CZK |  | 0
REKAPITULACE ČLENĚNÍ SOUPISU PRACÍ
Stavba:
1. etapa - Rekonstrukce a přístavba Loděnice Mšeno, Jablonec nad Nisou
Objekt:
IO.05 - Přípojka splaškové kanalizace
Místo: |  |  | Mšeno nad Nisou |  |  | Datum: | 8. 11. 2024
Zadavatel: |  |  | Rychlostní kanoistika Jablonec nad Nisou, z.s. |  |  | Projektant: | Studio Raketoplán, s.r.o.
Uchazeč: |  |  | Vyplň údaj |  |  | Zpracovatel: | Studio Raketoplán, s.r.o.
Kód dílu - Popis | [6 empty] | Cena celkem [CZK]
Náklady stavby celkem | [6 empty] | 0 | [11 empty] | -1
| HSV - Práce a dodávky HSV | [5 empty] | 0
| 1 - Zemní práce | [5 empty] | 0
| 4 - Vodorovné konstrukce | [5 empty] | 0
| 5 - Komunikace pozemní | [5 empty] | 0
| 8 - Trubní vedení | [5 empty] | 0
| 997 - Přesun sutě | [5 empty] | 0
| 998 - Přesun hmot | [5 empty] | 0
SOUPIS PRACÍ
Stavba:
1. etapa - Rekonstrukce a přístavba Loděnice Mšeno, Jablonec nad Nisou
Objekt:
IO.05 - Přípojka splaškové kanalizace
Místo: |  |  | Mšeno nad Nisou |  |  | Datum: | 8. 11. 2024
Zadavatel: |  |  | Rychlostní kanoistika Jablonec nad Nisou, z.s. |  |  | Projektant: | Studio Raketoplán, s.r.o.
Uchazeč: |  |  | Vyplň údaj |  |  | Zpracovatel: | Studio Raketoplán, s.r.o.
PČ | Typ | Kód | Popis | MJ | Množství | J.cena [CZK] | Cena celkem [CZK] | Cenová soustava |  | DPH | J. Nh [h] | Nh celkem [h] | J. hmotnost [t] | Hmotnost celkem [t] | J. suť [t] | Suť Celkem [t]
Náklady soupisu celkem | [6 empty] | 0 |  |  |  |  | 0 |  | 158.1101 |  | 109.9296 |  | D | -1 | [13 empty] | 0
| D | HSV | Práce a dodávky HSV |  |  |  | 0 |  |  |  |  | 0 |  | 158.1101 |  | 109.9296 | 1 | D | 0 |  |  |  | ROZPOCET | [9 empty] | 0
| D | 1 | Zemní práce |  |  |  | 0 |  |  |  |  | 0 |  | 157.6733 |  | 109.9296 | 1 | D | 1 |  |  |  | ROZPOCET | [9 empty] | 0
1 | K | 113107523 | Odstranění podkladů nebo krytů při překopech inženýrských sítí s přemístěním hmot na skládku ve vzdálenosti do 3 m nebo s naložením na dopravní prostředek strojně plochy jednotlivě přes 15 m2 z kameniva hrubého drceného, o tl. vrstvy přes 200 do 300 mm | m2 | 249.84 |  | 0 | CS ÚRS 2024 02 |  | základní |  | 0 | 0 | 0 | 0.44 | 109.9296 | 4 | K | 2 |  |  |  | ROZPOCET |  |  |  | 0 | 0 | 0 | 0 | 0 | 1 | 0 | 4 | 1812018662
| Online PSC |  | https://podminky.urs.cz/item/CS_URS_2024_02/113107523 | [14 empty] | Online PSC | 2
| VV |  | společný výkop | [14 empty] | VV | 2 | 1 | True | 0 | ROZPOCET
| VV |  | 140,0*1,6 |  | 224 | [12 empty] | VV | 2 | 2 | True | 0 | ROZPOCET
| VV |  | jen pro kanalizaci | [14 empty] | VV | 2 | 1 | True | 0 | ROZPOCET
| VV |  | 27,3*0,8 |  | 21.84 | [12 empty] | VV | 2 | 2 | True | 0 | ROZPOCET
| VV |  | šachtu | [14 empty] | VV | 2 | 1 | True | 0 | ROZPOCET
| VV |  | 2,0*2,0 |  | 4 | [12 empty] | VV | 2 | 2 | True | 0 | ROZPOCET
| VV | plochaasfalt | Mezisoučet |  | 249.84 | [12 empty] | VV | 2 | 3 | True | 0 | ROZPOCET
| VV |  | Součet |  | 249.84 | [12 empty] | VV | 2 | 4 | True | 1 | ROZPOCET
2 | K | 121151105 | Sejmutí ornice strojně při souvislé ploše do 100 m2, tl. vrstvy přes 250 do 300 mm | m2 | 18.4 |  | 0 | CS ÚRS 2024 02 |  | základní |  | 0 | 0 | 0 | 0 | 0 | 4 | K | 2 |  |  |  | ROZPOCET |  |  |  | 0 | 0 | 0 | 0 | 0 | 1 | 0 | 4 | -483320035
| Online PSC |  | https://podminky.urs.cz/item/CS_URS_2024_02/121151105 | [14 empty] | Online PSC | 2
| VV |  | společný výkop | [14 empty] | VV | 2 | 1 | True | 0 | ROZPOCET
| VV |  | 9,0*1,6 |  | 14.4 | [12 empty] | VV | 2 | 2 | True | 0 | ROZPOCET
| VV |  | šachtu | [14 empty] | VV | 2 | 1 | True | 0 | ROZPOCET
| VV |  | 2,0*2,0 |  | 4 | [12 empty] | VV | 2 | 2 | True | 0 | ROZPOCET
| VV |  | Součet |  | 18.4 | [12 empty] | VV | 2 | 4 | True | 1 | ROZPOCET
3 | K | 131251201 | Hloubení zapažených jam a zářezů strojně s urovnáním dna do předepsaného profilu a spádu v hornině třídy těžitelnosti I skupiny 3 do 20 m3 | m3 | 14.4 |  | 0 | CS ÚRS 2024 02 |  | základní |  | 0 | 0 | 0 | 0 | 0 | 4 | K | 2 |  |  |  | ROZPOCET |  |  |  | 0 | 0 | 0 | 0 | 0 | 1 | 0 | 4 | -148147529
| Online PSC |  | https://podminky.urs.cz/item/CS_URS_2024_02/131251201 | [14 empty] | Online PSC | 2
| VV |  | jamá pro sachty | [14 empty] | VV | 2 | 1 | True | 0 | ROZPOCET
| VV |  | 2,0*2,0*1,8*2 |  | 14.4 | [12 empty] | VV | 2 | 2 | True | 0 | ROZPOCET
| VV |  | Součet |  | 14.4 | [12 empty] | VV | 2 | 4 | True | 1 | ROZPOCET
4 | K | 132251102 | Hloubení nezapažených rýh šířky do 800 mm strojně s urovnáním dna do předepsaného profilu a spádu v hornině třídy těžitelnosti I skupiny 3 přes 20 do 50 m3 | m3 | 39.312 |  | 0 | CS ÚRS 2024 02 |  | základní |  | 0 | 0 | 0 | 0 | 0 | 4 | K | 2 |  |  |  | ROZPOCET |  |  |  | 0 | 0 | 0 | 0 | 0 | 1 | 0 | 4 | -1285191350
| Online PSC |  | https://podminky.urs.cz/item/CS_URS_2024_02/132251102 | [14 empty] | Online PSC | 2
| VV |  | jen pro kanalizaci | [14 empty] | VV | 2 | 1 | True | 0 | ROZPOCET
| VV |  | 27,3*0,8*1,8 |  | 39.312 | [12 empty] | VV | 2 | 2 | True | 0 | ROZPOCET
| VV |  | Součet |  | 39.312 | [12 empty] | VV | 2 | 4 | True | 1 | ROZPOCET
5 | K | 132251254 | Hloubení nezapažených rýh šířky přes 800 do 2 000 mm strojně s urovnáním dna do předepsaného profilu a spádu v hornině třídy těžitelnosti I skupiny 3 přes 100 do 500 m3 | m3 | 429.12 |  | 0 | CS ÚRS 2024 02 |  | základní |  | 0 | 0 | 0 | 0 | 0 | 4 | K | 2 |  |  |  | ROZPOCET |  |  |  | 0 | 0 | 0 | 0 | 0 | 1 | 0 | 4 | 486976954
| Online PSC |  | https://podminky.urs.cz/item/CS_URS_2024_02/132251254 | [14 empty] | Online PSC | 2
| VV |  | pro kanalizaci a vodovod | [14 empty] | VV | 2 | 1 | True | 0 | ROZPOCET
| VV |  | společný výkop | [14 empty] | VV | 2 | 1 | True | 0 | ROZPOCET
| VV |  | 140,0*1,6*1,8 |  | 403.2 | [12 empty] | VV | 2 | 2 | True | 0 | ROZPOCET
| VV |  | 9,0*1,6*1,8 |  | 25.92 | [12 empty] | VV | 2 | 2 | True | 0 | ROZPOCET
| VV |  | Součet |  | 429.12 | [12 empty] | VV | 2 | 4 | True | 1 | ROZPOCET
6 | K | 15110.101 | Zřízení pažení a mechanického rozepření stěn rýh hl do 2,5 m při překopech inženýrských sítí vč. odstranění | m3 | 509.656 |  | 0 |  |  | základní |  | 0 | 0.003 | 1.529 | 0 | 0 | 4 | K | 2 |  |  |  | ROZPOCET |  |  |  | 0 | 0 | 0 | 0 | 0 | 1 | 0 | 4 | -378037599
| VV |  | jamá pro sachty | [14 empty] | VV | 2 | 1 | True | 0 | ROZPOCET
| VV |  | 2,0*2,0*1,9*2 |  | 15.2 | [12 empty] | VV | 2 | 2 | True | 0 | ROZPOCET
| VV |  | jen pro kanalizaci | [14 empty] | VV | 2 | 1 | True | 0 | ROZPOCET
| VV |  | 27,3*0,8*1,9 |  | 41.496 | [12 empty] | VV | 2 | 2 | True | 0 | ROZPOCET
| VV |  | pro kanalizaci a vodovod | [14 empty] | VV | 2 | 1 | True | 0 | ROZPOCET
| VV |  | 140,0*1,6*1,9 |  | 425.6 | [12 empty] | VV | 2 | 2 | True | 0 | ROZPOCET
| VV |  | 9,0*1,6*1,9 |  | 27.36 | [12 empty] | VV | 2 | 2 | True | 0 | ROZPOCET
| VV |  | Součet |  | 509.656 | [12 empty] | VV | 2 | 4 | True | 1 | ROZPOCET
7 | K | 1622511.2 | Vodorovné přemístění výkopku/sypaniny z horniny třídy těžitelnosti I skupiny 1 až 3 na meziskládku dodavatele | m3 | 507.024 |  | 0 |  |  | základní |  | 0 | 0 | 0 | 0 | 0 | 4 | K | 2 |  |  |  | ROZPOCET |  |  |  | 0 | 0 | 0 | 0 | 0 | 1 | 0 | 4 | -1066050325
| VV |  | pro zasyp a zpět | [14 empty] | VV | 2 | 1 | True | 0 | ROZPOCET
| VV |  | zasyp10*2 |  | 501.264 | [12 empty] | VV | 2 | 2 | True | 0 | ROZPOCET
| VV |  | ornice | [14 empty] | VV | 2 | 1 | True | 0 | ROZPOCET
| VV |  | 14,4*0,2*2 |  | 5.76 | [12 empty] | VV | 2 | 2 | True | 0 | ROZPOCET
| VV |  | Součet |  | 507.024 | [12 empty] | VV | 2 | 4 | True | 1 | ROZPOCET
8 | K | 1627511.7 | Vodorovné přemístění výkopku/sypaniny z horniny třídy těžitelnosti I skupiny 1 až 3 na skladku dodavatele | m3 | 259.024 |  | 0 |  |  | základní |  | 0 | 0 | 0 | 0 | 0 | 4 | K | 2 |  |  |  | ROZPOCET |  |  |  | 0 | 0 | 0 | 0 | 0 | 1 | 0 | 4 | -179281019
| VV |  | 15,2+41,496+452,96 |  | 509.656 | [12 empty] | VV | 2 | 2 | True | 0 | ROZPOCET
| VV |  | -zasyp10 |  | -250.632 | [12 empty] | VV | 2 | 2 | True | 0 | ROZPOCET
| VV |  | Součet |  | 259.024 | [12 empty] | VV | 2 | 4 | True | 1 | ROZPOCET
9 | K | 167151101 | Nakládání, skládání a překládání neulehlého výkopku nebo sypaniny strojně nakládání, množství do 100 m3, z horniny třídy těžitelnosti I, skupiny 1 až 3 | m3 | 250.632 |  | 0 | CS ÚRS 2024 02 |  | základní |  | 0 | 0 | 0 | 0 | 0 | 4 | K | 2 |  |  |  | ROZPOCET |  |  |  | 0 | 0 | 0 | 0 | 0 | 1 | 0 | 4 | -929675125
| Online PSC |  | https://podminky.urs.cz/item/CS_URS_2024_02/167151101 | [14 empty] | Online PSC | 2
| VV |  | zasyp10 |  | 250.632 | [12 empty] | VV | 2 | 2 | True | 1 | ROZPOCET
10 | K | 171201231 | Poplatek za uložení stavebního odpadu na recyklační skládce (skládkovné) zeminy a kamení zatříděného do Katalogu odpadů pod kódem 17 05 04 | t | 466.243 |  | 0 | CS ÚRS 2024 02 |  | základní |  | 0 | 0 | 0 | 0 | 0 | 4 | K | 2 |  |  |  | ROZPOCET |  |  |  | 0 | 0 | 0 | 0 | 0 | 1 | 0 | 4 | -1636240122
| Online PSC |  | https://podminky.urs.cz/item/CS_URS_2024_02/171201231 | [14 empty] | Online PSC | 2
| VV |  | 259,024*1,8 |  | 466.243 | [12 empty] | VV | 2 | 2 | True | 0 | ROZPOCET
| VV |  | Součet |  | 466.243 | [12 empty] | VV | 2 | 4 | True | 1 | ROZPOCET
11 | K | 174152.01 | Zásyp jam, šachet a rýh sypaninou se zhutněním při překopech inženýrských sítí | m3 | 250.632 |  | 0 |  |  | základní |  | 0 | 0 | 0 | 0 | 0 | 4 | K | 2 |  |  |  | ROZPOCET |  |  |  | 0 | 0 | 0 | 0 | 0 | 1 | 0 | 4 | 1155301597
| VV |  | jen pro kanalizaci | [14 empty] | VV | 2 | 1 | True | 0 | ROZPOCET
| VV |  | 27,3*0,8*(1,8-0,3-0,1-0,5) |  | 19.656 | [12 empty] | VV | 2 | 2 | True | 0 | ROZPOCET
| VV |  | pro kanalizaci a vodovod | [14 empty] | VV | 2 | 1 | True | 0 | ROZPOCET
| VV |  | 140,0*1,6*(1,8-0,3-0,1-0,5) |  | 201.6 | [12 empty] | VV | 2 | 2 | True | 0 | ROZPOCET
| VV |  | 9,0*1,6*(1,8-0,3-0,1) |  | 20.16 | [12 empty] | VV | 2 | 2 | True | 0 | ROZPOCET
| VV |  | montážní jáma | [14 empty] | VV | 2 | 1 | True | 0 | ROZPOCET
| VV |  | 2,0*2,0*1,8*2 |  | 14.4 | [12 empty] | VV | 2 | 2 | True | 0 | ROZPOCET
| VV |  | -1,2*1,2*1,8*2 |  | -5.184 | [12 empty] | VV | 2 | 2 | True | 0 | ROZPOCET
| VV | zasyp10 | Mezisoučet |  | 250.632 | [12 empty] | VV | 2 | 3 | True | 0 | ROZPOCET
| VV |  | Součet |  | 250.632 | [12 empty] | VV | 2 | 4 | True | 1 | ROZPOCET
12 | K | 175151201 | Obsypání objektů nad přilehlým původním terénem strojně sypaninou z vhodných hornin třídy těžitelnosti I a II, skupiny 1 až 4 nebo materiálem uloženým ve vzdálenosti do 3 m od vnějšího kraje objektu pro jakoukoliv míru zhutnění bez prohození sypaniny | m3 | 78.072 |  | 0 | CS ÚRS 2024 02 |  | základní |  | 0 | 0 | 0 | 0 | 0 | 4 | K | 2 |  |  |  | ROZPOCET |  |  |  | 0 | 0 | 0 | 0 | 0 | 1 | 0 | 4 | -1576876658
| Online PSC |  | https://podminky.urs.cz/item/CS_URS_2024_02/175151201 | [14 empty] | Online PSC | 2
| VV |  | jen pro kanalizaci | [14 empty] | VV | 2 | 1 | True | 0 | ROZPOCET
| VV |  | 27,3*0,8*0,3 |  | 6.552 | [12 empty] | VV | 2 | 2 | True | 0 | ROZPOCET
| VV |  | pro kanalizaci a vodovod | [14 empty] | VV | 2 | 1 | True | 0 | ROZPOCET
| VV |  | 140,0*1,6*0,3 |  | 67.2 | [12 empty] | VV | 2 | 2 | True | 0 | ROZPOCET
| VV |  | 9,0*1,6*0,3 |  | 4.32 | [12 empty] | VV | 2 | 2 | True | 0 | ROZPOCET
| VV |  | Součet |  | 78.072 | [12 empty] | VV | 2 | 4 | True | 1 | ROZPOCET
13 | M | 58343959 | kamenivo drcené hrubé frakce 32/63 | t | 156.144 |  | 0 | CS ÚRS 2024 02 |  | základní |  | 0 | 1 | 156.144 | 0 | 0 | 8 | M | 2 |  |  |  | ROZPOCET |  |  |  | 0 | 0 | 0 | 0 | 0 | 1 | 0 | 4 | -61000663
| VV |  | 78,072*2,0 |  | 156.144 | [12 empty] | VV | 2 | 2 | True | 0 | ROZPOCET
| VV |  | Součet |  | 156.144 | [12 empty] | VV | 2 | 4 | True | 1 | ROZPOCET
14 | K | 181351103 | Rozprostření a urovnání ornice v rovině nebo ve svahu sklonu do 1:5 strojně při souvislé ploše přes 100 do 500 m2, tl. vrstvy do 200 mm | m2 | 18.4 |  | 0 | CS ÚRS 2024 02 |  | základní |  | 0 | 0 | 0 | 0 | 0 | 4 | K | 2 |  |  |  | ROZPOCET |  |  |  | 0 | 0 | 0 | 0 | 0 | 1 | 0 | 4 | -322239549
| Online PSC |  | https://podminky.urs.cz/item/CS_URS_2024_02/181351103 | [14 empty] | Online PSC | 2
| VV |  | společný výkop | [14 empty] | VV | 2 | 1 | True | 0 | ROZPOCET
| VV |  | 9,0*1,6 |  | 14.4 | [12 empty] | VV | 2 | 2 | True | 0 | ROZPOCET
| VV |  | 2,0*2,0 |  | 4 | [12 empty] | VV | 2 | 2 | True | 0 | ROZPOCET
| VV |  | Součet |  | 18.4 | [12 empty] | VV | 2 | 4 | True | 1 | ROZPOCET
15 | K | 181411.31 | Založení trávníku výsevem pl do 1000 m2 v rovině a ve svahu do 1:5, po výsevu bude plocha zaválena a provedeno zalití | m2 | 18.4 |  | 0 |  |  | základní |  | 0 | 0 | 0 | 0 | 0 | 4 | K | 2 |  |  |  | ROZPOCET |  |  |  | 0 | 0 | 0 | 0 | 0 | 1 | 0 | 4 | -1774161315
| VV |  | 18,4 |  | 18.4 | [12 empty] | VV | 2 | 2 | True | 0 | ROZPOCET
| VV |  | Součet |  | 18.4 | [12 empty] | VV | 2 | 4 | True | 1 | ROZPOCET
16 | M | 00572410 | osivo směs travní parková | kg | 0.368 |  | 0 | CS ÚRS 2024 02 |  | základní |  | 0 | 0.001 | 0.000368 | 0 | 0 | 8 | M | 2 |  |  |  | ROZPOCET |  |  |  | 0 | 0 | 0 | 0 | 0 | 1 | 0 | 4 | -268989705
| VV |  | kde je zatravněno | [14 empty] | VV | 2 | 1 | True | 0 | ROZPOCET
| VV |  | 18,4*0,02 |  | 0.368 | [12 empty] | VV | 2 | 2 | True | 0 | ROZPOCET
| VV |  | Součet |  | 0.368 | [12 empty] | VV | 2 | 4 | True | 1 | ROZPOCET
17 | K | 181951112 | Úprava pláně vyrovnáním výškových rozdílů strojně v hornině třídy těžitelnosti I, skupiny 1 až 3 se zhutněním | m2 | 268.24 |  | 0 | CS ÚRS 2024 02 |  | základní |  | 0 | 0 | 0 | 0 | 0 | 4 | K | 2 |  |  |  | ROZPOCET |  |  |  | 0 | 0 | 0 | 0 | 0 | 1 | 0 | 4 | 2030692008
| Online PSC |  | https://podminky.urs.cz/item/CS_URS_2024_02/181951112 | [14 empty] | Online PSC | 2
| VV |  | jamá pro sachty | [14 empty] | VV | 2 | 1 | True | 0 | ROZPOCET
| VV |  | 2,0*2,0*2 |  | 8 | [12 empty] | VV | 2 | 2 | True | 0 | ROZPOCET
| VV |  | jen pro kanalizaci | [14 empty] | VV | 2 | 1 | True | 0 | ROZPOCET
| VV |  | 27,3*0,8 |  | 21.84 | [12 empty] | VV | 2 | 2 | True | 0 | ROZPOCET
| VV |  | pro kanalizaci a vodovod | [14 empty] | VV | 2 | 1 | True | 0 | ROZPOCET
| VV |  | 140,0*1,6 |  | 224 | [12 empty] | VV | 2 | 2 | True | 0 | ROZPOCET
| VV |  | 9,0*1,6 |  | 14.4 | [12 empty] | VV | 2 | 2 | True | 0 | ROZPOCET
| VV |  | Součet |  | 268.24 | [12 empty] | VV | 2 | 4 | True | 1 | ROZPOCET
| D | 4 | Vodorovné konstrukce |  |  |  | 0 |  |  |  |  | 0 |  | 0 |  | 0 | 1 | D | 1 |  |  |  | ROZPOCET | [9 empty] | 0
18 | K | 4515721.1 | Lože pod potrubí, stoky a drobné objekty v otevřeném výkopu z kameniva drobného těženého 0 až 4 mm | m3 | 14.904 |  | 0 | CS ÚRS 2024 02 |  | základní |  | 0 | 0 | 0 | 0 | 0 | 4 | K | 2 |  |  |  | ROZPOCET |  |  |  | 0 | 0 | 0 | 0 | 0 | 1 | 0 | 4 | -419444693
| Online PSC |  | https://podminky.urs.cz/item/CS_URS_2024_02/4515721.1 | [14 empty] | Online PSC | 2
| P |  | Poznámka k položce: Lože pod potrubím bude rovné a zhutněné. | [14 empty] | P | 2
| VV |  | jamá pro sachty | [14 empty] | VV | 2 | 1 | True | 0 | ROZPOCET
| VV |  | 2,0*2,0*0,1*2 |  | 0.8 | [12 empty] | VV | 2 | 2 | True | 0 | ROZPOCET
| VV |  | jen pro kanalizaci | [14 empty] | VV | 2 | 1 | True | 0 | ROZPOCET
| VV |  | 27,3*0,8*0,1 |  | 2.184 | [12 empty] | VV | 2 | 2 | True | 0 | ROZPOCET
| VV |  | pro kanalizaci, pro vodovod v IO.06 | [14 empty] | VV | 2 | 1 | True | 0 | ROZPOCET
| VV |  | 140,0*0,8*0,1 |  | 11.2 | [12 empty] | VV | 2 | 2 | True | 0 | ROZPOCET
| VV |  | 9,0*0,8*0,1 |  | 0.72 | [12 empty] | VV | 2 | 2 | True | 0 | ROZPOCET
| VV |  | Součet |  | 14.904 | [12 empty] | VV | 2 | 4 | True | 1 | ROZPOCET
| D | 5 | Komunikace pozemní |  |  |  | 0 |  |  |  |  | 0 |  | 0 |  | 0 | 1 | D | 1 |  |  |  | ROZPOCET | [9 empty] | 0
19 | K | 5648511.1 | Podklad ze štěrkodrtě ŠD vel. 0-63 plochy přes 100 m2 tl 150 mm | m2 | 249.84 |  | 0 |  |  | základní |  | 0 | 0 | 0 | 0 | 0 | 4 | K | 2 |  |  |  | ROZPOCET |  |  |  | 0 | 0 | 0 | 0 | 0 | 1 | 0 | 4 | 2089340844
| VV |  | plochaasfalt |  | 249.84 | [12 empty] | VV | 2 | 2 | True | 1 | ROZPOCET
20 | K | 5648511.3 | Podklad ze štěrkodrtě ŠD vel. 0-32 plochy přes 100 m2 tl 150 mm | m2 | 249.84 |  | 0 |  |  | základní |  | 0 | 0 | 0 | 0 | 0 | 4 | K | 2 |  |  |  | ROZPOCET |  |  |  | 0 | 0 | 0 | 0 | 0 | 1 | 0 | 4 | 990102801
| VV |  | plochaasfalt |  | 249.84 | [12 empty] | VV | 2 | 2 | True | 1 | ROZPOCET
21 | K | 564861111 | Podklad ze štěrkodrti ŠD s rozprostřením a zhutněním plochy přes 100 m2, po zhutnění tl. 200 mm | m2 | 249.84 |  | 0 | CS ÚRS 2024 02 |  | základní |  | 0 | 0 | 0 | 0 | 0 | 4 | K | 2 |  |  |  | ROZPOCET |  |  |  | 0 | 0 | 0 | 0 | 0 | 1 | 0 | 4 | 1686597751
| Online PSC |  | https://podminky.urs.cz/item/CS_URS_2024_02/564861111 | [14 empty] | Online PSC | 2
| VV |  | komunikace | [14 empty] | VV | 2 | 1 | True | 0 | ROZPOCET
| VV |  | plochaasfalt |  | 249.84 | [12 empty] | VV | 2 | 2 | True | 0 | ROZPOCET
| VV |  | Mezisoučet |  | 249.84 | [12 empty] | VV | 2 | 3 | True | 0 | ROZPOCET
| VV |  | Součet |  | 249.84 | [12 empty] | VV | 2 | 4 | True | 1 | ROZPOCET
22 | K | 565145111 | Asfaltový beton vrstva podkladní ACP 16 (obalované kamenivo střednězrnné - OKS) s rozprostřením a zhutněním v pruhu šířky přes 1,5 do 3 m, po zhutnění tl. 60 mm | m2 | 249.84 |  | 0 | CS ÚRS 2024 02 |  | základní |  | 0 | 0 | 0 | 0 | 0 | 4 | K | 2 |  |  |  | ROZPOCET |  |  |  | 0 | 0 | 0 | 0 | 0 | 1 | 0 | 4 | 807614185
| Online PSC |  | https://podminky.urs.cz/item/CS_URS_2024_02/565145111 | [14 empty] | Online PSC | 2
| VV |  | plochaasfalt |  | 249.84 | [12 empty] | VV | 2 | 2 | True | 1 | ROZPOCET
23 | K | 573211.08 | Postřik spojovací PS bez posypu kamenivem z asfaltu silničního, v množství 0,35 kg/m2 | m2 | 499.68 |  | 0 |  |  | základní |  | 0 | 0 | 0 | 0 | 0 | 4 | K | 2 |  |  |  | ROZPOCET |  |  |  | 0 | 0 | 0 | 0 | 0 | 1 | 0 | 4 | 1497911768
| VV |  | plochaasfalt*2 |  | 499.68 | [12 empty] | VV | 2 | 2 | True | 1 | ROZPOCET
24 | K | 577134111 | Asfaltový beton vrstva obrusná ACO 11 (ABS) s rozprostřením a se zhutněním z nemodifikovaného asfaltu v pruhu šířky do 3 m tř. I (ACO 11+), po zhutnění tl. 40 mm | m2 | 249.84 |  | 0 | CS ÚRS 2024 02 |  | základní |  | 0 | 0 | 0 | 0 | 0 | 4 | K | 2 |  |  |  | ROZPOCET |  |  |  | 0 | 0 | 0 | 0 | 0 | 1 | 0 | 4 | -425562963
| Online PSC |  | https://podminky.urs.cz/item/CS_URS_2024_02/577134111 | [14 empty] | Online PSC | 2
| VV |  | plochaasfalt |  | 249.84 | [12 empty] | VV | 2 | 2 | True | 1 | ROZPOCET
| D | 8 | Trubní vedení |  |  |  | 0 |  |  |  |  | 0 |  | 0.43677 |  | 0 | 1 | D | 1 |  |  |  | ROZPOCET | [9 empty] | 0
25 | K | 831262191 | Montáž potrubí z trub kameninových hrdlových s integrovaným těsněním Příplatek k cenám za práce v otevřeném výkopu ve sklonu přes 20 %, pro DN od 100 do 300 | m | 6.23 |  | 0 | CS ÚRS 2024 02 |  | základní |  | 0 | 0 | 0 | 0 | 0 | 4 | K | 2 |  |  |  | ROZPOCET |  |  |  | 0 | 0 | 0 | 0 | 0 | 1 | 0 | 4 | 2131233510
| Online PSC |  | https://podminky.urs.cz/item/CS_URS_2024_02/831262191 | [14 empty] | Online PSC | 2
| VV |  | 6,23 |  | 6.23 | [12 empty] | VV | 2 | 2 | True | 1 | ROZPOCET
26 | K | 8313121.3 | Příplatek k cenám za napojení do šatech (manžeta zahrnuta v ceně) DN 150 | kus | 2 |  | 0 |  |  | základní |  | 0 | 0.00085 | 0.0017 | 0 | 0 | 4 | K | 2 |  |  |  | ROZPOCET |  |  |  | 0 | 0 | 0 | 0 | 0 | 1 | 0 | 4 | -2074257259
| VV |  | 2 |  | 2 | [12 empty] | VV | 2 | 2 | True | 1 | ROZPOCET
27 | K | 831312121 | Montáž potrubí z trub kameninových hrdlových s integrovaným těsněním v otevřeném výkopu ve sklonu do 20 % DN 150 | m | 6.23 |  | 0 | CS ÚRS 2024 02 |  | základní |  | 0 | 3e-05 | 0.0001869 | 0 | 0 | 4 | K | 2 |  |  |  | ROZPOCET |  |  |  | 0 | 0 | 0 | 0 | 0 | 1 | 0 | 4 | -1682526290
| Online PSC |  | https://podminky.urs.cz/item/CS_URS_2024_02/831312121 | [14 empty] | Online PSC | 2
| VV |  | 6,23 |  | 6.23 | [12 empty] | VV | 2 | 2 | True | 1 | ROZPOCET
28 | M | 59710632 | trouba kameninová glazovaná DN 150 dl 1,00m spojovací systém F | m | 6.323 |  | 0 | CS ÚRS 2024 02 |  | základní |  | 0 | 0.024 | 0.15175 | 0 | 0 | 8 | M | 2 |  |  |  | ROZPOCET |  |  |  | 0 | 0 | 0 | 0 | 0 | 1 | 0 | 4 | 1807426127
| VV |  | 6,23*1,015 'Přepočtené koeficientem množství |  | 6.323 | [12 empty] | VV | 2 | 2 | False | 1 | ROZPOCET
29 | K | 871224201 | Montáž kanalizačního potrubí z polyetylenu PE100 RC svařovaných na tupo v otevřeném výkopu ve sklonu do 20 % SDR 11/PN16 d 63 x 5,8 mm | m | 168.9 |  | 0 | CS ÚRS 2024 02 |  | základní |  | 0 | 0 | 0 | 0 | 0 | 4 | K | 2 |  |  |  | ROZPOCET |  |  |  | 0 | 0 | 0 | 0 | 0 | 1 | 0 | 4 | 134832689
| Online PSC |  | https://podminky.urs.cz/item/CS_URS_2024_02/871224201 | [14 empty] | Online PSC | 2
| VV |  | 158,26+10,64 |  | 168.9 | [12 empty] | VV | 2 | 2 | True | 0 | ROZPOCET
| VV |  | Součet |  | 168.9 | [12 empty] | VV | 2 | 4 | True | 1 | ROZPOCET
30 | M | 28613382 | potrubí kanalizační tlakové PE100 SDR11 se signalizační vrstvou 63x5,8mm | m | 171.434 |  | 0 | CS ÚRS 2024 02 |  | základní |  | 0 | 0.00105 | 0.18001 | 0 | 0 | 8 | M | 2 |  |  |  | ROZPOCET |  |  |  | 0 | 0 | 0 | 0 | 0 | 1 | 0 | 4 | -2115112954
| VV |  | (158,26+10,64)*1,015 |  | 171.434 | [12 empty] | VV | 2 | 2 | True | 0 | ROZPOCET
| VV |  | Součet |  | 171.434 | [12 empty] | VV | 2 | 4 | True | 1 | ROZPOCET
31 | K | 879230191 | Příplatek k ceně kanalizačního potrubí za montáž v otevřeném výkopu ve sklonu přes 20 % DN od 40 do 550 | m | 168.9 |  | 0 | CS ÚRS 2024 02 |  | základní |  | 0 | 0 | 0 | 0 | 0 | 4 | K | 2 |  |  |  | ROZPOCET |  |  |  | 0 | 0 | 0 | 0 | 0 | 1 | 0 | 4 | 551089481
| Online PSC |  | https://podminky.urs.cz/item/CS_URS_2024_02/879230191 | [14 empty] | Online PSC | 2
| VV |  | 158,26+10,64 |  | 168.9 | [12 empty] | VV | 2 | 2 | True | 0 | ROZPOCET
| VV |  | Součet |  | 168.9 | [12 empty] | VV | 2 | 4 | True | 1 | ROZPOCET
32 | K | 892241111 | Tlakové zkoušky vodou na potrubí DN do 80 | m | 168.9 |  | 0 | CS ÚRS 2024 02 |  | základní |  | 0 | 0 | 0 | 0 | 0 | 4 | K | 2 |  |  |  | ROZPOCET |  |  |  | 0 | 0 | 0 | 0 | 0 | 1 | 0 | 4 | -79349493
| Online PSC |  | https://podminky.urs.cz/item/CS_URS_2024_02/892241111 | [14 empty] | Online PSC | 2
33 | K | 892351111 | Tlakové zkoušky vodou na potrubí DN 150 nebo 200 | m | 6.23 |  | 0 | CS ÚRS 2024 02 |  | základní |  | 0 | 0 | 0 | 0 | 0 | 4 | K | 2 |  |  |  | ROZPOCET |  |  |  | 0 | 0 | 0 | 0 | 0 | 1 | 0 | 4 | -1123892822
| Online PSC |  | https://podminky.urs.cz/item/CS_URS_2024_02/892351111 | [14 empty] | Online PSC | 2
34 | K | 894811.27 | Kompletní osazení a dodávka domovní čerpací stanice DN 1000mm vč. napojení na potrubí, poklopu, podkladního betonu, ventilů, čerpadla atd.. - kompletní popis viz TZ | kpl | 1 |  | 0 |  |  | základní |  | 0 | 0.02967 | 0.02967 | 0 | 0 | 4 | K | 2 |  |  |  | ROZPOCET |  |  |  | 0 | 0 | 0 | 0 | 0 | 1 | 0 | 4 | -1577418647
| P |  | Poznámka k položce: Celoplastovou šachtu – musí byt určena pro osazení pod hladinu spodní vody Čerpadlo Kompletní vystrojení (zpětná klapka, uzavírací armatury, připojovací armatury). Plovákové spínače ( 2 ks ) Rozvaděč motorového rozvodu s ovládací automatikou. Akustická signalizace poruch, zavedená do domu. Elektrorozvaděč bude umístěn v dílně. Pokyny pro uživatele, všeobecnou kontrolu a údržbu, ustanovení o obsluze a pokyny pro bezpečnost a hygienu práce. Před osazením ČS je nutno dodržet pokyny výrobce uvedené v připravenosti pro montáž. Rozvodná skříň čerpací stanice | [14 empty] | P | 2
| VV |  | 1 |  | 1 | [12 empty] | VV | 2 | 2 | True | 1 | ROZPOCET
35 | K | 894811.30 | Kompletní osazení a dodávka uklidňovací šachty DN 1000mm vč. napojení na potrubí, poklopu, podkladního betonu, ventilů, čerpadla atd.. | kpl | 1 |  | 0 |  |  | základní |  | 0 | 0.02967 | 0.02967 | 0 | 0 | 4 | K | 2 |  |  |  | ROZPOCET |  |  |  | 0 | 0 | 0 | 0 | 0 | 1 | 0 | 4 | 889056677
| VV |  | 1 |  | 1 | [12 empty] | VV | 2 | 2 | True | 1 | ROZPOCET
36 | K | 899721111 | Signalizační vodič na potrubí DN do 150 mm | m | 175.13 |  | 0 | CS ÚRS 2024 02 |  | základní |  | 0 | 0.00019 | 0.033275 | 0 | 0 | 4 | K | 2 |  |  |  | ROZPOCET |  |  |  | 0 | 0 | 0 | 0 | 0 | 1 | 0 | 4 | -1572119596
| Online PSC |  | https://podminky.urs.cz/item/CS_URS_2024_02/899721111 | [14 empty] | Online PSC | 2
| VV |  | 158,26+10,64 |  | 168.9 | [12 empty] | VV | 2 | 2 | True | 0 | ROZPOCET
| VV |  | 6,23 |  | 6.23 | [12 empty] | VV | 2 | 2 | True | 0 | ROZPOCET
| VV |  | Součet |  | 175.13 | [12 empty] | VV | 2 | 4 | True | 1 | ROZPOCET
37 | K | 899722111 | Krytí potrubí z plastů výstražnou fólií z PVC šířky do 20 cm | m | 175.13 |  | 0 | CS ÚRS 2024 02 |  | základní |  | 0 | 6e-05 | 0.010508 | 0 | 0 | 4 | K | 2 |  |  |  | ROZPOCET |  |  |  | 0 | 0 | 0 | 0 | 0 | 1 | 0 | 4 | 1416456559
| Online PSC |  | https://podminky.urs.cz/item/CS_URS_2024_02/899722111 | [14 empty] | Online PSC | 2
| VV |  | 158,26+10,64 |  | 168.9 | [12 empty] | VV | 2 | 2 | True | 0 | ROZPOCET
| VV |  | 6,23 |  | 6.23 | [12 empty] | VV | 2 | 2 | True | 0 | ROZPOCET
| VV |  | Součet |  | 175.13 | [12 empty] | VV | 2 | 4 | True | 1 | ROZPOCET
| D | 997 | Přesun sutě |  |  |  | 0 |  |  |  |  | 0 |  | 0 |  | 0 | 1 | D | 1 |  |  |  | ROZPOCET | [9 empty] | 0
38 | K | 997013111 | Vnitrostaveništní doprava suti a vybouraných hmot vodorovně do 50 m s naložením základní pro budovy a haly výšky do 6 m | t | 109.93 |  | 0 | CS ÚRS 2024 02 |  | základní |  | 0 | 0 | 0 | 0 | 0 | 4 | K | 2 |  |  |  | ROZPOCET |  |  |  | 0 | 0 | 0 | 0 | 0 | 1 | 0 | 4 | -340464106
| Online PSC |  | https://podminky.urs.cz/item/CS_URS_2024_02/997013111 | [14 empty] | Online PSC | 2
39 | K | 997013501 | Odvoz suti a vybouraných hmot na skládku nebo meziskládku se složením, na vzdálenost do 1 km | t | 109.93 |  | 0 | CS ÚRS 2024 02 |  | základní |  | 0 | 0 | 0 | 0 | 0 | 4 | K | 2 |  |  |  | ROZPOCET |  |  |  | 0 | 0 | 0 | 0 | 0 | 1 | 0 | 4 | -1980176634
| Online PSC |  | https://podminky.urs.cz/item/CS_URS_2024_02/997013501 | [14 empty] | Online PSC | 2
40 | K | 997013509 | Odvoz suti a vybouraných hmot na skládku nebo meziskládku se složením, na vzdálenost Příplatek k ceně za každý další započatý 1 km přes 1 km | t | 2088.67 |  | 0 | CS ÚRS 2024 02 |  | základní |  | 0 | 0 | 0 | 0 | 0 | 4 | K | 2 |  |  |  | ROZPOCET |  |  |  | 0 | 0 | 0 | 0 | 0 | 1 | 0 | 4 | -924944397
| Online PSC |  | https://podminky.urs.cz/item/CS_URS_2024_02/997013509 | [14 empty] | Online PSC | 2
| VV |  | 109,93*19 |  | 2088.67 | [12 empty] | VV | 2 | 2 | True | 1 | ROZPOCET
41 | K | 997013645 | Poplatek za uložení stavebního odpadu na skládce (skládkovné) asfaltového bez obsahu dehtu zatříděného do Katalogu odpadů pod kódem 17 03 02 | t | 109.93 |  | 0 | CS ÚRS 2024 02 |  | základní |  | 0 | 0 | 0 | 0 | 0 | 4 | K | 2 |  |  |  | ROZPOCET |  |  |  | 0 | 0 | 0 | 0 | 0 | 1 | 0 | 4 | -785555267
| Online PSC |  | https://podminky.urs.cz/item/CS_URS_2024_02/997013645 | [14 empty] | Online PSC | 2
| VV |  | 109,93 |  | 109.93 | [12 empty] | VV | 2 | 2 | True | 0 | ROZPOCET
| VV |  | Součet |  | 109.93 | [12 empty] | VV | 2 | 4 | True | 1 | ROZPOCET
| D | 998 | Přesun hmot |  |  |  | 0 |  |  |  |  | 0 |  | 0 |  | 0 | 1 | D | 1 |  |  |  | ROZPOCET | [9 empty] | 0
42 | K | 998276101 | Přesun hmot pro trubní vedení hloubené z trub z plastických hmot nebo sklolaminátových pro vodovody, kanalizace, teplovody, produktovody v otevřeném výkopu dopravní vzdálenost do 15 m | t | 158.11 |  | 0 | CS ÚRS 2024 02 |  | základní |  | 0 | 0 | 0 | 0 | 0 | 4 | K | 2 |  |  |  | ROZPOCET |  |  |  | 0 | 0 | 0 | 0 | 0 | 1 | 0 | 4 | -654495442
| Online PSC |  | https://podminky.urs.cz/item/CS_URS_2024_02/998276101 | [14 empty] | Online PSC | 2

## IO.06 - Přípojka vody a v...
[18 empty] | {a61be48a-9f29-4709-af61-9bae985c6146} | [5 empty] | plochaasfalt | 22,32 | 2
[18 empty] | 2 | [5 empty] | zasyp10 | 30,424 | 2
| KRYCÍ LIST SOUPISU PRACÍ | [7 empty] | v --- níže se nacházejí doplnkové a pomocné údaje k sestavám --- v | [8 empty] | False
Stavba:
1. etapa - Rekonstrukce a přístavba Loděnice Mšeno, Jablonec nad Nisou
Objekt:
IO.06 - Přípojka vody a vnější vodovod
| KSO: |  | 827 13 11 |  |  | CC-CZ:
| Místo: |  | Mšeno nad Nisou |  |  | Datum: | 8. 11. 2024
| Zadavatel: |  |  |  |  | IČ:
|  | Rychlostní kanoistika Jablonec nad Nisou, z.s. |  |  |  | DIČ:
| Uchazeč: |  |  |  |  | IČ: | Vyplň údaj
|  | Vyplň údaj |  |  |  | DIČ: | Vyplň údaj
| Projektant: |  |  |  |  | IČ:
|  | Studio Raketoplán, s.r.o. |  |  |  | DIČ:
| Zpracovatel: |  |  |  |  | IČ:
|  | Studio Raketoplán, s.r.o. |  |  |  | DIČ:
Poznámka:
V délce 149,0m jsou uvažovány společné zemní práce (výkopy, zasypy, obsypy atd...) pro objekt IO.05 a IO.06, započteno v IO.05.
| Cena bez DPH | [5 empty] | 0
|  |  | Základ daně |  |  | Sazba daně | Výše daně
| DPH | základní | 0 |  |  | 21% | 0
|  | snížená | 0 |  |  | 15% | 0
|  | zákl. přenesená | 0 |  |  | 21% | 0
|  | sníž. přenesená | 0 |  |  | 15% | 0
|  | nulová | 0 |  |  | 0% | 0
| Cena s DPH |  |  | v | CZK |  | 0
REKAPITULACE ČLENĚNÍ SOUPISU PRACÍ
Stavba:
1. etapa - Rekonstrukce a přístavba Loděnice Mšeno, Jablonec nad Nisou
Objekt:
IO.06 - Přípojka vody a vnější vodovod
Místo: |  |  | Mšeno nad Nisou |  |  | Datum: | 8. 11. 2024
Zadavatel: |  |  | Rychlostní kanoistika Jablonec nad Nisou, z.s. |  |  | Projektant: | Studio Raketoplán, s.r.o.
Uchazeč: |  |  | Vyplň údaj |  |  | Zpracovatel: | Studio Raketoplán, s.r.o.
Kód dílu - Popis | [6 empty] | Cena celkem [CZK]
Náklady stavby celkem | [6 empty] | 0 | [11 empty] | -1
| HSV - Práce a dodávky HSV | [5 empty] | 0
| 1 - Zemní práce | [5 empty] | 0
| 4 - Vodorovné konstrukce | [5 empty] | 0
| 5 - Komunikace pozemní | [5 empty] | 0
| 8 - Trubní vedení | [5 empty] | 0
| 997 - Přesun sutě | [5 empty] | 0
| 998 - Přesun hmot | [5 empty] | 0
SOUPIS PRACÍ
Stavba:
1. etapa - Rekonstrukce a přístavba Loděnice Mšeno, Jablonec nad Nisou
Objekt:
IO.06 - Přípojka vody a vnější vodovod
Místo: |  |  | Mšeno nad Nisou |  |  | Datum: | 8. 11. 2024
Zadavatel: |  |  | Rychlostní kanoistika Jablonec nad Nisou, z.s. |  |  | Projektant: | Studio Raketoplán, s.r.o.
Uchazeč: |  |  | Vyplň údaj |  |  | Zpracovatel: | Studio Raketoplán, s.r.o.
PČ | Typ | Kód | Popis | MJ | Množství | J.cena [CZK] | Cena celkem [CZK] | Cenová soustava |  | DPH | J. Nh [h] | Nh celkem [h] | J. hmotnost [t] | Hmotnost celkem [t] | J. suť [t] | Suť Celkem [t]
Náklady soupisu celkem | [6 empty] | 0 |  |  |  |  | 0 |  | 21.2684 |  | 9.8208 |  | D | -1 | [13 empty] | 0
| D | HSV | Práce a dodávky HSV |  |  |  | 0 |  |  |  |  | 0 |  | 21.2684 |  | 9.8208 | 1 | D | 0 |  |  |  | ROZPOCET | [9 empty] | 0
| D | 1 | Zemní práce |  |  |  | 0 |  |  |  |  | 0 |  | 14.0402 |  | 9.8208 | 1 | D | 1 |  |  |  | ROZPOCET | [9 empty] | 0
1 | K | 113107523 | Odstranění podkladů nebo krytů při překopech inženýrských sítí s přemístěním hmot na skládku ve vzdálenosti do 3 m nebo s naložením na dopravní prostředek strojně plochy jednotlivě přes 15 m2 z kameniva hrubého drceného, o tl. vrstvy přes 200 do 300 mm | m2 | 22.32 |  | 0 | CS ÚRS 2024 02 |  | základní |  | 0 | 0 | 0 | 0.44 | 9.8208 | 4 | K | 2 |  |  |  | ROZPOCET |  |  |  | 0 | 0 | 0 | 0 | 0 | 1 | 0 | 4 | -113903741
| Online PSC |  | https://podminky.urs.cz/item/CS_URS_2024_02/113107523 | [14 empty] | Online PSC | 2
| VV |  | 140,0m z celku - soucástí rozpoctu IO.05 | [14 empty] | VV | 2 | 1 | True | 0 | ROZPOCET
| VV |  | (177,9-149,0-1,0)*0,8 |  | 22.32 | [12 empty] | VV | 2 | 2 | True | 0 | ROZPOCET
| VV | plochaasfalt | Mezisoučet |  | 22.32 | [12 empty] | VV | 2 | 3 | True | 0 | ROZPOCET
| VV |  | Součet |  | 22.32 | [12 empty] | VV | 2 | 4 | True | 1 | ROZPOCET
2 | K | 121151105 | Sejmutí ornice strojně při souvislé ploše do 100 m2, tl. vrstvy přes 250 do 300 mm | m2 | 8.8 |  | 0 | CS ÚRS 2024 02 |  | základní |  | 0 | 0 | 0 | 0 | 0 | 4 | K | 2 |  |  |  | ROZPOCET |  |  |  | 0 | 0 | 0 | 0 | 0 | 1 | 0 | 4 | -1213262379
| Online PSC |  | https://podminky.urs.cz/item/CS_URS_2024_02/121151105 | [14 empty] | Online PSC | 2
| VV |  | 9,0m z celku - soucástí rozpoctu IO.05 | [14 empty] | VV | 2 | 1 | True | 0 | ROZPOCET
| VV |  | 1,0*0,8 |  | 0.8 | [12 empty] | VV | 2 | 2 | True | 0 | ROZPOCET
| VV |  | šachty | [14 empty] | VV | 2 | 1 | True | 0 | ROZPOCET
| VV |  | 2,0*2,0*2 |  | 8 | [12 empty] | VV | 2 | 2 | True | 0 | ROZPOCET
| VV |  | Mezisoučet |  | 8.8 | [12 empty] | VV | 2 | 3 | True | 0 | ROZPOCET
| VV |  | Součet |  | 8.8 | [12 empty] | VV | 2 | 4 | True | 1 | ROZPOCET
3 | K | 131251201 | Hloubení zapažených jam a zářezů strojně s urovnáním dna do předepsaného profilu a spádu v hornině třídy těžitelnosti I skupiny 3 do 20 m3 | m3 | 14.4 |  | 0 | CS ÚRS 2024 02 |  | základní |  | 0 | 0 | 0 | 0 | 0 | 4 | K | 2 |  |  |  | ROZPOCET |  |  |  | 0 | 0 | 0 | 0 | 0 | 1 | 0 | 4 | -1689286084
| Online PSC |  | https://podminky.urs.cz/item/CS_URS_2024_02/131251201 | [14 empty] | Online PSC | 2
| VV |  | jamá pro sachty | [14 empty] | VV | 2 | 1 | True | 0 | ROZPOCET
| VV |  | 2,0*2,0*1,8*2 |  | 14.4 | [12 empty] | VV | 2 | 2 | True | 0 | ROZPOCET
| VV |  | Součet |  | 14.4 | [12 empty] | VV | 2 | 4 | True | 1 | ROZPOCET
4 | K | 132251102 | Hloubení nezapažených rýh šířky do 800 mm strojně s urovnáním dna do předepsaného profilu a spádu v hornině třídy těžitelnosti I skupiny 3 přes 20 do 50 m3 | m3 | 41.616 |  | 0 | CS ÚRS 2024 02 |  | základní |  | 0 | 0 | 0 | 0 | 0 | 4 | K | 2 |  |  |  | ROZPOCET |  |  |  | 0 | 0 | 0 | 0 | 0 | 1 | 0 | 4 | -1649139886
| Online PSC |  | https://podminky.urs.cz/item/CS_URS_2024_02/132251102 | [14 empty] | Online PSC | 2
| VV |  | 149,0m z celku - soucástí rozpoctu IO.05 | [14 empty] | VV | 2 | 1 | True | 0 | ROZPOCET
| VV |  | jen pro vodovod | [14 empty] | VV | 2 | 1 | True | 0 | ROZPOCET
| VV |  | (177,9-149,0)*0,8*1,8 |  | 41.616 | [12 empty] | VV | 2 | 2 | True | 0 | ROZPOCET
| VV |  | Mezisoučet |  | 41.616 | [12 empty] | VV | 2 | 3 | True | 0 | ROZPOCET
| VV |  | Součet |  | 41.616 | [12 empty] | VV | 2 | 4 | True | 1 | ROZPOCET
5 | K | 15110.101 | Zřízení pažení a mechanického rozepření stěn rýh hl do 2,5 m při překopech inženýrských sítí vč. odstranění | m3 | 56.016 |  | 0 |  |  | základní |  | 0 | 0.003 | 0.16805 | 0 | 0 | 4 | K | 2 |  |  |  | ROZPOCET |  |  |  | 0 | 0 | 0 | 0 | 0 | 1 | 0 | 4 | 347475226
| VV |  | jamá pro sachty | [14 empty] | VV | 2 | 1 | True | 0 | ROZPOCET
| VV |  | 2,0*2,0*1,8*2 |  | 14.4 | [12 empty] | VV | 2 | 2 | True | 0 | ROZPOCET
| VV |  | jen pro vodovod | [14 empty] | VV | 2 | 1 | True | 0 | ROZPOCET
| VV |  | (177,9-149,0)*0,8*1,8 |  | 41.616 | [12 empty] | VV | 2 | 2 | True | 0 | ROZPOCET
| VV |  | Součet |  | 56.016 | [12 empty] | VV | 2 | 4 | True | 1 | ROZPOCET
6 | K | 1622511.2 | Vodorovné přemístění výkopku/sypaniny z horniny třídy těžitelnosti I skupiny 1 až 3 na meziskládku dodavatele | m3 | 64.368 |  | 0 |  |  | základní |  | 0 | 0 | 0 | 0 | 0 | 4 | K | 2 |  |  |  | ROZPOCET |  |  |  | 0 | 0 | 0 | 0 | 0 | 1 | 0 | 4 | -236621772
| VV |  | pro zasyp a zpět | [14 empty] | VV | 2 | 1 | True | 0 | ROZPOCET
| VV |  | zasyp10*2 |  | 60.848 | [12 empty] | VV | 2 | 2 | True | 0 | ROZPOCET
| VV |  | ornice | [14 empty] | VV | 2 | 1 | True | 0 | ROZPOCET
| VV |  | 8,8*0,2*2 |  | 3.52 | [12 empty] | VV | 2 | 2 | True | 0 | ROZPOCET
| VV |  | Součet |  | 64.368 | [12 empty] | VV | 2 | 4 | True | 1 | ROZPOCET
7 | K | 1627511.7 | Vodorovné přemístění výkopku/sypaniny z horniny třídy těžitelnosti I skupiny 1 až 3 na skladku dodavatele | m3 | 25.592 |  | 0 |  |  | základní |  | 0 | 0 | 0 | 0 | 0 | 4 | K | 2 |  |  |  | ROZPOCET |  |  |  | 0 | 0 | 0 | 0 | 0 | 1 | 0 | 4 | -1816921021
| VV |  | 14,4+41,616 |  | 56.016 | [12 empty] | VV | 2 | 2 | True | 0 | ROZPOCET
| VV |  | -zasyp10 |  | -30.424 | [12 empty] | VV | 2 | 2 | True | 0 | ROZPOCET
| VV |  | Součet |  | 25.592 | [12 empty] | VV | 2 | 4 | True | 1 | ROZPOCET
8 | K | 167151101 | Nakládání, skládání a překládání neulehlého výkopku nebo sypaniny strojně nakládání, množství do 100 m3, z horniny třídy těžitelnosti I, skupiny 1 až 3 | m3 | 30.424 |  | 0 | CS ÚRS 2024 02 |  | základní |  | 0 | 0 | 0 | 0 | 0 | 4 | K | 2 |  |  |  | ROZPOCET |  |  |  | 0 | 0 | 0 | 0 | 0 | 1 | 0 | 4 | -120059645
| Online PSC |  | https://podminky.urs.cz/item/CS_URS_2024_02/167151101 | [14 empty] | Online PSC | 2
| VV |  | zasyp10 |  | 30.424 | [12 empty] | VV | 2 | 2 | True | 1 | ROZPOCET
9 | K | 171201231 | Poplatek za uložení stavebního odpadu na recyklační skládce (skládkovné) zeminy a kamení zatříděného do Katalogu odpadů pod kódem 17 05 04 | t | 46.066 |  | 0 | CS ÚRS 2024 02 |  | základní |  | 0 | 0 | 0 | 0 | 0 | 4 | K | 2 |  |  |  | ROZPOCET |  |  |  | 0 | 0 | 0 | 0 | 0 | 1 | 0 | 4 | 1754604795
| Online PSC |  | https://podminky.urs.cz/item/CS_URS_2024_02/171201231 | [14 empty] | Online PSC | 2
| VV |  | 25,592*1,8 |  | 46.066 | [12 empty] | VV | 2 | 2 | True | 0 | ROZPOCET
| VV |  | Součet |  | 46.066 | [12 empty] | VV | 2 | 4 | True | 1 | ROZPOCET
10 | K | 174152.01 | Zásyp jam, šachet a rýh sypaninou se zhutněním při překopech inženýrských sítí | m3 | 30.424 |  | 0 |  |  | základní |  | 0 | 0 | 0 | 0 | 0 | 4 | K | 2 |  |  |  | ROZPOCET |  |  |  | 0 | 0 | 0 | 0 | 0 | 1 | 0 | 4 | 1771900286
| VV |  | 149,0m z celku - soucástí rozpoctu IO.05 | [14 empty] | VV | 2 | 1 | True | 0 | ROZPOCET
| VV |  | jen pro vodovod | [14 empty] | VV | 2 | 1 | True | 0 | ROZPOCET
| VV |  | (177,9-149,0-1,0)*0,8*(1,8-0,3-0,1-0,5) |  | 20.088 | [12 empty] | VV | 2 | 2 | True | 0 | ROZPOCET
| VV |  | 1,0*0,8*(1,8-0,3-0,1) |  | 1.12 | [12 empty] | VV | 2 | 2 | True | 0 | ROZPOCET
| VV |  | montážní jáma | [14 empty] | VV | 2 | 1 | True | 0 | ROZPOCET
| VV |  | 2,0*2,0*1,8*2 |  | 14.4 | [12 empty] | VV | 2 | 2 | True | 0 | ROZPOCET
| VV |  | -1,2*1,2*1,8*2 |  | -5.184 | [12 empty] | VV | 2 | 2 | True | 0 | ROZPOCET
| VV | zasyp10 | Mezisoučet |  | 30.424 | [12 empty] | VV | 2 | 3 | True | 0 | ROZPOCET
| VV |  | Součet |  | 30.424 | [12 empty] | VV | 2 | 4 | True | 1 | ROZPOCET
11 | K | 175151201 | Obsypání objektů nad přilehlým původním terénem strojně sypaninou z vhodných hornin třídy těžitelnosti I a II, skupiny 1 až 4 nebo materiálem uloženým ve vzdálenosti do 3 m od vnějšího kraje objektu pro jakoukoliv míru zhutnění bez prohození sypaniny | m3 | 6.936 |  | 0 | CS ÚRS 2024 02 |  | základní |  | 0 | 0 | 0 | 0 | 0 | 4 | K | 2 |  |  |  | ROZPOCET |  |  |  | 0 | 0 | 0 | 0 | 0 | 1 | 0 | 4 | -1202282483
| Online PSC |  | https://podminky.urs.cz/item/CS_URS_2024_02/175151201 | [14 empty] | Online PSC | 2
| VV |  | 149,0m z celku - součástí rozpočtu IO.05 | [14 empty] | VV | 2 | 1 | True | 0 | ROZPOCET
| VV |  | (177,9-149,0)*0,8*0,3 |  | 6.936 | [12 empty] | VV | 2 | 2 | True | 0 | ROZPOCET
| VV |  | Součet |  | 6.936 | [12 empty] | VV | 2 | 4 | True | 1 | ROZPOCET
12 | M | 58343959 | kamenivo drcené hrubé frakce 32/63 | t | 13.872 |  | 0 | CS ÚRS 2024 02 |  | základní |  | 0 | 1 | 13.872 | 0 | 0 | 8 | M | 2 |  |  |  | ROZPOCET |  |  |  | 0 | 0 | 0 | 0 | 0 | 1 | 0 | 4 | -1899669258
| VV |  | 6,936*2,0 |  | 13.872 | [12 empty] | VV | 2 | 2 | True | 0 | ROZPOCET
| VV |  | Součet |  | 13.872 | [12 empty] | VV | 2 | 4 | True | 1 | ROZPOCET
13 | K | 181351103 | Rozprostření a urovnání ornice v rovině nebo ve svahu sklonu do 1:5 strojně při souvislé ploše přes 100 do 500 m2, tl. vrstvy do 200 mm | m2 | 8.8 |  | 0 | CS ÚRS 2024 02 |  | základní |  | 0 | 0 | 0 | 0 | 0 | 4 | K | 2 |  |  |  | ROZPOCET |  |  |  | 0 | 0 | 0 | 0 | 0 | 1 | 0 | 4 | -2107255959
| Online PSC |  | https://podminky.urs.cz/item/CS_URS_2024_02/181351103 | [14 empty] | Online PSC | 2
| VV |  | 1,0*0,8 |  | 0.8 | [12 empty] | VV | 2 | 2 | True | 0 | ROZPOCET
| VV |  | 2,0*2,0*2 |  | 8 | [12 empty] | VV | 2 | 2 | True | 0 | ROZPOCET
| VV |  | Součet |  | 8.8 | [12 empty] | VV | 2 | 4 | True | 1 | ROZPOCET
14 | K | 181411.31 | Založení trávníku výsevem pl do 1000 m2 v rovině a ve svahu do 1:5, po výsevu bude plocha zaválena a provedeno zalití | m2 | 8.8 |  | 0 |  |  | základní |  | 0 | 0 | 0 | 0 | 0 | 4 | K | 2 |  |  |  | ROZPOCET |  |  |  | 0 | 0 | 0 | 0 | 0 | 1 | 0 | 4 | 1759289212
| VV |  | 1,0*0,8+2,0*2,0*2 |  | 8.8 | [12 empty] | VV | 2 | 2 | True | 0 | ROZPOCET
| VV |  | Součet |  | 8.8 | [12 empty] | VV | 2 | 4 | True | 1 | ROZPOCET
15 | M | 00572410 | osivo směs travní parková | kg | 0.176 |  | 0 | CS ÚRS 2024 02 |  | základní |  | 0 | 0.001 | 0.000176 | 0 | 0 | 8 | M | 2 |  |  |  | ROZPOCET |  |  |  | 0 | 0 | 0 | 0 | 0 | 1 | 0 | 4 | 201459511
| VV |  | kde je zatravněno | [14 empty] | VV | 2 | 1 | True | 0 | ROZPOCET
| VV |  | 8,8*0,02 |  | 0.176 | [12 empty] | VV | 2 | 2 | True | 0 | ROZPOCET
| VV |  | Součet |  | 0.176 | [12 empty] | VV | 2 | 4 | True | 1 | ROZPOCET
16 | K | 181951112 | Úprava pláně vyrovnáním výškových rozdílů strojně v hornině třídy těžitelnosti I, skupiny 1 až 3 se zhutněním | m2 | 31.12 |  | 0 | CS ÚRS 2024 02 |  | základní |  | 0 | 0 | 0 | 0 | 0 | 4 | K | 2 |  |  |  | ROZPOCET |  |  |  | 0 | 0 | 0 | 0 | 0 | 1 | 0 | 4 | -1053925640
| Online PSC |  | https://podminky.urs.cz/item/CS_URS_2024_02/181951112 | [14 empty] | Online PSC | 2
| VV |  | 149,0m z celku - soucástí rozpoctu IO.05 | [14 empty] | VV | 2 | 1 | True | 0 | ROZPOCET
| VV |  | jen pro vodovod | [14 empty] | VV | 2 | 1 | True | 0 | ROZPOCET
| VV |  | (177,9-149,0)*0,8 |  | 23.12 | [12 empty] | VV | 2 | 2 | True | 0 | ROZPOCET
| VV |  | pro šachty | [14 empty] | VV | 2 | 1 | True | 0 | ROZPOCET
| VV |  | 2,0*2,0*2 |  | 8 | [12 empty] | VV | 2 | 2 | True | 0 | ROZPOCET
| VV |  | Mezisoučet |  | 31.12 | [12 empty] | VV | 2 | 3 | True | 0 | ROZPOCET
| VV |  | Součet |  | 31.12 | [12 empty] | VV | 2 | 4 | True | 1 | ROZPOCET
| D | 4 | Vodorovné konstrukce |  |  |  | 0 |  |  |  |  | 0 |  | 0 |  | 0 | 1 | D | 1 |  |  |  | ROZPOCET | [9 empty] | 0
17 | K | 4515721.1 | Lože pod potrubí, stoky a drobné objekty v otevřeném výkopu z kameniva drobného těženého 0 až 4 mm | m3 | 15.032 |  | 0 | CS ÚRS 2024 02 |  | základní |  | 0 | 0 | 0 | 0 | 0 | 4 | K | 2 |  |  |  | ROZPOCET |  |  |  | 0 | 0 | 0 | 0 | 0 | 1 | 0 | 4 | -948067773
| Online PSC |  | https://podminky.urs.cz/item/CS_URS_2024_02/4515721.1 | [14 empty] | Online PSC | 2
| P |  | Poznámka k položce: Lože pod potrubím bude rovné a zhutněné. | [14 empty] | P | 2
| VV |  | jamá pro sachty | [14 empty] | VV | 2 | 1 | True | 0 | ROZPOCET
| VV |  | 2,0*2,0*2*0,1 |  | 0.8 | [12 empty] | VV | 2 | 2 | True | 0 | ROZPOCET
| VV |  | (9,75+92,0+69,4+6,75)*0,1*0,8 |  | 14.232 | [12 empty] | VV | 2 | 2 | True | 0 | ROZPOCET
| VV |  | Součet |  | 15.032 | [12 empty] | VV | 2 | 4 | True | 1 | ROZPOCET
| D | 5 | Komunikace pozemní |  |  |  | 0 |  |  |  |  | 0 |  | 0 |  | 0 | 1 | D | 1 |  |  |  | ROZPOCET | [9 empty] | 0
18 | K | 5648511.1 | Podklad ze štěrkodrtě ŠD vel. 0-63 plochy přes 100 m2 tl 150 mm | m2 | 22.32 |  | 0 |  |  | základní |  | 0 | 0 | 0 | 0 | 0 | 4 | K | 2 |  |  |  | ROZPOCET |  |  |  | 0 | 0 | 0 | 0 | 0 | 1 | 0 | 4 | -1320369289
| VV |  | plochaasfalt |  | 22.32 | [12 empty] | VV | 2 | 2 | True | 1 | ROZPOCET
19 | K | 5648511.3 | Podklad ze štěrkodrtě ŠD vel. 0-32 plochy přes 100 m2 tl 150 mm | m2 | 22.32 |  | 0 |  |  | základní |  | 0 | 0 | 0 | 0 | 0 | 4 | K | 2 |  |  |  | ROZPOCET |  |  |  | 0 | 0 | 0 | 0 | 0 | 1 | 0 | 4 | 123900003
| VV |  | plochaasfalt |  | 22.32 | [12 empty] | VV | 2 | 2 | True | 1 | ROZPOCET
20 | K | 564861111 | Podklad ze štěrkodrti ŠD s rozprostřením a zhutněním plochy přes 100 m2, po zhutnění tl. 200 mm | m2 | 22.32 |  | 0 | CS ÚRS 2024 02 |  | základní |  | 0 | 0 | 0 | 0 | 0 | 4 | K | 2 |  |  |  | ROZPOCET |  |  |  | 0 | 0 | 0 | 0 | 0 | 1 | 0 | 4 | 560291567
| Online PSC |  | https://podminky.urs.cz/item/CS_URS_2024_02/564861111 | [14 empty] | Online PSC | 2
| VV |  | komunikace | [14 empty] | VV | 2 | 1 | True | 0 | ROZPOCET
| VV |  | plochaasfalt |  | 22.32 | [12 empty] | VV | 2 | 2 | True | 0 | ROZPOCET
| VV |  | Mezisoučet |  | 22.32 | [12 empty] | VV | 2 | 3 | True | 0 | ROZPOCET
| VV |  | Součet |  | 22.32 | [12 empty] | VV | 2 | 4 | True | 1 | ROZPOCET
21 | K | 565145111 | Asfaltový beton vrstva podkladní ACP 16 (obalované kamenivo střednězrnné - OKS) s rozprostřením a zhutněním v pruhu šířky přes 1,5 do 3 m, po zhutnění tl. 60 mm | m2 | 22.32 |  | 0 | CS ÚRS 2024 02 |  | základní |  | 0 | 0 | 0 | 0 | 0 | 4 | K | 2 |  |  |  | ROZPOCET |  |  |  | 0 | 0 | 0 | 0 | 0 | 1 | 0 | 4 | 1903883155
| Online PSC |  | https://podminky.urs.cz/item/CS_URS_2024_02/565145111 | [14 empty] | Online PSC | 2
| VV |  | plochaasfalt |  | 22.32 | [12 empty] | VV | 2 | 2 | True | 1 | ROZPOCET
22 | K | 573211.08 | Postřik spojovací PS bez posypu kamenivem z asfaltu silničního, v množství 0,35 kg/m2 | m2 | 44.64 |  | 0 |  |  | základní |  | 0 | 0 | 0 | 0 | 0 | 4 | K | 2 |  |  |  | ROZPOCET |  |  |  | 0 | 0 | 0 | 0 | 0 | 1 | 0 | 4 | 1256367895
| VV |  | plochaasfalt*2 |  | 44.64 | [12 empty] | VV | 2 | 2 | True | 1 | ROZPOCET
23 | K | 577134111 | Asfaltový beton vrstva obrusná ACO 11 (ABS) s rozprostřením a se zhutněním z nemodifikovaného asfaltu v pruhu šířky do 3 m tř. I (ACO 11+), po zhutnění tl. 40 mm | m2 | 22.32 |  | 0 | CS ÚRS 2024 02 |  | základní |  | 0 | 0 | 0 | 0 | 0 | 4 | K | 2 |  |  |  | ROZPOCET |  |  |  | 0 | 0 | 0 | 0 | 0 | 1 | 0 | 4 | 1846566151
| Online PSC |  | https://podminky.urs.cz/item/CS_URS_2024_02/577134111 | [14 empty] | Online PSC | 2
| VV |  | plochaasfalt |  | 22.32 | [12 empty] | VV | 2 | 2 | True | 1 | ROZPOCET
| D | 8 | Trubní vedení |  |  |  | 0 |  |  |  |  | 0 |  | 7.2282 |  | 0 | 1 | D | 1 |  |  |  | ROZPOCET | [9 empty] | 0
24 | K | 871171.41 | Montáž potrubí z PE100 SDR 11 otevřený výkop svařovaných na tupo D 40 x 3,7 mm vč. M+D všech systémových prvků, kolen, redukcí atd | m | 101.75 |  | 0 |  |  | základní |  | 0 | 0 | 0 | 0 | 0 | 4 | K | 2 |  |  |  | ROZPOCET |  |  |  | 0 | 0 | 0 | 0 | 0 | 1 | 0 | 4 | -1041670920
| VV |  | 92,0+9,75 |  | 101.75 | [12 empty] | VV | 2 | 2 | True | 0 | ROZPOCET
| VV |  | Součet |  | 101.75 | [12 empty] | VV | 2 | 4 | True | 1 | ROZPOCET
25 | M | 28613171 | potrubí vodovodní dvouvrstvé PE100 RC SDR11 40x3,7mm | m | 103.276 |  | 0 | CS ÚRS 2024 02 |  | základní |  | 0 | 0.00043 | 0.044409 | 0 | 0 | 8 | M | 2 |  |  |  | ROZPOCET |  |  |  | 0 | 0 | 0 | 0 | 0 | 1 | 0 | 4 | -1948515636
| VV |  | 101,75*1,015 'Přepočtené koeficientem množství |  | 103.276 | [12 empty] | VV | 2 | 2 | False | 1 | ROZPOCET
26 | K | 8712111.1 | Montáž vodovodního potrubí z plastů v otevřeném výkopu z polyetylenu PE 100 svařovaných na tupo SDR 11/PN16 D 63 x 5,8 mm vč. M+D všech systémových prvků, kolen, redukcí atd | m | 76.15 |  | 0 |  |  | základní |  | 0 | 0 | 0 | 0 | 0 | 4 | K | 2 |  |  |  | ROZPOCET |  |  |  | 0 | 0 | 0 | 0 | 0 | 1 | 0 | 4 | 1406695102
| VV |  | 69,4+6,75 |  | 76.15 | [12 empty] | VV | 2 | 2 | True | 0 | ROZPOCET
| VV |  | Součet |  | 76.15 | [12 empty] | VV | 2 | 4 | True | 1 | ROZPOCET
27 | M | 28613173 | potrubí vodovodní dvouvrstvé PE100 RC SDR11 63x5,8mm | m | 77.292 |  | 0 | CS ÚRS 2024 02 |  | základní |  | 0 | 0.00105 | 0.081157 | 0 | 0 | 8 | M | 2 |  |  |  | ROZPOCET |  |  |  | 0 | 0 | 0 | 0 | 0 | 1 | 0 | 4 | -1313593167
| VV |  | 76,15*1,015 'Přepočtené koeficientem množství |  | 77.292 | [12 empty] | VV | 2 | 2 | False | 1 | ROZPOCET
28 | K | 879231191 | Příplatek k ceně vodovodního potrubí za montáž v otevřeném výkopu ve sklonu přes 20 % DN od 40 do 550 | m | 177.9 |  | 0 | CS ÚRS 2024 02 |  | základní |  | 0 | 0 | 0 | 0 | 0 | 4 | K | 2 |  |  |  | ROZPOCET |  |  |  | 0 | 0 | 0 | 0 | 0 | 1 | 0 | 4 | 1988160833
| Online PSC |  | https://podminky.urs.cz/item/CS_URS_2024_02/879231191 | [14 empty] | Online PSC | 2
| VV |  | 9,75+92,0+69,4+6,75 |  | 177.9 | [12 empty] | VV | 2 | 2 | True | 0 | ROZPOCET
| VV |  | Součet |  | 177.9 | [12 empty] | VV | 2 | 4 | True | 1 | ROZPOCET
29 | K | 891231112 | Montáž vodovodních armatur na potrubí šoupátek nebo klapek uzavíracích v otevřeném výkopu nebo v šachtách s osazením zemní soupravy (bez poklopů) DN 65 | kus | 1 |  | 0 | CS ÚRS 2024 02 |  | základní |  | 0 | 0.00074 | 0.00074 | 0 | 0 | 4 | K | 2 |  |  |  | ROZPOCET |  |  |  | 0 | 0 | 0 | 0 | 0 | 1 | 0 | 4 | -996436795
| Online PSC |  | https://podminky.urs.cz/item/CS_URS_2024_02/891231112 | [14 empty] | Online PSC | 2
30 | M | 422213.2 | šoupátko pitná voda litina | kus | 1 |  | 0 |  |  | základní |  | 0 | 0.014 | 0.014 | 0 | 0 | 8 | M | 2 |  |  |  | ROZPOCET |  |  |  | 0 | 0 | 0 | 0 | 0 | 1 | 0 | 4 | 871191292
31 | K | 892233122 | Proplach a dezinfekce vodovodního potrubí DN od 40 do 70 | m | 177.9 |  | 0 | CS ÚRS 2024 02 |  | základní |  | 0 | 0 | 0 | 0 | 0 | 4 | K | 2 |  |  |  | ROZPOCET |  |  |  | 0 | 0 | 0 | 0 | 0 | 1 | 0 | 4 | -1564457174
| Online PSC |  | https://podminky.urs.cz/item/CS_URS_2024_02/892233122 | [14 empty] | Online PSC | 2
| VV |  | 9,75+92,0+69,4+6,75 |  | 177.9 | [12 empty] | VV | 2 | 2 | True | 0 | ROZPOCET
| VV |  | Součet |  | 177.9 | [12 empty] | VV | 2 | 4 | True | 1 | ROZPOCET
32 | K | 892241111 | Tlakové zkoušky vodou na potrubí DN do 80 | m | 177.9 |  | 0 | CS ÚRS 2024 02 |  | základní |  | 0 | 0 | 0 | 0 | 0 | 4 | K | 2 |  |  |  | ROZPOCET |  |  |  | 0 | 0 | 0 | 0 | 0 | 1 | 0 | 4 | -1078641406
| Online PSC |  | https://podminky.urs.cz/item/CS_URS_2024_02/892241111 | [14 empty] | Online PSC | 2
| VV |  | 9,75+92,0+69,4+6,75 |  | 177.9 | [12 empty] | VV | 2 | 2 | True | 0 | ROZPOCET
| VV |  | Součet |  | 177.9 | [12 empty] | VV | 2 | 4 | True | 1 | ROZPOCET
33 | K | 892372111 | Tlakové zkoušky vodou zabezpečení konců potrubí při tlakových zkouškách DN do 300 | kus | 2 |  | 0 | CS ÚRS 2024 02 |  | základní |  | 0 | 0.45937 | 0.91874 | 0 | 0 | 4 | K | 2 |  |  |  | ROZPOCET |  |  |  | 0 | 0 | 0 | 0 | 0 | 1 | 0 | 4 | -1663499523
| Online PSC |  | https://podminky.urs.cz/item/CS_URS_2024_02/892372111 | [14 empty] | Online PSC | 2
34 | K | 893811.63 | Kompletní osazení a dodváka vodoměrné šachty z polypropylenu PP samonosné pro běžné zatížení kruhové, průměru D do 1,2 m, světlé hloubky přes 1,4 m do 1,6 m vč. žebříku a stupadel, poklopu DN 600mm- kompletní popis viz TZ | kus | 1 |  | 0 |  |  | základní |  | 0 | 0.43786 | 0.43786 | 0 | 0 | 4 | K | 2 |  |  |  | ROZPOCET |  |  |  | 0 | 0 | 0 | 0 | 0 | 1 | 0 | 4 | -65164288
35 | K | 8938112.3 | Kompletní osazení a dodávka vypouštěcí šachty vč. uzavíracího ventilu, redukčního ventilu a uzavíracího ventilu s vypouštěním- kompletní popis viz TZ | kpl | 1 |  | 0 |  |  | základní |  | 0 | 1.9069 | 1.9069 | 0 | 0 | 4 | K | 2 |  |  |  | ROZPOCET |  |  |  | 0 | 0 | 0 | 0 | 0 | 1 | 0 | 4 | -2061940996
| VV |  | 1 |  | 1 | [12 empty] | VV | 2 | 2 | True | 1 | ROZPOCET
36 | K | 8938112.5 | Kompletní osazení a dodávka vodoměrné sestavy - kompletní popis viz TZ | kpl | 1 |  | 0 |  |  | základní |  | 0 | 1.9069 | 1.9069 | 0 | 0 | 4 | K | 2 |  |  |  | ROZPOCET |  |  |  | 0 | 0 | 0 | 0 | 0 | 1 | 0 | 4 | -240612150
| P |  | Poznámka k položce: Vodoměrná sestava se bude skládat z hlavního uzávěru vody, vodoměru, zpětného ventilu a vypouštěcího ventilu | [14 empty] | P | 2
| VV |  | 1 |  | 1 | [12 empty] | VV | 2 | 2 | True | 1 | ROZPOCET
37 | K | 8938112.7 | Kompletní osazení a dodávka navrtávacího pasu | kpl | 1 |  | 0 |  |  | základní |  | 0 | 1.9069 | 1.9069 | 0 | 0 | 4 | K | 2 |  |  |  | ROZPOCET |  |  |  | 0 | 0 | 0 | 0 | 0 | 1 | 0 | 4 | -890285328
| VV |  | 1 |  | 1 | [12 empty] | VV | 2 | 2 | True | 1 | ROZPOCET
38 | K | 899722111 | Krytí potrubí z plastů výstražnou fólií z PVC šířky do 20 cm | m | 177.9 |  | 0 | CS ÚRS 2024 02 |  | základní |  | 0 | 6e-05 | 0.010674 | 0 | 0 | 4 | K | 2 |  |  |  | ROZPOCET |  |  |  | 0 | 0 | 0 | 0 | 0 | 1 | 0 | 4 | -2030660874
| Online PSC |  | https://podminky.urs.cz/item/CS_URS_2024_02/899722111 | [14 empty] | Online PSC | 2
| VV |  | 9,75+92,0+69,4+6,75 |  | 177.9 | [12 empty] | VV | 2 | 2 | True | 0 | ROZPOCET
| VV |  | Součet |  | 177.9 | [12 empty] | VV | 2 | 4 | True | 1 | ROZPOCET
39 | K | 899998.10 | Osazení a dodívka chráničky potrubí pod základovým pasem | m | 1.5 |  | 0 |  |  | základní |  | 0 | 0 | 0 | 0 | 0 | 4 | K | 2 |  |  |  | ROZPOCET |  |  |  | 0 | 0 | 0 | 0 | 0 | 1 | 0 | 4 | 865320487
| VV |  | 1,5 |  | 1.5 | [12 empty] | VV | 2 | 2 | True | 1 | ROZPOCET
| D | 997 | Přesun sutě |  |  |  | 0 |  |  |  |  | 0 |  | 0 |  | 0 | 1 | D | 1 |  |  |  | ROZPOCET | [9 empty] | 0
40 | K | 9970131.1 | Vnitrostaveništní doprava suti a vybouraných hmot v do 6 m s použitím mechanizace | t | 9.821 |  | 0 |  |  | základní |  | 0 | 0 | 0 | 0 | 0 | 4 | K | 2 |  |  |  | ROZPOCET |  |  |  | 0 | 0 | 0 | 0 | 0 | 1 | 0 | 4 | 45369362
41 | K | 997013501 | Odvoz suti a vybouraných hmot na skládku nebo meziskládku se složením, na vzdálenost do 1 km | t | 9.821 |  | 0 | CS ÚRS 2024 02 |  | základní |  | 0 | 0 | 0 | 0 | 0 | 4 | K | 2 |  |  |  | ROZPOCET |  |  |  | 0 | 0 | 0 | 0 | 0 | 1 | 0 | 4 | -297837103
| Online PSC |  | https://podminky.urs.cz/item/CS_URS_2024_02/997013501 | [14 empty] | Online PSC | 2
42 | K | 997013.09 | Příplatek k odvozu suti a vybouraných hmot na skládku za další 1 km přes 1 km | t | 186.599 |  | 0 |  |  | základní |  | 0 | 0 | 0 | 0 | 0 | 4 | K | 2 |  |  |  | ROZPOCET |  |  |  | 0 | 0 | 0 | 0 | 0 | 1 | 0 | 4 | 518808736
| VV |  | 9,821*19 |  | 186.599 | [12 empty] | VV | 2 | 2 | True | 1 | ROZPOCET
43 | K | 997013645 | Poplatek za uložení stavebního odpadu na skládce (skládkovné) asfaltového bez obsahu dehtu zatříděného do Katalogu odpadů pod kódem 17 03 02 | t | 9.821 |  | 0 | CS ÚRS 2024 02 |  | základní |  | 0 | 0 | 0 | 0 | 0 | 4 | K | 2 |  |  |  | ROZPOCET |  |  |  | 0 | 0 | 0 | 0 | 0 | 1 | 0 | 4 | 2131324503
| Online PSC |  | https://podminky.urs.cz/item/CS_URS_2024_02/997013645 | [14 empty] | Online PSC | 2
| VV |  | 9,821 |  | 9.821 | [12 empty] | VV | 2 | 2 | True | 0 | ROZPOCET
| VV |  | Součet |  | 9.821 | [12 empty] | VV | 2 | 4 | True | 1 | ROZPOCET
| D | 998 | Přesun hmot |  |  |  | 0 |  |  |  |  | 0 |  | 0 |  | 0 | 1 | D | 1 |  |  |  | ROZPOCET | [9 empty] | 0
44 | K | 998276101 | Přesun hmot pro trubní vedení hloubené z trub z plastických hmot nebo sklolaminátových pro vodovody, kanalizace, teplovody, produktovody v otevřeném výkopu dopravní vzdálenost do 15 m | t | 21.268 |  | 0 | CS ÚRS 2024 02 |  | základní |  | 0 | 0 | 0 | 0 | 0 | 4 | K | 2 |  |  |  | ROZPOCET |  |  |  | 0 | 0 | 0 | 0 | 0 | 1 | 0 | 4 | -2000586760
| Online PSC |  | https://podminky.urs.cz/item/CS_URS_2024_02/998276101 | [14 empty] | Online PSC | 2

## VRN - Vedlejší rozpočtové...
{d566d7d4-98ef-44b1-a8b7-3092f19de3d7}
2
| KRYCÍ LIST SOUPISU PRACÍ | [7 empty] | v --- níže se nacházejí doplnkové a pomocné údaje k sestavám --- v | [8 empty] | False
Stavba:
1. etapa - Rekonstrukce a přístavba Loděnice Mšeno, Jablonec nad Nisou
Objekt:
VRN - Vedlejší rozpočtové náklady
| KSO: |  |  |  |  | CC-CZ:
| Místo: |  | Mšeno nad Nisou |  |  | Datum: | 8. 11. 2024
| Zadavatel: |  |  |  |  | IČ:
|  | Rychlostní kanoistika Jablonec nad Nisou, z.s. |  |  |  | DIČ:
| Uchazeč: |  |  |  |  | IČ: | Vyplň údaj
|  | Vyplň údaj |  |  |  | DIČ: | Vyplň údaj
| Projektant: |  |  |  |  | IČ:
|  | Studio Raketoplán, s.r.o. |  |  |  | DIČ:
| Zpracovatel: |  |  |  |  | IČ:
|  | Studio Raketoplán, s.r.o. |  |  |  | DIČ:
Poznámka:
| Cena bez DPH | [5 empty] | 0
|  |  | Základ daně |  |  | Sazba daně | Výše daně
| DPH | základní | 0 |  |  | 21% | 0
|  | snížená | 0 |  |  | 15% | 0
|  | zákl. přenesená | 0 |  |  | 21% | 0
|  | sníž. přenesená | 0 |  |  | 15% | 0
|  | nulová | 0 |  |  | 0% | 0
| Cena s DPH |  |  | v | CZK |  | 0
REKAPITULACE ČLENĚNÍ SOUPISU PRACÍ
Stavba:
1. etapa - Rekonstrukce a přístavba Loděnice Mšeno, Jablonec nad Nisou
Objekt:
VRN - Vedlejší rozpočtové náklady
Místo: |  |  | Mšeno nad Nisou |  |  | Datum: | 8. 11. 2024
Zadavatel: |  |  | Rychlostní kanoistika Jablonec nad Nisou, z.s. |  |  | Projektant: | Studio Raketoplán, s.r.o.
Uchazeč: |  |  | Vyplň údaj |  |  | Zpracovatel: | Studio Raketoplán, s.r.o.
Kód dílu - Popis | [6 empty] | Cena celkem [CZK]
Náklady stavby celkem | [6 empty] | 0 | [11 empty] | -1
| VRN - Vedlejší rozpočtové náklady | [5 empty] | 0
| VRN1 - Průzkumné, geodetické a projektové práce | [5 empty] | 0
| VRN2 - Přípravné a provizorní konstrukce a práce | [5 empty] | 0
| VRN3 - Zařízení staveniště | [5 empty] | 0
| VRN4 - Inženýrská činnost | [5 empty] | 0
| VRN9 - Ostatní náklady | [5 empty] | 0
SOUPIS PRACÍ
Stavba:
1. etapa - Rekonstrukce a přístavba Loděnice Mšeno, Jablonec nad Nisou
Objekt:
VRN - Vedlejší rozpočtové náklady
Místo: |  |  | Mšeno nad Nisou |  |  | Datum: | 8. 11. 2024
Zadavatel: |  |  | Rychlostní kanoistika Jablonec nad Nisou, z.s. |  |  | Projektant: | Studio Raketoplán, s.r.o.
Uchazeč: |  |  | Vyplň údaj |  |  | Zpracovatel: | Studio Raketoplán, s.r.o.
PČ | Typ | Kód | Popis | MJ | Množství | J.cena [CZK] | Cena celkem [CZK] | Cenová soustava |  | DPH | J. Nh [h] | Nh celkem [h] | J. hmotnost [t] | Hmotnost celkem [t] | J. suť [t] | Suť Celkem [t]
Náklady soupisu celkem | [6 empty] | 0 |  |  |  |  | 0 |  | 0 |  | 0 |  | D | -1 | [7 empty] | 0
| D | VRN | Vedlejší rozpočtové náklady |  |  |  | 0 |  |  |  |  | 0 |  | 0 |  | 0 | 5 | D | 0 | ROZPOCET | [6 empty] | 0
| D | VRN1 | Průzkumné, geodetické a projektové práce |  |  |  | 0 |  |  |  |  | 0 |  | 0 |  | 0 | 5 | D | 1 | ROZPOCET | [6 empty] | 0
1 | K | 0100010.0 | Průzkumné práce, ručně kopané sondy | soub | 1 |  | 0 |  |  | základní |  | 0 | 0 | 0 | 0 | 0 | 4 | K | 2 | ROZPOCET | 0 | 0 | 0 | 0 | 0 | 1 | 0 | 4 | -623533294
2 | K | 013254000 | Dokumentace skutečného provedení stavby | soub | 1 |  | 0 |  |  | základní |  | 0 | 0 | 0 | 0 | 0 | 4 | K | 2 | ROZPOCET | 0 | 0 | 0 | 0 | 0 | 1 | 0 | 4 | -477667028
| D | VRN2 | Přípravné a provizorní konstrukce a práce |  |  |  | 0 |  |  |  |  | 0 |  | 0 |  | 0 | 5 | D | 1 | ROZPOCET | [6 empty] | 0
3 | K | 022002.16 | Dopravně inženýrské opatření | soub | 1 |  | 0 |  |  | základní |  | 0 | 0 | 0 | 0 | 0 | 4 | K | 2 | ROZPOCET | 0 | 0 | 0 | 0 | 0 | 1 | 0 | 4 | 1306621720
| D | VRN3 | Zařízení staveniště |  |  |  | 0 |  |  |  |  | 0 |  | 0 |  | 0 | 5 | D | 1 | ROZPOCET | [6 empty] | 0
4 | K | 032503.00 | Zařízení staveniště v místě stavby - buňky, oplocení, wc, přípojky, provizorní plochy (montáž, pronájem, demontáž, zábory, ostraha, spotřeba energií, instalace měřidel odběru, úklid stavby, okolí a komunikací, atd..) | soub | 1 |  | 0 |  |  | základní |  | 0 | 0 | 0 | 0 | 0 | 1024 | K | 2 | ROZPOCET | 0 | 0 | 0 | 0 | 0 | 1 | 0 | 1024 | -656762788
| D | VRN4 | Inženýrská činnost |  |  |  | 0 |  |  |  |  | 0 |  | 0 |  | 0 | 5 | D | 1 | ROZPOCET | [6 empty] | 0
5 | K | 045203.00 | Kompletační a koordinační činnost hlavního dodavatele stavby vč. geodetických a vytyčovacích prací | soub | 1 |  | 0 |  |  | základní |  | 0 | 0 | 0 | 0 | 0 | 1024 | K | 2 | ROZPOCET | 0 | 0 | 0 | 0 | 0 | 1 | 0 | 1024 | -599232725
6 | K | 0490020.0 | Náklady spojené se zajištěním bezpečnosti BOZP pracovníků na stavbě a vlastní konstrukce | soub | 1 |  | 0 |  |  | základní |  | 0 | 0 | 0 | 0 | 0 | 1024 | K | 2 | ROZPOCET | 0 | 0 | 0 | 0 | 0 | 1 | 0 | 1024 | 1404932617
| D | VRN9 | Ostatní náklady |  |  |  | 0 |  |  |  |  | 0 |  | 0 |  | 0 | 5 | D | 1 | ROZPOCET | [6 empty] | 0
7 | K | 06000100.1 | Zvýšené náklady spojené s umístěním stavby a dle podmínek stanových investorem | soub | 1 |  | 0 |  |  | základní |  | 0 | 0 | 0 | 0 | 0 | 1024 | K | 2 | ROZPOCET | 0 | 0 | 0 | 0 | 0 | 1 | 0 | 1024 | 385932829
8 | K | 06000101.1 | Dílenská a pomocná dokumentace dodavatele | soub | 1 |  | 0 |  |  | základní |  | 0 | 0 | 0 | 0 | 0 | 1024 | K | 2 | ROZPOCET | 0 | 0 | 0 | 0 | 0 | 1 | 0 | 1024 | 82732456

## Seznam figur
SEZNAM FIGUR
Kód: | 1108202302E1
Stavba: | 1. etapa - Rekonstrukce a přístavba Loděnice Mšeno, Jablonec nad Nisou
Datum: | 8. 11. 2024
Kód | Popis | MJ | Výměra
SO 01/ 01a | Hlavní stavební úpravy
betonsloupy |  |  | 45.754
| C 30/37 - XC4, XF3-Dmax 22-Cl 0,20-S3 |  | 0
| 0,3*4*2,383*16 |  | 45.754
0
betonsloupy | Mezisoučet |  | 45.754
Použití figury:
623111001 | Ubroušení výstupků betonu vnějších neomítaných pilířů nebo sloupů po odbednění | m2 | 45.754
7838265R1 | Antigraffiti nátěr betonových a kamenných povrchů | m2 | 218.549
betonsteny |  |  | 106.572
| C30/37-XC4,XF3 |  | 0
| (2,16+0,25)*(6,02+6,71+0,62+7,45)+(1,995+0,2)*(12,765+12,95) |  | 106.572
0
betonsteny | Mezisoučet |  | 106.572
Použití figury:
622111001 | Ubroušení výstupků betonu vnějších neomítaných stěn po odbednění | m2 | 106.572
7838265R1 | Antigraffiti nátěr betonových a kamenných povrchů | m2 | 218.549
betonstrop |  |  | 251.376
betonstrop1 |  |  | 251.376
| žb strop |  | 0
| 161,546 |  | 161.546
0
| trámy |  | 0
| 2*0,25*(4,9+8,07+4,85+7,777+19,17+5,456+5,67+12,24+5,07+12,236+5,07) |  | 45.255
| 2*0,5*(8,95+3,955+3,955+4,3) |  | 21.16
| 2*0,5*(13,8+9,2) |  | 23
| 2*0,25*0,2+0,3*0,25*0,2+0,3 |  | 0.415
0
betonstrop1 | Mezisoučet |  | 251.376
drevlakti30 |  |  | 2.388
| tl. 30mm |  | 0
| S9 |  | 0
| 3,58*0,89 |  | 3.186
| -1,9*0,42 |  | -0.798
drevlakti30 | Mezisoučet |  | 2.388
Použití figury:
713131135 | Montáž izolace tepelné stěn nastřelením rohoží, pásů, dílců, desek vně objektu | m2 | 294.397
607151.0 | deska dřevovláknitá tepelně izolační tl 30mm | m2 | 2.507
drevlakti50 |  |  | 247.366
| tl.50mm |  | 0
| S8a,b |  | 0
| 2.np |  | 0
| (13,1+37,46+8,6)*3,8+7,4"štít" |  | 232.208
| (5,5+6,3)*3,8 |  | 44.84
| -(4,08*2,0+1,22*2,1+1,6*1,2+3,2+2,4+2,1*2,14+2,79*0,58*2+0,8*0,52*4) |  | -27.636
| -(2,48*2,0+2,95*0,58+1,53*0,58+1,33*0,58+1,52*0,8+0,99*0,8+2,2*1,5+2,85*0,8) |  | -15.918
| 3.np |  | 0
| 13,0*1,5 |  | 19.5
| -(1,34*0,7*6) |  | -5.628
0
drevlakti50 | Mezisoučet |  | 247.366
Použití figury:
713131135 | Montáž izolace tepelné stěn nastřelením rohoží, pásů, dílců, desek vně objektu | m2 | 294.397
607151.8 | deska dřevovláknitá tepelně izolační tl 50mm | m2 | 259.734
folieobvod |  |  | 249.754
| S8a,b |  | 0
| 2.np |  | 0
| (13,1+37,46+8,6)*3,8+7,4"štít" |  | 232.208
| (5,5+6,3)*3,8 |  | 44.84
| -(4,08*2,0+1,22*2,1+1,6*1,2+3,2+2,4+2,1*2,14+2,79*0,58*2+0,8*0,52*4) |  | -27.636
| -(2,48*2,0+2,95*0,58+1,53*0,58+1,33*0,58+1,52*0,8+0,99*0,8+2,2*1,5+2,85*0,8) |  | -15.918
| 3.np |  | 0
| 13,0*1,5 |  | 19.5
| -(1,34*0,7*6) |  | -5.628
| S9 |  | 0
| 3,58*0,89 |  | 3.186
| -1,9*0,42 |  | -0.798
folieobvod | Mezisoučet |  | 249.754
Použití figury:
766417523 | Montáž difúzní paropropustné fólie pro dřevěnou provětrávanou fasádu s lepenými přesahy | m2 | 249.754
28329038 | fólie PES difuzně propustná fasádní (spára max 20 mm, max. 20% plochy), 210 g/m2 | m2 | 277.227
foliesepar |  |  | 174.36
| "skladba P2 + pod schodištem"13,11 |  | 13.11
| "skladba P4"169,7-8,45 |  | 161.25
0
foliesepar | Mezisoučet |  | 174.36
Použití figury:
713191132 | Montáž izolace tepelné podlah, stropů vrchem nebo střech překrytí separační fólií z PE | m2 | 174.36
28329041 | fólie PE separační či ochranná tl 0,1mm | m2 | 188.309
itdrev200 |  |  | 127.4
0
| dřevovlákno 200mm |  | 0
| "celková plocha dle legendy místností"127,4 |  | 127.4
0
itdrev200 | Mezisoučet |  | 127.4
Použití figury:
713121111 | Montáž izolace tepelné podlah volně kladenými rohožemi, pásy, dílci, deskami 1 vrstva | m2 | 162.997
607151R8 | deska dřevovláknitá tepelně izolační tl 200mm | m2 | 133.77
itfasxps60 |  |  | 22.487
0
| "xps 60mm jak podklad pod příčky" |  | 0
| "S7a" |  | 0
| (2,95+4,6*2+5,4*2)*0,15 |  | 3.443
| "S7b" |  | 0
| (4,6*2+3,0)*0,15 |  | 1.83
| (1,07+5,55+2,03+3,3+1,05)*0,15 |  | 1.95
| "S7c" |  | 0
| 3,4*2*0,15 |  | 1.02
| "S7d" |  | 0
| 5,4*0,15 |  | 0.81
| "S8a,b" |  | 0
| 2.np |  | 0
| (13,1+37,46+8,6)*0,16 |  | 9.466
| (5,5+6,3+13,0)*0,16 |  | 3.968
0
itfasxps60 | Mezisoučet |  | 22.487
Použití figury:
713121111 | Montáž izolace tepelné podlah volně kladenými rohožemi, pásy, dílci, deskami 1 vrstva | m2 | 162.997
28376R18 | deska XPS tl 60mm | m2 | 23.611
ITstrecha120 |  |  | 229.735
| "skladba S1" |  | 0
| "vež" |  | 0
| "pudorysná plocha x koeficient sklonu" 19,22*1,31 |  | 25.178
| "cást pod veží"20,75*1,1 |  | 22.825
| "strecha osa 3-1x koeficient"40,62*1,31 |  | 53.212
| "strecha osa P-B" 13,8*3,4+11,2*3,4 |  | 85
| "strecha osa X-S" 7,7*3,4+5,1*3,4 |  | 43.52
0
ITstrecha120 | Mezisoučet |  | 229.735
Použití figury:
713151163 | Montáž izolace tepelné střech šikmých přišroubované nad krokve z desek sklonu přes 30° do 45° tl přes 100 do 120 mm | m2 | 229.735
607151R4 | deska dřevovláknitá tepelně izolační λ=0,044 tl 120mm | m2 | 241.222
ITstrecha160 |  |  | 229.735
| "skladba S1" |  | 0
| "vež" |  | 0
| "pudorysná plocha x koeficient sklonu" 19,22*1,31 |  | 25.178
| "cást pod veží"20,75*1,1 |  | 22.825
| "strecha osa 3-1x koeficient"40,62*1,31 |  | 53.212
| "strecha osa P-B" 13,8*3,4+11,2*3,4 |  | 85
| "strecha osa X-S" 7,7*3,4+5,1*3,4 |  | 43.52
0
ITstrecha160 | Mezisoučet |  | 229.735
Použití figury:
713151111 | Montáž izolace tepelné střech šikmých kladené volně mezi krokve rohoží, pásů, desek | m2 | 229.735
607151R6 | deska dřevovláknitá tepelně izolační λ=0,044 tl 160mm | m2 | 241.222
latefasada |  |  | 2.326
| předpoklad 6m na m2 |  | 0
| východní pohled |  | 0
| (24,84-8,0+24,64*3,1-(1,22*2,0+1,6*1,2+3,2*2,4+2,1*2,14+2,48*2,0))*6*0,03*0,04*1,1 |  | 0.568
| 4,44*1,16*3*6*0,03*0,04*1,1 |  | 0.122
| jižní pohled |  | 0
| 8,9*4,8*6*0,03*0,04*1,1 |  | 0.338
| západní pohled |  | 0
| 21,15*4,8*6*0,03*0,04*1,1 |  | 0.804
| severní pohled |  | 0
| 13,0*4,8*6*0,03*0,04*1,1 |  | 0.494
0
latefasada | Mezisoučet |  | 2.326
mw40stena |  |  | 217.682
| vnitrní obklad sladby S8ab, tl 40mm |  | 0
| 2.np |  | 0
| (13,1+37,46+8,6)*3,4+7,4"štít" |  | 208.544
| (5,5+6,3)*3,4 |  | 40.12
| -(4,08*2,0+1,22*2,1+1,6*1,2+3,2*2,4+2,1*2,14+2,79*0,58*2+0,8*0,52*4) |  | -29.716
| -(2,48*2,0+2,95*0,58+1,53*0,58+1,33*0,58+1,52*0,8+0,99*0,8+2,2*1,5+2,85*0,8) |  | -15.918
| 3.np |  | 0
| 13,0*1,56 |  | 20.28
| -(1,34*0,7*6) |  | -5.628
0
mw40stena | Mezisoučet |  | 217.682
Použití figury:
713132311 | Montáž izolace tepelné do roštu jednosměrného svislého výšky do 6 m | m2 | 217.682
63148100 | deska tepelně izolační minerální univerzální λ=0,038-0,039 tl 40mm | m2 | 228.566
natertesar |  |  | 1435.045
| "bednění střechy z obou stran"strechaS1*2 |  | 528.012
0
| krov |  | 0
| POZEDNICE - DŘ.C24 2x50/220 mm |  | 0
| P2,3,5,7,9,10,-12,14-16 |  | 0
| 2*(8,45+1,77+1,31+1,27+0,95+5,73+12,75+1,43+1,43+4,07+2,24)*(0,05+0,22)*2*1,1 |  | 49.183
| POZEDNICE - DR.C24 3x50/220 mm |  | 0
| P6,8,18,19 |  | 0
| 3*(2,02+1,92+2,6+3,4)*(0,05+0,22)*2*1,1 |  | 17.713
0
| "PÁSEK ZAVĚTROVÁNÍ- DŘ.C24 120/120 mm" |  | 0
| ZP1-2 |  | 0
| (1,28*30+1,13*4)*(0,12+0,12)*2*1,1 |  | 22.662
| TRÁM - DR.C24 120/120 mm |  | 0
| TRA1-3 |  | 0
| (1,14*2+0,45*6+0,45*6)*(0,12+0,12)*2*1,1 |  | 4.055
| SLOUP - DŘ.C24 120/120 mm |  | 0
| SB1 |  | 0
| 1,49*(0,12+0,12)*2*1,1 |  | 0.787
| VAZNÝ TRÁM - DR.C24 120/120 mm |  | 0
| VB1-2 |  | 0
| (5,7+2,77*2)*(0,12+0,12)*2*1,1 |  | 5.935
| KROKEV - DŘ. C24 100/160 mm |  | 0
| KB-1-2 |  | 0
| (1,1*8+1,96*8)*(0,1+0,16)*2*1,1 |  | 14.003
| NÁMETEK - DR. C24 100/160 mm |  | 0
| NKB1-2 |  | 0
| (0,8*16+0,95*4)*(0,1+0,16)*2*1,1 |  | 9.495
| NÁROŽNÍ KROKEV - DR. C24 100/160 mm |  | 0
| KRN1 |  | 0
| (3,65*4)*(0,1+0,16)*2*1,1 |  | 8.351
| KROKEV - DR. C24 100/160 mm |  | 0
| KR1-10 |  | 0
| (3,78*11+1,25*16+3,12+2+0,93+1,56+2,63+2,73*2+0,71*2+1,76*2)*(0,1+0,16)*2*1,1 |  | 47.03
| KR11-24 |  | 0
| (2,78*2+3,26*34+3,01*1+1,94*1+0,88*1+2,95+1,88+0,82+1,03+2,1+3,16+3,23+2,17+1,1)*(0,1+0,16)*2*1,1 |  | 80.463
| NÁMĚTEK - DŘ.C24100/160 mm |  | 0
| NKA1-4 |  | 0
| (1,1*33+1,15*8+0,72*1+0,91*41)*(0,1+0,16)*2*1,1 |  | 47.779
| VZPĚRA - DŘ.C24 160/120 mm |  | 0
| VZA1-3 |  | 0
| (1,5*6+1,55*8+1,7*2)*(0,1+0,16)*2*1,1 |  | 14.186
0
| VAZNICE - DŘ.C24 160/160 mm |  | 0
| VA1-7 |  | 0
| (7,25*2+2,05+13,74+12,62+5,42+6,48+0,95)*(0,16+0,16)*2*1,1 |  | 39.255
| SLOUP - DR.C24 160/160 mm |  | 0
| SA1-4 |  | 0
| (1,95*4+1,8*6+1,3*2+0,5*2)*(0,16+0,16)*2*1,1 |  | 15.629
| TRÁM - DŘ.C24 160/160 mm |  | 0
| TRA4 |  | 0
| 4,0*(0,16+0,16)*2*1,1 |  | 2.816
| TRÁM - DR.C24 160/160 mm |  | 0
| TRB1 |  | 0
| 4,15*3*(0,16+0,16)*2*1,1 |  | 8.765
| NÁROŽNÍ KROKEV - DŘ. C24 160/160 mm |  | 0
| KN2-6 |  | 0
| (4,8*2+3,1*2+2,5*2+1,5*2+4,56*2)*(0,16+0,16)*2*1,1 |  | 23.176
| VAZNÝ TRÁM - DŘ.C24 160/160 mm |  | 0
| VT02 |  | 0
| 5,2*(0,16+0,16)*2*1,1 |  | 3.661
| VAZNÝ TRÁM - DR.C24 160/180 mm |  | 0
| VT03-07 |  | 0
| (7,4+5,2+7,9+5,2+5,8)*(0,16+0,18)*2*1,1 |  | 23.562
| POZEDNICE - DŘ.C24 160/220 mm |  | 0
| P1,4,13,17 |  | 0
| (5,21*1+5,86+2,88+4,1)*(0,16+0,22)*1,1 |  | 7.545
| "předpoklad 17m na m2" |  | 0
| "skladba P6"(11,9+20,7)*17*(0,08+0,04)*2*1,1 |  | 146.309
| TRÁM - DR.C24 60/160 mm |  | 0
| TR/05,06 |  | 0
| (0,37*2+0,53*1)*(0,16+0,06)*2*1,1 |  | 0.615
| TRÁM - DŘ.C24 120/180 mm |  | 0
| TR/01-04,07 |  | 0
| (5,73*9+3,03*1+1,69*2+0,97*1+5,21*2)*(0,12+0,18)*2*1,1 |  | 45.784
| TR/08 |  | 0
| 2*(5,73*1)*(0,12+0,18)*2*1,1 |  | 7.564
0
| profily stěn |  | 0
| "bm profilu 80x60"327,179*(0,06+0,08)*2*1,1 |  | 100.771
0
| "bm profilu 160x60"330,453*(0,16+0,06)*2*1,1 |  | 159.939
0
0
natertesar | Mezisoučet |  | 1435.045
Použití figury:
783201401 | Ometení tesařských konstrukcí před provedením nátěru | m2 | 1435.045
783213021 | Napouštěcí dvojnásobný syntetický biodní nátěr tesařských prvků nezabudovaných do konstrukce | m2 | 1435.045
natertruhlar |  |  | 1374.707
| obkladkrovsmrk+stenysmrkobkl+obkladmasivsten+oblozenipuvodni+obkladsmrkfas |  | 1103.216
0
| late fasády |  | 0
| východní pohled |  | 0
| (24,84-8,0+24,64*3,1-(1,22*2,0+1,6*1,2+3,2*2,4+2,1*2,14+2,48*2,0))*6*(0,03+0,04)*2*1,1 |  | 66.279
| 4,44*1,16*3*6*(0,03+0,04)*2*1,1 |  | 14.277
| jižní pohled |  | 0
| 8,9*4,8*6*(0,03+0,04)*2*1,1 |  | 39.473
| západní pohled |  | 0
| 21,15*4,8*6*(0,03+0,04)*2*1,1 |  | 93.804
| severní pohled |  | 0
| 13,0*4,8*6*(0,03+0,04)*2*1,1 |  | 57.658
0
natertruhlar | Mezisoučet |  | 1374.707
Použití figury:
783101203 | Jemné obroušení podkladu truhlářských konstrukcí před provedením nátěru | m2 | 1374.707
783101403 | Oprášení podkladu truhlářských konstrukcí před provedením nátěru | m2 | 1374.707
7831671R1 | Krycí nátěr truhlářských konstrukcí trojnásobný olejový bázi lněného oleje | m2 | 1374.707
nopofolsvis |  |  | 114.176
| "S1"25,74*1,5 |  | 38.61
| "S2b"12,95*1,618+1,27*1,618 |  | 23.008
| "S2a"(5,45+13,64)*2,2 |  | 41.998
| "S4"4,8*2,2 |  | 10.56
0
nopofolsvis | Mezisoučet |  | 114.176
Použití figury:
711161273 | Provedení izolace proti zemní vlhkosti svislé z nopové fólie | m2 | 114.176
28323010 | fólie profilovaná (nopová) drenážní HDPE s výškou nopů 20mm | m2 | 139.409
obkladkeram |  |  | 56.26
| "mc 2.05,06"4,0*1,5+0,9*0,15+2,95*2,1 |  | 12.33
| "mc 2.09"1,52*2,1 |  | 3.192
| "mc 2.10,11"4,75*2,1+2,5*1,5+0,9*0,15 |  | 13.86
| "mc 2.13,14"3,2*2,1+1,3*1,5+4,15*1,5+0,885*0,15 |  | 15.028
| "mc 2.17"(7,9-0,9)*1,5 |  | 10.5
| "mc 2.04"0,9*1,5 |  | 1.35
0
obkladkeram | Mezisoučet |  | 56.26
Použití figury:
7814741R0 | Montáž obkladů vnitřních keramických hladkých přes 85 do 100 ks/m2 lepených flexibilním lepidlem vč. tmelení, silikonování, systémových prvků | m2 | 56.26
7664122R4 | Montáž obložení stěn pl přes 5 m2 palubkami z dřeva přes 100 mm mechanickým kotvením přes příponky ve sparách | m2 | 540.145
781121011 | Nátěr penetrační na stěnu | m2 | 56.26
597616R7 | dlažba keramická rozměr 10x10x6cm | m2 | 61.886
obkladkrovsmrk |  |  | 234.684
| "mc 2.03"6,2*3,25 |  | 20.15
| "mc 2.02"1,34*3,9 |  | 5.226
| "mc 2.01"6,0*2,9 |  | 17.4
| "mc 2.04"2,8*6,1 |  | 17.08
| "mc 2.08,09"1,7*6,1+4,5*2,9 |  | 23.42
| "mc 3.01"14,6*4,82-1,34*0,7*6+(1,34+0,7)*2*6*0,23 |  | 70.374
| "mc 3.02"5,47*6,2+6,8*6,9-1,9*0,42+(1,9+0,42)*2*0,215 |  | 81.034
0
0
obkladkrovsmrk | Mezisoučet |  | 234.684
Použití figury:
7664212R4 | Montáž obložení podhledů jednoduchých palubkami z dřeva š přes 100 mm mechanickým kotvením přes příponky ve sparách | m2 | 234.684
783101203 | Jemné obroušení podkladu truhlářských konstrukcí před provedením nátěru | m2 | 1374.707
611911R3 | palubky obkladové smrk tl. 19mm | m2 | 253.459
obkladmasivsten |  |  | 35.019
| "skladba S7c" - pouze z jedné strany |  | 0
| 2.np |  | 0
| stena mezi 2.09 a 2.08 |  | 0
| 3,1*4,6 |  | 14.26
| -0,9*2,1 |  | -1.89
| stena mezi 2.12 a 2.16 |  | 0
| 2,5*3,5 |  | 8.75
| -0,9*2,1 |  | -1.89
0
| "skladba S7d" - pouze z jedné strany |  | 0
| 2.np |  | 0
| 3,52*4,6 |  | 16.192
| 2,75*3,5 |  | 9.625
| -(0,9*2,1+0,7*2,1) |  | -3.36
0
| odpočet původního obkladu |  | 0
| "mc 2.08" |  | 0
| -(1,295+2,56+0,15*2+2,12+0,895)*0,93 |  | -6.668
0
obkladmasivsten | Mezisoučet |  | 35.019
Použití figury:
7664122R6 | Montáž obložení stěn pl přes 5 m2 prkny z dřeva přes 100 mm mechanickým kotvením, vodorovně kladené | m2 | 35.019
783101203 | Jemné obroušení podkladu truhlářských konstrukcí před provedením nátěru | m2 | 1374.707
605161.0 | smrkové fošny tl. 40 mm, š. 180 mm spojované na vložené přiznané pero š. 120 mm | m2 | 37.821
obkladsmrkfas |  |  | 257.581
| S8a,b |  | 0
| 2.np |  | 0
| (13,1+37,46+8,6)*3,8+7,4"štít" |  | 232.208
| (5,5+6,3)*3,8 |  | 44.84
| -(4,08*2,0+1,22*2,1+1,6*1,2+3,2+2,4+2,1*2,14+2,79*0,58*2+0,8*0,52*4) |  | -27.636
| -(2,48*2,0+2,95*0,58+1,53*0,58+1,33*0,58+1,52*0,8+0,99*0,8+2,2*1,5+2,85*0,8) |  | -15.918
| (4,08+2,0*2+1,22+2,1*2+1,6+1,2*2+3,2+2,4*2+2,1+2,14*2+2,79*2+0,58*2*2+0,8*4+0,52*2*4)*0,1 |  | 4.714
| (2,48+2,0*2+2,95+0,58*2+1,53+0,58*2+1,33+0,58*2+1,52+0,8*2+0,99+0,8*2+2,2+1,5*2+2,85+0,8*2)*0,1 |  | 3.113
0
| 3.np |  | 0
| 13,0*1,5 |  | 19.5
| -(1,34*0,7*6) |  | -5.628
| S9 |  | 0
| 3,58*0,89 |  | 3.186
| -1,9*0,42 |  | -0.798
0
obkladsmrkfas | Mezisoučet |  | 257.581
Použití figury:
766417443 | Montáž provětrávané fasády pl přes 5 m2 z dřevěných profilů š přes 100 mm tl přes 20 mm | m2 | 257.581
783101203 | Jemné obroušení podkladu truhlářských konstrukcí před provedením nátěru | m2 | 1374.707
605110R1 | smrková prkna š.188mm, kladená svisle tl. 24mm, hoblovaná | m3 | 6.8
obkladstrechy |  |  | 244.532
| "obklad strechy" |  | 0
| "nad mc 2.03, levá cást"7,3*3,1+4,5*3,1 |  | 36.58
| "strední cást"13,8*3,1+11,6*3,1 |  | 78.74
| "pudorysná plocha x koeficient sklonu" 20,0*1,31 |  | 26.2
| "cást pod veží"20,75*2,4 |  | 49.8
| "strecha osa 3-1x koeficient"40,62*1,31 |  | 53.212
0
obkladstrechy | Mezisoučet |  | 244.532
Použití figury:
763221672 | Montáž desek tl 1 x 12,5 mm sádrovláknitá stěna předsazená jednoduše opláštěná | m2 | 1191.304
59591291 | deska sádrovláknitá protipožární tl 12,5mm | m2 | 256.759
oblozenipuvodni |  |  | 35.787
| "mc 2.08" |  | 0
| (1,295+2,56+0,15)*0,93 |  | 3.725
| "mc 2.03"13,955*0,93 |  | 12.978
| "mc 2.16"(18,25+0,15+2,12)*0,93 |  | 19.084
0
oblozenipuvodni | Mezisoučet |  | 35.787
Použití figury:
7664122R8 | Montáž obložení stěn dřevem z původní loděnice mechanickým kotvením | m2 | 35.787
783101203 | Jemné obroušení podkladu truhlářských konstrukcí před provedením nátěru | m2 | 1374.707
odvozvykop |  |  | 68.861
| 199,942+116,959 |  | 316.901
| zásyp pro SO 03 |  | 0
| -48,39 |  | -48.39
0
| zásyp pro SO 01 |  | 0
| -199,65 |  | -199.65
0
odvozvykop | Mezisoučet |  | 68.861
Použití figury:
162751.17 | Vodorovné přemístění výkopku/sypaniny z horniny třídy těžitelnosti dle IGP na skádku dodavatele | m3 | 68.861
171201231 | Poplatek za uložení zeminy a kamení na recyklační skládce (skládkovné) kód odpadu 17 05 04 | t | 123.95
oplasteniS5 |  |  | 10.92
0
| "skladba S5"- pouze z jedné strany |  | 0
| 3,9*2,8 |  | 10.92
0
oplasteniS5 | Mezisoučet |  | 10.92
Použití figury:
763221672 | Montáž desek tl 1 x 12,5 mm sádrovláknitá stěna předsazená jednoduše opláštěná | m2 | 1191.304
59030914 | deska sádrovláknitá univerzální tl 12,5mm | m2 | 741.411
oplasteniS7a |  |  | 193.169
0
| "skladba S7a" - z obou stran |  | 0
| 3.np |  | 0
| 2,95*2,395*2 |  | 14.131
| stěna u skladu |  | 0
| 4,8*2 |  | 9.6
0
| 2.np |  | 0
| stěny okolo schodiště |  | 0
| 23,17*2*2 |  | 92.68
| -1,15*2,1*2*2 |  | -9.66
| stena mezi 2.07 a 2.03 |  | 0
| 23,04*2"plocha" |  | 46.08
| -1,95*2,1*2 |  | -8.19
| stena mezi 2.05 a 2.04 |  | 0
| 2,225*8,0*2 |  | 35.6
| -1,12*2,1*2 |  | -4.704
| mc 2.08 |  | 0
| 4,86*2 |  | 9.72
| -1,15*2,05*2 |  | -4.715
| stena mezi 2.09 a 2.10 |  | 0
| 2,855*3,55*2 |  | 20.271
| -1,82*2,1*2 |  | -7.644
0
oplasteniS7a | Mezisoučet |  | 193.169
Použití figury:
763221672 | Montáž desek tl 1 x 12,5 mm sádrovláknitá stěna předsazená jednoduše opláštěná | m2 | 1191.304
59030914 | deska sádrovláknitá univerzální tl 12,5mm | m2 | 741.411
oplasteniS7b |  |  | 137.857
0
| "skladba S7b"- z obou stran |  | 0
| 2.np |  | 0
| mc 2.06 |  | 0
| (1,855+0,875)*8,0*2 |  | 43.68
| -0,7*2,1*2 |  | -2.94
| sociálky 2.11-2.17 |  | 0
| (2,89+6,1+1,79+1,73+0,9+1,875)*3,5*2 |  | 106.995
| -(0,7*2,1*2+0,952*2,1)*2 |  | -9.878
0
oplasteniS7b | Mezisoučet |  | 137.857
Použití figury:
763221672 | Montáž desek tl 1 x 12,5 mm sádrovláknitá stěna předsazená jednoduše opláštěná | m2 | 1191.304
763221.91 |  | m2 | 200.434
59030914 | deska sádrovláknitá univerzální tl 12,5mm | m2 | 741.411
oplasteniS7c |  |  | 38.46
0
0
| "skladba S7c" - z obou stran |  | 0
| 2.np |  | 0
| stena mezi 2.09 a 2.08 |  | 0
| 3,1*4,6*2 |  | 28.52
| -0,9*2,1*2 |  | -3.78
| stena mezi 2.12 a 2.16 |  | 0
| 2,5*3,5*2 |  | 17.5
| -0,9*2,1*2 |  | -3.78
0
oplasteniS7c | Mezisoučet |  | 38.46
Použití figury:
763221672 | Montáž desek tl 1 x 12,5 mm sádrovláknitá stěna předsazená jednoduše opláštěná | m2 | 1191.304
59030914 | deska sádrovláknitá univerzální tl 12,5mm | m2 | 741.411
oplasteniS7d |  |  | 22.457
0
0
| "skladba S7d" - pouze z jedné strany |  | 0
| 2.np |  | 0
| 3,52*4,6 |  | 16.192
| 2,75*3,5 |  | 9.625
| -(0,9*2,1+0,7*2,1) |  | -3.36
0
oplasteniS7d | Mezisoučet |  | 22.457
Použití figury:
763221672 | Montáž desek tl 1 x 12,5 mm sádrovláknitá stěna předsazená jednoduše opláštěná | m2 | 1191.304
763221.91 |  | m2 | 200.434
59030914 | deska sádrovláknitá univerzální tl 12,5mm | m2 | 741.411
oplasteniS8a9 |  |  | 240.666
0
| "skladba S8a,b" - pouze z jedné strany |  | 0
| 2.np |  | 0
| (13,1+37,46+8,6)*3,4+7,4"štít" |  | 208.544
| (5,5+6,3)*3,4 |  | 40.12
| -(4,08*2,0+1,22*2,1+1,6*1,2+3,2*2,4+2,1*2,14+2,79*0,58*2+0,8*0,52*4) |  | -29.716
| -(2,48*2,0+2,95*0,58+1,53*0,58+1,33*0,58+1,52*0,8+0,99*0,8+2,2*1,5+2,85*0,8) |  | -15.918
| (4,08+2,0*2+1,22+2,1*2+1,6+1,2*2+3,2+2,4*2+2,1+2,14*2+2,79*2+0,58*2*2+0,8*4+0,52*2*4)*0,215 |  | 10.135
| (2,48+2,0*2+2,95+0,58*2+1,53+0,58*2+1,33+0,58*2+1,52+0,8*2+0,99+0,8*2+2,2+1,5*2+2,85+0,8*2)*0,215 |  | 6.693
| 3.np |  | 0
| 13,0*1,56 |  | 20.28
| -(1,34*0,7*6) |  | -5.628
| (1,34+0,7*2)*0,215*6 |  | 3.535
0
| S9 |  | 0
| 3,58*0,955 |  | 3.419
| -1,9*0,42 |  | -0.798
0
oplasteniS8a9 | Mezisoučet |  | 240.666
Použití figury:
763221672 | Montáž desek tl 1 x 12,5 mm sádrovláknitá stěna předsazená jednoduše opláštěná | m2 | 1191.304
763221.95 |  | m2 | 240.666
59030914 | deska sádrovláknitá univerzální tl 12,5mm | m2 | 741.411
penetracesvis |  |  | 7.896
| "skladba P2 + pod schodištem, svislice okolo desky dolu"18,8*0,42 |  | 7.896
0
penetracesvis | Mezisoučet |  | 7.896
Použití figury:
711112001 | Provedení izolace proti zemní vlhkosti svislé za studena nátěrem penetračním | m2 | 7.896
711142559 | Provedení izolace proti zemní vlhkosti pásy přitavením svislé NAIP | m2 | 15.792
11163150 | lak penetrační asfaltový | t | 0.069
62853004 | pás asfaltový natavitelný modifikovaný SBS s vložkou ze skleněné tkaniny a spalitelnou PE fólií nebo jemnozrnným minerálním posypem na horním povrchu tl 4,0mm | m2 | 470.976
penetracevod |  |  | 193.86
| "skladba P2 + pod schodištem"20,3 |  | 20.3
| "skladba P4"169,7-8,45 |  | 161.25
| "S4"2,0*2,6+2,35*1,8+4,8*0,6 |  | 12.31
0
0
penetracevod | Mezisoučet |  | 193.86
Použití figury:
711111001 | Provedení izolace proti zemní vlhkosti vodorovné za studena nátěrem penetračním | m2 | 193.86
711141559 | Provedení izolace proti zemní vlhkosti pásy přitavením vodorovné NAIP | m2 | 387.72
11163150 | lak penetrační asfaltový | t | 0.069
62853004 | pás asfaltový natavitelný modifikovaný SBS s vložkou ze skleněné tkaniny a spalitelnou PE fólií nebo jemnozrnným minerálním posypem na horním povrchu tl 4,0mm | m2 | 470.976
podlahamasiv |  |  | 110.2
| "skladba P4a"3,6+2,4+15,4+9,6+3,4+10,8+8,4+11,3+1,3+44,0 |  | 110.2
0
podlahamasiv | Mezisoučet |  | 110.2
Použití figury:
7755114R1 | Podlahy z masivních dřevěných prken lepených tl do 22 mm vč. systémových detailů | m2 | 110.2
783901203 | Jemné broušení dřevěných podlah před provedením nátěru | m2 | 256.509
783901403 | Vysátí dřevěných podlah před provedením nátěru | m2 | 256.509
783968221 | Ochranný dvojnásobný olejový nátěr s tvrdým voskem dřevěné podlahy | m2 | 256.509
pvcmezipodesta |  |  | 14.81
rostfasada |  |  | 500.803
| venkovní strana vodorovný a svislý rošt |  | 0
| "predpoklad 1m na m2, á 625 mm" |  | 0
| 2.np |  | 0
| (13,1+37,46+8,6)*3,4*1,0*2+7,4*1,0*2"štít" |  | 417.088
| (5,5+6,3)*3,4*1,0*2 |  | 80.24
| -(4,08*2,0+1,22*2,1+1,6*1,2+3,2+2,4+2,1*2,14+2,79*0,58*2+0,8*0,52*4)*1,0*2 |  | -55.273
| -(2,48*2,0+2,95*0,58+1,53*0,58+1,33*0,58+1,52*0,8+0,99*0,8+2,2*1,5+2,85*0,8)*1,0*2 |  | -31.836
| 3.np |  | 0
| 13,0*1,56*1,0*2 |  | 40.56
| -(1,34*0,7*6)*1,0*2 |  | -11.256
| "skladba S3 pod trapézem" |  | 0
| 8,6*2,6*2 |  | 44.72
| -1,0*2,1*2*2 |  | -8.4
| "skladba S5" |  | 0
| 4,8*2,6*2 |  | 24.96
0
0
rostfasada | Mezisoučet |  | 500.803
Použití figury:
766417R11 | Montáž podkladového roštu jednoduchého pro montáž dřevěných vodorovných profilů provětrávané fasády | m | 503.424
60514114 | řezivo jehličnaté lať impregnovaná dl 4 m | m3 | 0.833
rostobvodstena |  |  | 219.762
| vnitrní rošt instalacní |  | 0
| "predpoklad 1m na m2, á 625 mm" |  | 0
| 2.np |  | 0
| (13,1+37,46+8,6)*3,4*1,0+7,4*1,0"štít" |  | 208.544
| (5,5+6,3)*3,4*1,0 |  | 40.12
| -(4,08*2,0+1,22*2,1+1,6*1,2+3,2+2,4+2,1*2,14+2,79*0,58*2+0,8*0,52*4)*1,0 |  | -27.636
| -(2,48*2,0+2,95*0,58+1,53*0,58+1,33*0,58+1,52*0,8+0,99*0,8+2,2*1,5+2,85*0,8)*1,0 |  | -15.918
| 3.np |  | 0
| 13,0*1,56*1,0 |  | 20.28
| -(1,34*0,7*6)*1,0 |  | -5.628
0
rostobvodstena | Mezisoučet |  | 219.762
Použití figury:
766417211 | Montáž podkladového roštu pro obložení stěn | m | 219.762
60514114 | řezivo jehličnaté lať impregnovaná dl 4 m | m3 | 0.58
sdkS5 |  |  | 241.719
sdkS7a |  |  | 103.351
sdks7b |  |  | 186.07
sdks7c |  |  | 49.08
sdks7d |  |  | 20.68
sdks89 |  |  | 219.879
skladbaP01 |  |  | 3.62
skladbaP02 |  |  | 2.5
skladbaP04 |  |  | 121.23
skladbaP1 |  |  | 222
| "skladba P1"235,5-0,9*15 |  | 222
0
skladbaP1 | Mezisoučet |  | 222
Použití figury:
762952R14 | Montáž teras z prken z dřevin šroubovaných broušených bez povrchové úpravy | m2 | 295.82
762951004 | Montáž podkladního roštu terasy z dřevěných profilů osové vzdálenosti podpěr přes 550 mm | m2 | 444
7629511.2 | Příplatek k montáži podkladního roštu terasy za dlažbu pod rektifikační terče roz. 300x300x40mm | m | 333
762951101 | Příplatek k montáži podkladního roštu terasy za výškové vyrovnání roštu terči do 65 mm | m | 333
611981.2 | hranol terasový dřevěný 45x70mm vč. impregnace | m | 732.6
611981R0 | profil terasový dřevěný akát tl 28mm | m2 | 345.044
skladbaP4b |  |  | 20.9
| "skladba P4b"4,1+1,4+5,4+1,2+3,4+1,5+3,9 |  | 20.9
0
skladbaP4b | Mezisoučet |  | 20.9
Použití figury:
771574424 | Montáž podlah keramických hladkých lepených cementovým flexibilním lepidlem přes 85 do 100 ks/m2 | m2 | 20.9
771111011 | Vysátí podkladu před pokládkou dlažby | m2 | 20.9
771121011 | Nátěr penetrační na podlahu | m2 | 20.9
771591112 | Izolace pod dlažbu nátěrem nebo stěrkou ve dvou vrstvách | m2 | 20.9
597611R8 | dlažba keramická rozměr 10x10x6cm | m2 | 22.99
sokldub |  |  | 86.622
| "mc 2.01-04"0,95+0,825+0,47+0,315+9,047+0,27-0,9+13,99-1,2+0,92 |  | 24.687
| "mc 2.07"7,03 |  | 7.03
| "mc 2.08-09"10,6-0,9-1,1-1,25+9,0-0,9 |  | 15.45
| "mc 2.12"13,9-(0,7+0,9) |  | 12.3
| "mc 2.15-16"4,97-0,7+26,73-1,25-0,9-2,155+0,23*2 |  | 27.155
0
sokldub | Mezisoučet |  | 86.622
Použití figury:
775413401 | Montáž podlahové lišty obvodové lepené | m | 86.622
614182R3 | sokl masivní dubový profilu 80x20mm vč. povrchové úpravy | m | 93.552
stenysmrkobkl |  |  | 540.145
| "skladba S7a" |  | 0
| 3.np |  | 0
| 2,95*2,395*2 |  | 14.131
| stěna u skladu |  | 0
| 4,8*2 |  | 9.6
0
| 2.np |  | 0
| stěny okolo schodiště |  | 0
| 23,17*2*2 |  | 92.68
| -1,15*2,1*2*2 |  | -9.66
| stena mezi 2.07 a 2.03 |  | 0
| 23,04*2"plocha" |  | 46.08
| -1,95*2,1*2 |  | -8.19
| stena mezi 2.05 a 2.04 |  | 0
| 2,225*8,0*2 |  | 35.6
| -1,12*2,1*2 |  | -4.704
| mc 2.08 |  | 0
| 4,86*2 |  | 9.72
| -1,15*2,05*2 |  | -4.715
| stena mezi 2.09 a 2.10 |  | 0
| 2,855*3,55*2 |  | 20.271
| -1,82*2,1*2 |  | -7.644
0
| "skladba S7b" |  | 0
| 2.np |  | 0
| mc 2.06 |  | 0
| (1,855+0,875)*8,0*2 |  | 43.68
| -0,7*2,1*2 |  | -2.94
| sociálky 2.11-2.17 |  | 0
| (2,89+6,1+1,79+1,73+0,9+1,875)*3,5*2 |  | 106.995
| -(0,7*2,1*2+0,952*2,1)*2 |  | -9.878
0
| "skladba S7c" - pouze z jedné strany |  | 0
| 2.np |  | 0
| stena mezi 2.09 a 2.08 |  | 0
| 3,1*4,6 |  | 14.26
| -0,9*2,1 |  | -1.89
| stena mezi 2.12 a 2.16 |  | 0
| 2,5*3,5 |  | 8.75
| -0,9*2,1 |  | -1.89
0
| "skladba S7d" - pouze z jedné strany |  | 0
| 2.np |  | 0
| 3,52*4,6 |  | 16.192
| 2,75*3,5 |  | 9.625
| -(0,9*2,1+0,7*2,1) |  | -3.36
0
0
| "skladba S8a" - pouze z jedné strany |  | 0
| 2.np |  | 0
| (13,1+37,46+8,6)*3,4+7,4"štít" |  | 208.544
| (5,5+6,3)*3,4 |  | 40.12
| -(4,08*2,0+1,22*2,1+1,6*1,2+3,2*2,4+2,1*2,14+2,79*0,58*2+0,8*0,52*4) |  | -29.716
| -(2,48*2,0+2,95*0,58+1,53*0,58+1,33*0,58+1,52*0,8+0,99*0,8+2,2*1,5+2,85*0,8) |  | -15.918
| (4,08+2,0*2+1,22+2,1*2+1,6+1,2*2+3,2+2,4*2+2,1+2,14*2+2,79*2+0,58*2*2+0,8*4+0,52*2*4)*0,215 |  | 10.135
| (2,48+2,0*2+2,95+0,58*2+1,53+0,58*2+1,33+0,58*2+1,52+0,8*2+0,99+0,8*2+2,2+1,5*2+2,85+0,8*2)*0,215 |  | 6.693
| 3.np |  | 0
| 13,0*1,56 |  | 20.28
| -(1,34*0,7*6) |  | -5.628
| (1,34+0,7*2)*0,215*6 |  | 3.535
0
| S9 |  | 0
| 3,58*0,955 |  | 3.419
| -1,9*0,42 |  | -0.798
0
| "skladba S5" |  | 0
| 3,9*2,8 |  | 10.92
0
0
| odpocet obkladu |  | 0
| -obkladkeram |  | -56.26
0
| odpočet původního obkladu |  | 0
| "mc 2.03"-13,955*0,93 |  | -12.978
| "mc 2.16"-(18,25-0,895)*0,93 |  | -16.14
0
| hrana u vřetenového schodiště |  | 0
| 5,1*0,24 |  | 1.224
0
stenysmrkobkl | Mezisoučet |  | 540.145
Použití figury:
7664122R4 | Montáž obložení stěn pl přes 5 m2 palubkami z dřeva přes 100 mm mechanickým kotvením přes příponky ve sparách | m2 | 540.145
783101203 | Jemné obroušení podkladu truhlářských konstrukcí před provedením nátěru | m2 | 1374.707
611911R3 | palubky obkladové smrk tl. 19mm | m2 | 583.357
stenyti160 |  |  | 220.303
0
| tl. 160mm |  | 0
| S8a,b |  | 0
| 2.np |  | 0
| (13,1+37,46+8,6)*3,4+7,4"štít" |  | 208.544
| (5,5+6,3)*3,4 |  | 40.12
| -(4,08*2,0+1,22*2,1+1,6*1,2+3,2*2,4+2,1*2,14+2,79*0,58*2+0,8*0,52*4) |  | -29.716
| -(2,48*2,0+2,95*0,58+1,53*0,58+1,33*0,58+1,52*0,8+0,99*0,8+2,2*1,5+2,85*0,8) |  | -15.918
| 3.np |  | 0
| 13,0*1,56 |  | 20.28
| -(1,34*0,7*6) |  | -5.628
| S9 |  | 0
| 3,58*0,955 |  | 3.419
| -1,9*0,42 |  | -0.798
0
stenyti160 | Mezisoučet |  | 220.303
Použití figury:
713131121 | Montáž izolace tepelné stěn přichycením dráty rohoží, pásů, dílců, desek | m2 | 449.942
63148.07 | deska tepelně izolační minerální tl 160mm | m2 | 231.318
stenytl80 |  |  | 229.639
| izolace mezi nosnými profily stěny |  | 0
| tl.80mm |  | 0
| "skladba S7a" |  | 0
| 3.np |  | 0
| 2,95*2,395 |  | 7.065
| stěna u skladu |  | 0
| 4,8 |  | 4.8
0
| 2.np |  | 0
| stěny okolo schodiště |  | 0
| 23,17*2 |  | 46.34
| -1,15*2,1*2 |  | -4.83
| stena mezi 2.07 a 2.03 |  | 0
| 23,04*1,5"plocha" |  | 34.56
| -1,95*2,1 |  | -4.095
| stena mezi 2.05 a 2.04 |  | 0
| 2,225*8,0 |  | 17.8
| -1,12*2,1 |  | -2.352
| mc 2.08 |  | 0
| 4,86 |  | 4.86
| -1,15*2,05 |  | -2.358
| stena mezi 2.09 a 2.10 |  | 0
| 2,855*3,55 |  | 10.135
| -1,82*2,1 |  | -3.822
0
| "skladba S7b" |  | 0
| 2.np |  | 0
| mc 2.06 |  | 0
| (1,855+0,875)*8,0 |  | 21.84
| -0,7*2,1 |  | -1.47
| sociálky 2.11-2.17 |  | 0
| (2,89+6,1+1,79+1,73+0,9+1,875)*3,5 |  | 53.498
| -(0,7*2,1*2+0,952*2,1) |  | -4.939
0
| "skladba S7c" - pouze z jedné strany |  | 0
| 2.np |  | 0
| stena mezi 2.09 a 2.08 |  | 0
| 3,1*4,6 |  | 14.26
| -0,9*2,1 |  | -1.89
| stena mezi 2.12 a 2.16 |  | 0
| 2,5*3,5 |  | 8.75
| -0,9*2,1 |  | -1.89
0
| "skladba S7d" - pouze z jedné strany |  | 0
| 2.np |  | 0
| 3,52*4,6 |  | 16.192
| 2,75*3,5 |  | 9.625
| -(0,9*2,1+0,7*2,1) |  | -3.36
0
| "skladba S5" |  | 0
| 3,9*2,8 |  | 10.92
0
stenytl80 | Mezisoučet |  | 229.639
Použití figury:
713131121 | Montáž izolace tepelné stěn přichycením dráty rohoží, pásů, dílců, desek | m2 | 449.942
63148R03 | deska tepelně izolační minerální tl 80mm | m2 | 241.121
strecha10 |  |  | 1.6
0
| Po10 |  | 0
| 1,6 |  | 1.6
strecha10 | Mezisoučet |  | 1.6
Použití figury:
7641214R3 | Po1,10 - Krytina z falcovaného plechu s úpravou u okapů, prostupů a výčnělků střechy, sklon střechy přes 30 do 60°, stojaté drážky 500mm vč. všech systémových detailů a prvků | m2 | 265.606
762341250 | Montáž bednění střech rovných a šikmých sklonu do 60° z hoblovaných prken | m2 | 265.606
764002414 | Montáž strukturované oddělovací rohože jakékoliv rš | m2 | 265.606
28329223 | fólie difuzně propustné s nakašírovanou strukturovanou rohoží pod hladkou plechovou krytinu | m2 | 305.447
60515111 | řezivo jehličnaté boční prkno 20-30mm | m3 | 6.428
strechaS1 |  |  | 264.006
| Po1 |  | 0
| "vež" |  | 0
| "půdorysná plocha x koeficient sklonu" 20,0*1,31 |  | 26.2
| "část pod veží"20,75*1,67 |  | 34.653
| "strecha osa 3-1x koeficient"45,43*1,31 |  | 59.513
| "strecha osa P-B" 13,8*3,8+11,2*3,8 |  | 95
| "strecha osa X-S" 7,7*3,8+5,1*3,8 |  | 48.64
0
strechaS1 | Mezisoučet |  | 264.006
Použití figury:
7641214R3 | Po1,10 - Krytina z falcovaného plechu s úpravou u okapů, prostupů a výčnělků střechy, sklon střechy přes 30 do 60°, stojaté drážky 500mm vč. všech systémových detailů a prvků | m2 | 265.606
713191133 | Montáž izolace tepelné podlah, stropů vrchem nebo střech překrytí fólií s přelepeným spojem | m2 | 264.006
762341250 | Montáž bednění střech rovných a šikmých sklonu do 60° z hoblovaných prken | m2 | 265.606
764002414 | Montáž strukturované oddělovací rohože jakékoliv rš | m2 | 265.606
783201401 | Ometení tesařských konstrukcí před provedením nátěru | m2 | 1435.045
28329223 | fólie difuzně propustné s nakašírovanou strukturovanou rohoží pod hladkou plechovou krytinu | m2 | 305.447
283292R8 | fólie difuzně otevřená | m2 | 277.206
60515111 | řezivo jehličnaté boční prkno 20-30mm | m3 | 6.428
TIeps160 |  |  | 13.11
| "EPS 160mm" |  | 0
| "skladba P2 + pod schodištem"13,11 |  | 13.11
0
TIeps160 | Mezisoučet |  | 13.11
Použití figury:
713121111 | Montáž izolace tepelné podlah volně kladenými rohožemi, pásy, dílci, deskami 1 vrstva | m2 | 162.997
28375.15 | deska EPS λ=0,038 tl 160mm | m2 | 13.766
trapplechfas |  |  | 30.12
| "skladba S3 " |  | 0
| 9,5*2,4 |  | 22.8
| -1,0*2,1*2 |  | -4.2
| "skladba S5" |  | 0
| 4,8*2,4 |  | 11.52
0
trapplechfas | Mezisoučet |  | 30.12
Použití figury:
7673911R2 | Montáž obkladu fasády z tvarovaných plechů šroubováním na rošt | m2 | 30.12
154851R8 | plech trapézový 20/130/1040 tl. 0,7mm vč. povrchové úpravy | m2 | 34.126
xps100steny |  |  | 2.997
0
| "S5" xps 100mm |  | 0
| 3,5*0,39 |  | 1.365
| "S4"4,8*0,34 |  | 1.632
xps100steny | Mezisoučet |  | 2.997
Použití figury:
713131141 | Montáž izolace tepelné stěn lepením celoplošně rohoží, pásů, dílců, desek | m2 | 42.049
283764R3 | deska XPS tl 100mm | m2 | 3.147
xps140steny |  |  | 28.796
| "S3 " xps 140mm |  | 0
| (8,6+0,86)*2,6 |  | 24.596
| -1,0*2,1*2 |  | -4.2
| "S5"3,5*2,4 |  | 8.4
0
xps140steny | Mezisoučet |  | 28.796
Použití figury:
713131141 | Montáž izolace tepelné stěn lepením celoplošně rohoží, pásů, dílců, desek | m2 | 42.049
283764R6 | deska XPS tl 140mm | m2 | 30.236
xps160steny |  |  | 9.112
0
| "S4" xps 160mm |  | 0
| 1,5*2,6 |  | 3.9
| 2,66*1,5 |  | 3.99
| 0,47*2,6 |  | 1.222
0
xps160steny | Mezisoučet |  | 9.112
Použití figury:
713131141 | Montáž izolace tepelné stěn lepením celoplošně rohoží, pásů, dílců, desek | m2 | 42.049
283764R7 | deska XPS tl 160mm | m2 | 9.568
xps40steny |  |  | 1.144
0
| "S5" xps 50mm |  | 0
| 0,44*2,6 |  | 1.144
0
xps40steny | Mezisoučet |  | 1.144
Použití figury:
713131141 | Montáž izolace tepelné stěn lepením celoplošně rohoží, pásů, dílců, desek | m2 | 42.049
283764R9 | deska XPS tl 40mm | m2 | 1.201
xps50fas |  |  | 44.643
0
| "xsp 50mm - sokl S8ab" |  | 0
| 42,64*0,52 |  | 22.173
| 29,96*0,75 |  | 22.47
0
xps50fas | Mezisoučet |  | 44.643
Použití figury:
713131135 | Montáž izolace tepelné stěn nastřelením rohoží, pásů, dílců, desek vně objektu | m2 | 294.397
28376R17 | deska XPS tl 50mm | m2 | 46.875
zaklopimpreS8a |  |  | 40.12
| "skladba S8a" - pouze z jedné strany |  | 0
| 2.np |  | 0
| (5,5+6,3)*3,4 |  | 40.12
0
zaklopimpreS8a | Mezisoučet |  | 40.12
Použití figury:
763221672 | Montáž desek tl 1 x 12,5 mm sádrovláknitá stěna předsazená jednoduše opláštěná | m2 | 1191.304
763221.91 |  | m2 | 200.434
59030914 | deska sádrovláknitá univerzální tl 12,5mm | m2 | 741.411
zaklopsdk |  |  | 244.532
zaklopsdkimpreg |  |  | 40.12
zasyp |  |  | 188.682
| pod objektem, dle merení v dwg |  | 0
| 61,46*0,76 |  | 46.71
| 28,28*0,43 |  | 12.16
| u zápor |  | 0
| 8,23*2,0 |  | 16.46
| 13,5*1,8 |  | 24.3
| levá strana |  | 0
| 12,38*0,572 |  | 7.081
| pravá strana |  | 0
| 15,2*0,16 |  | 2.432
| ********************** |  | 0
| "výkop pro retencní nádrž" 2,5*2,5*2,5 |  | 15.625
| -3,6*2,0 |  | -7.2
| "pro šachty"9,0*2,0 |  | 18
| -1,5*2,0*2 |  | -6
| "patky"2,3*2,3*0,9*2 |  | 9.522
| 2,3*2,3*0,7 |  | 3.703
| 2,6*2,6*1,3 |  | 8.788
| "osa 6"(4,3+15,7)*1,5*1,5 |  | 45
| "osa1"21,4*1,5*0,83 |  | 26.643
| "osaA"11,9*1,8*0,83 |  | 17.779
| "osaE"11,9*1,8*1,3 |  | 27.846
| "pod schody"11,8*1,5*0,83 |  | 14.691
| odpočet základových pasů |  | 0
| -51,510 |  | -51.51
| a patek |  | 0
| -44,500 |  | -44.5
| "zásyp vybouraných patek"0,6*0,6*0,8*4 |  | 1.152
zasyp | Mezisoučet |  | 188.682
Použití figury:
174111101 | Zásyp jam, šachet rýh nebo kolem objektů sypaninou se zhutněním ručně | m3 | 188.682
167151R11 | Nakládání výkopku z hornin třídy těžitelnosti dle IGP přes 100 m3 | m3 | 188.682
SO 03 | Vjezd na pozemek
zasyp |  |  | 48.36
| "násyp viz řez a-a"10,4*5,2 |  | 54.08
| " odpočet plochy dlažby"-9,2*0,7*0,5*2 |  | -6.44
0
| od plotu k úrovní kde se bude dosypávat |  | 0
| 3,0*1,0*0,4*2 |  | 2.4
| odpočet dlažby |  | 0
| -3,0*0,7*0,4*2 |  | -1.68
0
0
zasyp | Mezisoučet |  | 48.36
Použití figury:
174111101 | Zásyp jam, šachet rýh nebo kolem objektů sypaninou se zhutněním ručně | m3 | 48.36
162251.01 | Vodorovné přemístění výkopku nebo sypaniny po suchu na obvyklém dopravním prostředku, bez naložení výkopku, avšak se složením bez rozhrnutí z horniny třídy těžitelnosti dle IGP na vzdálenost do 20 m | m3 | 57.58
IO.05 | Přípojka splaškové kanalizace
asfaltskladba |  |  | 6
obsyp1 |  |  | 0.3
obsyp2 |  |  | 5.4
obsyp3 |  |  | 100.3
obsyptravina |  |  | 68.352
ornice01 |  |  | 227.84
plochaasfalt |  |  | 249.84
| společný výkop |  | 0
| 140,0*1,6 |  | 224
0
| jen pro kanalizaci |  | 0
| 27,3*0,8 |  | 21.84
0
| šachtu |  | 0
| 2,0*2,0 |  | 4
0
plochaasfalt | Mezisoučet |  | 249.84
Použití figury:
113107523 | Odstranění podkladu z kameniva drceného tl přes 200 do 300 mm při překopech strojně pl přes 15 m2 | m2 | 249.84
5648511.1 | Podklad ze štěrkodrtě ŠD vel. 0-63 plochy přes 100 m2 tl 150 mm | m2 | 249.84
5648511.3 | Podklad ze štěrkodrtě ŠD vel. 0-32 plochy přes 100 m2 tl 150 mm | m2 | 249.84
564861111 | Podklad ze štěrkodrtě ŠD plochy přes 100 m2 tl 200 mm | m2 | 249.84
565145111 | Asfaltový beton vrstva podkladní ACP 16 (obalované kamenivo OKS) tl 60 mm š do 3 m | m2 | 249.84
573211.08 | Postřik spojovací PS bez posypu kamenivem z asfaltu silničního, v množství 0,35 kg/m2 | m2 | 499.68
577134111 | Asfaltový beton vrstva obrusná ACO 11+ (ABS) tř. I tl 40 mm š do 3 m z nemodifikovaného asfaltu | m2 | 249.84
zasyp1 |  |  | 298.61
zasyp10 |  |  | 250.632
| jen pro kanalizaci |  | 0
| 27,3*0,8*(1,8-0,3-0,1-0,5) |  | 19.656
| pro kanalizaci a vodovod |  | 0
| 140,0*1,6*(1,8-0,3-0,1-0,5) |  | 201.6
| 9,0*1,6*(1,8-0,3-0,1) |  | 20.16
| montážní jáma |  | 0
| 2,0*2,0*1,8*2 |  | 14.4
| -1,2*1,2*1,8*2 |  | -5.184
0
zasyp10 | Mezisoučet |  | 250.632
Použití figury:
174152.01 | Zásyp jam, šachet a rýh sypaninou se zhutněním při překopech inženýrských sítí | m3 | 250.632
1622511.2 | Vodorovné přemístění výkopku/sypaniny z horniny třídy těžitelnosti I skupiny 1 až 3 na meziskládku dodavatele | m3 | 507.024
1627511.7 | Vodorovné přemístění výkopku/sypaniny z horniny třídy těžitelnosti I skupiny 1 až 3 na skladku dodavatele | m3 | 259.024
167151101 | Nakládání výkopku z hornin třídy těžitelnosti I skupiny 1 až 3 do 100 m3 | m3 | 250.632
IO.06 | Přípojka vody a vnější vodovod
plochaasfalt |  |  | 22.32
| 140,0m z celku - soucástí rozpoctu IO.05 |  | 0
| (177,9-149,0-1,0)*0,8 |  | 22.32
0
plochaasfalt | Mezisoučet |  | 22.32
Použití figury:
113107523 | Odstranění podkladu z kameniva drceného tl přes 200 do 300 mm při překopech strojně pl přes 15 m2 | m2 | 22.32
5648511.1 | Podklad ze štěrkodrtě ŠD vel. 0-63 plochy přes 100 m2 tl 150 mm | m2 | 22.32
5648511.3 | Podklad ze štěrkodrtě ŠD vel. 0-32 plochy přes 100 m2 tl 150 mm | m2 | 22.32
564861111 | Podklad ze štěrkodrtě ŠD plochy přes 100 m2 tl 200 mm | m2 | 22.32
565145111 | Asfaltový beton vrstva podkladní ACP 16 (obalované kamenivo OKS) tl 60 mm š do 3 m | m2 | 22.32
573211.08 | Postřik spojovací PS bez posypu kamenivem z asfaltu silničního, v množství 0,35 kg/m2 | m2 | 44.64
577134111 | Asfaltový beton vrstva obrusná ACO 11+ (ABS) tř. I tl 40 mm š do 3 m z nemodifikovaného asfaltu | m2 | 22.32
zasyp10 |  |  | 30.424
| 149,0m z celku - soucástí rozpoctu IO.05 |  | 0
| jen pro vodovod |  | 0
| (177,9-149,0-1,0)*0,8*(1,8-0,3-0,1-0,5) |  | 20.088
| 1,0*0,8*(1,8-0,3-0,1) |  | 1.12
| montážní jáma |  | 0
| 2,0*2,0*1,8*2 |  | 14.4
| -1,2*1,2*1,8*2 |  | -5.184
0
zasyp10 | Mezisoučet |  | 30.424
Použití figury:
174152.01 | Zásyp jam, šachet a rýh sypaninou se zhutněním při překopech inženýrských sítí | m3 | 30.424
1622511.2 | Vodorovné přemístění výkopku/sypaniny z horniny třídy těžitelnosti I skupiny 1 až 3 na meziskládku dodavatele | m3 | 64.368
1627511.7 | Vodorovné přemístění výkopku/sypaniny z horniny třídy těžitelnosti I skupiny 1 až 3 na skladku dodavatele | m3 | 25.592
167151101 | Nakládání výkopku z hornin třídy těžitelnosti I skupiny 1 až 3 do 100 m3 | m3 | 30.424

## Pokyny pro vyplnění
Struktura údajů, formát souboru a metodika pro zpracování
Struktura
Soubor je složen ze záložky Rekapitulace stavby a záložek s názvem soupisu prací pro jednotlivé objekty ve formátu XLSX. Každá ze záložek přitom obsahuje
ještě samostatné sestavy vymezené orámovaním a nadpisem sestavy.
Rekapitulace stavby obsahuje sestavu Rekapitulace stavby a Rekapitulace objektů stavby a soupisů prací.
V sestavě Rekapitulace stavby jsou uvedeny informace identifikující předmět veřejné zakázky na stavební práce, KSO, CC-CZ, CZ-CPV, CZ-CPA a rekapitulaci
celkové nabídkové ceny uchazeče.
Termínem "uchazeč" (resp. zhotovitel) se myslí "účastník zadávacího řízení" ve smyslu zákona o zadávání veřejných zakázek.
V sestavě Rekapitulace objektů stavby a soupisů prací je uvedena rekapitulace stavebních objektů, inženýrských objektů, provozních souborů,
vedlejších a ostatních nákladů a ostatních nákladů s rekapitulací nabídkové ceny za jednotlivé soupisy prací. Na základě údaje Typ je možné
identifikovat, zda se jedná o objekt nebo soupis prací pro daný objekt:
|  | STA | Stavební objekt pozemní
|  | ING | Stavební objekt inženýrský
|  | PRO | Provozní soubor
|  | VON | Vedlejší a ostatní náklady
|  | OST | Ostatní
|  | Soupis | Soupis prací pro daný typ objektu
Soupis prací pro jednotlivé objekty obsahuje sestavy Krycí list soupisu prací, Rekapitulace členění soupisu prací, Soupis prací. Za soupis prací může být považován
i objekt stavby v případě, že neobsahuje podřízenou zakázku.
Krycí list soupisu obsahuje rekapitulaci informací o předmětu veřejné zakázky ze sestavy Rekapitulace stavby, informaci o zařazení objektu do KSO,
CC-CZ, CZ-CPV, CZ-CPA a rekapitulaci celkové nabídkové ceny uchazeče za aktuální soupis prací.
Rekapitulace členění soupisu prací obsahuje rekapitulaci soupisu prací ve všech úrovních členění soupisu tak, jak byla tato členění použita (např.
stavební díly, funkční díly, případně jiné členění) s rekapitulací nabídkové ceny.
Soupis prací obsahuje položky veškerých stavebních nebo montážních prací, dodávek materiálů a služeb nezbytných pro zhotovení stavebního objektu,
inženýrského objektu, provozního souboru, vedlejších a ostatních nákladů.
Pro položky soupisu prací se zobrazují následující informace:
|  | PČ |  | Pořadové číslo položky v aktuálním soupisu
|  | TYP |  | Typ položky: K - konstrukce, M - materiál, PP - plný popis, PSC - poznámka k souboru cen, P - poznámka k položce, VV - výkaz výměr, FIG - rozpad figur
|  | Kód |  | Kód položky
|  | Popis |  | Zkrácený popis položky
|  | MJ |  | Měrná jednotka položky
|  | Množství |  | Množství v měrné jednotce
|  | J.cena |  | Jednotková cena položky. Zadaní může obsahovat namísto J.ceny sloupce J.materiál a J.montáž, jejichž součet definuje
J.cenu položky.
|  | Cena celkem |  | Celková cena položky daná jako součin množství a j.ceny
|  | Cenová soustava |  | Příslušnost položky do cenové soustavy
Ke každé položce soupisu prací se na samostatných řádcích může zobrazovat:
Plný popis položky
Poznámka k souboru cen a poznámka zadavatele
Výkaz výměr
Pokud je k řádku výkazu výměr evidovaný údaj ve sloupci Kód, jedná se o definovaný odkaz, na který se může odvolávat výkaz výměr z jiné položky.
Metodika pro zpracování
Jednotlivé sestavy jsou v souboru provázány. Editovatelné pole jsou zvýrazněny žlutým podbarvením, ostatní pole neslouží k editaci a nesmí být jakkoliv
modifikovány.
Uchazeč je pro podání nabídky povinen vyplnit žlutě podbarvená pole:
Pole Uchazeč v sestavě Rekapitulace stavby - zde uchazeč vyplní svůj název (název subjektu)
Pole IČ a DIČ v sestavě Rekapitulace stavby - zde uchazeč vyplní svoje IČ a DIČ
Datum v sestavě Rekapitulace stavby - zde uchazeč vyplní datum vytvoření nabídky
J.cena = jednotková cena v sestavě Soupis prací o maximálním počtu desetinných míst uvedených v poli
- pokud sestavy soupisů prací obsahují pole J.cena, měla by být všechna tato pole vyplněna nenulovými
Poznámka - nepovinný údaj pro položku soupisu
V případě, že sestavy soupisů prací neobsahují pole J.cena, potom ve všech soupisech prací obsahují pole:
- J.materiál - jednotková cena materiálu
- J.montáž - jednotková cena montáže
Uchazeč v tomto případě by měl vyplnit všechna pole J.materiál a pole J.montáž nenulovými kladnými číslicemi. V případech, kdy položka
neobsahuje žádný materiál je přípustné, aby pole J.materiál bylo vyplněno nulou. V případech, kdy položka neobsahuje žádnou montáž je přípustné,
aby pole J.montáž bylo vyplněno nulou. Obě pole - J.materiál, J.Montáž u jedné položky by však neměly být vyplněny nulou.
Rekapitulace stavby
Název |  |  | Povinný |  | Popis | Typ | Max. počet
atributu |  |  | (A/N) |  |  |  | znaků
Kód |  |  | A |  | Kód stavby | String | 20
Stavba |  |  | A |  | Název stavby | String | 120
Místo |  |  | N |  | Místo stavby | String | 50
Datum |  |  | A |  | Datum vykonaného exportu | Date
KSO |  |  | N |  | Klasifikace stavebního objektu | String | 15
CC-CZ |  |  | N |  | Klasifikace stavbeních děl | String | 15
CZ-CPV |  |  | N |  | Společný slovník pro veřejné zakázky | String | 20
CZ-CPA |  |  | N |  | Klasifikace produkce podle činností | String | 20
Zadavatel |  |  | N |  | Zadavatel zadaní | String | 50
IČ |  |  | N |  | IČ zadavatele zadaní | String | 20
DIČ |  |  | N |  | DIČ zadavatele zadaní | String | 20
Uchazeč |  |  | N |  | Uchazeč veřejné zakázky | String | 50
Projektant |  |  | N |  | Projektant | String | 50
Poznámka |  |  | N |  | Poznámka k zadání | String | 255
Sazba DPH |  |  | A |  | Rekapitulace sazeb DPH u položek soupisů | eGSazbaDph
Základna DPH |  |  | A |  | Základna DPH určena součtem celkové ceny z položek soupisů | Double
Hodnota DPH |  |  | A |  | Hodnota DPH | Double
Cena bez DPH |  |  | A |  | Celková cena bez DPH za celou stavbu. Sčítává se ze všech listů. | Double
Cena s DPH |  |  | A |  | Celková cena s DPH za celou stavbu | Double
Rekapitulace objektů stavby a soupisů prací
Název |  |  | Povinný |  | Popis | Typ | Max. počet
atributu |  |  | (A/N) |  |  |  | znaků
Kód |  |  | A |  | Přebírá se z Rekapitulace stavby | String | 20
Stavba |  |  | A |  | Přebírá se z Rekapitulace stavby | String | 120
Místo |  |  | N |  | Přebírá se z Rekapitulace stavby | String | 50
Datum |  |  | A |  | Přebírá se z Rekapitulace stavby | Date
Zadavatel |  |  | N |  | Přebírá se z Rekapitulace stavby | String | 50
Projektant |  |  | N |  | Přebírá se z Rekapitulace stavby | String | 50
Uchazeč |  |  | N |  | Přebírá se z Rekapitulace stavby | String | 50
Kód |  |  | A |  | Kód objektu | String | 20
Objektu, Soupis prací |  |  | A |  | Název objektu | String | 120
Cena bez DPH |  |  | A |  | Cena bez DPH za daný objekt | Double
Cena s DPH |  |  | A |  | Cena spolu s DPH za daný objekt | Double
Typ |  |  | A |  | Typ zakázky | eGTypZakazky
Krycí list soupisu
Název |  |  | Povinný |  | Popis | Typ | Max. počet
atributu |  |  | (A/N) |  |  |  | znaků
Stavba |  |  | A |  | Přebírá se z Rekapitulace stavby | String | 120
Objekt |  |  | A |  | Kód a název objektu | String | 20 + 120
Soupis |  |  | A |  | Kód a název soupisu | String | 20 + 120
KSO |  |  | N |  | Klasifikace stavebního objektu | String | 15
CC-CZ |  |  | N |  | Klasifikace stavbeních děl | String | 15
CZ-CPV |  |  | N |  | Společný slovník pro veřejné zakázky | String | 20
CZ-CPA |  |  | N |  | Klasifikace produkce podle činností | String | 20
Místo |  |  | N |  | Přebírá se z Rekapitulace stavby | String | 50
Zadavatel |  |  | N |  | Přebírá se z Rekapitulace stavby | String | 50
Uchazeč |  |  | N |  | Přebírá se z Rekapitulace stavby | String | 50
Projektant |  |  | N |  | Přebírá se z Rekapitulace stavby | String | 50
Poznámka |  |  | N |  | Poznámka k soupisu prací | String | 255
Sazba DPH |  |  | A |  | Rekapitulace sazeb DPH na položkách aktuálního soupisu | eGSazbaDph
Základna DPH |  |  | A |  | Základna DPH určena součtem celkové ceny z položek aktuálního soupisu | Double
Hodnota DPH |  |  | A |  | Hodnota DPH | Double
Cena bez DPH |  |  | A |  | Cena bez DPH za daný soupis | Double
Cena s DPH |  |  | A |  | Cena s DPH za daný soupis | Double
Rekapitulace členění soupisu prací
Název |  |  | Povinný |  | Popis | Typ | Max. počet
atributu |  |  | (A/N) |  |  |  | znaků
Stavba |  |  | A |  | Přebírá se z Rekapitulace stavby | String | 120
Objekt |  |  | A |  | Kód a název objektu, přebírá se z Krycího listu soupisu | String | 20 + 120
Soupis |  |  | A |  | Kód a název objektu, přebírá se z Krycího listu soupisu | String | 20 + 120
Místo |  |  | N |  | Přebírá se z Rekapitulace stavby | String | 50
Datum |  |  | A |  | Přebírá se z Rekapitulace stavby | Date
Zadavatel |  |  | N |  | Přebírá se z Rekapitulace stavby | String | 50
Projektant |  |  | N |  | Přebírá se z Rekapitulace stavby | String | 50
Uchazeč |  |  | N |  | Přebírá se z Rekapitulace stavby | String | 50
Kód dílu - Popis |  |  | A |  | Kód a název dílu ze soupisu | String | 20 + 100
Cena celkem |  |  | A |  | Cena celkem za díl ze soupisu | Double
Soupis prací
Název |  |  | Povinný |  | Popis | Typ | Max. počet
atributu |  |  | (A/N) |  |  |  | znaků
Stavba |  |  | A |  | Přebírá se z Rekapitulace stavby | String | 120
Objekt |  |  | A |  | Kód a název objektu | String | 20 + 120
Soupis |  |  | A |  | Přebírá se z Krycího listu soupisu | String | 20 + 120
Místo |  |  | N |  | Přebírá se z Krycího listu soupisu | String | 50
Datum |  |  | A |  | Přebírá se z Krycího listu soupisu | Date
Zadavatel |  |  | N |  | Přebírá se z Krycího listu soupisu | String | 50
Projektant |  |  | N |  | Přebírá se z Krycího listu soupisu | String | 50
Uchazeč |  |  | N |  | Přebírá se z Krycího listu soupisu | String | 50
PČ |  |  | A |  | Pořadové číslo položky soupisu | Long
Typ |  |  | A |  | Typ položky soupisu | eGTypPolozky | 1
Kód |  |  | A |  | Kód položky ze soupisu | String | 20
Popis |  |  | A |  | Popis položky ze soupisu | String | 255
MJ |  |  | A |  | Měrná jednotka položky | String | 10
Množství |  |  | A |  | Množství položky soupisu | Double
J.Cena |  |  | A |  | Jednotková cena položky | Double
Cena celkem |  |  | A |  | Cena celkem vyčíslena jako J.Cena * Množství | Double
Cenová soustava |  |  | N |  | Zařazení položky do cenové soustavy | String | 50
p |  |  | N |  | Poznámka položky ze soupisu | Memo
psc |  |  | N |  | Poznámka k souboru cen ze soupisu | Memo
pp |  |  | N |  | Plný popis položky ze soupisu | Memo
vv |  |  | N |  | Výkaz výměr (figura, výraz, výměra) ze soupisu | Text,Text,Double | 20, 150
fig |  |  | N |  | Rozpad figur | Text,Text,Double | 20, 150
DPH |  |  | A |  | Sazba DPH pro položku | eGSazbaDPH
Hmotnost |  |  | A |  | Hmotnost položky ze soupisu | Double
Suť |  |  | A |  | Suť položky ze soupisu | Double
Nh |  |  | N |  | Normohodiny položky ze soupisu | Double
Datová věta
Typ věty |  |  | Hodnota |  | Význam
eGSazbaDPH |  |  | základní |  | Základní sazba DPH
|  |  | snížená |  | Snížená sazba DPH
|  |  | nulová |  | Nulová sazba DPH
|  |  | zákl. přenesená |  | Základní sazba DPH přenesená
|  |  | sníž. přenesená |  | Snížená sazba DPH přenesená
eGTypZakazky |  |  | STA |  | Stavební objekt
|  |  | PRO |  | Provozní soubor
|  |  | ING |  | Inženýrský objekt
|  |  | VON |  | Vedlejší a ostatní náklady
|  |  | OST |  | Ostatní náklady
eGTypPolozky |  |  | 1 |  | Položka typu HSV
|  |  | 2 |  | Položka typu PSV
|  |  | 3 |  | Položka typu M
|  |  | 4 |  | Položka typu OST