## Rekapitulace stavby
Export Komplet | [27 empty] | 2.0 | ZAMOK |  |  |  |  | False | False | {6b0bf097-2afe-49af-b739-45c5d17447f9}
[33 empty] | 0,01 | 21
[33 empty] | 0,01 | 12
|  | REKAPITULACE STAVBY | [17 empty] | v --- níže se nacházejí doplnkové a pomocné údaje k sestavám --- v | [11 empty] | Návod na vyplnění | 0,001
|  | Kód: |  |  |  |  | 2025/12/16 | [24 empty] | Měnit lze pouze buňky se žlutým podbarvením! 1) na prvním listu Rekapitulace stavby vyplňte v sestavě a) Souhrnný list - údaje o Uchazeči (přenesou se do ostatních sestav i v jiných listech) b) Rekapitulace objektů - potřebné Ostatní náklady 2) na vybraných listech vyplňte v sestavě a) Krycí list - údaje o Uchazeči, pokud se liší od údajů o Uchazeči na Souhrnném listu (údaje se přenesou do ostatních sestav v daném listu) b) Rekapitulace rozpočtu - potřebné Ostatní náklady c) Celkové náklady za stavbu - ceny u položek - množství, pokud má žluté podbarvení - a v případě potřeby poznámku (ta je ve skrytém sloupci) | 0,01
|  | Stavba: |  |  |  |  | Obnova fasády - Muzeum K-S 14 | [25 empty] | 0,01
|  | KSO: | [13 empty] | CC-CZ: | [16 empty] | 0,01
|  | Místo: |  |  |  |  | č.p. 367, p.č. st. 229, Králíky KÚ Králíky | [8 empty] | Datum: |  | 16. 12. 2025 | [14 empty] | 0,01
0,01
|  | Zadavatel: | [13 empty] | IČ: |  | 00279072 | [14 empty] | 0,01
|  |  | Město Králíky, Velké náměstí 5, 561 69 Králíky | [12 empty] | DIČ: | [16 empty] | 0,01
0,01
|  | Uchazeč: | [13 empty] | IČ: |  | Vyplň údaj | [14 empty] | 0,01
|  |  | Vyplň údaj | [12 empty] | DIČ: |  | Vyplň údaj | [14 empty] | 0,01
False
|  | Projektant: | [13 empty] | IČ: |  | 27529487 | [14 empty] | False
|  |  | ATELIÉR KLOSE s.r.o., Husova 214, Pardubice | [12 empty] | DIČ: | [16 empty] | True
0,01
|  | Zpracovatel: | [13 empty] | IČ: | [16 empty] | 0,01
[16 empty] | DIČ: | [16 empty] | True
Poznámka:
|  | Cena bez DPH | [13 empty] | 0
[8 empty] | Sazba daně |  |  | Základ daně |  |  |  |  | Výše daně
|  | DPH |  | základní |  |  |  | 21% |  |  | 0 |  |  |  |  | 0
|  |  |  | snížená |  |  |  | 12% |  |  | 0 |  |  |  |  | 0
|  |  |  | zákl. přenesená |  |  |  | 21% |  |  | 0 |  |  |  |  | 0
|  |  |  | sníž. přenesená |  |  |  | 12% |  |  | 0 |  |  |  |  | 0
|  |  |  | nulová |  |  |  | 0% |  |  | 0 |  |  |  |  | 0
|  | Cena s DPH | [6 empty] | v |  |  | CZK |  |  |  | 0
|  | Projektant | [11 empty] | Zpracovatel
|  | Datum a podpis: | [7 empty] | Razítko |  |  |  | Datum a podpis: |  |  | Razítko
|  | Objednavatel | [11 empty] | Uchazeč
|  | Datum a podpis: | [7 empty] | Razítko |  |  |  | Datum a podpis: |  |  | Razítko
REKAPITULACE OBJEKTŮ STAVBY A SOUPISŮ PRACÍ
| Kód: | [6 empty] | 2025/12/16
| Stavba: | [6 empty] | Obnova fasády - Muzeum K-S 14
| Místo: | [6 empty] | č.p. 367, p.č. st. 229, Králíky KÚ Králíky | [6 empty] | Datum: |  | 16. 12. 2025
| Zadavatel: | [6 empty] | Město Králíky, Velké náměstí 5, 561 69 Králíky | [6 empty] | Projektant: |  | ATELIÉR KLOSE s.r.o., Husova 214, Pardubice |  |  | Informatívní údaje z listů zakázek
| Uchazeč: | [13 empty] | Zpracovatel:
| Kód |  |  |  | Popis | [7 empty] | Cena bez DPH [CZK] |  |  |  |  | Cena s DPH [CZK] | Typ | z toho Ostat. náklady [CZK] | DPH [CZK] | Normohodiny [h] | DPH základní [CZK] | DPH snížená [CZK] | DPH základní přenesená [CZK] | DPH snížená přenesená [CZK] | Základna DPH základní | Základna DPH snížená | Základna DPH zákl. přenesená | Základna DPH sníž. přenesená | Základna DPH nulová
| Náklady z rozpočtů | [11 empty] | 0 |  |  |  |  | 0 |  | 0 | 0 | 0 | 0 | 0 | 0 | 0 | 0 | 0 | 0 | 0 | 0 |  | D | 0 |  | IMPORT | {6b0bf097-2afe-49af-b739-45c5d17447f9} | {00000000-0000-0000-0000-000000000000}
/ |  | 2025/12/16 |  |  |  | Obnova fasády - Muzeum K-S 14 | [6 empty] | 0 |  |  |  |  | 0 | STA | 0 | 0 | 0 | 0 | 0 | 0 | 0 | 0 | 0 | 0 | 0 | 0 |  |  | 1 | ###NOINSERT### | IMPORT | {6b0bf097-2afe-49af-b739-45c5d17447f9} | {00000000-0000-0000-0000-000000000000}

## 2025-12-16 - Obnova fasád...
{6b0bf097-2afe-49af-b739-45c5d17447f9}
2
| KRYCÍ LIST SOUPISU PRACÍ | [7 empty] | v --- níže se nacházejí doplnkové a pomocné údaje k sestavám --- v | [8 empty] | False
Stavba:
Obnova fasády - Muzeum K-S 14
| KSO: |  |  |  |  | CC-CZ:
| Místo: |  | č.p. 367, p.č. st. 229, Králíky KÚ Králíky |  |  | Datum: | 16. 12. 2025
| Zadavatel: |  |  |  |  | IČ: | 00279072
|  | Město Králíky, Velké náměstí 5, 561 69 Králíky |  |  |  | DIČ:
| Uchazeč: |  |  |  |  | IČ: | Vyplň údaj
|  | Vyplň údaj |  |  |  | DIČ: | Vyplň údaj
| Projektant: |  |  |  |  | IČ: | 27529487
|  | ATELIÉR KLOSE s.r.o., Husova 214, Pardubice |  |  |  | DIČ:
| Zpracovatel: |  |  |  |  | IČ:
DIČ:
Poznámka:
| Cena bez DPH | [5 empty] | 0
|  |  | Základ daně |  |  | Sazba daně | Výše daně
| DPH | základní | 0 |  |  | 21% | 0
|  | snížená | 0 |  |  | 12% | 0
|  | zákl. přenesená | 0 |  |  | 21% | 0
|  | sníž. přenesená | 0 |  |  | 12% | 0
|  | nulová | 0 |  |  | 0% | 0
| Cena s DPH |  |  | v | CZK |  | 0
| Projektant |  |  | Zpracovatel
| Datum a podpis: |  | Razítko | Datum a podpis: |  |  | Razítko
| Objednavatel |  |  | Uchazeč
| Datum a podpis: |  | Razítko | Datum a podpis: |  |  | Razítko
REKAPITULACE ČLENĚNÍ SOUPISU PRACÍ
Stavba:
Obnova fasády - Muzeum K-S 14
Místo: |  |  | č.p. 367, p.č. st. 229, Králíky KÚ Králíky |  |  | Datum: | 16. 12. 2025
Zadavatel: |  |  | Město Králíky, Velké náměstí 5, 561 69 Králíky |  |  | Projektant: | ATELIÉR KLOSE s.r.o., Husova 214, Pardubice
Uchazeč: |  |  | Vyplň údaj |  |  | Zpracovatel:
Kód dílu - Popis | [6 empty] | Cena celkem [CZK]
Náklady ze soupisu prací | [6 empty] | 0 | [11 empty] | -1
| HSV - Práce a dodávky HSV | [5 empty] | 0
| 3 - Svislé a kompletní konstrukce | [5 empty] | 0
| 6 - Úpravy povrchů, podlahy a osazování výplní | [5 empty] | 0
| 9 - Ostatní konstrukce a práce, bourání | [5 empty] | 0
| 997 - Přesun sutě | [5 empty] | 0
| 998 - Přesun hmot | [5 empty] | 0
| PSV - Práce a dodávky PSV | [5 empty] | 0
| 712 - Povlakové krytiny | [5 empty] | 0
| 713 - Izolace tepelné | [5 empty] | 0
| 762 - Konstrukce tesařské | [5 empty] | 0
| 763 - Konstrukce suché výstavby | [5 empty] | 0
| 764 - Konstrukce klempířské | [5 empty] | 0
| 765 - Krytina skládaná | [5 empty] | 0
| 766 - Konstrukce truhlářské | [5 empty] | 0
| 767 - Konstrukce zámečnické | [5 empty] | 0
| 771 - Podlahy z dlaždic | [5 empty] | 0
| 781 - Dokončovací práce - obklady | [5 empty] | 0
| 782 - Dokončovací práce - obklady z kamene | [5 empty] | 0
| 783 - Dokončovací práce - nátěry | [5 empty] | 0
| 784 - Dokončovací práce - malby a tapety | [5 empty] | 0
| VRN - Vedlejší rozpočtové náklady | [5 empty] | 0
| VRN1 - Průzkumné, geodetické a projektové práce | [5 empty] | 0
| VRN3 - Zařízení staveniště | [5 empty] | 0
| VRN6 - Územní vlivy | [5 empty] | 0
| VRN7 - Provozní vlivy | [5 empty] | 0
| VRN9 - Ostatní náklady | [5 empty] | 0
SOUPIS PRACÍ
Stavba:
Obnova fasády - Muzeum K-S 14
Místo: |  |  | č.p. 367, p.č. st. 229, Králíky KÚ Králíky |  |  | Datum: | 16. 12. 2025
Zadavatel: |  |  | Město Králíky, Velké náměstí 5, 561 69 Králíky |  |  | Projektant: | ATELIÉR KLOSE s.r.o., Husova 214, Pardubice
Uchazeč: |  |  | Vyplň údaj |  |  | Zpracovatel:
PČ | Typ | Kód | Popis | MJ | Množství | J.cena [CZK] | Cena celkem [CZK] | Cenová soustava |  | DPH | J. Nh [h] | Nh celkem [h] | J. hmotnost [t] | Hmotnost celkem [t] | J. suť [t] | Suť Celkem [t]
Náklady soupisu celkem | [6 empty] | 0 |  |  |  |  | 0 |  | 0 |  | 0 |  | D | -1 | [10 empty] | 0
| D | HSV | Práce a dodávky HSV |  |  |  | 0 |  |  |  |  | 0 |  | 0 |  | 0 | 1 | D | 0 |  |  |  | ROZPOCET | [6 empty] | 0
| D | 3 | Svislé a kompletní konstrukce |  |  |  | 0 |  |  |  |  | 0 |  | 0 |  | 0 | 1 | D | 1 |  |  |  | ROZPOCET | [6 empty] | 0
1 | K | 310278842 | Zazdívka otvorů pl přes 0,25 do 1 m2 ve zdivu nadzákladovém z nepálených tvárnic tl do 300 mm | m3 | 0.161 |  | 0 | CS ÚRS 2025 02 |  | základní |  | 0 | 0 | 0 | 0 | 0 | 4 | K | 2 |  |  |  | ROZPOCET | 0 | 0 | 0 | 0 | 0 | 1 | 0 | 4 | 2
| VV |  | dozdění parapetu po vybourání luxfer | [14 empty] | VV | 2 | 1 | True | 0 | ROZPOCET
| VV |  | 2,15*0,25*0,30 |  | 0.161 | [12 empty] | VV | 2 | 2 | True | 0 | ROZPOCET
| VV |  | Součet |  | 0.161 | [12 empty] | VV | 2 | 4 | True | 1 | ROZPOCET
| D | 6 | Úpravy povrchů, podlahy a osazování výplní |  |  |  | 0 |  |  |  |  | 0 |  | 0 |  | 0 | 1 | D | 1 |  |  |  | ROZPOCET | [6 empty] | 0
2 | K | 612325213 | Vápenocementová hladká omítka malých ploch přes 0,25 do 1 m2 na stěnách | kus | 1 |  | 0 | CS ÚRS 2025 02 |  | základní |  | 0 | 0 | 0 | 0 | 0 | 4 | K | 2 |  |  |  | ROZPOCET | 0 | 0 | 0 | 0 | 0 | 1 | 0 | 4 | 4
| VV |  | doplnění omítky u nového parapetu po vybourání luxfer | [14 empty] | VV | 2 | 1 | True | 0 | ROZPOCET
| VV |  | 1 |  | 1 | [12 empty] | VV | 2 | 2 | True | 0 | ROZPOCET
| VV |  | Součet |  | 1 | [12 empty] | VV | 2 | 4 | True | 1 | ROZPOCET
3 | K | 612811004 | Vnitřní tepelně izolační dvouvrstvá omítka stěn tloušťky do 50 mm | m2 | 107.112 |  | 0 | CS ÚRS 2025 02 |  | základní |  | 0 | 0 | 0 | 0 | 0 | 4 | K | 2 |  |  |  | ROZPOCET | 0 | 0 | 0 | 0 | 0 | 1 | 0 | 4 | 6
| VV |  | mezi vnějším a vnitřním vyměňovaným křídlem -PŘEDPOKLAD ŠÍŘE 300 MM | [14 empty] | VV | 2 | 1 | True | 0 | ROZPOCET
| VV |  | O8 - 1150x2190 mm | [14 empty] | VV | 2 | 1 | True | 0 | ROZPOCET
| VV |  | 0,30*(1,15+2,19)*2*8 |  | 16.032 | [12 empty] | VV | 2 | 2 | True | 0 | ROZPOCET
| VV |  | O9 - 1150x2300 mm | [14 empty] | VV | 2 | 1 | True | 0 | ROZPOCET
| VV |  | 0,30*(1,15+2,30)*2*22*2 |  | 91.08 | [12 empty] | VV | 2 | 2 | True | 0 | ROZPOCET
| VV |  | Součet |  | 107.112 | [12 empty] | VV | 2 | 4 | True | 1 | ROZPOCET
4 | K | 622131101 | Cementový postřik vnějších stěn nanášený celoplošně ručně | m2 | 246.805 |  | 0 | CS ÚRS 2025 02 |  | základní |  | 0 | 0 | 0 | 0 | 0 | 4 | K | 2 |  |  |  | ROZPOCET | 0 | 0 | 0 | 0 | 0 | 1 | 0 | 4 | 8
5 | K | 622131121 | Penetrační nátěr vnějších stěn nanášený ručně | m2 | 1286.805 |  | 0 | CS ÚRS 2025 02 |  | základní |  | 0 | 0 | 0 | 0 | 0 | 4 | K | 2 |  |  |  | ROZPOCET | 0 | 0 | 0 | 0 | 0 | 1 | 0 | 4 | 10
| VV |  | pod omítku | [14 empty] | VV | 2 | 1 | True | 0 | ROZPOCET
| VV |  | 246,805 |  | 246.805 | [12 empty] | VV | 2 | 2 | True | 0 | ROZPOCET
| VV |  | pod KZS | [14 empty] | VV | 2 | 1 | True | 0 | ROZPOCET
| VV |  | 1040,00 |  | 1040 | [12 empty] | VV | 2 | 2 | True | 0 | ROZPOCET
| VV |  | Součet |  | 1286.805 | [12 empty] | VV | 2 | 4 | True | 1 | ROZPOCET
6 | K | 622151031 | Penetrační silikonový nátěr vnějších pastovitých tenkovrstvých omítek stěn | m2 | 1009.628 |  | 0 | CS ÚRS 2025 02 |  | základní |  | 0 | 0 | 0 | 0 | 0 | 4 | K | 2 |  |  |  | ROZPOCET | 0 | 0 | 0 | 0 | 0 | 1 | 0 | 4 | 12
7 | K | 622211041 | Montáž kontaktního zateplení vnějších stěn lepením a mechanickým kotvením polystyrénových desek do betonu a zdiva tl přes 160 do 200 mm | m2 | 1040.387 |  | 0 | CS ÚRS 2025 02 |  | základní |  | 0 | 0 | 0 | 0 | 0 | 4 | K | 2 |  |  |  | ROZPOCET | 0 | 0 | 0 | 0 | 0 | 1 | 0 | 4 | 14
| VV |  | VČETNĚ VIZUÁLNÍHO PROPOJENÍ STÁVAJÍCÍ FASÁDY S KONTAKTNÍM ZATEPLOVACÍM SYSTÉMEM ROZŠÍŘENÍM IMITACE KAMENNÉHO ROHU NA TENTO KZS | [14 empty] | VV | 2 | 1 | True | 0 | ROZPOCET
| VV |  | pohled severní | [14 empty] | VV | 2 | 1 | True | 0 | ROZPOCET
| VV |  | 1. PP | [14 empty] | VV | 2 | 1 | True | 0 | ROZPOCET
| VV |  | 29,60*3,32 |  | 98.272 | [12 empty] | VV | 2 | 2 | True | 0 | ROZPOCET
| VV |  | odpočet otvorů | [14 empty] | VV | 2 | 1 | True | 0 | ROZPOCET
| VV |  | -(2,50*2,76*9) |  | -62.1 | [12 empty] | VV | 2 | 2 | True | 0 | ROZPOCET
| VV |  | 1. NP - 3. NP | [14 empty] | VV | 2 | 1 | True | 0 | ROZPOCET
| VV |  | levá část | [14 empty] | VV | 2 | 1 | True | 0 | ROZPOCET
| VV |  | 11,13*15,10 |  | 168.063 | [12 empty] | VV | 2 | 2 | True | 0 | ROZPOCET
| VV |  | prostřední část | [14 empty] | VV | 2 | 1 | True | 0 | ROZPOCET
| VV |  | 10,04*13,66 |  | 137.146 | [12 empty] | VV | 2 | 2 | True | 0 | ROZPOCET
| VV |  | pravá část | [14 empty] | VV | 2 | 1 | True | 0 | ROZPOCET
| VV |  | 9,37*15,10 |  | 141.487 | [12 empty] | VV | 2 | 2 | True | 0 | ROZPOCET
| VV |  | vystouplá část | [14 empty] | VV | 2 | 1 | True | 0 | ROZPOCET
| VV |  | 3,23*2*15,10 |  | 97.546 | [12 empty] | VV | 2 | 2 | True | 0 | ROZPOCET
| VV |  | odpočet otvorů | [14 empty] | VV | 2 | 1 | True | 0 | ROZPOCET
| VV |  | -(2,15*2,57+1,15*1,85*32+0,95*1,60*6+2,15*2,98+2,15*4,36+1,15*0,45*8) |  | -102.647 | [12 empty] | VV | 2 | 2 | True | 0 | ROZPOCET
| VV |  | pohled východní | [14 empty] | VV | 2 | 1 | True | 0 | ROZPOCET
| VV |  | 1. PP - dle půdorysu - předpoklad výšky 4 160 m | [14 empty] | VV | 2 | 1 | True | 0 | ROZPOCET
| VV |  | 2,73*4,16 |  | 11.357 | [12 empty] | VV | 2 | 2 | True | 0 | ROZPOCET
| VV |  | 1. NP - 3. NP - plocha změřena programem dle pohledu | [14 empty] | VV | 2 | 1 | True | 0 | ROZPOCET
| VV |  | 144,90 |  | 144.9 | [12 empty] | VV | 2 | 2 | True | 0 | ROZPOCET
| VV |  | pohled západní - plocha změřena programem dle pohledu | [14 empty] | VV | 2 | 1 | True | 0 | ROZPOCET
| VV |  | 330,62 |  | 330.62 | [12 empty] | VV | 2 | 2 | True | 0 | ROZPOCET
| VV |  | půda | [14 empty] | VV | 2 | 1 | True | 0 | ROZPOCET
| VV |  | 2,25*5,84 |  | 13.14 | [12 empty] | VV | 2 | 2 | True | 0 | ROZPOCET
| VV |  | 3,08*(7,66*2+5,59) |  | 64.403 | [12 empty] | VV | 2 | 2 | True | 0 | ROZPOCET
| VV |  | odpočet otvorů | [14 empty] | VV | 2 | 1 | True | 0 | ROZPOCET
| VV |  | -(0,90*2,00) |  | -1.8 | [12 empty] | VV | 2 | 2 | True | 0 | ROZPOCET
| VV |  | Součet |  | 1040.387 | [12 empty] | VV | 2 | 4 | True | 1 | ROZPOCET
8 | M | 28375954 | deska EPS 70 fasádní λ=0,039 tl 200mm | m2 | 1144.426 |  | 0 | CS ÚRS 2025 02 |  | základní |  | 0 | 0 | 0 | 0 | 0 | 8 | M | 2 |  |  |  | ROZPOCET | 0 | 0 | 0 | 0 | 0 | 1 | 0 | 4 | 16
| VV |  | 1040,387*1,1 "Přepočtené koeficientem množství |  | 1144.426 | [12 empty] | VV | 2 | 2 | True | 0 | ROZPOCET
| VV |  | Součet |  | 1144.426 | [12 empty] | VV | 2 | 4 | True | 1 | ROZPOCET
9 | K | 622211241 | Montáž druhé vrstvy kontaktního zateplení z polystyrenových desek lepením a mechanickým kotvením celkové tloušťky přes 320 mm | m2 | 2.565 |  | 0 | CS ÚRS 2025 02 |  | základní |  | 0 | 0 | 0 | 0 | 0 | 4 | K | 2 |  |  |  | ROZPOCET | 0 | 0 | 0 | 0 | 0 | 1 | 0 | 4 | 18
| VV |  | v místě ustupujících parapetů o tl. 150 mm | [14 empty] | VV | 2 | 1 | True | 0 | ROZPOCET
| VV |  | 0,95*0,45*2*3 |  | 2.565 | [12 empty] | VV | 2 | 2 | True | 0 | ROZPOCET
| VV |  | Součet |  | 2.565 | [12 empty] | VV | 2 | 4 | True | 1 | ROZPOCET
10 | M | 28375935 | deska EPS 70 fasádní λ=0,039 tl 150mm | m2 | 2.822 |  | 0 | CS ÚRS 2025 02 |  | základní |  | 0 | 0 | 0 | 0 | 0 | 8 | M | 2 |  |  |  | ROZPOCET | 0 | 0 | 0 | 0 | 0 | 1 | 0 | 4 | 20
| VV |  | 2,565*1,1 "Přepočtené koeficientem množství |  | 2.822 | [12 empty] | VV | 2 | 2 | True | 0 | ROZPOCET
| VV |  | Součet |  | 2.822 | [12 empty] | VV | 2 | 4 | True | 1 | ROZPOCET
11 | K | 622252001 | Montáž profilů kontaktního zateplení připevněných mechanicky | m | 39.61 |  | 0 | CS ÚRS 2025 02 |  | základní |  | 0 | 0 | 0 | 0 | 0 | 4 | K | 2 |  |  |  | ROZPOCET | 0 | 0 | 0 | 0 | 0 | 1 | 0 | 4 | 22
| VV |  | zakládací lišta viz detail A | [14 empty] | VV | 2 | 1 | True | 0 | ROZPOCET
| VV |  | 7,51+6,43+13,82+11,85 |  | 39.61 | [12 empty] | VV | 2 | 2 | True | 0 | ROZPOCET
| VV |  | Součet |  | 39.61 | [12 empty] | VV | 2 | 4 | True | 1 | ROZPOCET
12 | M | 59051657 | profil zakládací Al tl 0,7mm pro ETICS pro izolant tl 200mm | m | 43.571 |  | 0 | CS ÚRS 2025 02 |  | základní |  | 0 | 0 | 0 | 0 | 0 | 8 | M | 2 |  |  |  | ROZPOCET | 0 | 0 | 0 | 0 | 0 | 1 | 0 | 4 | 24
| VV |  | 39,61*1,1 "Přepočtené koeficientem množství |  | 43.571 | [12 empty] | VV | 2 | 2 | True | 0 | ROZPOCET
| VV |  | Součet |  | 43.571 | [12 empty] | VV | 2 | 4 | True | 1 | ROZPOCET
13 | K | 622252002 | Montáž profilů kontaktního zateplení lepených | m | 776.46 |  | 0 | CS ÚRS 2025 02 |  | základní |  | 0 | 0 | 0 | 0 | 0 | 4 | K | 2 |  |  |  | ROZPOCET | 0 | 0 | 0 | 0 | 0 | 1 | 0 | 4 | 26
| VV |  | pohled severní | [14 empty] | VV | 2 | 1 | True | 0 | ROZPOCET
| VV |  | roh oken | [14 empty] | VV | 2 | 1 | True | 0 | ROZPOCET
| VV |  | 1. PP | [14 empty] | VV | 2 | 1 | True | 0 | ROZPOCET
| VV |  | (2,76*2)*9 |  | 49.68 | [12 empty] | VV | 2 | 2 | True | 0 | ROZPOCET
| VV |  | 1. NP - 3. NP | [14 empty] | VV | 2 | 1 | True | 0 | ROZPOCET
| VV |  | ((2,57*2)+(1,85*2)*32+(1,60*2)*6+(2,98*2)+(4,36*2)+(0,44*2)*8) |  | 164.46 | [12 empty] | VV | 2 | 2 | True | 0 | ROZPOCET
| VV |  | roh budovy | [14 empty] | VV | 2 | 1 | True | 0 | ROZPOCET
| VV |  | 14,90*2+13,54*2+4,35+1,65+12,00+3,00 |  | 77.88 | [12 empty] | VV | 2 | 2 | True | 0 | ROZPOCET
| VV |  | APU | [14 empty] | VV | 2 | 1 | True | 0 | ROZPOCET
| VV |  | 1. PP | [14 empty] | VV | 2 | 1 | True | 0 | ROZPOCET
| VV |  | (2,50+2,76*2)*9 |  | 72.18 | [12 empty] | VV | 2 | 2 | True | 0 | ROZPOCET
| VV |  | 1. NP - 3. NP | [14 empty] | VV | 2 | 1 | True | 0 | ROZPOCET
| VV |  | ((2,15+2,57*2)+(1,15+1,85*2)*32+(0,95+1,60*2)*6+(2,15+2,98*2)+(2,15+4,36*2)+(1,15+0,44*2)*8) |  | 222.61 | [12 empty] | VV | 2 | 2 | True | 0 | ROZPOCET
| VV |  | okapnice | [14 empty] | VV | 2 | 1 | True | 0 | ROZPOCET
| VV |  | 1. PP | [14 empty] | VV | 2 | 1 | True | 0 | ROZPOCET
| VV |  | (2,50)*9 |  | 22.5 | [12 empty] | VV | 2 | 2 | True | 0 | ROZPOCET
| VV |  | 1. NP - 3. NP | [14 empty] | VV | 2 | 1 | True | 0 | ROZPOCET
| VV |  | ((2,15)+(1,15)*32+(0,95)*6+(2,15)+(2,15)+(1,15)*8) |  | 58.15 | [12 empty] | VV | 2 | 2 | True | 0 | ROZPOCET
| VV |  | parapetní | [14 empty] | VV | 2 | 1 | True | 0 | ROZPOCET
| VV |  | 1. PP | [14 empty] | VV | 2 | 1 | True | 0 | ROZPOCET
| VV |  | (2,50)*9 |  | 22.5 | [12 empty] | VV | 2 | 2 | True | 0 | ROZPOCET
| VV |  | 1. NP - 3. NP | [14 empty] | VV | 2 | 1 | True | 0 | ROZPOCET
| VV |  | ((2,15)+(1,15)*32+(0,95)*6+(2,15)+(2,15)+(1,15)*8) |  | 58.15 | [12 empty] | VV | 2 | 2 | True | 0 | ROZPOCET
| VV |  | připojovací pro napojení KZS na stávající omítku - viz detail B | [14 empty] | VV | 2 | 1 | True | 0 | ROZPOCET
| VV |  | 10,40+4,10+4,25+9,60 |  | 28.35 | [12 empty] | VV | 2 | 2 | True | 0 | ROZPOCET
| VV |  | Součet |  | 776.46 | [12 empty] | VV | 2 | 4 | True | 1 | ROZPOCET
14 | M | 63127416 | profil rohový PVC 23x23mm s výztužnou tkaninou š 100mm pro ETICS | m | 321.222 |  | 0 | CS ÚRS 2025 02 |  | základní |  | 0 | 0 | 0 | 0 | 0 | 8 | M | 2 |  |  |  | ROZPOCET | 0 | 0 | 0 | 0 | 0 | 1 | 0 | 4 | 28
| VV |  | pohled severní | [14 empty] | VV | 2 | 1 | True | 0 | ROZPOCET
| VV |  | roh oken | [14 empty] | VV | 2 | 1 | True | 0 | ROZPOCET
| VV |  | 1. PP | [14 empty] | VV | 2 | 1 | True | 0 | ROZPOCET
| VV |  | (2,76*2)*9 |  | 49.68 | [12 empty] | VV | 2 | 2 | True | 0 | ROZPOCET
| VV |  | 1. NP - 3. NP | [14 empty] | VV | 2 | 1 | True | 0 | ROZPOCET
| VV |  | ((2,57*2)+(1,85*2)*32+(1,60*2)*6+(2,98*2)+(4,36*2)+(0,44*2)*8) |  | 164.46 | [12 empty] | VV | 2 | 2 | True | 0 | ROZPOCET
| VV |  | roh budovy | [14 empty] | VV | 2 | 1 | True | 0 | ROZPOCET
| VV |  | 14,90*2+13,54*2+4,35+1,65+12,00+3,00 |  | 77.88 | [12 empty] | VV | 2 | 2 | True | 0 | ROZPOCET
| VV |  | Součet |  | 292.02 | [12 empty] | VV | 2 | 4 | True | 0 | ROZPOCET
| VV |  | 292,02*1,1 "Přepočtené koeficientem množství |  | 321.222 | [12 empty] | VV | 2 | 2 | True | 0 | ROZPOCET
| VV |  | Součet |  | 321.222 | [12 empty] | VV | 2 | 4 | True | 1 | ROZPOCET
15 | M | 59051476 | profil začišťovací PVC 9mm s výztužnou tkaninou pro ostění ETICS | m | 324.269 |  | 0 | CS ÚRS 2025 02 |  | základní |  | 0 | 0 | 0 | 0 | 0 | 8 | M | 2 |  |  |  | ROZPOCET | 0 | 0 | 0 | 0 | 0 | 1 | 0 | 4 | 30
| VV |  | pohled severní | [14 empty] | VV | 2 | 1 | True | 0 | ROZPOCET
| VV |  | APU | [14 empty] | VV | 2 | 1 | True | 0 | ROZPOCET
| VV |  | 1. PP | [14 empty] | VV | 2 | 1 | True | 0 | ROZPOCET
| VV |  | (2,50+2,76*2)*9 |  | 72.18 | [12 empty] | VV | 2 | 2 | True | 0 | ROZPOCET
| VV |  | 1. NP - 3. NP | [14 empty] | VV | 2 | 1 | True | 0 | ROZPOCET
| VV |  | ((2,15+2,57*2)+(1,15+1,85*2)*32+(0,95+1,60*2)*6+(2,15+2,98*2)+(2,15+4,36*2)+(1,15+0,44*2)*8) |  | 222.61 | [12 empty] | VV | 2 | 2 | True | 0 | ROZPOCET
| VV |  | Součet |  | 294.79 | [12 empty] | VV | 2 | 4 | True | 0 | ROZPOCET
| VV |  | 294,79*1,1 "Přepočtené koeficientem množství |  | 324.269 | [12 empty] | VV | 2 | 2 | True | 0 | ROZPOCET
| VV |  | Součet |  | 324.269 | [12 empty] | VV | 2 | 4 | True | 1 | ROZPOCET
16 | M | 59051476_R1 | příplatek k profilu začišťovací PVC 9mm s výztužnou tkaninou pro ostění ETICS za použití 3D profilu | m | 108.295 |  | 0 | CS ÚRS 2025 02 |  | základní |  | 0 | 0 | 0 | 0 | 0 | 8 | M | 2 |  |  |  | ROZPOCET | 0 | 0 | 0 | 0 | 0 | 1 | 0 | 4 | 32
| VV |  | pohled severní | [14 empty] | VV | 2 | 1 | True | 0 | ROZPOCET
| VV |  | APU | [14 empty] | VV | 2 | 1 | True | 0 | ROZPOCET
| VV |  | 1. PP | [14 empty] | VV | 2 | 1 | True | 0 | ROZPOCET
| VV |  | (2,50+2,76*2)*9 |  | 72.18 | [12 empty] | VV | 2 | 2 | True | 0 | ROZPOCET
| VV |  | 1. NP - 3. NP | [14 empty] | VV | 2 | 1 | True | 0 | ROZPOCET
| VV |  | (2,15+2,57*2)+(2,15+2,98*2)+(2,15+4,36*2) |  | 26.27 | [12 empty] | VV | 2 | 2 | True | 0 | ROZPOCET
| VV |  | Součet |  | 98.45 | [12 empty] | VV | 2 | 4 | True | 0 | ROZPOCET
| VV |  | 98,45*1,1 "Přepočtené koeficientem množství |  | 108.295 | [12 empty] | VV | 2 | 2 | True | 0 | ROZPOCET
| VV |  | Součet |  | 108.295 | [12 empty] | VV | 2 | 4 | True | 1 | ROZPOCET
17 | M | 59051476_R2 | příplatek k profilu začišťovací PVC 9mm s výztužnou tkaninou pro ostění ETICS za použití 2D profilu | m | 198.11 |  | 0 | CS ÚRS 2025 02 |  | základní |  | 0 | 0 | 0 | 0 | 0 | 8 | M | 2 |  |  |  | ROZPOCET | 0 | 0 | 0 | 0 | 0 | 1 | 0 | 4 | 34
| VV |  | pohled severní | [14 empty] | VV | 2 | 1 | True | 0 | ROZPOCET
| VV |  | APU | [14 empty] | VV | 2 | 1 | True | 0 | ROZPOCET
| VV |  | 1. NP - 3. NP | [14 empty] | VV | 2 | 1 | True | 0 | ROZPOCET
| VV |  | (1,15+1,85*2)*32+(0,95+1,60*2)*6 |  | 180.1 | [12 empty] | VV | 2 | 2 | True | 0 | ROZPOCET
| VV |  | Součet |  | 180.1 | [12 empty] | VV | 2 | 4 | True | 0 | ROZPOCET
| VV |  | 180,1*1,1 "Přepočtené koeficientem množství |  | 198.11 | [12 empty] | VV | 2 | 2 | True | 0 | ROZPOCET
| VV |  | Součet |  | 198.11 | [12 empty] | VV | 2 | 4 | True | 1 | ROZPOCET
18 | M | 59051510 | profil začišťovací s okapnicí PVC s výztužnou tkaninou pro nadpraží ETICS | m | 88.715 |  | 0 | CS ÚRS 2025 02 |  | základní |  | 0 | 0 | 0 | 0 | 0 | 8 | M | 2 |  |  |  | ROZPOCET | 0 | 0 | 0 | 0 | 0 | 1 | 0 | 4 | 36
| VV |  | pohled severní | [14 empty] | VV | 2 | 1 | True | 0 | ROZPOCET
| VV |  | okapnice | [14 empty] | VV | 2 | 1 | True | 0 | ROZPOCET
| VV |  | 1. PP | [14 empty] | VV | 2 | 1 | True | 0 | ROZPOCET
| VV |  | (2,50)*9 |  | 22.5 | [12 empty] | VV | 2 | 2 | True | 0 | ROZPOCET
| VV |  | 1. NP - 3. NP | [14 empty] | VV | 2 | 1 | True | 0 | ROZPOCET
| VV |  | ((2,15)+(1,15)*32+(0,95)*6+(2,15)+(2,15)+(1,15)*8) |  | 58.15 | [12 empty] | VV | 2 | 2 | True | 0 | ROZPOCET
| VV |  | Součet |  | 80.65 | [12 empty] | VV | 2 | 4 | True | 0 | ROZPOCET
| VV |  | 80,65*1,1 "Přepočtené koeficientem množství |  | 88.715 | [12 empty] | VV | 2 | 2 | True | 0 | ROZPOCET
| VV |  | Součet |  | 88.715 | [12 empty] | VV | 2 | 4 | True | 1 | ROZPOCET
19 | M | 59051512 | profil začišťovací s okapnicí PVC s výztužnou tkaninou pro parapet ETICS | m | 88.715 |  | 0 | CS ÚRS 2025 02 |  | základní |  | 0 | 0 | 0 | 0 | 0 | 8 | M | 2 |  |  |  | ROZPOCET | 0 | 0 | 0 | 0 | 0 | 1 | 0 | 4 | 38
| VV |  | pohled severní | [14 empty] | VV | 2 | 1 | True | 0 | ROZPOCET
| VV |  | parapetní | [14 empty] | VV | 2 | 1 | True | 0 | ROZPOCET
| VV |  | 1. PP | [14 empty] | VV | 2 | 1 | True | 0 | ROZPOCET
| VV |  | (2,50)*9 |  | 22.5 | [12 empty] | VV | 2 | 2 | True | 0 | ROZPOCET
| VV |  | 1. NP - 3. NP | [14 empty] | VV | 2 | 1 | True | 0 | ROZPOCET
| VV |  | ((2,15)+(1,15)*32+(0,95)*6+(2,15)+(2,15)+(1,15)*8) |  | 58.15 | [12 empty] | VV | 2 | 2 | True | 0 | ROZPOCET
| VV |  | Součet |  | 80.65 | [12 empty] | VV | 2 | 4 | True | 0 | ROZPOCET
| VV |  | 80,65*1,1 "Přepočtené koeficientem množství |  | 88.715 | [12 empty] | VV | 2 | 2 | True | 0 | ROZPOCET
| VV |  | Součet |  | 88.715 | [12 empty] | VV | 2 | 4 | True | 1 | ROZPOCET
20 | M | 59051502 | profil dilatační rohový PVC s výztužnou tkaninou pro ETICS | m | 31.185 |  | 0 | CS ÚRS 2025 02 |  | základní |  | 0 | 0 | 0 | 0 | 0 | 8 | M | 2 |  |  |  | ROZPOCET | 0 | 0 | 0 | 0 | 0 | 1 | 0 | 4 | 40
| VV |  | pohled severní | [14 empty] | VV | 2 | 1 | True | 0 | ROZPOCET
| VV |  | připojovací pro napojení KZS na stávající omítku - viz detail B | [14 empty] | VV | 2 | 1 | True | 0 | ROZPOCET
| VV |  | 10,40+4,10+4,25+9,60 |  | 28.35 | [12 empty] | VV | 2 | 2 | True | 0 | ROZPOCET
| VV |  | Součet |  | 28.35 | [12 empty] | VV | 2 | 4 | True | 0 | ROZPOCET
| VV |  | 28,35*1,1 "Přepočtené koeficientem množství |  | 31.185 | [12 empty] | VV | 2 | 2 | True | 0 | ROZPOCET
| VV |  | Součet |  | 31.185 | [12 empty] | VV | 2 | 4 | True | 1 | ROZPOCET
21 | K | 622325121 | Vápenná omítka pro historické objekty vnějších stěn nanášená ručně | m2 | 246.805 |  | 0 | CS ÚRS 2025 02 |  | základní |  | 0 | 0 | 0 | 0 | 0 | 4 | K | 2 |  |  |  | ROZPOCET | 0 | 0 | 0 | 0 | 0 | 1 | 0 | 4 | 42
| VV |  | UVAŽOVÁNO SE 100% OTLUČENÍM A NOVOU OMÍTKOU, SKUTEČNÁ VÝMĚRA BUDE STANOVENA NA ZÁKLADĚ KONTROLY FASÁDY | [14 empty] | VV | 2 | 1 | True | 0 | ROZPOCET
| VV |  | pohled jižní | [14 empty] | VV | 2 | 1 | True | 0 | ROZPOCET
| VV |  | plocha změřena programem, bez kamenného obkladu a soklu | [14 empty] | VV | 2 | 1 | True | 0 | ROZPOCET
| VV |  | 272,48 |  | 272.48 | [12 empty] | VV | 2 | 2 | True | 0 | ROZPOCET
| VV |  | plocha za okapem | [14 empty] | VV | 2 | 1 | True | 0 | ROZPOCET
| VV |  | 0,29*28,96 |  | 8.398 | [12 empty] | VV | 2 | 2 | True | 0 | ROZPOCET
| VV |  | odpočet otvorů | [14 empty] | VV | 2 | 1 | True | 0 | ROZPOCET
| VV |  | -(1,15*2,30*11*2+1,15*0,45*11) |  | -63.883 | [12 empty] | VV | 2 | 2 | True | 0 | ROZPOCET
| VV |  | ostění | [14 empty] | VV | 2 | 1 | True | 0 | ROZPOCET
| VV |  | 0,20*((1,15+2,30*2)*11*2+(1,15+0,45*2)*11) |  | 29.81 | [12 empty] | VV | 2 | 2 | True | 0 | ROZPOCET
| VV |  | Součet |  | 246.805 | [12 empty] | VV | 2 | 4 | True | 1 | ROZPOCET
22 | K | 622325191 | Příplatek k vápenné omítce vnějších stěn za každých dalších 5 mm tloušťky přes 15 mm ručně | m2 | 740.415 |  | 0 | CS ÚRS 2025 02 |  | základní |  | 0 | 0 | 0 | 0 | 0 | 4 | K | 2 |  |  |  | ROZPOCET | 0 | 0 | 0 | 0 | 0 | 1 | 0 | 4 | 44
| VV |  | 246,805*3 "Přepočtené koeficientem množství |  | 740.415 | [12 empty] | VV | 2 | 2 | True | 0 | ROZPOCET
| VV |  | Součet |  | 740.415 | [12 empty] | VV | 2 | 4 | True | 1 | ROZPOCET
23 | K | 622325609 | Oprava vnější vápenné štukové omítky členitosti 5 v rozsahu přes 80 do 100 % | m2 | 26.266 |  | 0 | CS ÚRS 2025 02 |  | základní |  | 0 | 0 | 0 | 0 | 0 | 4 | K | 2 |  |  |  | ROZPOCET | 0 | 0 | 0 | 0 | 0 | 1 | 0 | 4 | 46
| VV |  | UVAŽOVÁNO SE 100% OPRAVOU, SKUTEČNÁ VÝMĚRA BUDE STANOVENA NA ZÁKLADĚ KONTROLY FASÁDY | [14 empty] | VV | 2 | 1 | True | 0 | ROZPOCET
| VV |  | stávající štukové prvky uliční fasády - obnoveny dle stávajících | [14 empty] | VV | 2 | 1 | True | 0 | ROZPOCET
| VV |  | obdélníková plocha nad oknem O9 - plocha změřena programem | [14 empty] | VV | 2 | 1 | True | 0 | ROZPOCET
| VV |  | 0,48*11 |  | 5.28 | [12 empty] | VV | 2 | 2 | True | 0 | ROZPOCET
| VV |  | trojúhelníková plocha nad oknem O9 - plocha změřena programem | [14 empty] | VV | 2 | 1 | True | 0 | ROZPOCET
| VV |  | 0,72*11 |  | 7.92 | [12 empty] | VV | 2 | 2 | True | 0 | ROZPOCET
| VV |  | plocha pod oknem O9 - plocha změřena | [14 empty] | VV | 2 | 1 | True | 0 | ROZPOCET
| VV |  | 0,13*11*2 |  | 2.86 | [12 empty] | VV | 2 | 2 | True | 0 | ROZPOCET
| VV |  | plocha pod oknem O8 - plocha změřena | [14 empty] | VV | 2 | 1 | True | 0 | ROZPOCET
| VV |  | 0,11*10 |  | 1.1 | [12 empty] | VV | 2 | 2 | True | 0 | ROZPOCET
| VV |  | plocha s letopočtem | [14 empty] | VV | 2 | 1 | True | 0 | ROZPOCET
| VV |  | 7,85*1,16 |  | 9.106 | [12 empty] | VV | 2 | 2 | True | 0 | ROZPOCET
| VV |  | Součet |  | 26.266 | [12 empty] | VV | 2 | 4 | True | 1 | ROZPOCET
24 | K | 622328231 | Potažení vnějších stěn renovačním štukem tloušťky do 3 mm | m2 | 246.805 |  | 0 | CS ÚRS 2025 02 |  | základní |  | 0 | 0 | 0 | 0 | 0 | 4 | K | 2 |  |  |  | ROZPOCET | 0 | 0 | 0 | 0 | 0 | 1 | 0 | 4 | 48
25 | K | 622531012 | Tenkovrstvá silikonová zrnitá omítka zrnitost 1,5 mm vnějších stěn | m2 | 1060.109 |  | 0 | CS ÚRS 2025 02 |  | základní |  | 0 | 0 | 0 | 0 | 0 | 4 | K | 2 |  |  |  | ROZPOCET | 0 | 0 | 0 | 0 | 0 | 1 | 0 | 4 | 50
| VV |  | ŠEDOZELENÁ SVĚTLÁ | [14 empty] | VV | 2 | 1 | True | 0 | ROZPOCET
| VV |  | pohled severní | [14 empty] | VV | 2 | 1 | True | 0 | ROZPOCET
| VV |  | 1. PP | [14 empty] | VV | 2 | 1 | True | 0 | ROZPOCET
| VV |  | 29,60*3,32 |  | 98.272 | [12 empty] | VV | 2 | 2 | True | 0 | ROZPOCET
| VV |  | odpočet otvorů | [14 empty] | VV | 2 | 1 | True | 0 | ROZPOCET
| VV |  | -(2,50*2,76*9) |  | -62.1 | [12 empty] | VV | 2 | 2 | True | 0 | ROZPOCET
| VV |  | 1. NP - 3. NP | [14 empty] | VV | 2 | 1 | True | 0 | ROZPOCET
| VV |  | levá část | [14 empty] | VV | 2 | 1 | True | 0 | ROZPOCET
| VV |  | 11,13*15,10 |  | 168.063 | [12 empty] | VV | 2 | 2 | True | 0 | ROZPOCET
| VV |  | prostřední část | [14 empty] | VV | 2 | 1 | True | 0 | ROZPOCET
| VV |  | 10,04*13,66 |  | 137.146 | [12 empty] | VV | 2 | 2 | True | 0 | ROZPOCET
| VV |  | pravá část | [14 empty] | VV | 2 | 1 | True | 0 | ROZPOCET
| VV |  | 9,37*15,10 |  | 141.487 | [12 empty] | VV | 2 | 2 | True | 0 | ROZPOCET
| VV |  | vystouplá část | [14 empty] | VV | 2 | 1 | True | 0 | ROZPOCET
| VV |  | 3,23*2*15,10 |  | 97.546 | [12 empty] | VV | 2 | 2 | True | 0 | ROZPOCET
| VV |  | ostění | [14 empty] | VV | 2 | 1 | True | 0 | ROZPOCET
| VV |  | 0,20*((2,15+2,57)*2+(1,15+1,85*2)*32+(0,95+1,60*2)*6+(2,15+2,98*2)+(2,15+4,36*2)+(1,15+0,45*2)*8) |  | 44.984 | [12 empty] | VV | 2 | 2 | True | 0 | ROZPOCET
| VV |  | odpočet otvorů | [14 empty] | VV | 2 | 1 | True | 0 | ROZPOCET
| VV |  | -(2,15*2,57+1,15*1,85*32+0,95*1,60*6+2,15*2,98+2,15*4,36+1,15*0,45*8) |  | -102.647 | [12 empty] | VV | 2 | 2 | True | 0 | ROZPOCET
| VV |  | pohled východní | [14 empty] | VV | 2 | 1 | True | 0 | ROZPOCET
| VV |  | 1. PP - dle půdorysu - předpoklad výšky 4 160 m | [14 empty] | VV | 2 | 1 | True | 0 | ROZPOCET
| VV |  | 2,73*4,16 |  | 11.357 | [12 empty] | VV | 2 | 2 | True | 0 | ROZPOCET
| VV |  | 1. NP - 3. NP - plocha změřena programem dle pohledu | [14 empty] | VV | 2 | 1 | True | 0 | ROZPOCET
| VV |  | 144,90 |  | 144.9 | [12 empty] | VV | 2 | 2 | True | 0 | ROZPOCET
| VV |  | pohled západní - plocha změřena programem dle pohledu | [14 empty] | VV | 2 | 1 | True | 0 | ROZPOCET
| VV |  | 330,62 |  | 330.62 | [12 empty] | VV | 2 | 2 | True | 0 | ROZPOCET
| VV |  | Součet |  | 1009.628 | [12 empty] | VV | 2 | 4 | True | 0 | ROZPOCET
| VV |  | 1009,628*1,05 "Přepočtené koeficientem množství |  | 1060.109 | [12 empty] | VV | 2 | 2 | True | 0 | ROZPOCET
| VV |  | Součet |  | 1060.109 | [12 empty] | VV | 2 | 4 | True | 1 | ROZPOCET
26 | K | 622525104 | Tenkovrstvá omítka malých ploch přes 0,5 do 1 m2 na stěnách | kus | 2 |  | 0 | CS ÚRS 2025 02 |  | základní |  | 0 | 0 | 0 | 0 | 0 | 4 | K | 2 |  |  |  | ROZPOCET | 0 | 0 | 0 | 0 | 0 | 1 | 0 | 4 | 52
| VV |  | "čelo KZS štítové strany přesahující na jižní fasádu, kde se již KZS nerealizuje"1+1 |  | 2 | [12 empty] | VV | 2 | 2 | True | 0 | ROZPOCET
| VV |  | Součet |  | 2 | [12 empty] | VV | 2 | 4 | True | 1 | ROZPOCET
27 | K | 625681012 | Ochrana proti holubům hrotovým systémem dvouřadým s účinnou šířkou 15 cm | m | 21.85 |  | 0 | CS ÚRS 2025 02 |  | základní |  | 0 | 0 | 0 | 0 | 0 | 4 | K | 2 |  |  |  | ROZPOCET | 0 | 0 | 0 | 0 | 0 | 1 | 0 | 4 | 54
| VV |  | O07 | [14 empty] | VV | 2 | 1 | True | 0 | ROZPOCET
| VV |  | 1,15*8 |  | 9.2 | [12 empty] | VV | 2 | 2 | True | 0 | ROZPOCET
| VV |  | O10 | [14 empty] | VV | 2 | 1 | True | 0 | ROZPOCET
| VV |  | 1,15*11 |  | 12.65 | [12 empty] | VV | 2 | 2 | True | 0 | ROZPOCET
| VV |  | Součet |  | 21.85 | [12 empty] | VV | 2 | 4 | True | 1 | ROZPOCET
28 | K | 629991011_R | Zakrytí výplní otvorů a svislých ploch fólií nástřkem plastické tekuté folie | m2 | 164.747 |  | 0 | CS ÚRS 2025 02 |  | základní |  | 0 | 0 | 0 | 0 | 0 | 4 | K | 2 |  |  |  | ROZPOCET | 0 | 0 | 0 | 0 | 0 | 1 | 0 | 4 | 56
| VV |  | pohled severní | [14 empty] | VV | 2 | 1 | True | 0 | ROZPOCET
| VV |  | 1. PP | [14 empty] | VV | 2 | 1 | True | 0 | ROZPOCET
| VV |  | (2,50*2,76*9) |  | 62.1 | [12 empty] | VV | 2 | 2 | True | 0 | ROZPOCET
| VV |  | 1. NP - 3. NP | [14 empty] | VV | 2 | 1 | True | 0 | ROZPOCET
| VV |  | (2,15*2,57+1,15*1,85*32+0,95*1,60*6+2,15*2,98+2,15*4,36+1,15*0,45*8) |  | 102.647 | [12 empty] | VV | 2 | 2 | True | 0 | ROZPOCET
| VV |  | Součet |  | 164.747 | [12 empty] | VV | 2 | 4 | True | 1 | ROZPOCET
29 | K | 629995101 | Očištění vnějších ploch tlakovou vodou | m2 | 1270.179 |  | 0 | CS ÚRS 2025 02 |  | základní |  | 0 | 0 | 0 | 0 | 0 | 4 | K | 2 |  |  |  | ROZPOCET | 0 | 0 | 0 | 0 | 0 | 1 | 0 | 4 | 58
| VV |  | pohled jižní | [14 empty] | VV | 2 | 1 | True | 0 | ROZPOCET
| VV |  | plocha změřena programem, bez kamenného obkladu a soklu | [14 empty] | VV | 2 | 1 | True | 0 | ROZPOCET
| VV |  | 272,48 |  | 272.48 | [12 empty] | VV | 2 | 2 | True | 0 | ROZPOCET
| VV |  | plocha za okapem | [14 empty] | VV | 2 | 1 | True | 0 | ROZPOCET
| VV |  | 0,29*28,96 |  | 8.398 | [12 empty] | VV | 2 | 2 | True | 0 | ROZPOCET
| VV |  | plocha s letopočtem | [14 empty] | VV | 2 | 1 | True | 0 | ROZPOCET
| VV |  | 7,85*1,16 |  | 9.106 | [12 empty] | VV | 2 | 2 | True | 0 | ROZPOCET
| VV |  | odpočet otvorů | [14 empty] | VV | 2 | 1 | True | 0 | ROZPOCET
| VV |  | -(1,15*2,30*11*2+1,15*0,45*11) |  | -63.883 | [12 empty] | VV | 2 | 2 | True | 0 | ROZPOCET
| VV |  | ostění | [14 empty] | VV | 2 | 1 | True | 0 | ROZPOCET
| VV |  | 0,20*((1,15+2,30*2)*11*2+(1,15+0,45*2)*11) |  | 29.81 | [12 empty] | VV | 2 | 2 | True | 0 | ROZPOCET
| VV |  | pohled severní | [14 empty] | VV | 2 | 1 | True | 0 | ROZPOCET
| VV |  | 1. PP | [14 empty] | VV | 2 | 1 | True | 0 | ROZPOCET
| VV |  | 29,60*3,32 |  | 98.272 | [12 empty] | VV | 2 | 2 | True | 0 | ROZPOCET
| VV |  | odpočet otvorů | [14 empty] | VV | 2 | 1 | True | 0 | ROZPOCET
| VV |  | -(2,50*2,00*8+2,50*2,76) |  | -46.9 | [12 empty] | VV | 2 | 2 | True | 0 | ROZPOCET
| VV |  | 1. NP - 3. NP | [14 empty] | VV | 2 | 1 | True | 0 | ROZPOCET
| VV |  | levá část | [14 empty] | VV | 2 | 1 | True | 0 | ROZPOCET
| VV |  | 10,64*15,10 |  | 160.664 | [12 empty] | VV | 2 | 2 | True | 0 | ROZPOCET
| VV |  | prostřední část | [14 empty] | VV | 2 | 1 | True | 0 | ROZPOCET
| VV |  | 9,94*13,66 |  | 135.78 | [12 empty] | VV | 2 | 2 | True | 0 | ROZPOCET
| VV |  | pravá část | [14 empty] | VV | 2 | 1 | True | 0 | ROZPOCET
| VV |  | 9,02*15,10 |  | 136.202 | [12 empty] | VV | 2 | 2 | True | 0 | ROZPOCET
| VV |  | vystouplá část | [14 empty] | VV | 2 | 1 | True | 0 | ROZPOCET
| VV |  | 3,23*2*15,10 |  | 97.546 | [12 empty] | VV | 2 | 2 | True | 0 | ROZPOCET
| VV |  | odpočet otvorů | [14 empty] | VV | 2 | 1 | True | 0 | ROZPOCET
| VV |  | -(1,15*2,28*8*2+1,15*1,92*8+2,15*2,57+2,15*2,93+2,15*4,355+1,15*0,45*8+0,95*1,60*4+0,95*1,47*2) |  | -93.817 | [12 empty] | VV | 2 | 2 | True | 0 | ROZPOCET
| VV |  | ostění | [14 empty] | VV | 2 | 1 | True | 0 | ROZPOCET
| VV |  | 0,20*((1,15+2,28*2)*8*2+(1,15+1,92*2)*8+(2,15+2,57*2)+(2,15+2,93*2)+(2,15+4,355*2)+(1,15+0,45*2)*8+(0,95+1,60*2)*4+(0,95+1,47*2)*2) |  | 39.644 | [12 empty] | VV | 2 | 2 | True | 0 | ROZPOCET
| VV |  | pohled východní | [14 empty] | VV | 2 | 1 | True | 0 | ROZPOCET
| VV |  | 1. PP - dle půdorysu - předpoklad výšky 4 160 m | [14 empty] | VV | 2 | 1 | True | 0 | ROZPOCET
| VV |  | 2,73*4,16 |  | 11.357 | [12 empty] | VV | 2 | 2 | True | 0 | ROZPOCET
| VV |  | 1. NP - 3. NP - plocha změřena programem dle pohledu | [14 empty] | VV | 2 | 1 | True | 0 | ROZPOCET
| VV |  | 144,90 |  | 144.9 | [12 empty] | VV | 2 | 2 | True | 0 | ROZPOCET
| VV |  | pohled západní - plocha změřena programem dle pohledu | [14 empty] | VV | 2 | 1 | True | 0 | ROZPOCET
| VV |  | 330,62 |  | 330.62 | [12 empty] | VV | 2 | 2 | True | 0 | ROZPOCET
| VV |  | Součet |  | 1270.179 | [12 empty] | VV | 2 | 4 | True | 1 | ROZPOCET
30 | K | 642944121 | Osazování ocelových zárubní dodatečné pl do 2,5 m2 | kus | 1 |  | 0 | CS ÚRS 2025 02 |  | základní |  | 0 | 0 | 0 | 0 | 0 | 4 | K | 2 |  |  |  | ROZPOCET | 0 | 0 | 0 | 0 | 0 | 1 | 0 | 4 | 60
| VV |  | D3 - 900x1970 mm | [14 empty] | VV | 2 | 1 | True | 0 | ROZPOCET
| VV |  | 1 |  | 1 | [12 empty] | VV | 2 | 2 | True | 0 | ROZPOCET
| VV |  | Součet |  | 1 | [12 empty] | VV | 2 | 4 | True | 1 | ROZPOCET
31 | M | 55331443 | zárubeň jednokřídlá ocelová pro dodatečnou montáž tl stěny 160-200mm rozměru 900/1970, 2100mm | kus | 1 |  | 0 | CS ÚRS 2025 02 |  | základní |  | 0 | 0 | 0 | 0 | 0 | 8 | M | 2 |  |  |  | ROZPOCET | 0 | 0 | 0 | 0 | 0 | 1 | 0 | 4 | 62
| D | 9 | Ostatní konstrukce a práce, bourání |  |  |  | 0 |  |  |  |  | 0 |  | 0 |  | 0 | 1 | D | 1 |  |  |  | ROZPOCET | [6 empty] | 0
32 | K | 941211112 | Montáž lešení řadového rámového lehkého zatížení do 200 kg/m2 š od 0,6 do 0,9 m v přes 10 do 25 m | m2 | 1705.95 |  | 0 | CS ÚRS 2025 02 |  | základní |  | 0 | 0 | 0 | 0 | 0 | 4 | K | 2 |  |  |  | ROZPOCET | 0 | 0 | 0 | 0 | 0 | 1 | 0 | 4 | 64
| VV |  | VZHLEDEM KE SLOŽITÉMU PŘÍSTUPU ZE STRAN PŘILEHLÝCH STÁVAJÍCÍCH OBJEKTŮ JE NUTNÉ NÁVRH LEŠENÍ KONZULTOVAT S VYBRANOU FIRMOU | [14 empty] | VV | 2 | 1 | True | 0 | ROZPOCET
| VV |  | LEŠENÍ BUDE FAKTUROVÁNO DLE SKUTEČNOSTI | [14 empty] | VV | 2 | 1 | True | 0 | ROZPOCET
| VV |  | pohled jižní | [14 empty] | VV | 2 | 1 | True | 0 | ROZPOCET
| VV |  | 28,60*(17,00+16,50)/2+10,00*2,50 |  | 504.05 | [12 empty] | VV | 2 | 2 | True | 0 | ROZPOCET
| VV |  | pohled severní | [14 empty] | VV | 2 | 1 | True | 0 | ROZPOCET
| VV |  | 1. PP | [14 empty] | VV | 2 | 1 | True | 0 | ROZPOCET
| VV |  | 30,40*6,00 |  | 182.4 | [12 empty] | VV | 2 | 2 | True | 0 | ROZPOCET
| VV |  | 1. NP - 3. NP -NUTNO OVĚŘIT NOSNOST STŘECHY 1. PP! | [14 empty] | VV | 2 | 1 | True | 0 | ROZPOCET
| VV |  | 10,00*16,00 |  | 160 | [12 empty] | VV | 2 | 2 | True | 0 | ROZPOCET
| VV |  | (10,50+4,50*2+12,00)*17,00 |  | 535.5 | [12 empty] | VV | 2 | 2 | True | 0 | ROZPOCET
| VV |  | pohled západní - pouze pruh ke stávajícímu objektu č.p. 1 | [14 empty] | VV | 2 | 1 | True | 0 | ROZPOCET
| VV |  | 12,00*27,00 |  | 324 | [12 empty] | VV | 2 | 2 | True | 0 | ROZPOCET
| VV |  | Součet |  | 1705.95 | [12 empty] | VV | 2 | 4 | True | 1 | ROZPOCET
33 | K | 941211211 | Příplatek k lešení řadovému rámovému lehkému š 0,9 m v přes 10 do 25 m za první a ZKD den použití | m2 | 153535.5 |  | 0 | CS ÚRS 2025 02 |  | základní |  | 0 | 0 | 0 | 0 | 0 | 4 | K | 2 |  |  |  | ROZPOCET | 0 | 0 | 0 | 0 | 0 | 1 | 0 | 4 | 66
| VV |  | 1705,95*90 "Přepočtené koeficientem množství |  | 153535.5 | [12 empty] | VV | 2 | 2 | True | 0 | ROZPOCET
| VV |  | Součet |  | 153535.5 | [12 empty] | VV | 2 | 4 | True | 1 | ROZPOCET
34 | K | 941211812 | Demontáž lešení řadového rámového lehkého zatížení do 200 kg/m2 š od 0,6 do 0,9 m v přes 10 do 25 m | m2 | 1705.95 |  | 0 | CS ÚRS 2025 02 |  | základní |  | 0 | 0 | 0 | 0 | 0 | 4 | K | 2 |  |  |  | ROZPOCET | 0 | 0 | 0 | 0 | 0 | 1 | 0 | 4 | 68
35 | K | 941221112 | Montáž lešení řadového rámového těžkého zatížení do 300 kg/m2 š od 0,9 do 1,2 m v přes 10 do 25 m | m2 | 507.5 |  | 0 | CS ÚRS 2025 02 |  | základní |  | 0 | 0 | 0 | 0 | 0 | 4 | K | 2 |  |  |  | ROZPOCET | 0 | 0 | 0 | 0 | 0 | 1 | 0 | 4 | 70
| VV |  | východní a západní pohled | [14 empty] | VV | 2 | 1 | True | 0 | ROZPOCET
| VV |  | 25,00*12,50+13,00*15,00 |  | 507.5 | [12 empty] | VV | 2 | 2 | True | 0 | ROZPOCET
| VV |  | Součet |  | 507.5 | [12 empty] | VV | 2 | 4 | True | 1 | ROZPOCET
36 | K | 941221211 | Příplatek k lešení řadovému rámovému těžkému š 1,2 m v přes 10 do 25 m za první a ZKD den použití | m2 | 30450 |  | 0 | CS ÚRS 2025 02 |  | základní |  | 0 | 0 | 0 | 0 | 0 | 4 | K | 2 |  |  |  | ROZPOCET | 0 | 0 | 0 | 0 | 0 | 1 | 0 | 4 | 72
| VV |  | 507,5*60 "Přepočtené koeficientem množství |  | 30450 | [12 empty] | VV | 2 | 2 | True | 0 | ROZPOCET
| VV |  | Součet |  | 30450 | [12 empty] | VV | 2 | 4 | True | 1 | ROZPOCET
37 | K | 941221812 | Demontáž lešení řadového rámového těžkého zatížení do 300 kg/m2 š od 0,9 do 1,2 m v přes 10 do 25 m | m2 | 507.5 |  | 0 | CS ÚRS 2025 02 |  | základní |  | 0 | 0 | 0 | 0 | 0 | 4 | K | 2 |  |  |  | ROZPOCET | 0 | 0 | 0 | 0 | 0 | 1 | 0 | 4 | 74
38 | K | 942322112 | Montáž těžkých konzol pro založení lešení v přes 10 do 20 m s 1 podlahou š přes 0,9 do 1,2 m | m | 38 |  | 0 | CS ÚRS 2025 02 |  | základní |  | 0 | 0 | 0 | 0 | 0 | 4 | K | 2 |  |  |  | ROZPOCET | 0 | 0 | 0 | 0 | 0 | 1 | 0 | 4 | 76
| VV |  | východní a západní pohled | [14 empty] | VV | 2 | 1 | True | 0 | ROZPOCET
| VV |  | 25,00+13,00 |  | 38 | [12 empty] | VV | 2 | 2 | True | 0 | ROZPOCET
| VV |  | Součet |  | 38 | [12 empty] | VV | 2 | 4 | True | 1 | ROZPOCET
39 | K | 944511111 | Montáž ochranné sítě z textilie z umělých vláken | m2 | 2213.45 |  | 0 | CS ÚRS 2025 02 |  | základní |  | 0 | 0 | 0 | 0 | 0 | 4 | K | 2 |  |  |  | ROZPOCET | 0 | 0 | 0 | 0 | 0 | 1 | 0 | 4 | 78
| VV |  | 1705,95+507,50 |  | 2213.45 | [12 empty] | VV | 2 | 2 | True | 0 | ROZPOCET
| VV |  | Součet |  | 2213.45 | [12 empty] | VV | 2 | 4 | True | 1 | ROZPOCET
40 | K | 944511211 | Příplatek k ochranné síti za první a ZKD den použití | m2 | 183985.5 |  | 0 | CS ÚRS 2025 02 |  | základní |  | 0 | 0 | 0 | 0 | 0 | 4 | K | 2 |  |  |  | ROZPOCET | 0 | 0 | 0 | 0 | 0 | 1 | 0 | 4 | 80
| VV |  | 1705,95*90 |  | 153535.5 | [12 empty] | VV | 2 | 2 | True | 0 | ROZPOCET
| VV |  | 507,5*60 "Přepočtené koeficientem množství |  | 30450 | [12 empty] | VV | 2 | 2 | True | 0 | ROZPOCET
| VV |  | Součet |  | 183985.5 | [12 empty] | VV | 2 | 4 | True | 1 | ROZPOCET
41 | K | 944511811 | Demontáž ochranné sítě z textilie z umělých vláken | m2 | 2213.45 |  | 0 | CS ÚRS 2025 02 |  | základní |  | 0 | 0 | 0 | 0 | 0 | 4 | K | 2 |  |  |  | ROZPOCET | 0 | 0 | 0 | 0 | 0 | 1 | 0 | 4 | 82
42 | K | 944711112 | Montáž záchytné stříšky š přes 1,5 do 2 m | m | 5 |  | 0 | CS ÚRS 2025 02 |  | základní |  | 0 | 0 | 0 | 0 | 0 | 4 | K | 2 |  |  |  | ROZPOCET | 0 | 0 | 0 | 0 | 0 | 1 | 0 | 4 | 84
| VV |  | u vchodu | [14 empty] | VV | 2 | 1 | True | 0 | ROZPOCET
| VV |  | 5,00 |  | 5 | [12 empty] | VV | 2 | 2 | True | 0 | ROZPOCET
| VV |  | Součet |  | 5 | [12 empty] | VV | 2 | 4 | True | 1 | ROZPOCET
43 | K | 944711212 | Příplatek k záchytné stříšce š do 2 m za první a ZKD den použití | m | 300 |  | 0 | CS ÚRS 2025 02 |  | základní |  | 0 | 0 | 0 | 0 | 0 | 4 | K | 2 |  |  |  | ROZPOCET | 0 | 0 | 0 | 0 | 0 | 1 | 0 | 4 | 86
| VV |  | 5*60 "Přepočtené koeficientem množství |  | 300 | [12 empty] | VV | 2 | 2 | True | 0 | ROZPOCET
| VV |  | Součet |  | 300 | [12 empty] | VV | 2 | 4 | True | 1 | ROZPOCET
44 | K | 944711812 | Demontáž záchytné stříšky š přes 1,5 do 2 m | m | 5 |  | 0 | CS ÚRS 2025 02 |  | základní |  | 0 | 0 | 0 | 0 | 0 | 4 | K | 2 |  |  |  | ROZPOCET | 0 | 0 | 0 | 0 | 0 | 1 | 0 | 4 | 88
45 | K | 945231111 | Závěsná klec dl do 1,2 m s elektrickým zdvihem do výšky 50 m | den | 60 |  | 0 | CS ÚRS 2025 02 |  | základní |  | 0 | 0 | 0 | 0 | 0 | 4 | K | 2 |  |  |  | ROZPOCET | 0 | 0 | 0 | 0 | 0 | 1 | 0 | 4 | 90
46 | K | 945412113 | Teleskopická hydraulická montážní plošina výška zdvihu do 32 m | den | 30 |  | 0 | CS ÚRS 2025 02 |  | základní |  | 0 | 0 | 0 | 0 | 0 | 4 | K | 2 |  |  |  | ROZPOCET | 0 | 0 | 0 | 0 | 0 | 1 | 0 | 4 | 92
| VV |  | pro provedení KZS v místech, kde není možné postavit lešení nad stávajícími budovami | [14 empty] | VV | 2 | 1 | True | 0 | ROZPOCET
| VV |  | PŘEDPOKLAD, BUDE VYKÁZÁNO DLE SKUTEČNOSTI | [14 empty] | VV | 2 | 1 | True | 0 | ROZPOCET
| VV |  | 30 |  | 30 | [12 empty] | VV | 2 | 2 | True | 0 | ROZPOCET
| VV |  | Součet |  | 30 | [12 empty] | VV | 2 | 4 | True | 1 | ROZPOCET
47 | K | 962081141 | Bourání příček ze skleněných tvárnic tl do 150 mm | m2 | 5.526 |  | 0 | CS ÚRS 2025 02 |  | základní |  | 0 | 0 | 0 | 0 | 0 | 4 | K | 2 |  |  |  | ROZPOCET | 0 | 0 | 0 | 0 | 0 | 1 | 0 | 4 | 94
| VV |  | pohled severní | [14 empty] | VV | 2 | 1 | True | 0 | ROZPOCET
| VV |  | 2,15*2,57 |  | 5.526 | [12 empty] | VV | 2 | 2 | True | 0 | ROZPOCET
| VV |  | Součet |  | 5.526 | [12 empty] | VV | 2 | 4 | True | 1 | ROZPOCET
48 | K | 965032131 | Bourání podlah z cihel kladených na stojato pl přes 1 m2 | m2 | 552.523 |  | 0 | CS ÚRS 2025 02 |  | základní |  | 0 | 0 | 0 | 0 | 0 | 4 | K | 2 |  |  |  | ROZPOCET | 0 | 0 | 0 | 0 | 0 | 1 | 0 | 4 | 96
| VV |  | půda | [14 empty] | VV | 2 | 1 | True | 0 | ROZPOCET
| VV |  | m.č. 4.01 | [14 empty] | VV | 2 | 1 | True | 0 | ROZPOCET
| VV |  | 596,30 |  | 596.3 | [12 empty] | VV | 2 | 2 | True | 0 | ROZPOCET
| VV |  | odpočet prostoru schodiště | [14 empty] | VV | 2 | 1 | True | 0 | ROZPOCET
| VV |  | -(5,84+5,59)/2*7,66 |  | -43.777 | [12 empty] | VV | 2 | 2 | True | 0 | ROZPOCET
| VV |  | Součet |  | 552.523 | [12 empty] | VV | 2 | 4 | True | 1 | ROZPOCET
49 | K | 965083122 | Odstranění násypů pod podlahami mezi trámy tl do 200 mm pl přes 2 m2 | m3 | 99.454 |  | 0 | CS ÚRS 2025 02 |  | základní |  | 0 | 0 | 0 | 0 | 0 | 4 | K | 2 |  |  |  | ROZPOCET | 0 | 0 | 0 | 0 | 0 | 1 | 0 | 4 | 98
| VV |  | půda | [14 empty] | VV | 2 | 1 | True | 0 | ROZPOCET
| VV |  | m.č. 4.01 | [14 empty] | VV | 2 | 1 | True | 0 | ROZPOCET
| VV |  | 596,30*0,18 |  | 107.334 | [12 empty] | VV | 2 | 2 | True | 0 | ROZPOCET
| VV |  | odpočet prostoru schodiště | [14 empty] | VV | 2 | 1 | True | 0 | ROZPOCET
| VV |  | -(5,84+5,59)/2*7,66*0,18 |  | -7.88 | [12 empty] | VV | 2 | 2 | True | 0 | ROZPOCET
| VV |  | Součet |  | 99.454 | [12 empty] | VV | 2 | 4 | True | 1 | ROZPOCET
50 | K | 966031313 | Vybourání částí říms z cihel vyložených do 250 mm tl do 300 mm | m | 54.49 |  | 0 | CS ÚRS 2025 02 |  | základní |  | 0 | 0 | 0 | 0 | 0 | 4 | K | 2 |  |  |  | ROZPOCET | 0 | 0 | 0 | 0 | 0 | 1 | 0 | 4 | 100
| VV |  | pohled severní | [14 empty] | VV | 2 | 1 | True | 0 | ROZPOCET
| VV |  | parapety pod okny | [14 empty] | VV | 2 | 1 | True | 0 | ROZPOCET
| VV |  | 1,25*(5*2) |  | 12.5 | [12 empty] | VV | 2 | 2 | True | 0 | ROZPOCET
| VV |  | 1,15*(2*3) |  | 6.9 | [12 empty] | VV | 2 | 2 | True | 0 | ROZPOCET
| VV |  | průběžná římsa | [14 empty] | VV | 2 | 1 | True | 0 | ROZPOCET
| VV |  | (9,39+3,43+10,00+3,43+11,33-2,49) |  | 35.09 | [12 empty] | VV | 2 | 2 | True | 0 | ROZPOCET
| VV |  | Součet |  | 54.49 | [12 empty] | VV | 2 | 4 | True | 1 | ROZPOCET
51 | K | 967031132 | Přisekání rovných ostění v cihelném zdivu na MV nebo MVC | m2 | 7.075 |  | 0 | CS ÚRS 2025 02 |  | základní |  | 0 | 0 | 0 | 0 | 0 | 4 | K | 2 |  |  |  | ROZPOCET | 0 | 0 | 0 | 0 | 0 | 1 | 0 | 4 | 102
| VV |  | po vybourání parapetu pro okna O1 | [14 empty] | VV | 2 | 1 | True | 0 | ROZPOCET
| VV |  | 0,22*(2,50+0,76*2)*8 |  | 7.075 | [12 empty] | VV | 2 | 2 | True | 0 | ROZPOCET
| VV |  | Součet |  | 7.075 | [12 empty] | VV | 2 | 4 | True | 1 | ROZPOCET
52 | K | 968062374 | Vybourání dřevěných rámů oken zdvojených včetně křídel pl do 1 m2 | m2 | 4.14 |  | 0 | CS ÚRS 2025 02 |  | základní |  | 0 | 0 | 0 | 0 | 0 | 4 | K | 2 |  |  |  | ROZPOCET | 0 | 0 | 0 | 0 | 0 | 1 | 0 | 4 | 104
| VV |  | pohled severní | [14 empty] | VV | 2 | 1 | True | 0 | ROZPOCET
| VV |  | nové okno O7 | [14 empty] | VV | 2 | 1 | True | 0 | ROZPOCET
| VV |  | 1,15*0,45*8 |  | 4.14 | [12 empty] | VV | 2 | 2 | True | 0 | ROZPOCET
| VV |  | Součet |  | 4.14 | [12 empty] | VV | 2 | 4 | True | 1 | ROZPOCET
53 | K | 968062375 | Vybourání dřevěných rámů oken zdvojených včetně křídel pl do 2 m2 | m2 | 9.12 |  | 0 | CS ÚRS 2025 02 |  | základní |  | 0 | 0 | 0 | 0 | 0 | 4 | K | 2 |  |  |  | ROZPOCET | 0 | 0 | 0 | 0 | 0 | 1 | 0 | 4 | 106
| VV |  | pohled severní | [14 empty] | VV | 2 | 1 | True | 0 | ROZPOCET
| VV |  | nové okno O4 | [14 empty] | VV | 2 | 1 | True | 0 | ROZPOCET
| VV |  | 0,95*1,60*2*3 |  | 9.12 | [12 empty] | VV | 2 | 2 | True | 0 | ROZPOCET
| VV |  | Součet |  | 9.12 | [12 empty] | VV | 2 | 4 | True | 1 | ROZPOCET
54 | K | 968062376 | Vybourání dřevěných rámů oken zdvojených včetně křídel pl do 4 m2 | m2 | 51.06 |  | 0 | CS ÚRS 2025 02 |  | základní |  | 0 | 0 | 0 | 0 | 0 | 4 | K | 2 |  |  |  | ROZPOCET | 0 | 0 | 0 | 0 | 0 | 1 | 0 | 4 | 108
| VV |  | pohled severní | [14 empty] | VV | 2 | 1 | True | 0 | ROZPOCET
| VV |  | nové okno O3 | [14 empty] | VV | 2 | 1 | True | 0 | ROZPOCET
| VV |  | 1,15*1,85*8*3 |  | 51.06 | [12 empty] | VV | 2 | 2 | True | 0 | ROZPOCET
| VV |  | Součet |  | 51.06 | [12 empty] | VV | 2 | 4 | True | 1 | ROZPOCET
55 | K | 968062377 | Vybourání dřevěných rámů oken zdvojených včetně křídel pl přes 4 m2 | m2 | 62.681 |  | 0 | CS ÚRS 2025 02 |  | základní |  | 0 | 0 | 0 | 0 | 0 | 4 | K | 2 |  |  |  | ROZPOCET | 0 | 0 | 0 | 0 | 0 | 1 | 0 | 4 | 110
| VV |  | pohled severní | [14 empty] | VV | 2 | 1 | True | 0 | ROZPOCET
| VV |  | nové dveře D1 | [14 empty] | VV | 2 | 1 | True | 0 | ROZPOCET
| VV |  | 2,50*2,76 |  | 6.9 | [12 empty] | VV | 2 | 2 | True | 0 | ROZPOCET
| VV |  | nové okno O2 | [14 empty] | VV | 2 | 1 | True | 0 | ROZPOCET
| VV |  | 2,50*2,00*8 |  | 40 | [12 empty] | VV | 2 | 2 | True | 0 | ROZPOCET
| VV |  | nové okno O5 | [14 empty] | VV | 2 | 1 | True | 0 | ROZPOCET
| VV |  | 2,15*2,98 |  | 6.407 | [12 empty] | VV | 2 | 2 | True | 0 | ROZPOCET
| VV |  | nové okno O6 | [14 empty] | VV | 2 | 1 | True | 0 | ROZPOCET
| VV |  | 2,15*4,36 |  | 9.374 | [12 empty] | VV | 2 | 2 | True | 0 | ROZPOCET
| VV |  | Součet |  | 62.681 | [12 empty] | VV | 2 | 4 | True | 1 | ROZPOCET
56 | K | 968062455 | Vybourání dřevěných dveřních zárubní pl do 2 m2 | m2 | 1.8 |  | 0 | CS ÚRS 2025 02 |  | základní |  | 0 | 0 | 0 | 0 | 0 | 4 | K | 2 |  |  |  | ROZPOCET | 0 | 0 | 0 | 0 | 0 | 1 | 0 | 4 | 112
| VV |  | dveře půda | [14 empty] | VV | 2 | 1 | True | 0 | ROZPOCET
| VV |  | 0,90*2,00 |  | 1.8 | [12 empty] | VV | 2 | 2 | True | 0 | ROZPOCET
| VV |  | Součet |  | 1.8 | [12 empty] | VV | 2 | 4 | True | 1 | ROZPOCET
57 | K | 971033641 | Vybourání otvorů ve zdivu cihelném pl do 4 m2 na MVC nebo MV tl do 300 mm | m3 | 3.344 |  | 0 | CS ÚRS 2025 02 |  | základní |  | 0 | 0 | 0 | 0 | 0 | 4 | K | 2 |  |  |  | ROZPOCET | 0 | 0 | 0 | 0 | 0 | 1 | 0 | 4 | 114
| VV |  | pohled severní | [14 empty] | VV | 2 | 1 | True | 0 | ROZPOCET
| VV |  | vybourání parapetů 1. PP | [14 empty] | VV | 2 | 1 | True | 0 | ROZPOCET
| VV |  | 0,22*(2,50*0,76)*8 |  | 3.344 | [12 empty] | VV | 2 | 2 | True | 0 | ROZPOCET
| VV |  | Součet |  | 3.344 | [12 empty] | VV | 2 | 4 | True | 1 | ROZPOCET
58 | K | 978015391 | Otlučení (osekání) vnější vápenné nebo vápenocementové omítky stupně členitosti 1 a 2 v rozsahu přes 80 do 100 % | m2 | 255.911 |  | 0 | CS ÚRS 2025 02 |  | základní |  | 0 | 0 | 0 | 0 | 0 | 4 | K | 2 |  |  |  | ROZPOCET | 0 | 0 | 0 | 0 | 0 | 1 | 0 | 4 | 116
| VV |  | UVAŽOVÁNO SE 100% OTLUČENÍM A NOVOU OMÍTKOU, SKUTEČNÁ VÝMĚRA BUDE STANOVENA NA ZÁKLADĚ KONTROLY FASÁDY | [14 empty] | VV | 2 | 1 | True | 0 | ROZPOCET
| VV |  | pohled jižní | [14 empty] | VV | 2 | 1 | True | 0 | ROZPOCET
| VV |  | plocha změřena programem, bez kamenného obkladu a soklu | [14 empty] | VV | 2 | 1 | True | 0 | ROZPOCET
| VV |  | 272,48 |  | 272.48 | [12 empty] | VV | 2 | 2 | True | 0 | ROZPOCET
| VV |  | plocha za okapem | [14 empty] | VV | 2 | 1 | True | 0 | ROZPOCET
| VV |  | 0,29*28,96 |  | 8.398 | [12 empty] | VV | 2 | 2 | True | 0 | ROZPOCET
| VV |  | odpočet otvorů | [14 empty] | VV | 2 | 1 | True | 0 | ROZPOCET
| VV |  | -(1,15*2,30*11*2+1,15*0,45*11) |  | -63.883 | [12 empty] | VV | 2 | 2 | True | 0 | ROZPOCET
| VV |  | ostění | [14 empty] | VV | 2 | 1 | True | 0 | ROZPOCET
| VV |  | 0,20*((1,15+2,30*2)*11*2+(1,15+0,45*2)*11) |  | 29.81 | [12 empty] | VV | 2 | 2 | True | 0 | ROZPOCET
| VV |  | plocha s letopočtem | [14 empty] | VV | 2 | 1 | True | 0 | ROZPOCET
| VV |  | 7,85*1,16 |  | 9.106 | [12 empty] | VV | 2 | 2 | True | 0 | ROZPOCET
| VV |  | Součet |  | 255.911 | [12 empty] | VV | 2 | 4 | True | 1 | ROZPOCET
59 | K | 978015391 | Otlučení (osekání) vnější vápenné nebo vápenocementové omítky stupně členitosti 1 a 2 v rozsahu přes 80 do 100 % | m2 | 527.391 |  | 0 | CS ÚRS 2025 02 |  | základní |  | 0 | 0 | 0 | 0 | 0 | 4 | K | 2 |  |  |  | ROZPOCET | 0 | 0 | 0 | 0 | 0 | 1 | 0 | 4 | 118
| VV |  | pohled severní | [14 empty] | VV | 2 | 1 | True | 0 | ROZPOCET
| VV |  | 1. PP | [14 empty] | VV | 2 | 1 | True | 0 | ROZPOCET
| VV |  | 29,60*3,32 |  | 98.272 | [12 empty] | VV | 2 | 2 | True | 0 | ROZPOCET
| VV |  | odpočet otvorů | [14 empty] | VV | 2 | 1 | True | 0 | ROZPOCET
| VV |  | -(2,50*2,00*8+2,50*2,76) |  | -46.9 | [12 empty] | VV | 2 | 2 | True | 0 | ROZPOCET
| VV |  | 1. NP - 3. NP | [14 empty] | VV | 2 | 1 | True | 0 | ROZPOCET
| VV |  | levá část | [14 empty] | VV | 2 | 1 | True | 0 | ROZPOCET
| VV |  | 10,64*15,10 |  | 160.664 | [12 empty] | VV | 2 | 2 | True | 0 | ROZPOCET
| VV |  | prostřední část | [14 empty] | VV | 2 | 1 | True | 0 | ROZPOCET
| VV |  | 9,94*13,66 |  | 135.78 | [12 empty] | VV | 2 | 2 | True | 0 | ROZPOCET
| VV |  | pravá část | [14 empty] | VV | 2 | 1 | True | 0 | ROZPOCET
| VV |  | 9,02*15,10 |  | 136.202 | [12 empty] | VV | 2 | 2 | True | 0 | ROZPOCET
| VV |  | vystouplá část | [14 empty] | VV | 2 | 1 | True | 0 | ROZPOCET
| VV |  | 3,23*2*15,10 |  | 97.546 | [12 empty] | VV | 2 | 2 | True | 0 | ROZPOCET
| VV |  | odpočet otvorů | [14 empty] | VV | 2 | 1 | True | 0 | ROZPOCET
| VV |  | -(1,15*2,28*8*2+1,15*1,92*8+2,15*2,57+2,15*2,93+2,15*4,355+1,15*0,45*8+0,95*1,60*4+0,95*1,47*2) |  | -93.817 | [12 empty] | VV | 2 | 2 | True | 0 | ROZPOCET
| VV |  | ostění | [14 empty] | VV | 2 | 1 | True | 0 | ROZPOCET
| VV |  | 0,20*((1,15+2,28*2)*8*2+(1,15+1,92*2)*8+(2,15+2,57*2)+(2,15+2,93*2)+(2,15+4,355*2)+(1,15+0,45*2)*8+(0,95+1,60*2)*4+(0,95+1,47*2)*2) |  | 39.644 | [12 empty] | VV | 2 | 2 | True | 0 | ROZPOCET
| VV |  | Součet |  | 527.391 | [12 empty] | VV | 2 | 4 | True | 1 | ROZPOCET
60 | K | 993111111 | Dovoz a odvoz lešení řadového do 10 km včetně naložení a složení | m2 | 1705.95 |  | 0 | CS ÚRS 2025 02 |  | základní |  | 0 | 0 | 0 | 0 | 0 | 4 | K | 2 |  |  |  | ROZPOCET | 0 | 0 | 0 | 0 | 0 | 1 | 0 | 4 | 120
61 | K | 993111119 | Příplatek k ceně dovozu a odvozu lešení řadového ZKD 10 km přes 10 km | m2 | 3411.9 |  | 0 | CS ÚRS 2025 02 |  | základní |  | 0 | 0 | 0 | 0 | 0 | 4 | K | 2 |  |  |  | ROZPOCET | 0 | 0 | 0 | 0 | 0 | 1 | 0 | 4 | 122
| VV |  | 1705,95*2 "Přepočtené koeficientem množství |  | 3411.9 | [12 empty] | VV | 2 | 2 | True | 0 | ROZPOCET
| VV |  | Součet |  | 3411.9 | [12 empty] | VV | 2 | 4 | True | 1 | ROZPOCET
| D | 997 | Přesun sutě |  |  |  | 0 |  |  |  |  | 0 |  | 0 |  | 0 | 1 | D | 1 |  |  |  | ROZPOCET | [6 empty] | 0
62 | K | 997013155 | Vnitrostaveništní doprava suti a vybouraných hmot pro budovy v přes 15 do 18 m s omezením mechanizace | t | 361.28 |  | 0 | CS ÚRS 2025 02 |  | základní |  | 0 | 0 | 0 | 0 | 0 | 4 | K | 2 |  |  |  | ROZPOCET | 0 | 0 | 0 | 0 | 0 | 1 | 0 | 4 | 124
63 | K | 96504R | Opotřebení hadic sacího bagru | soubor | 1 |  | 0 | CS ÚRS 2025 02 |  | základní |  | 0 | 0 | 0 | 0 | 0 | 4 | K | 2 |  |  |  | ROZPOCET | 0 | 0 | 0 | 0 | 0 | 1 | 0 | 4 | 126
| VV |  | "obsluha stroje pro odstranění násypů na půdě" | [14 empty] | VV | 2 | 1 | True | 0 | ROZPOCET
| VV |  | "není možnost použít shozy na sutiny" | [14 empty] | VV | 2 | 1 | True | 0 | ROZPOCET
| VV |  | 1 |  | 1 | [12 empty] | VV | 2 | 2 | True | 0 | ROZPOCET
| VV |  | Součet |  | 1 | [12 empty] | VV | 2 | 4 | True | 1 | ROZPOCET
64 | K | HZS41320 | Hodinová zúčtovací sazba sací bagr specialista | hod | 64 |  | 0 | CS ÚRS 2025 02 |  | základní |  | 0 | 0 | 0 | 0 | 0 | 4 | K | 2 |  |  |  | ROZPOCET | 0 | 0 | 0 | 0 | 0 | 1 | 0 | 4 | 128
| VV |  | "obsluha stroje pro odstranění násypů na půdě" 2*4*8 |  | 64 | [12 empty] | VV | 2 | 2 | True | 0 | ROZPOCET
| VV |  | Součet |  | 64 | [12 empty] | VV | 2 | 4 | True | 1 | ROZPOCET
65 | K | 997013501 | Odvoz suti a vybouraných hmot na skládku nebo meziskládku do 1 km se složením | t | 361.28 |  | 0 | CS ÚRS 2025 02 |  | základní |  | 0 | 0 | 0 | 0 | 0 | 4 | K | 2 |  |  |  | ROZPOCET | 0 | 0 | 0 | 0 | 0 | 1 | 0 | 4 | 130
66 | K | 997013509 | Příplatek k odvozu suti a vybouraných hmot na skládku ZKD 1 km přes 1 km | t | 11560.96 |  | 0 | CS ÚRS 2025 02 |  | základní |  | 0 | 0 | 0 | 0 | 0 | 4 | K | 2 |  |  |  | ROZPOCET | 0 | 0 | 0 | 0 | 0 | 1 | 0 | 4 | 132
| VV |  | 361,28*32 "Přepočtené koeficientem množství |  | 11560.96 | [12 empty] | VV | 2 | 2 | True | 0 | ROZPOCET
| VV |  | Součet |  | 11560.96 | [12 empty] | VV | 2 | 4 | True | 1 | ROZPOCET
67 | K | 997013631 | Poplatek za uložení na skládce (skládkovné) stavebního odpadu směsného kód odpadu 17 09 04 | t | 353.603 |  | 0 | CS ÚRS 2025 02 |  | základní |  | 0 | 0 | 0 | 0 | 0 | 4 | K | 2 |  |  |  | ROZPOCET | 0 | 0 | 0 | 0 | 0 | 1 | 0 | 4 | 134
| D | 998 | Přesun hmot |  |  |  | 0 |  |  |  |  | 0 |  | 0 |  | 0 | 1 | D | 1 |  |  |  | ROZPOCET | [6 empty] | 0
68 | K | 998018003 | Přesun hmot ruční pro budovy v přes 12 do 24 m | t | 33.404 |  | 0 | CS ÚRS 2025 02 |  | základní |  | 0 | 0 | 0 | 0 | 0 | 4 | K | 2 |  |  |  | ROZPOCET | 0 | 0 | 0 | 0 | 0 | 1 | 0 | 4 | 136
| D | PSV | Práce a dodávky PSV |  |  |  | 0 |  |  |  |  | 0 |  | 0 |  | 0 | 2 | D | 0 |  |  |  | ROZPOCET | [6 empty] | 0
| D | 712 | Povlakové krytiny |  |  |  | 0 |  |  |  |  | 0 |  | 0 |  | 0 | 2 | D | 1 |  |  |  | ROZPOCET | [6 empty] | 0
69 | K | 712361705 | Provedení povlakové krytiny střech do 10° fólií lepenou se svařovanými spoji | m2 | 153.602 |  | 0 | CS ÚRS 2025 02 |  | základní |  | 0 | 0 | 0 | 0 | 0 | 16 | K | 2 |  |  |  | ROZPOCET | 0 | 0 | 0 | 0 | 0 | 1 | 0 | 16 | 138
| VV |  | skladba A | [14 empty] | VV | 2 | 1 | True | 0 | ROZPOCET
| VV |  | 9,40*6,20+2,90*9,65+11,13*6,05 |  | 153.602 | [12 empty] | VV | 2 | 2 | True | 0 | ROZPOCET
| VV |  | Součet |  | 153.602 | [12 empty] | VV | 2 | 4 | True | 1 | ROZPOCET
70 | M | 28342411 | fólie hydroizolační střešní mPVC s nakašírovaným PES rounem určená k lepení tl 1,5mm (účinná tloušťka) | m2 | 179.023 |  | 0 | CS ÚRS 2025 02 |  | základní |  | 0 | 0 | 0 | 0 | 0 | 32 | M | 2 |  |  |  | ROZPOCET | 0 | 0 | 0 | 0 | 0 | 1 | 0 | 16 | 140
| VV |  | 153,602*1,1655 "Přepočtené koeficientem množství |  | 179.023 | [12 empty] | VV | 2 | 2 | True | 0 | ROZPOCET
| VV |  | Součet |  | 179.023 | [12 empty] | VV | 2 | 4 | True | 1 | ROZPOCET
71 | K | 998712201 | Přesun hmot procentní pro krytiny povlakové v objektech v do 6 m | % |  |  | 0 | CS ÚRS 2025 02 |  | základní |  | 0 | 0 | 0 | 0 | 0 | 16 | K | 2 |  |  |  | ROZPOCET | 0 | 0 | 0 | 0 | 0 | 1 | 0 | 16 | 142
| D | 713 | Izolace tepelné |  |  |  | 0 |  |  |  |  | 0 |  | 0 |  | 0 | 2 | D | 1 |  |  |  | ROZPOCET | [6 empty] | 0
72 | K | 713111111 | Montáž izolace tepelné vrchem stropů volně kladenými rohožemi, pásy, dílci, deskami | m2 | 43.777 |  | 0 | CS ÚRS 2025 02 |  | základní |  | 0 | 0 | 0 | 0 | 0 | 16 | K | 2 |  |  |  | ROZPOCET | 0 | 0 | 0 | 0 | 0 | 1 | 0 | 16 | 144
| VV |  | skladba C | [14 empty] | VV | 2 | 1 | True | 0 | ROZPOCET
| VV |  | půda - tepelná izolace stropu nad schodištěm | [14 empty] | VV | 2 | 1 | True | 0 | ROZPOCET
| VV |  | (5,84+5,59)/2*7,66 |  | 43.777 | [12 empty] | VV | 2 | 2 | True | 0 | ROZPOCET
| VV |  | Součet |  | 43.777 | [12 empty] | VV | 2 | 4 | True | 1 | ROZPOCET
73 | M | 63152108 | pás tepelně izolační univerzální λ=0,032-0,033 tl 200mm | m2 | 48.155 |  | 0 | CS ÚRS 2025 02 |  | základní |  | 0 | 0 | 0 | 0 | 0 | 32 | M | 2 |  |  |  | ROZPOCET | 0 | 0 | 0 | 0 | 0 | 1 | 0 | 16 | 146
| VV |  | 43,777*1,1 "Přepočtené koeficientem množství |  | 48.155 | [12 empty] | VV | 2 | 2 | True | 0 | ROZPOCET
| VV |  | Součet |  | 48.155 | [12 empty] | VV | 2 | 4 | True | 1 | ROZPOCET
74 | K | 713121122 | Montáž izolace tepelné podlah volně kladenými mezi trámy nebo rošt rohožemi, pásy, dílci, deskami 2 vrstvy | m2 | 552.523 |  | 0 | CS ÚRS 2025 02 |  | základní |  | 0 | 0 | 0 | 0 | 0 | 16 | K | 2 |  |  |  | ROZPOCET | 0 | 0 | 0 | 0 | 0 | 1 | 0 | 16 | 148
| VV |  | skladba B | [14 empty] | VV | 2 | 1 | True | 0 | ROZPOCET
| VV |  | půda | [14 empty] | VV | 2 | 1 | True | 0 | ROZPOCET
| VV |  | m.č. 4.01 | [14 empty] | VV | 2 | 1 | True | 0 | ROZPOCET
| VV |  | 596,30 |  | 596.3 | [12 empty] | VV | 2 | 2 | True | 0 | ROZPOCET
| VV |  | odpočet prostoru schodiště | [14 empty] | VV | 2 | 1 | True | 0 | ROZPOCET
| VV |  | -(5,84+5,59)/2*7,66 |  | -43.777 | [12 empty] | VV | 2 | 2 | True | 0 | ROZPOCET
| VV |  | Součet |  | 552.523 | [12 empty] | VV | 2 | 4 | True | 1 | ROZPOCET
75 | M | 63152106 | pás tepelně izolační univerzální λ=0,032-0,033 tl 180mm | m2 | 1215.551 |  | 0 | CS ÚRS 2025 02 |  | základní |  | 0 | 0 | 0 | 0 | 0 | 32 | M | 2 |  |  |  | ROZPOCET | 0 | 0 | 0 | 0 | 0 | 1 | 0 | 16 | 150
| VV |  | 552,523*2,2 "Přepočtené koeficientem množství |  | 1215.551 | [12 empty] | VV | 2 | 2 | True | 0 | ROZPOCET
| VV |  | Součet |  | 1215.551 | [12 empty] | VV | 2 | 4 | True | 1 | ROZPOCET
76 | K | 713132331 | Montáž izolace tepelné do roštu dvousměrného výšky do 6 m | m2 | 75.743 |  | 0 | CS ÚRS 2025 02 |  | základní |  | 0 | 0 | 0 | 0 | 0 | 16 | K | 2 |  |  |  | ROZPOCET | 0 | 0 | 0 | 0 | 0 | 1 | 0 | 16 | 152
| VV |  | skladba S2 | [14 empty] | VV | 2 | 1 | True | 0 | ROZPOCET
| VV |  | 2,25*5,84 |  | 13.14 | [12 empty] | VV | 2 | 2 | True | 0 | ROZPOCET
| VV |  | 3,08*(7,66*2+5,59) |  | 64.403 | [12 empty] | VV | 2 | 2 | True | 0 | ROZPOCET
| VV |  | odpočet otvorů | [14 empty] | VV | 2 | 1 | True | 0 | ROZPOCET
| VV |  | -(0,90*2,00) |  | -1.8 | [12 empty] | VV | 2 | 2 | True | 0 | ROZPOCET
| VV |  | Součet |  | 75.743 | [12 empty] | VV | 2 | 4 | True | 1 | ROZPOCET
77 | M | 63152108 | pás tepelně izolační univerzální λ=0,032-0,033 tl 200mm | m2 | 83.317 |  | 0 | CS ÚRS 2025 02 |  | základní |  | 0 | 0 | 0 | 0 | 0 | 32 | M | 2 |  |  |  | ROZPOCET | 0 | 0 | 0 | 0 | 0 | 1 | 0 | 16 | 154
| VV |  | 75,743*1,1 "Přepočtené koeficientem množství |  | 83.317 | [12 empty] | VV | 2 | 2 | True | 0 | ROZPOCET
| VV |  | Součet |  | 83.317 | [12 empty] | VV | 2 | 4 | True | 1 | ROZPOCET
78 | K | 713141131 | Montáž izolace tepelné střech plochých lepené za studena plně 1 vrstva rohoží, pásů, dílců, desek | m2 | 153.602 |  | 0 | CS ÚRS 2025 02 |  | základní |  | 0 | 0 | 0 | 0 | 0 | 16 | K | 2 |  |  |  | ROZPOCET | 0 | 0 | 0 | 0 | 0 | 1 | 0 | 16 | 156
| VV |  | skladba A | [14 empty] | VV | 2 | 1 | True | 0 | ROZPOCET
| VV |  | 9,40*6,20+2,90*9,65+11,13*6,05 |  | 153.602 | [12 empty] | VV | 2 | 2 | True | 0 | ROZPOCET
| VV |  | Součet |  | 153.602 | [12 empty] | VV | 2 | 4 | True | 1 | ROZPOCET
79 | M | 28375992 | deska EPS 150 pro konstrukce s vysokým zatížením λ=0,035 tl 180mm | m2 | 168.962 |  | 0 | CS ÚRS 2025 02 |  | základní |  | 0 | 0 | 0 | 0 | 0 | 32 | M | 2 |  |  |  | ROZPOCET | 0 | 0 | 0 | 0 | 0 | 1 | 0 | 16 | 158
| VV |  | 153,602*1,1 "Přepočtené koeficientem množství |  | 168.962 | [12 empty] | VV | 2 | 2 | True | 0 | ROZPOCET
| VV |  | Součet |  | 168.962 | [12 empty] | VV | 2 | 4 | True | 1 | ROZPOCET
80 | K | 713151111 | Montáž izolace tepelné střech šikmých kladené volně mezi krokve rohoží, pásů, desek | m2 | 11.096 |  | 0 | CS ÚRS 2025 02 |  | základní |  | 0 | 0 | 0 | 0 | 0 | 16 | K | 2 |  |  |  | ROZPOCET | 0 | 0 | 0 | 0 | 0 | 1 | 0 | 16 | 160
| VV |  | půda - tepelná izolace mezi krokvemi v části mezi zdí schodiště a střechou | [14 empty] | VV | 2 | 1 | True | 0 | ROZPOCET
| VV |  | 1,90*5,84 |  | 11.096 | [12 empty] | VV | 2 | 2 | True | 0 | ROZPOCET
| VV |  | Součet |  | 11.096 | [12 empty] | VV | 2 | 4 | True | 1 | ROZPOCET
81 | M | 63152106 | pás tepelně izolační univerzální λ=0,032-0,033 tl 180mm | m2 | 12.206 |  | 0 | CS ÚRS 2025 02 |  | základní |  | 0 | 0 | 0 | 0 | 0 | 32 | M | 2 |  |  |  | ROZPOCET | 0 | 0 | 0 | 0 | 0 | 1 | 0 | 16 | 162
| VV |  | 11,096*1,1 "Přepočtené koeficientem množství |  | 12.206 | [12 empty] | VV | 2 | 2 | True | 0 | ROZPOCET
| VV |  | Součet |  | 12.206 | [12 empty] | VV | 2 | 4 | True | 1 | ROZPOCET
82 | K | 998713203 | Přesun hmot procentní pro izolace tepelné v objektech v přes 12 do 24 m | % |  |  | 0 | CS ÚRS 2025 02 |  | základní |  | 0 | 0 | 0 | 0 | 0 | 16 | K | 2 |  |  |  | ROZPOCET | 0 | 0 | 0 | 0 | 0 | 1 | 0 | 16 | 164
83 | K | 998713292 | Příplatek k přesunu hmot procentní 713 za zvětšený přesun do 100 m | % |  |  | 0 | CS ÚRS 2025 02 |  | základní |  | 0 | 0 | 0 | 0 | 0 | 16 | K | 2 |  |  |  | ROZPOCET | 0 | 0 | 0 | 0 | 0 | 1 | 0 | 16 | 166
| D | 762 | Konstrukce tesařské |  |  |  | 0 |  |  |  |  | 0 |  | 0 |  | 0 | 2 | D | 1 |  |  |  | ROZPOCET | [6 empty] | 0
84 | K | 762512261 | Montáž podlahové kce podkladového roštu | m | 1160.299 |  | 0 | CS ÚRS 2025 02 |  | základní |  | 0 | 0 | 0 | 0 | 0 | 16 | K | 2 |  |  |  | ROZPOCET | 0 | 0 | 0 | 0 | 0 | 1 | 0 | 16 | 168
| VV |  | skladba B | [14 empty] | VV | 2 | 1 | True | 0 | ROZPOCET
| VV |  | půda | [14 empty] | VV | 2 | 1 | True | 0 | ROZPOCET
| VV |  | rošt 80x180 á 625 mm | [14 empty] | VV | 2 | 1 | True | 0 | ROZPOCET
| VV |  | m.č. 4.01 | [14 empty] | VV | 2 | 1 | True | 0 | ROZPOCET
| VV |  | (596,30-(5,84+5,59)/2*7,66)/0,625 |  | 884.037 | [12 empty] | VV | 2 | 2 | True | 0 | ROZPOCET
| VV |  | rošt 80x180 á 2000 mm | [14 empty] | VV | 2 | 1 | True | 0 | ROZPOCET
| VV |  | m.č. 4.01 | [14 empty] | VV | 2 | 1 | True | 0 | ROZPOCET
| VV |  | (596,30-(5,84+5,59)/2*7,66)/2,00 |  | 276.262 | [12 empty] | VV | 2 | 2 | True | 0 | ROZPOCET
| VV |  | Součet |  | 1160.299 | [12 empty] | VV | 2 | 4 | True | 1 | ROZPOCET
85 | M | 60512132 | hranol stavební řezivo průřezu do 224cm2 přes dl 8m | m3 | 17.543 |  | 0 | CS ÚRS 2025 02 |  | základní |  | 0 | 0 | 0 | 0 | 0 | 32 | M | 2 |  |  |  | ROZPOCET | 0 | 0 | 0 | 0 | 0 | 1 | 0 | 16 | 170
| VV |  | půda | [14 empty] | VV | 2 | 1 | True | 0 | ROZPOCET
| VV |  | rošt 80x180 á 625 mm | [14 empty] | VV | 2 | 1 | True | 0 | ROZPOCET
| VV |  | m.č. 4.01 | [14 empty] | VV | 2 | 1 | True | 0 | ROZPOCET
| VV |  | (596,30-(5,84+5,59)/2*7,66)/0,625*0,08*0,18 |  | 12.73 | [12 empty] | VV | 2 | 2 | True | 0 | ROZPOCET
| VV |  | rošt 80x180 á 2000 mm | [14 empty] | VV | 2 | 1 | True | 0 | ROZPOCET
| VV |  | m.č. 4.01 | [14 empty] | VV | 2 | 1 | True | 0 | ROZPOCET
| VV |  | (596,30-(5,84+5,59)/2*7,66)/2,00*0,08*0,18 |  | 3.978 | [12 empty] | VV | 2 | 2 | True | 0 | ROZPOCET
| VV |  | Součet |  | 16.708 | [12 empty] | VV | 2 | 4 | True | 0 | ROZPOCET
| VV |  | 16,708*1,05 "Přepočtené koeficientem množství |  | 17.543 | [12 empty] | VV | 2 | 2 | True | 0 | ROZPOCET
| VV |  | Součet |  | 17.543 | [12 empty] | VV | 2 | 4 | True | 1 | ROZPOCET
86 | K | 762810044 | Záklop stropů z desek OSB tl 18 mm na pero a drážku šroubovaných na rošt | m2 | 1105.046 |  | 0 | CS ÚRS 2025 02 |  | základní |  | 0 | 0 | 0 | 0 | 0 | 16 | K | 2 |  |  |  | ROZPOCET | 0 | 0 | 0 | 0 | 0 | 1 | 0 | 16 | 172
| VV |  | skladba B | [14 empty] | VV | 2 | 1 | True | 0 | ROZPOCET
| VV |  | půda | [14 empty] | VV | 2 | 1 | True | 0 | ROZPOCET
| VV |  | m.č. 4.01 | [14 empty] | VV | 2 | 1 | True | 0 | ROZPOCET
| VV |  | 596,30 |  | 596.3 | [12 empty] | VV | 2 | 2 | True | 0 | ROZPOCET
| VV |  | odpočet prostoru schodiště | [14 empty] | VV | 2 | 1 | True | 0 | ROZPOCET
| VV |  | -(5,84+5,59)/2*7,66 |  | -43.777 | [12 empty] | VV | 2 | 2 | True | 0 | ROZPOCET
| VV |  | Mezisoučet |  | 552.523 | [12 empty] | VV | 2 | 3 | True | 0 | ROZPOCET
| VV |  | druhá vrstva | [14 empty] | VV | 2 | 1 | True | 0 | ROZPOCET
| VV |  | 552,523 |  | 552.523 | [12 empty] | VV | 2 | 2 | True | 0 | ROZPOCET
| VV |  | Součet |  | 1105.046 | [12 empty] | VV | 2 | 4 | True | 1 | ROZPOCET
87 | K | 762895000 | Spojovací prostředky pro montáž záklopu, stropnice a podbíjení | m3 | 19.891 |  | 0 | CS ÚRS 2025 02 |  | základní |  | 0 | 0 | 0 | 0 | 0 | 16 | K | 2 |  |  |  | ROZPOCET | 0 | 0 | 0 | 0 | 0 | 1 | 0 | 16 | 174
| VV |  | OSB tl. 18 mm | [14 empty] | VV | 2 | 1 | True | 0 | ROZPOCET
| VV |  | 1105,046*0,018 |  | 19.891 | [12 empty] | VV | 2 | 2 | True | 0 | ROZPOCET
| VV |  | Součet |  | 19.891 | [12 empty] | VV | 2 | 4 | True | 1 | ROZPOCET
88 | K | 998762203 | Přesun hmot procentní pro kce tesařské v objektech v přes 12 do 24 m | % |  |  | 0 | CS ÚRS 2025 02 |  | základní |  | 0 | 0 | 0 | 0 | 0 | 16 | K | 2 |  |  |  | ROZPOCET | 0 | 0 | 0 | 0 | 0 | 1 | 0 | 16 | 176
89 | K | 998762294 | Příplatek k přesunu hmot procentní 762 za zvětšený přesun do 1000 m | % |  |  | 0 | CS ÚRS 2025 02 |  | základní |  | 0 | 0 | 0 | 0 | 0 | 16 | K | 2 |  |  |  | ROZPOCET | 0 | 0 | 0 | 0 | 0 | 1 | 0 | 16 | 178
| D | 763 | Konstrukce suché výstavby |  |  |  | 0 |  |  |  |  | 0 |  | 0 |  | 0 | 2 | D | 1 |  |  |  | ROZPOCET | [6 empty] | 0
90 | K | 763111313 | SDK příčka tl 100 mm profil CW+UW 75 desky 1xA 12,5 bez izolace do EI 30 | m2 | 130.884 |  | 0 | CS ÚRS 2025 02 |  | základní |  | 0 | 0 | 0 | 0 | 0 | 16 | K | 2 |  |  |  | ROZPOCET | 0 | 0 | 0 | 0 | 0 | 1 | 0 | 16 | 180
| VV |  | "protiprašné opatření kvůli ochraně exponátů v místnostech označených jako EXPOZICE" | [14 empty] | VV | 2 | 1 | True | 0 | ROZPOCET
| VV |  | 2.NP | [14 empty] | VV | 2 | 1 | True | 0 | ROZPOCET
| VV |  | (7+4,6+5,18)*3,9 |  | 65.442 | [12 empty] | VV | 2 | 2 | True | 0 | ROZPOCET
| VV |  | 3NP | [14 empty] | VV | 2 | 1 | True | 0 | ROZPOCET
| VV |  | (7+4,6+5,18)*3,9 |  | 65.442 | [12 empty] | VV | 2 | 2 | True | 0 | ROZPOCET
| VV |  | Součet |  | 130.884 | [12 empty] | VV | 2 | 4 | True | 1 | ROZPOCET
91 | K | 763111719 | SDK příčka úprava styku příčky a podhledu akrylátovým tmelem (oboustranně) | m | 113.92 |  | 0 | CS ÚRS 2025 02 |  | základní |  | 0 | 0 | 0 | 0 | 0 | 16 | K | 2 |  |  |  | ROZPOCET | 0 | 0 | 0 | 0 | 0 | 1 | 0 | 16 | 182
| VV |  | "protiprašné opatření kvůli ochraně exponátů v místnostech označených jako EXPOZICE" | [14 empty] | VV | 2 | 1 | True | 0 | ROZPOCET
| VV |  | 2.NP | [14 empty] | VV | 2 | 1 | True | 0 | ROZPOCET
| VV |  | (7+3,9)*2 + (4,6+3,9)*2 + (5,18+3,9)*2 |  | 56.96 | [12 empty] | VV | 2 | 2 | True | 0 | ROZPOCET
| VV |  | 3NP | [14 empty] | VV | 2 | 1 | True | 0 | ROZPOCET
| VV |  | (7+3,9)*2 + (4,6+3,9)*2 + (5,18+3,9)*2 |  | 56.96 | [12 empty] | VV | 2 | 2 | True | 0 | ROZPOCET
| VV |  | Součet |  | 113.92 | [12 empty] | VV | 2 | 4 | True | 1 | ROZPOCET
92 | K | 763111811 | Demontáž SDK příčky s jednoduchou ocelovou nosnou konstrukcí opláštění jednoduché | m2 | 130.884 |  | 0 | CS ÚRS 2025 02 |  | základní |  | 0 | 0 | 0 | 0 | 0 | 16 | K | 2 |  |  |  | ROZPOCET | 0 | 0 | 0 | 0 | 0 | 1 | 0 | 16 | 184
93 | K | 998763513 | Přesun hmot procentní pro konstrukce montované z desek ruční v objektech v přes 12 do 24 m | % |  |  | 0 | CS ÚRS 2025 02 |  | základní |  | 0 | 0 | 0 | 0 | 0 | 16 | K | 2 |  |  |  | ROZPOCET | 0 | 0 | 0 | 0 | 0 | 1 | 0 | 16 | -1635693634
94 | K | 998763519 | Příplatek k ručnímu přesunu hmot procentnímu pro konstrukce montované z desek za zvětšený přesun ZKD 50 m | % |  |  | 0 | CS ÚRS 2025 02 |  | základní |  | 0 | 0 | 0 | 0 | 0 | 16 | K | 2 |  |  |  | ROZPOCET | 0 | 0 | 0 | 0 | 0 | 1 | 0 | 16 | -1030276043
| D | 764 | Konstrukce klempířské |  |  |  | 0 |  |  |  |  | 0 |  | 0 |  | 0 | 2 | D | 1 |  |  |  | ROZPOCET | [6 empty] | 0
95 | K | 764002851 | Demontáž oplechování parapetů do suti | m | 127.6 |  | 0 | CS ÚRS 2025 02 |  | základní |  | 0 | 0 | 0 | 0 | 0 | 16 | K | 2 |  |  |  | ROZPOCET | 0 | 0 | 0 | 0 | 0 | 1 | 0 | 16 | 186
| VV |  | odstranění parapetů ve stejném množství nových parapetů | [14 empty] | VV | 2 | 1 | True | 0 | ROZPOCET
| VV |  | K1 - 2500x250 mm (200+50 mm) | [14 empty] | VV | 2 | 1 | True | 0 | ROZPOCET
| VV |  | 2,50*8 |  | 20 | [12 empty] | VV | 2 | 2 | True | 0 | ROZPOCET
| VV |  | K2 - 2150x250 mm | [14 empty] | VV | 2 | 1 | True | 0 | ROZPOCET
| VV |  | 2,15*3 |  | 6.45 | [12 empty] | VV | 2 | 2 | True | 0 | ROZPOCET
| VV |  | K3´- 1150x250 mm | [14 empty] | VV | 2 | 1 | True | 0 | ROZPOCET
| VV |  | 1,15*24 |  | 27.6 | [12 empty] | VV | 2 | 2 | True | 0 | ROZPOCET
| VV |  | K4 - 950x250 mm | [14 empty] | VV | 2 | 1 | True | 0 | ROZPOCET
| VV |  | 0,95*6 |  | 5.7 | [12 empty] | VV | 2 | 2 | True | 0 | ROZPOCET
| VV |  | K5 - 1150x250 mm | [14 empty] | VV | 2 | 1 | True | 0 | ROZPOCET
| VV |  | 1,15*8 |  | 9.2 | [12 empty] | VV | 2 | 2 | True | 0 | ROZPOCET
| VV |  | K6 - 1150x250 mm | [14 empty] | VV | 2 | 1 | True | 0 | ROZPOCET
| VV |  | 1,15*32 |  | 36.8 | [12 empty] | VV | 2 | 2 | True | 0 | ROZPOCET
| VV |  | K7 - 1150x250 mm | [14 empty] | VV | 2 | 1 | True | 0 | ROZPOCET
| VV |  | 1,15*11 |  | 12.65 | [12 empty] | VV | 2 | 2 | True | 0 | ROZPOCET
| VV |  | K8 - 1150x250 mm | [14 empty] | VV | 2 | 1 | True | 0 | ROZPOCET
| VV |  | 1,15*8 |  | 9.2 | [12 empty] | VV | 2 | 2 | True | 0 | ROZPOCET
| VV |  | Součet |  | 127.6 | [12 empty] | VV | 2 | 4 | True | 1 | ROZPOCET
96 | K | 764004801 | Demontáž podokapního žlabu do suti | m | 88.57 |  | 0 | CS ÚRS 2025 02 |  | základní |  | 0 | 0 | 0 | 0 | 0 | 16 | K | 2 |  |  |  | ROZPOCET | 0 | 0 | 0 | 0 | 0 | 1 | 0 | 16 | 188
| VV |  | pohled jižní | [14 empty] | VV | 2 | 1 | True | 0 | ROZPOCET
| VV |  | 28,97 |  | 28.97 | [12 empty] | VV | 2 | 2 | True | 0 | ROZPOCET
| VV |  | pohled severní | [14 empty] | VV | 2 | 1 | True | 0 | ROZPOCET
| VV |  | 10,84+9,94+9,22 |  | 30 | [12 empty] | VV | 2 | 2 | True | 0 | ROZPOCET
| VV |  | 29,60 |  | 29.6 | [12 empty] | VV | 2 | 2 | True | 0 | ROZPOCET
| VV |  | Součet |  | 88.57 | [12 empty] | VV | 2 | 4 | True | 1 | ROZPOCET
97 | K | 764004861 | Demontáž svodu do suti | m | 64.93 |  | 0 | CS ÚRS 2025 02 |  | základní |  | 0 | 0 | 0 | 0 | 0 | 16 | K | 2 |  |  |  | ROZPOCET | 0 | 0 | 0 | 0 | 0 | 1 | 0 | 16 | 190
| VV |  | pohled jižní | [14 empty] | VV | 2 | 1 | True | 0 | ROZPOCET
| VV |  | 14,55+14,68 |  | 29.23 | [12 empty] | VV | 2 | 2 | True | 0 | ROZPOCET
| VV |  | pohled severní | [14 empty] | VV | 2 | 1 | True | 0 | ROZPOCET
| VV |  | 13,50*2 |  | 27 | [12 empty] | VV | 2 | 2 | True | 0 | ROZPOCET
| VV |  | (0,25+0,60+3,50)*2 |  | 8.7 | [12 empty] | VV | 2 | 2 | True | 0 | ROZPOCET
| VV |  | Součet |  | 64.93 | [12 empty] | VV | 2 | 4 | True | 1 | ROZPOCET
98 | K | 764215604 | Oplechování horních ploch a atik bez rohů z Pz plechu s povrch úpravou celoplošně lepené rš 330 mm | m | 55 |  | 0 | CS ÚRS 2025 02 |  | základní |  | 0 | 0 | 0 | 0 | 0 | 16 | K | 2 |  |  |  | ROZPOCET | 0 | 0 | 0 | 0 | 0 | 1 | 0 | 16 | 192
| VV |  | "štítové strany" (15,5+12)*2 |  | 55 | [12 empty] | VV | 2 | 2 | True | 0 | ROZPOCET
| VV |  | Součet |  | 55 | [12 empty] | VV | 2 | 4 | True | 1 | ROZPOCET
99 | K | 764216403 | Oplechování parapetů rovných mechanicky kotvené z Pz plechu rš 250 mm | m | 49.45 |  | 0 | CS ÚRS 2025 02 |  | základní |  | 0 | 0 | 0 | 0 | 0 | 16 | K | 2 |  |  |  | ROZPOCET | 0 | 0 | 0 | 0 | 0 | 1 | 0 | 16 | 194
| VV |  | Pozink. plech - parapet tl. 2,00 mm | [14 empty] | VV | 2 | 1 | True | 0 | ROZPOCET
| VV |  | včetně systémového kotvení | [14 empty] | VV | 2 | 1 | True | 0 | ROZPOCET
| VV |  | K6 - 1150x250 mm | [14 empty] | VV | 2 | 1 | True | 0 | ROZPOCET
| VV |  | 1,15*32 |  | 36.8 | [12 empty] | VV | 2 | 2 | True | 0 | ROZPOCET
| VV |  | K7 - 1150x250 mm | [14 empty] | VV | 2 | 1 | True | 0 | ROZPOCET
| VV |  | 1,15*11 |  | 12.65 | [12 empty] | VV | 2 | 2 | True | 0 | ROZPOCET
| VV |  | Součet |  | 49.45 | [12 empty] | VV | 2 | 4 | True | 1 | ROZPOCET
100 | K | 764216603 | Oplechování rovných parapetů mechanicky kotvené z Pz s povrchovou úpravou rš 250 mm | m | 78.15 |  | 0 | CS ÚRS 2025 02 |  | základní |  | 0 | 0 | 0 | 0 | 0 | 16 | K | 2 |  |  |  | ROZPOCET | 0 | 0 | 0 | 0 | 0 | 1 | 0 | 16 | 196
| VV |  | Pozink. plech - parapet tl. 2,00 mm | [14 empty] | VV | 2 | 1 | True | 0 | ROZPOCET
| VV |  | barva antracit | [14 empty] | VV | 2 | 1 | True | 0 | ROZPOCET
| VV |  | včetně systémového kotvení | [14 empty] | VV | 2 | 1 | True | 0 | ROZPOCET
| VV |  | K1 - 2500x250 mm (200+50 mm) | [14 empty] | VV | 2 | 1 | True | 0 | ROZPOCET
| VV |  | 2,50*8 |  | 20 | [12 empty] | VV | 2 | 2 | True | 0 | ROZPOCET
| VV |  | K2 - 2150x250 mm | [14 empty] | VV | 2 | 1 | True | 0 | ROZPOCET
| VV |  | 2,15*3 |  | 6.45 | [12 empty] | VV | 2 | 2 | True | 0 | ROZPOCET
| VV |  | K3´- 1150x250 mm | [14 empty] | VV | 2 | 1 | True | 0 | ROZPOCET
| VV |  | 1,15*24 |  | 27.6 | [12 empty] | VV | 2 | 2 | True | 0 | ROZPOCET
| VV |  | K4 - 950x250 mm | [14 empty] | VV | 2 | 1 | True | 0 | ROZPOCET
| VV |  | 0,95*6 |  | 5.7 | [12 empty] | VV | 2 | 2 | True | 0 | ROZPOCET
| VV |  | K5 - 1150x250 mm | [14 empty] | VV | 2 | 1 | True | 0 | ROZPOCET
| VV |  | 1,15*8 |  | 9.2 | [12 empty] | VV | 2 | 2 | True | 0 | ROZPOCET
| VV |  | K8 - 1150x250 mm | [14 empty] | VV | 2 | 1 | True | 0 | ROZPOCET
| VV |  | 1,15*8 |  | 9.2 | [12 empty] | VV | 2 | 2 | True | 0 | ROZPOCET
| VV |  | Součet |  | 78.15 | [12 empty] | VV | 2 | 4 | True | 1 | ROZPOCET
101 | K | 764511404 | Žlab podokapní půlkruhový z Pz plechu rš 330 mm | m | 28.97 |  | 0 | CS ÚRS 2025 02 |  | základní |  | 0 | 0 | 0 | 0 | 0 | 16 | K | 2 |  |  |  | ROZPOCET | 0 | 0 | 0 | 0 | 0 | 1 | 0 | 16 | 198
| VV |  | pohled jižní | [14 empty] | VV | 2 | 1 | True | 0 | ROZPOCET
| VV |  | 28,97 |  | 28.97 | [12 empty] | VV | 2 | 2 | True | 0 | ROZPOCET
| VV |  | Součet |  | 28.97 | [12 empty] | VV | 2 | 4 | True | 1 | ROZPOCET
102 | K | 764511602 | Žlab podokapní půlkruhový z Pz s povrchovou úpravou rš 330 mm | m | 59.6 |  | 0 | CS ÚRS 2025 02 |  | základní |  | 0 | 0 | 0 | 0 | 0 | 16 | K | 2 |  |  |  | ROZPOCET | 0 | 0 | 0 | 0 | 0 | 1 | 0 | 16 | 200
| VV |  | barva antracit | [14 empty] | VV | 2 | 1 | True | 0 | ROZPOCET
| VV |  | pohled severní | [14 empty] | VV | 2 | 1 | True | 0 | ROZPOCET
| VV |  | 10,84+9,94+9,22 |  | 30 | [12 empty] | VV | 2 | 2 | True | 0 | ROZPOCET
| VV |  | 29,60 |  | 29.6 | [12 empty] | VV | 2 | 2 | True | 0 | ROZPOCET
| VV |  | Součet |  | 59.6 | [12 empty] | VV | 2 | 4 | True | 1 | ROZPOCET
103 | K | 764518423 | Svody kruhové včetně objímek, kolen, odskoků z Pz plechu průměru 120 mm | m | 29.23 |  | 0 | CS ÚRS 2025 02 |  | základní |  | 0 | 0 | 0 | 0 | 0 | 16 | K | 2 |  |  |  | ROZPOCET | 0 | 0 | 0 | 0 | 0 | 1 | 0 | 16 | 202
| VV |  | pohled jižní | [14 empty] | VV | 2 | 1 | True | 0 | ROZPOCET
| VV |  | 14,55+14,68 |  | 29.23 | [12 empty] | VV | 2 | 2 | True | 0 | ROZPOCET
| VV |  | Součet |  | 29.23 | [12 empty] | VV | 2 | 4 | True | 1 | ROZPOCET
104 | K | 764518623 | Svody kruhové včetně objímek, kolen, odskoků z Pz s povrchovou úpravou průměru 120 mm | m | 35.7 |  | 0 | CS ÚRS 2025 02 |  | základní |  | 0 | 0 | 0 | 0 | 0 | 16 | K | 2 |  |  |  | ROZPOCET | 0 | 0 | 0 | 0 | 0 | 1 | 0 | 16 | 204
| VV |  | barva antracit | [14 empty] | VV | 2 | 1 | True | 0 | ROZPOCET
| VV |  | pohled severní | [14 empty] | VV | 2 | 1 | True | 0 | ROZPOCET
| VV |  | 13,50*2 |  | 27 | [12 empty] | VV | 2 | 2 | True | 0 | ROZPOCET
| VV |  | (0,25+0,60+3,50)*2 |  | 8.7 | [12 empty] | VV | 2 | 2 | True | 0 | ROZPOCET
| VV |  | Součet |  | 35.7 | [12 empty] | VV | 2 | 4 | True | 1 | ROZPOCET
105 | K | 998764203 | Přesun hmot procentní pro konstrukce klempířské v objektech v přes 12 do 24 m | % |  |  | 0 | CS ÚRS 2025 02 |  | základní |  | 0 | 0 | 0 | 0 | 0 | 16 | K | 2 |  |  |  | ROZPOCET | 0 | 0 | 0 | 0 | 0 | 1 | 0 | 16 | 206
| D | 765 | Krytina skládaná |  |  |  | 0 |  |  |  |  | 0 |  | 0 |  | 0 | 2 | D | 1 |  |  |  | ROZPOCET | [6 empty] | 0
106 | K | 765191001 | Montáž pojistné hydroizolační nebo parotěsné fólie kladené ve sklonu do 20° lepením na bednění nebo izolaci | m2 | 229.345 |  | 0 | CS ÚRS 2025 02 |  | základní |  | 0 | 0 | 0 | 0 | 0 | 16 | K | 2 |  |  |  | ROZPOCET | 0 | 0 | 0 | 0 | 0 | 1 | 0 | 16 | 208
| VV |  | skladba A - předpoklad pod folii | [14 empty] | VV | 2 | 1 | True | 0 | ROZPOCET
| VV |  | 9,40*6,20+2,90*9,65+11,13*6,05 |  | 153.602 | [12 empty] | VV | 2 | 2 | True | 0 | ROZPOCET
| VV |  | skladba S2 | [14 empty] | VV | 2 | 1 | True | 0 | ROZPOCET
| VV |  | 2,25*5,84 |  | 13.14 | [12 empty] | VV | 2 | 2 | True | 0 | ROZPOCET
| VV |  | 3,08*(7,66*2+5,59) |  | 64.403 | [12 empty] | VV | 2 | 2 | True | 0 | ROZPOCET
| VV |  | odpočet otvorů | [14 empty] | VV | 2 | 1 | True | 0 | ROZPOCET
| VV |  | -(0,90*2,00) |  | -1.8 | [12 empty] | VV | 2 | 2 | True | 0 | ROZPOCET
| VV |  | Součet |  | 229.345 | [12 empty] | VV | 2 | 4 | True | 1 | ROZPOCET
107 | M | 28329036 | fólie kontaktní difuzně propustná pro doplňkovou hydroizolační vrstvu, třívrstvá mikroporézní PP 150g/m2 s integrovanou samolepící páskou | m2 | 252.28 |  | 0 | CS ÚRS 2025 02 |  | základní |  | 0 | 0 | 0 | 0 | 0 | 32 | M | 2 |  |  |  | ROZPOCET | 0 | 0 | 0 | 0 | 0 | 1 | 0 | 16 | 210
| VV |  | 229,345*1,1 "Přepočtené koeficientem množství |  | 252.28 | [12 empty] | VV | 2 | 2 | True | 0 | ROZPOCET
| VV |  | Součet |  | 252.28 | [12 empty] | VV | 2 | 4 | True | 1 | ROZPOCET
108 | K | 998765201 | Přesun hmot procentní pro krytiny skládané v objektech v do 6 m | % |  |  | 0 | CS ÚRS 2025 02 |  | základní |  | 0 | 0 | 0 | 0 | 0 | 16 | K | 2 |  |  |  | ROZPOCET | 0 | 0 | 0 | 0 | 0 | 1 | 0 | 16 | 212
| D | 766 | Konstrukce truhlářské |  |  |  | 0 |  |  |  |  | 0 |  | 0 |  | 0 | 2 | D | 1 |  |  |  | ROZPOCET | [6 empty] | 0
109 | K | 766417211 | Montáž podkladového roštu pro obložení stěn | m | 252.476 |  | 0 | CS ÚRS 2025 02 |  | základní |  | 0 | 0 | 0 | 0 | 0 | 16 | K | 2 |  |  |  | ROZPOCET | 0 | 0 | 0 | 0 | 0 | 1 | 0 | 16 | 214
| VV |  | skladba S2 | [14 empty] | VV | 2 | 1 | True | 0 | ROZPOCET
| VV |  | dvojitý křížový rosšt z latí 40x100 mm + 40x120 mm - předpoklad osové vzdálenosti 600 mm | [14 empty] | VV | 2 | 1 | True | 0 | ROZPOCET
| VV |  | 2,25*5,84/0,60 |  | 21.9 | [12 empty] | VV | 2 | 2 | True | 0 | ROZPOCET
| VV |  | 3,08*(7,66*2+5,59)/0,60 |  | 107.338 | [12 empty] | VV | 2 | 2 | True | 0 | ROZPOCET
| VV |  | odpočet otvorů | [14 empty] | VV | 2 | 1 | True | 0 | ROZPOCET
| VV |  | -(0,90*2,00)/0,60 |  | -3 | [12 empty] | VV | 2 | 2 | True | 0 | ROZPOCET
| VV |  | Mezisoučet |  | 126.238 | [12 empty] | VV | 2 | 3 | True | 0 | ROZPOCET
| VV |  | druhá vrstva | [14 empty] | VV | 2 | 1 | True | 0 | ROZPOCET
| VV |  | 126,238 |  | 126.238 | [12 empty] | VV | 2 | 2 | True | 0 | ROZPOCET
| VV |  | Součet |  | 252.476 | [12 empty] | VV | 2 | 4 | True | 1 | ROZPOCET
110 | M | 60514114 | řezivo jehličnaté lať impregnovaná dl 4 m | m3 | 1.223 |  | 0 | CS ÚRS 2025 02 |  | základní |  | 0 | 0 | 0 | 0 | 0 | 32 | M | 2 |  |  |  | ROZPOCET | 0 | 0 | 0 | 0 | 0 | 1 | 0 | 16 | 216
| VV |  | skladba S2 | [14 empty] | VV | 2 | 1 | True | 0 | ROZPOCET
| VV |  | dvojitý křížový rosšt z latí 40x100 mm + 40x120 mm - předpoklad osové vzdálenosti 600 mm | [14 empty] | VV | 2 | 1 | True | 0 | ROZPOCET
| VV |  | 2,25*5,84/0,60*(0,04*0,10+0,04*0,12) |  | 0.193 | [12 empty] | VV | 2 | 2 | True | 0 | ROZPOCET
| VV |  | 3,08*(7,66*2+5,59)/0,60*(0,04*0,10+0,04*0,12) |  | 0.945 | [12 empty] | VV | 2 | 2 | True | 0 | ROZPOCET
| VV |  | odpočet otvorů | [14 empty] | VV | 2 | 1 | True | 0 | ROZPOCET
| VV |  | -(0,90*2,00)/0,60*(0,04*0,10+0,04*0,12) |  | -0.026 | [12 empty] | VV | 2 | 2 | True | 0 | ROZPOCET
| VV |  | Součet |  | 1.112 | [12 empty] | VV | 2 | 4 | True | 0 | ROZPOCET
| VV |  | 1,112*1,1 "Přepočtené koeficientem množství |  | 1.223 | [12 empty] | VV | 2 | 2 | True | 0 | ROZPOCET
| VV |  | Součet |  | 1.223 | [12 empty] | VV | 2 | 4 | True | 1 | ROZPOCET
111 | K | 766621602 | Montáž dřevěných oken plochy do 1 m2 jednoduchých pevných do zdiva | kus | 11 |  | 0 | CS ÚRS 2025 02 |  | základní |  | 0 | 0 | 0 | 0 | 0 | 16 | K | 2 |  |  |  | ROZPOCET | 0 | 0 | 0 | 0 | 0 | 1 | 0 | 16 | 218
| VV |  | O10 - 1150x450 mm | [14 empty] | VV | 2 | 1 | True | 0 | ROZPOCET
| VV |  | dřevěné okno, jednokřídlé, pevné | [14 empty] | VV | 2 | 1 | True | 0 | ROZPOCET
| VV |  | 11 |  | 11 | [12 empty] | VV | 2 | 2 | True | 0 | ROZPOCET
| VV |  | Součet |  | 11 | [12 empty] | VV | 2 | 4 | True | 1 | ROZPOCET
112 | M | 61110001 | okno dřevěné s fixním zasklením trojsklo do plochy 1m2 | m2 | 5.693 |  | 0 | CS ÚRS 2025 02 |  | základní |  | 0 | 0 | 0 | 0 | 0 | 32 | M | 2 |  |  |  | ROZPOCET | 0 | 0 | 0 | 0 | 0 | 1 | 0 | 16 | 220
113 | K | 766621102 | Montáž dřevěných oken plochy přes 1 m2 špaletových výšky do 2,5 m s rámem do dřevěné konstrukce | m2 | 78.338 |  | 0 | CS ÚRS 2025 02 |  | základní |  | 0 | 0 | 0 | 0 | 0 | 16 | K | 2 |  |  |  | ROZPOCET | 0 | 0 | 0 | 0 | 0 | 1 | 0 | 16 | 222
| VV |  | POUZE VNĚJŠÍ KŘÍDLA NOVÁ, VNITŘNÍ REPASE VIZ POLOŽKA Č. 121 | [14 empty] | VV | 2 | 1 | True | 0 | ROZPOCET
| VV |  | V MÍSTĚ EXPOZIC BUDE VÝMĚNA OKEN PROBÍHAT Z VENKU Z LEŠENÍ, VNITŘNÍ ČÁST BUDE ZAPRAVENA | [14 empty] | VV | 2 | 1 | True | 0 | ROZPOCET
| VV |  | O8 - 1150x2190 mm | [14 empty] | VV | 2 | 1 | True | 0 | ROZPOCET
| VV |  | Dřevěné okno, trojdílné, špaletové | [14 empty] | VV | 2 | 1 | True | 0 | ROZPOCET
| VV |  | levé i pravé křídlo okna otevíravé dovnitř | [14 empty] | VV | 2 | 1 | True | 0 | ROZPOCET
| VV |  | křídla dělena vodorovně v 1/2, vrchní křídlo pevné děleno svisle 1/2 | [14 empty] | VV | 2 | 1 | True | 0 | ROZPOCET
| VV |  | vnější křídlo - nové, zaskleno jednoduchým sklem čirým | [14 empty] | VV | 2 | 1 | True | 0 | ROZPOCET
| VV |  | okna budou opatřena bílým nátěrem pouze vnější část rámu venkovního křídla bude červená | [14 empty] | VV | 2 | 1 | True | 0 | ROZPOCET
| VV |  | 1,15*2,19*8 |  | 20.148 | [12 empty] | VV | 2 | 2 | True | 0 | ROZPOCET
| VV |  | O9 - 1150x2300 mm | [14 empty] | VV | 2 | 1 | True | 0 | ROZPOCET
| VV |  | dřevěné okno, čtyřdílné, špaletové | [14 empty] | VV | 2 | 1 | True | 0 | ROZPOCET
| VV |  | levé i pravé křídlo okna otevíravé dovnitř | [14 empty] | VV | 2 | 1 | True | 0 | ROZPOCET
| VV |  | vnější křídlo - nové, zaskleno jednoduchým sklem čirým | [14 empty] | VV | 2 | 1 | True | 0 | ROZPOCET
| VV |  | okna budou opatřena bílým nátěrem pouze vnější část rámu venkovního křídla bude červená | [14 empty] | VV | 2 | 1 | True | 0 | ROZPOCET
| VV |  | 1,15*2,30*22 |  | 58.19 | [12 empty] | VV | 2 | 2 | True | 0 | ROZPOCET
| VV |  | Součet |  | 78.338 | [12 empty] | VV | 2 | 4 | True | 1 | ROZPOCET
114 | M | 61110032 | okno dřevěné špaletové otevíravé dvojsklo přes plochu 1m2 v 1,5-2,5m | m2 | 78.338 |  | 0 | CS ÚRS 2025 02 |  | základní |  | 0 | 0 | 0 | 0 | 0 | 32 | M | 2 |  |  |  | ROZPOCET | 0 | 0 | 0 | 0 | 0 | 1 | 0 | 16 | 224
115 | K | 766621212 | Montáž dřevěných oken plochy přes 1 m2 otevíravých výšky do 2,5 m s rámem do zdiva | m2 | 77.2 |  | 0 | CS ÚRS 2025 02 |  | základní |  | 0 | 0 | 0 | 0 | 0 | 16 | K | 2 |  |  |  | ROZPOCET | 0 | 0 | 0 | 0 | 0 | 1 | 0 | 16 | 226
| VV |  | O3 - 1150x1850 mm | [14 empty] | VV | 2 | 1 | True | 0 | ROZPOCET
| VV |  | dřevěné smrkové okno europrofil | [14 empty] | VV | 2 | 1 | True | 0 | ROZPOCET
| VV |  | dvoukřídlé, otevíravé, s vodorovnou dělící příčkou v horní 1/3 | [14 empty] | VV | 2 | 1 | True | 0 | ROZPOCET
| VV |  | zasklení izolačním trojsklem čirým | [14 empty] | VV | 2 | 1 | True | 0 | ROZPOCET
| VV |  | 1,15*1,85*32 |  | 68.08 | [12 empty] | VV | 2 | 2 | True | 0 | ROZPOCET
| VV |  | O4 - 950x1600 mm | [14 empty] | VV | 2 | 1 | True | 0 | ROZPOCET
| VV |  | dřevěné smrkové okno europrofil | [14 empty] | VV | 2 | 1 | True | 0 | ROZPOCET
| VV |  | jednodílné, otevíravé, s dělícíma příčkama | [14 empty] | VV | 2 | 1 | True | 0 | ROZPOCET
| VV |  | zasklení izolačním trojsklem čirým | [14 empty] | VV | 2 | 1 | True | 0 | ROZPOCET
| VV |  | 0,95*1,60*6 |  | 9.12 | [12 empty] | VV | 2 | 2 | True | 0 | ROZPOCET
| VV |  | Součet |  | 77.2 | [12 empty] | VV | 2 | 4 | True | 1 | ROZPOCET
116 | M | 61110013 | okno dřevěné otevíravé/sklopné trojsklo přes plochu 1m2 v 1,5-2,5m | m2 | 77.2 |  | 0 | CS ÚRS 2025 02 |  | základní |  | 0 | 0 | 0 | 0 | 0 | 32 | M | 2 |  |  |  | ROZPOCET | 0 | 0 | 0 | 0 | 0 | 1 | 0 | 16 | 228
117 | K | 766621213 | Montáž dřevěných oken plochy přes 1 m2 otevíravých výšky přes 2,5 m s rámem do zdiva | m2 | 76.507 |  | 0 | CS ÚRS 2025 02 |  | základní |  | 0 | 0 | 0 | 0 | 0 | 16 | K | 2 |  |  |  | ROZPOCET | 0 | 0 | 0 | 0 | 0 | 1 | 0 | 16 | 230
| VV |  | O1 - 2500x2760 mm | [14 empty] | VV | 2 | 1 | True | 0 | ROZPOCET
| VV |  | dřevěné smrkové okno europrofil | [14 empty] | VV | 2 | 1 | True | 0 | ROZPOCET
| VV |  | šestikřídlé, levé a pravé horní křídlo sklopné dovnitř | [14 empty] | VV | 2 | 1 | True | 0 | ROZPOCET
| VV |  | ovládání otevíravých křídel pomocí táhel ve výšce 1,4 m | [14 empty] | VV | 2 | 1 | True | 0 | ROZPOCET
| VV |  | ostatní křídla pevná | [14 empty] | VV | 2 | 1 | True | 0 | ROZPOCET
| VV |  | zasklení izolačním trojsklem čirým | [14 empty] | VV | 2 | 1 | True | 0 | ROZPOCET
| VV |  | 2,50*2,76*8 |  | 55.2 | [12 empty] | VV | 2 | 2 | True | 0 | ROZPOCET
| VV |  | O2 - 2150x2570 mm | [14 empty] | VV | 2 | 1 | True | 0 | ROZPOCET
| VV |  | dřevěné smrkové okno europrofil | [14 empty] | VV | 2 | 1 | True | 0 | ROZPOCET
| VV |  | šestikřídlé, prostřední spodní křídlo otevíravé a sklopné dovnitř | [14 empty] | VV | 2 | 1 | True | 0 | ROZPOCET
| VV |  | prostřední křídlo otevíravé a sklopné | [14 empty] | VV | 2 | 1 | True | 0 | ROZPOCET
| VV |  | zasklení izolačním trojsklem čirým | [14 empty] | VV | 2 | 1 | True | 0 | ROZPOCET
| VV |  | 2,15*2,57*1 |  | 5.526 | [12 empty] | VV | 2 | 2 | True | 0 | ROZPOCET
| VV |  | O5 - 2150x2980 mm | [14 empty] | VV | 2 | 1 | True | 0 | ROZPOCET
| VV |  | dřevěné smrkové okno europrofil | [14 empty] | VV | 2 | 1 | True | 0 | ROZPOCET
| VV |  | šestikřídlé, prostřední spodní křídlo otevíravé a sklopné dovnitř | [14 empty] | VV | 2 | 1 | True | 0 | ROZPOCET
| VV |  | zasklení izolačním trojsklem čirým | [14 empty] | VV | 2 | 1 | True | 0 | ROZPOCET
| VV |  | 2,15*2,98*1 |  | 6.407 | [12 empty] | VV | 2 | 2 | True | 0 | ROZPOCET
| VV |  | O6 - 2150x4360 mm | [14 empty] | VV | 2 | 1 | True | 0 | ROZPOCET
| VV |  | dřevěné smrkové okno europrofil | [14 empty] | VV | 2 | 1 | True | 0 | ROZPOCET
| VV |  | devítikřídlé, prostřední spodní a horní křídlo otevíravé a sklopné dovnitř | [14 empty] | VV | 2 | 1 | True | 0 | ROZPOCET
| VV |  | zasklení izolačním trojsklem čirým | [14 empty] | VV | 2 | 1 | True | 0 | ROZPOCET
| VV |  | 2,15*4,36*1 |  | 9.374 | [12 empty] | VV | 2 | 2 | True | 0 | ROZPOCET
| VV |  | Součet |  | 76.507 | [12 empty] | VV | 2 | 4 | True | 1 | ROZPOCET
118 | M | 61110015 | okno dřevěné otevíravé/sklopné trojsklo přes plochu 1m2 přes v 2,5m | m2 | 76.507 |  | 0 | CS ÚRS 2025 02 |  | základní |  | 0 | 0 | 0 | 0 | 0 | 32 | M | 2 |  |  |  | ROZPOCET | 0 | 0 | 0 | 0 | 0 | 1 | 0 | 16 | 232
119 | K | 766621602 | Montáž dřevěných oken plochy do 1 m2 jednoduchých pevných do zdiva | kus | 8 |  | 0 | CS ÚRS 2025 02 |  | základní |  | 0 | 0 | 0 | 0 | 0 | 16 | K | 2 |  |  |  | ROZPOCET | 0 | 0 | 0 | 0 | 0 | 1 | 0 | 16 | 234
| VV |  | O7 - 1150x450 mm | [14 empty] | VV | 2 | 1 | True | 0 | ROZPOCET
| VV |  | dřevěné smrkové okno europrofil | [14 empty] | VV | 2 | 1 | True | 0 | ROZPOCET
| VV |  | jednokřídlé, pevné | [14 empty] | VV | 2 | 1 | True | 0 | ROZPOCET
| VV |  | zasklení izolačním dvojsklem čirým | [14 empty] | VV | 2 | 1 | True | 0 | ROZPOCET
| VV |  | 8 |  | 8 | [12 empty] | VV | 2 | 2 | True | 0 | ROZPOCET
| VV |  | Součet |  | 8 | [12 empty] | VV | 2 | 4 | True | 1 | ROZPOCET
120 | M | 61110000 | okno dřevěné s fixním zasklením dvojsklo do plochy 1m2 | m2 | 4.14 |  | 0 | CS ÚRS 2025 02 |  | základní |  | 0 | 0 | 0 | 0 | 0 | 32 | M | 2 |  |  |  | ROZPOCET | 0 | 0 | 0 | 0 | 0 | 1 | 0 | 16 | 236
| VV |  | O7 - 1150x450 mm | [14 empty] | VV | 2 | 1 | True | 0 | ROZPOCET
| VV |  | dřevěné smrkové okno europrofil | [14 empty] | VV | 2 | 1 | True | 0 | ROZPOCET
| VV |  | jednokřídlé, pevné | [14 empty] | VV | 2 | 1 | True | 0 | ROZPOCET
| VV |  | zasklení izolačním dvojsklem čirým | [14 empty] | VV | 2 | 1 | True | 0 | ROZPOCET
| VV |  | 1,15*0,45*8 |  | 4.14 | [12 empty] | VV | 2 | 2 | True | 0 | ROZPOCET
| VV |  | Součet |  | 4.14 | [12 empty] | VV | 2 | 4 | True | 1 | ROZPOCET
121 | K | 766622923.R01 | Repase oken špaletových | m2 | 78.338 |  | 0 | CS ÚRS 2025 02 |  | základní |  | 0 | 0 | 0 | 0 | 0 | 16 | K | 2 |  |  |  | ROZPOCET | 0 | 0 | 0 | 0 | 0 | 1 | 0 | 16 | 238
| VV |  | REPASE VNITŘNÍCH KŘÍDEL | [14 empty] | VV | 2 | 1 | True | 0 | ROZPOCET
| VV |  | V MÍSTĚ EXPOZIC BUDE VÝMĚNA OKEN PROBÍHAT Z VENKU Z LEŠENÍ, VNITŘNÍ ČÁST BUDE ZAPRAVENA | [14 empty] | VV | 2 | 1 | True | 0 | ROZPOCET
| VV |  | O8 - 1150x2190 mm | [14 empty] | VV | 2 | 1 | True | 0 | ROZPOCET
| VV |  | Dřevěné okno, trojdílné, špaletové | [14 empty] | VV | 2 | 1 | True | 0 | ROZPOCET
| VV |  | levé i pravé křídlo okna otevíravé dovnitř | [14 empty] | VV | 2 | 1 | True | 0 | ROZPOCET
| VV |  | křídla dělena vodorovně v 1/2, vrchní křídlo pevné děleno svisle 1/2 | [14 empty] | VV | 2 | 1 | True | 0 | ROZPOCET
| VV |  | vnitřní okno - repasované, zaskleno jednoduchým sklem čirým | [14 empty] | VV | 2 | 1 | True | 0 | ROZPOCET
| VV |  | okna budou opatřena bílým nátěrem | [14 empty] | VV | 2 | 1 | True | 0 | ROZPOCET
| VV |  | 1,15*2,19*8 |  | 20.148 | [12 empty] | VV | 2 | 2 | True | 0 | ROZPOCET
| VV |  | O9 - 1150x2300 mm | [14 empty] | VV | 2 | 1 | True | 0 | ROZPOCET
| VV |  | dřevěné okno, čtyřdílné, špaletové | [14 empty] | VV | 2 | 1 | True | 0 | ROZPOCET
| VV |  | levé i pravé křídlo okna otevíravé dovnitř | [14 empty] | VV | 2 | 1 | True | 0 | ROZPOCET
| VV |  | vnitřní okno - repasované, zaskleno jednoduchým sklem čirým | [14 empty] | VV | 2 | 1 | True | 0 | ROZPOCET
| VV |  | okna budou opatřena bílým nátěrem | [14 empty] | VV | 2 | 1 | True | 0 | ROZPOCET
| VV |  | 1,15*2,30*22 |  | 58.19 | [12 empty] | VV | 2 | 2 | True | 0 | ROZPOCET
| VV |  | Součet |  | 78.338 | [12 empty] | VV | 2 | 4 | True | 1 | ROZPOCET
122 | K | 766623911.R01 | Repase oken zdvojených | m2 | 20.976 |  | 0 | CS ÚRS 2025 02 |  | základní |  | 0 | 0 | 0 | 0 | 0 | 16 | K | 2 |  |  |  | ROZPOCET | 0 | 0 | 0 | 0 | 0 | 1 | 0 | 16 | 240
| VV |  | O11 - 1150x2280 mm | [14 empty] | VV | 2 | 1 | True | 0 | ROZPOCET
| VV |  | dřevěné okno stávající, trojkřídlé - repasované | [14 empty] | VV | 2 | 1 | True | 0 | ROZPOCET
| VV |  | levé i pravé křídlo okna otevíravé dovnitř | [14 empty] | VV | 2 | 1 | True | 0 | ROZPOCET
| VV |  | vrchní křídlo výklopné dovnitř | [14 empty] | VV | 2 | 1 | True | 0 | ROZPOCET
| VV |  | okna budou opatřena bílým nátěrem | [14 empty] | VV | 2 | 1 | True | 0 | ROZPOCET
| VV |  | 1,15*2,28*8 |  | 20.976 | [12 empty] | VV | 2 | 2 | True | 0 | ROZPOCET
| VV |  | Součet |  | 20.976 | [12 empty] | VV | 2 | 4 | True | 1 | ROZPOCET
123 | K | 766660002 | Montáž dveřních křídel otvíravých jednokřídlových š přes 0,8 m do ocelové zárubně | kus | 1 |  | 0 | CS ÚRS 2025 02 |  | základní |  | 0 | 0 | 0 | 0 | 0 | 16 | K | 2 |  |  |  | ROZPOCET | 0 | 0 | 0 | 0 | 0 | 1 | 0 | 16 | 242
| VV |  | Vnitřní dveře plastové do ocelové zárubně, jednokřídlé, plné, otvíravé, U=1,8 W/m2K | [14 empty] | VV | 2 | 1 | True | 0 | ROZPOCET
| VV |  | D3 - 900x1970 mm | [14 empty] | VV | 2 | 1 | True | 0 | ROZPOCET
| VV |  | 1 |  | 1 | [12 empty] | VV | 2 | 2 | True | 0 | ROZPOCET
| VV |  | Součet |  | 1 | [12 empty] | VV | 2 | 4 | True | 1 | ROZPOCET
124 | M | 61140500 | dveře jednokřídlé plastové bílé plné max rozměru otvoru 2,42m2 bezpečnostní třídy RC2 | m2 | 1 |  | 0 | CS ÚRS 2025 02 |  | základní |  | 0 | 0 | 0 | 0 | 0 | 32 | M | 2 |  |  |  | ROZPOCET | 0 | 0 | 0 | 0 | 0 | 1 | 0 | 16 | 244
125 | K | 766662911.R01 | Repase dveřních křídel | m2 | 9.832 |  | 0 | CS ÚRS 2025 02 |  | základní |  | 0 | 0 | 0 | 0 | 0 | 16 | K | 2 |  |  |  | ROZPOCET | 0 | 0 | 0 | 0 | 0 | 1 | 0 | 16 | 246
| VV |  | dveře vchodové stávající - repasované | [14 empty] | VV | 2 | 1 | True | 0 | ROZPOCET
| VV |  | křídla repasovaná, bude provedena očista, vyspravení a obnovení povrchové úpravy - lakována (matný lak) | [14 empty] | VV | 2 | 1 | True | 0 | ROZPOCET
| VV |  | D2 - 1150x2770 mm + 3,14*1,05*1,05/2 | [14 empty] | VV | 2 | 1 | True | 0 | ROZPOCET
| VV |  | (1,15*2,77+3,14*1,05*1,05/2) |  | 4.916 | [12 empty] | VV | 2 | 2 | True | 0 | ROZPOCET
| VV |  | druhá strana | [14 empty] | VV | 2 | 1 | True | 0 | ROZPOCET
| VV |  | 4,916 |  | 4.916 | [12 empty] | VV | 2 | 2 | True | 0 | ROZPOCET
| VV |  | Součet |  | 9.832 | [12 empty] | VV | 2 | 4 | True | 1 | ROZPOCET
126 | K | 766691911 | Vyvěšení nebo zavěšení dřevěných křídel oken pl do 1,5 m2 | kus | 5.693 |  | 0 | CS ÚRS 2025 02 |  | základní |  | 0 | 0 | 0 | 0 | 0 | 16 | K | 2 |  |  |  | ROZPOCET | 0 | 0 | 0 | 0 | 0 | 1 | 0 | 16 | 248
| VV |  | O10 - 1150x450 mm | [14 empty] | VV | 2 | 1 | True | 0 | ROZPOCET
| VV |  | dřevěné okno, jednokřídlé, pevné | [14 empty] | VV | 2 | 1 | True | 0 | ROZPOCET
| VV |  | 1,15*0,45*11 |  | 5.693 | [12 empty] | VV | 2 | 2 | True | 0 | ROZPOCET
| VV |  | Součet |  | 5.693 | [12 empty] | VV | 2 | 4 | True | 1 | ROZPOCET
127 | K | 766691912 | Vyvěšení nebo zavěšení dřevěných křídel oken pl přes 1,5 m2 | kus | 273.056 |  | 0 | CS ÚRS 2025 02 |  | základní |  | 0 | 0 | 0 | 0 | 0 | 16 | K | 2 |  |  |  | ROZPOCET | 0 | 0 | 0 | 0 | 0 | 1 | 0 | 16 | 250
| VV |  | O8 - 1150x2190 mm | [14 empty] | VV | 2 | 1 | True | 0 | ROZPOCET
| VV |  | Dřevěné okno, trojdílné, špaletové | [14 empty] | VV | 2 | 1 | True | 0 | ROZPOCET
| VV |  | levé i pravé křídlo okna otevíravé dovnitř | [14 empty] | VV | 2 | 1 | True | 0 | ROZPOCET
| VV |  | křídla dělena vodorovně v 1/2, vrchní křídlo pevné děleno svisle 1/2 | [14 empty] | VV | 2 | 1 | True | 0 | ROZPOCET
| VV |  | vnější okno zaskleno izol. dvojsklem čirým U=1,1 W/m2K | [14 empty] | VV | 2 | 1 | True | 0 | ROZPOCET
| VV |  | vnitřní okno zaskleno jednoduchým sklem čirým | [14 empty] | VV | 2 | 1 | True | 0 | ROZPOCET
| VV |  | okna budou opatřena bílým nátěrem | [14 empty] | VV | 2 | 1 | True | 0 | ROZPOCET
| VV |  | pouze vnější část rámu venkovního okna bude červená | [14 empty] | VV | 2 | 1 | True | 0 | ROZPOCET
| VV |  | 1,15*2,19*8 |  | 20.148 | [12 empty] | VV | 2 | 2 | True | 0 | ROZPOCET
| VV |  | vnitřní i vnější křídla | [14 empty] | VV | 2 | 1 | True | 0 | ROZPOCET
| VV |  | 20,148 |  | 20.148 | [12 empty] | VV | 2 | 2 | True | 0 | ROZPOCET
| VV |  | O9 - 1150x2300 mm | [14 empty] | VV | 2 | 1 | True | 0 | ROZPOCET
| VV |  | dřevěné okno, čtyřdílné, špaletové | [14 empty] | VV | 2 | 1 | True | 0 | ROZPOCET
| VV |  | levé i pravé křídlo okna otevíravé dovnitř | [14 empty] | VV | 2 | 1 | True | 0 | ROZPOCET
| VV |  | vnější okno zaskleno izol. dvojsklem čirým U=1,1 W/m2K | [14 empty] | VV | 2 | 1 | True | 0 | ROZPOCET
| VV |  | vnitřní okno zaskleno jednoduchým sklem čirým | [14 empty] | VV | 2 | 1 | True | 0 | ROZPOCET
| VV |  | okna budou opatřenabílým nátěrem | [14 empty] | VV | 2 | 1 | True | 0 | ROZPOCET
| VV |  | pouze vnější část rámu venkovního okna bude červená | [14 empty] | VV | 2 | 1 | True | 0 | ROZPOCET
| VV |  | 1,15*2,30*22*2 |  | 116.38 | [12 empty] | VV | 2 | 2 | True | 0 | ROZPOCET
| VV |  | vnitřní i vnější křídla | [14 empty] | VV | 2 | 1 | True | 0 | ROZPOCET
| VV |  | 116,38 |  | 116.38 | [12 empty] | VV | 2 | 2 | True | 0 | ROZPOCET
| VV |  | Součet |  | 273.056 | [12 empty] | VV | 2 | 4 | True | 1 | ROZPOCET
128 | K | 766694126 | Montáž parapetních desek dřevěných nebo plastových š přes 30 cm | m | 82.8 |  | 0 | CS ÚRS 2025 02 |  | základní |  | 0 | 0 | 0 | 0 | 0 | 16 | K | 2 |  |  |  | ROZPOCET | 0 | 0 | 0 | 0 | 0 | 1 | 0 | 16 | 252
| VV |  | Dřevotřískový parapet tl. 19 mm, laminát odolný UV | [14 empty] | VV | 2 | 1 | True | 0 | ROZPOCET
| VV |  | Nos výšky 40 mm | [14 empty] | VV | 2 | 1 | True | 0 | ROZPOCET
| VV |  | včetně systémového kotvení | [14 empty] | VV | 2 | 1 | True | 0 | ROZPOCET
| VV |  | odstín RAL 1013 - slonová kost | [14 empty] | VV | 2 | 1 | True | 0 | ROZPOCET
| VV |  | T1 - 950 x 520 mm(480+40 mm) | [14 empty] | VV | 2 | 1 | True | 0 | ROZPOCET
| VV |  | 0,95*6 |  | 5.7 | [12 empty] | VV | 2 | 2 | True | 0 | ROZPOCET
| VV |  | T2 - 2150 x 380 mm (340+40 mm) | [14 empty] | VV | 2 | 1 | True | 0 | ROZPOCET
| VV |  | 2,15*2 |  | 4.3 | [12 empty] | VV | 2 | 2 | True | 0 | ROZPOCET
| VV |  | T3 - 1300 x 660 mm (620+40 mm) | [14 empty] | VV | 2 | 1 | True | 0 | ROZPOCET
| VV |  | 1,30*24 |  | 31.2 | [12 empty] | VV | 2 | 2 | True | 0 | ROZPOCET
| VV |  | T4 - 1300 x 440 mm (400+40 mm) | [14 empty] | VV | 2 | 1 | True | 0 | ROZPOCET
| VV |  | 1,30*24 |  | 31.2 | [12 empty] | VV | 2 | 2 | True | 0 | ROZPOCET
| VV |  | T5 - 1300 x 440 mm | [14 empty] | VV | 2 | 1 | True | 0 | ROZPOCET
| VV |  | 1,30*8 |  | 10.4 | [12 empty] | VV | 2 | 2 | True | 0 | ROZPOCET
| VV |  | Součet |  | 82.8 | [12 empty] | VV | 2 | 4 | True | 1 | ROZPOCET
129 | M | 60794105 | parapet dřevotřískový vnitřní povrch laminátový š 380mm | m | 4.3 |  | 0 | CS ÚRS 2025 02 |  | základní |  | 0 | 0 | 0 | 0 | 0 | 32 | M | 2 |  |  |  | ROZPOCET | 0 | 0 | 0 | 0 | 0 | 1 | 0 | 16 | 254
| VV |  | Dřevotřískový parapet tl. 19 mm, laminát odolný UV | [14 empty] | VV | 2 | 1 | True | 0 | ROZPOCET
| VV |  | Nos výšky 40 mm | [14 empty] | VV | 2 | 1 | True | 0 | ROZPOCET
| VV |  | včetně systémového kotvení | [14 empty] | VV | 2 | 1 | True | 0 | ROZPOCET
| VV |  | odstín RAL 1013 - slonová kost | [14 empty] | VV | 2 | 1 | True | 0 | ROZPOCET
| VV |  | T2 - 2150 x 380 mm (340+40 mm) | [14 empty] | VV | 2 | 1 | True | 0 | ROZPOCET
| VV |  | 2,15*2 |  | 4.3 | [12 empty] | VV | 2 | 2 | True | 0 | ROZPOCET
| VV |  | Součet |  | 4.3 | [12 empty] | VV | 2 | 4 | True | 1 | ROZPOCET
130 | M | 60794106 | parapet dřevotřískový vnitřní povrch laminátový š 440mm | m | 41.6 |  | 0 | CS ÚRS 2025 02 |  | základní |  | 0 | 0 | 0 | 0 | 0 | 32 | M | 2 |  |  |  | ROZPOCET | 0 | 0 | 0 | 0 | 0 | 1 | 0 | 16 | 256
| VV |  | Dřevotřískový parapet tl. 19 mm, laminát odolný UV | [14 empty] | VV | 2 | 1 | True | 0 | ROZPOCET
| VV |  | Nos výšky 40 mm | [14 empty] | VV | 2 | 1 | True | 0 | ROZPOCET
| VV |  | včetně systémového kotvení | [14 empty] | VV | 2 | 1 | True | 0 | ROZPOCET
| VV |  | odstín RAL 1013 - slonová kost | [14 empty] | VV | 2 | 1 | True | 0 | ROZPOCET
| VV |  | T4 - 1300 x 440 mm (400+40 mm) | [14 empty] | VV | 2 | 1 | True | 0 | ROZPOCET
| VV |  | 1,30*24 |  | 31.2 | [12 empty] | VV | 2 | 2 | True | 0 | ROZPOCET
| VV |  | T5 - 1300 x 440 mm | [14 empty] | VV | 2 | 1 | True | 0 | ROZPOCET
| VV |  | 1,30*8 |  | 10.4 | [12 empty] | VV | 2 | 2 | True | 0 | ROZPOCET
| VV |  | Součet |  | 41.6 | [12 empty] | VV | 2 | 4 | True | 1 | ROZPOCET
131 | M | 60794108 | parapet dřevotřískový vnitřní povrch laminátový š 520mm | m | 5.7 |  | 0 | CS ÚRS 2025 02 |  | základní |  | 0 | 0 | 0 | 0 | 0 | 32 | M | 2 |  |  |  | ROZPOCET | 0 | 0 | 0 | 0 | 0 | 1 | 0 | 16 | 258
| VV |  | Dřevotřískový parapet tl. 19 mm, laminát odolný UV | [14 empty] | VV | 2 | 1 | True | 0 | ROZPOCET
| VV |  | Nos výšky 40 mm | [14 empty] | VV | 2 | 1 | True | 0 | ROZPOCET
| VV |  | včetně systémového kotvení | [14 empty] | VV | 2 | 1 | True | 0 | ROZPOCET
| VV |  | odstín RAL 1013 - slonová kost | [14 empty] | VV | 2 | 1 | True | 0 | ROZPOCET
| VV |  | T1 - 950 x 520 mm(480+40 mm) | [14 empty] | VV | 2 | 1 | True | 0 | ROZPOCET
| VV |  | 0,95*6 |  | 5.7 | [12 empty] | VV | 2 | 2 | True | 0 | ROZPOCET
| VV |  | Součet |  | 5.7 | [12 empty] | VV | 2 | 4 | True | 1 | ROZPOCET
132 | M | 60794001 | parapet dřevotřískový vnitřní povrch laminátový š 660mm | m | 31.2 |  | 0 | CS ÚRS 2025 02 |  | základní |  | 0 | 0 | 0 | 0 | 0 | 32 | M | 2 |  |  |  | ROZPOCET | 0 | 0 | 0 | 0 | 0 | 1 | 0 | 16 | 260
| VV |  | Dřevotřískový parapet tl. 19 mm, laminát odolný UV | [14 empty] | VV | 2 | 1 | True | 0 | ROZPOCET
| VV |  | Nos výšky 40 mm | [14 empty] | VV | 2 | 1 | True | 0 | ROZPOCET
| VV |  | včetně systémového kotvení | [14 empty] | VV | 2 | 1 | True | 0 | ROZPOCET
| VV |  | odstín RAL 1013 - slonová kost | [14 empty] | VV | 2 | 1 | True | 0 | ROZPOCET
| VV |  | T3 - 1300 x 660 mm (620+40 mm) | [14 empty] | VV | 2 | 1 | True | 0 | ROZPOCET
| VV |  | 1,30*24 |  | 31.2 | [12 empty] | VV | 2 | 2 | True | 0 | ROZPOCET
| VV |  | Součet |  | 31.2 | [12 empty] | VV | 2 | 4 | True | 1 | ROZPOCET
133 | K | 998766203 | Přesun hmot procentní pro kce truhlářské v objektech v přes 12 do 24 m | % |  |  | 0 | CS ÚRS 2025 02 |  | základní |  | 0 | 0 | 0 | 0 | 0 | 16 | K | 2 |  |  |  | ROZPOCET | 0 | 0 | 0 | 0 | 0 | 1 | 0 | 16 | 262
134 | K | 998766292 | Příplatek k přesunu hmot procentní 766 za zvětšený přesun do 100 m | % |  |  | 0 | CS ÚRS 2025 02 |  | základní |  | 0 | 0 | 0 | 0 | 0 | 16 | K | 2 |  |  |  | ROZPOCET | 0 | 0 | 0 | 0 | 0 | 1 | 0 | 16 | 264
| D | 767 | Konstrukce zámečnické |  |  |  | 0 |  |  |  |  | 0 |  | 0 |  | 0 | 2 | D | 1 |  |  |  | ROZPOCET | [6 empty] | 0
135 | K | 767620718 | Montáž oken kovových - pákového uzávěru | kus | 16 |  | 0 | CS ÚRS 2025 02 |  | základní |  | 0 | 0 | 0 | 0 | 0 | 16 | K | 2 |  |  |  | ROZPOCET | 0 | 0 | 0 | 0 | 0 | 1 | 0 | 16 | 266
| VV |  | okno O1 - 2 ks na 1 ks okna | [14 empty] | VV | 2 | 1 | True | 0 | ROZPOCET
| VV |  | 8*2 |  | 16 | [12 empty] | VV | 2 | 2 | True | 0 | ROZPOCET
| VV |  | Součet |  | 16 | [12 empty] | VV | 2 | 4 | True | 1 | ROZPOCET
136 | M | 54913110 | kování uzávěr ventilační okenní pákový | kus | 16 |  | 0 | CS ÚRS 2025 02 |  | základní |  | 0 | 0 | 0 | 0 | 0 | 32 | M | 2 |  |  |  | ROZPOCET | 0 | 0 | 0 | 0 | 0 | 1 | 0 | 16 | 268
137 | K | 767640224 | Montáž dveří ocelových nebo hliníkových vchodových dvoukřídlových s pevným bočním dílem a nadsvětlíkem | kus | 1 |  | 0 | CS ÚRS 2025 02 |  | základní |  | 0 | 0 | 0 | 0 | 0 | 16 | K | 2 |  |  |  | ROZPOCET | 0 | 0 | 0 | 0 | 0 | 1 | 0 | 16 | 270
| VV |  | D1 - 2500x2760 mm | [14 empty] | VV | 2 | 1 | True | 0 | ROZPOCET
| VV |  | hliníkové dveře vchodové + 3x pevné zasklení | [14 empty] | VV | 2 | 1 | True | 0 | ROZPOCET
| VV |  | dvoukřídlé 800+800x2160 mm, otevíravé dovnitř | [14 empty] | VV | 2 | 1 | True | 0 | ROZPOCET
| VV |  | zasklení izolačním trojsklem čirým | [14 empty] | VV | 2 | 1 | True | 0 | ROZPOCET
| VV |  | 1 |  | 1 | [12 empty] | VV | 2 | 2 | True | 0 | ROZPOCET
| VV |  | Součet |  | 1 | [12 empty] | VV | 2 | 4 | True | 1 | ROZPOCET
138 | M | RMAT0001 | vchodové dveře hliníkové + 3x pevné zasklení, dvoukřídlé 800+800x2160 mm, otevíravé dovnitř, zasklení izolačním trojsklem čirým | m2 | 6.9 |  | 0 | CS ÚRS 2025 02 |  | základní |  | 0 | 0 | 0 | 0 | 0 | 32 | M | 2 |  |  |  | ROZPOCET | 0 | 0 | 0 | 0 | 0 | 1 | 0 | 16 | 272
| VV |  | D1 - 2500x2760 mm | [14 empty] | VV | 2 | 1 | True | 0 | ROZPOCET
| VV |  | hliníkové dveře vchodové + 3x pevné zasklení | [14 empty] | VV | 2 | 1 | True | 0 | ROZPOCET
| VV |  | dvoukřídlé 800+800x2160 mm, otevíravé dovnitř | [14 empty] | VV | 2 | 1 | True | 0 | ROZPOCET
| VV |  | zasklení izolačním trojsklem čirým | [14 empty] | VV | 2 | 1 | True | 0 | ROZPOCET
| VV |  | 2,50*2,76*1 |  | 6.9 | [12 empty] | VV | 2 | 2 | True | 0 | ROZPOCET
| VV |  | Součet |  | 6.9 | [12 empty] | VV | 2 | 4 | True | 1 | ROZPOCET
139 | K | 998767203 | Přesun hmot procentní pro zámečnické konstrukce v objektech v přes 12 do 24 m | % |  |  | 0 | CS ÚRS 2025 02 |  | základní |  | 0 | 0 | 0 | 0 | 0 | 16 | K | 2 |  |  |  | ROZPOCET | 0 | 0 | 0 | 0 | 0 | 1 | 0 | 16 | 274
140 | K | 998767292 | Příplatek k přesunu hmot procentní 767 za zvětšený přesun do 100 m | % |  |  | 0 | CS ÚRS 2025 02 |  | základní |  | 0 | 0 | 0 | 0 | 0 | 16 | K | 2 |  |  |  | ROZPOCET | 0 | 0 | 0 | 0 | 0 | 1 | 0 | 16 | 276
| D | 771 | Podlahy z dlaždic |  |  |  | 0 |  |  |  |  | 0 |  | 0 |  | 0 | 2 | D | 1 |  |  |  | ROZPOCET | [6 empty] | 0
141 | K | 771111011 | Vysátí podkladu před pokládkou dlažby | m2 | 2.2 |  | 0 | CS ÚRS 2025 02 |  | základní |  | 0 | 0 | 0 | 0 | 0 | 16 | K | 2 |  |  |  | ROZPOCET | 0 | 0 | 0 | 0 | 0 | 1 | 0 | 16 | 278
| VV |  | doplnění dlažby po vybourání parapetu 1. NP | [14 empty] | VV | 2 | 1 | True | 0 | ROZPOCET
| VV |  | 0,22*2,50*4 |  | 2.2 | [12 empty] | VV | 2 | 2 | True | 0 | ROZPOCET
| VV |  | Součet |  | 2.2 | [12 empty] | VV | 2 | 4 | True | 1 | ROZPOCET
142 | K | 771121011 | Nátěr penetrační na podlahu | m2 | 2.2 |  | 0 | CS ÚRS 2025 02 |  | základní |  | 0 | 0 | 0 | 0 | 0 | 16 | K | 2 |  |  |  | ROZPOCET | 0 | 0 | 0 | 0 | 0 | 1 | 0 | 16 | 280
143 | K | 771151016 | Samonivelační stěrka podlah pevnosti 20 MPa tl přes 12 do 15 mm | m2 | 2.2 |  | 0 | CS ÚRS 2025 02 |  | základní |  | 0 | 0 | 0 | 0 | 0 | 16 | K | 2 |  |  |  | ROZPOCET | 0 | 0 | 0 | 0 | 0 | 1 | 0 | 16 | 282
144 | K | 771574263 | Montáž podlah keramických pro mechanické zatížení protiskluzných lepených flexibilním lepidlem přes 9 do 12 ks/m2 | m2 | 2.2 |  | 0 | CS ÚRS 2025 02 |  | základní |  | 0 | 0 | 0 | 0 | 0 | 16 | K | 2 |  |  |  | ROZPOCET | 0 | 0 | 0 | 0 | 0 | 1 | 0 | 16 | 284
145 | M | 59761409 | dlažba keramická slinutá protiskluzná do interiéru i exteriéru pro vysoké mechanické namáhání přes 9 do 12ks/m2 | m2 | 2.42 |  | 0 | CS ÚRS 2025 02 |  | základní |  | 0 | 0 | 0 | 0 | 0 | 32 | M | 2 |  |  |  | ROZPOCET | 0 | 0 | 0 | 0 | 0 | 1 | 0 | 16 | 286
| VV |  | 2,2*1,1 "Přepočtené koeficientem množství |  | 2.42 | [12 empty] | VV | 2 | 2 | True | 0 | ROZPOCET
| VV |  | Součet |  | 2.42 | [12 empty] | VV | 2 | 4 | True | 1 | ROZPOCET
146 | K | 771577111 | Příplatek k montáži podlah keramických lepených flexibilním lepidlem za plochu do 5 m2 | m2 | 2.2 |  | 0 | CS ÚRS 2025 02 |  | základní |  | 0 | 0 | 0 | 0 | 0 | 16 | K | 2 |  |  |  | ROZPOCET | 0 | 0 | 0 | 0 | 0 | 1 | 0 | 16 | 288
147 | K | 771577114 | Příplatek k montáži podlah keramických lepených flexibilním lepidlem za spárování tmelem dvousložkovým | m2 | 2.2 |  | 0 | CS ÚRS 2025 02 |  | základní |  | 0 | 0 | 0 | 0 | 0 | 16 | K | 2 |  |  |  | ROZPOCET | 0 | 0 | 0 | 0 | 0 | 1 | 0 | 16 | 290
148 | K | 771577115 | Příplatek k montáži podlah keramických lepených flexibilním lepidlem za lepení dvousložkovým lepidlem | m2 | 2.2 |  | 0 | CS ÚRS 2025 02 |  | základní |  | 0 | 0 | 0 | 0 | 0 | 16 | K | 2 |  |  |  | ROZPOCET | 0 | 0 | 0 | 0 | 0 | 1 | 0 | 16 | 292
149 | K | 771592011 | Čištění vnitřních ploch podlah nebo schodišť po položení dlažby chemickými prostředky | m2 | 2.2 |  | 0 | CS ÚRS 2025 02 |  | základní |  | 0 | 0 | 0 | 0 | 0 | 16 | K | 2 |  |  |  | ROZPOCET | 0 | 0 | 0 | 0 | 0 | 1 | 0 | 16 | 294
150 | K | 998771201 | Přesun hmot procentní pro podlahy z dlaždic v objektech v do 6 m | % |  |  | 0 | CS ÚRS 2025 02 |  | základní |  | 0 | 0 | 0 | 0 | 0 | 16 | K | 2 |  |  |  | ROZPOCET | 0 | 0 | 0 | 0 | 0 | 1 | 0 | 16 | 296
| D | 781 | Dokončovací práce - obklady |  |  |  | 0 |  |  |  |  | 0 |  | 0 |  | 0 | 2 | D | 1 |  |  |  | ROZPOCET | [6 empty] | 0
151 | K | 781471810 | Demontáž obkladů z obkladaček keramických kladených do malty | m2 | 21.792 |  | 0 | CS ÚRS 2025 02 |  | základní |  | 0 | 0 | 0 | 0 | 0 | 16 | K | 2 |  |  |  | ROZPOCET | 0 | 0 | 0 | 0 | 0 | 1 | 0 | 16 | 298
| VV |  | pohled severní | [14 empty] | VV | 2 | 1 | True | 0 | ROZPOCET
| VV |  | sokl | [14 empty] | VV | 2 | 1 | True | 0 | ROZPOCET
| VV |  | (14,02+13,22)*0,80 |  | 21.792 | [12 empty] | VV | 2 | 2 | True | 0 | ROZPOCET
| VV |  | Součet |  | 21.792 | [12 empty] | VV | 2 | 4 | True | 1 | ROZPOCET
| D | 782 | Dokončovací práce - obklady z kamene |  |  |  | 0 |  |  |  |  | 0 |  | 0 |  | 0 | 2 | D | 1 |  |  |  | ROZPOCET | [6 empty] | 0
152 | K | 782994913 | Obklady z kamene oprava - očištění obkladů z kamene tlakovou vodou | m2 | 148.776 |  | 0 | CS ÚRS 2025 02 |  | základní |  | 0 | 0 | 0 | 0 | 0 | 16 | K | 2 |  |  |  | ROZPOCET | 0 | 0 | 0 | 0 | 0 | 1 | 0 | 16 | 300
| VV |  | pohled jižní | [14 empty] | VV | 2 | 1 | True | 0 | ROZPOCET
| VV |  | kamenný obklad - plocha změřená programem | [14 empty] | VV | 2 | 1 | True | 0 | ROZPOCET
| VV |  | 115,63 |  | 115.63 | [12 empty] | VV | 2 | 2 | True | 0 | ROZPOCET
| VV |  | odpočet otvorů | [14 empty] | VV | 2 | 1 | True | 0 | ROZPOCET
| VV |  | -(1,15*2,30*10+2,10*3,58) |  | -33.968 | [12 empty] | VV | 2 | 2 | True | 0 | ROZPOCET
| VV |  | ostění | [14 empty] | VV | 2 | 1 | True | 0 | ROZPOCET
| VV |  | 0,92*(2,10+3,58*2) |  | 8.519 | [12 empty] | VV | 2 | 2 | True | 0 | ROZPOCET
| VV |  | 0,20*(1,15+2,30*2) |  | 1.15 | [12 empty] | VV | 2 | 2 | True | 0 | ROZPOCET
| VV |  | sokl | [14 empty] | VV | 2 | 1 | True | 0 | ROZPOCET
| VV |  | levá část | [14 empty] | VV | 2 | 1 | True | 0 | ROZPOCET
| VV |  | 12,88*(0,74+0,95)/2 |  | 10.884 | [12 empty] | VV | 2 | 2 | True | 0 | ROZPOCET
| VV |  | pravá část | [14 empty] | VV | 2 | 1 | True | 0 | ROZPOCET
| VV |  | 13,60*(1,00+1,28)/2 |  | 15.504 | [12 empty] | VV | 2 | 2 | True | 0 | ROZPOCET
| VV |  | odpočet otvorů | [14 empty] | VV | 2 | 1 | True | 0 | ROZPOCET
| VV |  | -(1,15*0,35*6+0,51*0,79) |  | -2.818 | [12 empty] | VV | 2 | 2 | True | 0 | ROZPOCET
| VV |  | ostění | [14 empty] | VV | 2 | 1 | True | 0 | ROZPOCET
| VV |  | 0,20*((1,15+0,35)*2*6+(0,51+0,79)*2) |  | 4.12 | [12 empty] | VV | 2 | 2 | True | 0 | ROZPOCET
| VV |  | Mezisoučet |  | 119.021 | [12 empty] | VV | 2 | 3 | True | 0 | ROZPOCET
| VV |  | "vyšší výměra kvůli nerovnému povrchu_cca 25%"119,021*0,25 |  | 29.755 | [12 empty] | VV | 2 | 2 | True | 0 | ROZPOCET
| VV |  | Součet |  | 148.776 | [12 empty] | VV | 2 | 4 | True | 1 | ROZPOCET
153 | K | 782994922 | Obklady z kamene oprava - nátěr impregnační a zpevňující | m2 | 148.776 |  | 0 | CS ÚRS 2025 02 |  | základní |  | 0 | 0 | 0 | 0 | 0 | 16 | K | 2 |  |  |  | ROZPOCET | 0 | 0 | 0 | 0 | 0 | 1 | 0 | 16 | 302
154 | K | 782994923 | Obklady z kamene oprava - nátěr uzavírací transparentní | m2 | 148.776 |  | 0 | CS ÚRS 2025 02 |  | základní |  | 0 | 0 | 0 | 0 | 0 | 16 | K | 2 |  |  |  | ROZPOCET | 0 | 0 | 0 | 0 | 0 | 1 | 0 | 16 | 304
155 | K | 998782203 | Přesun hmot procentní pro obklady kamenné v objektech v přes 12 do 60 m | % |  |  | 0 | CS ÚRS 2025 02 |  | základní |  | 0 | 0 | 0 | 0 | 0 | 16 | K | 2 |  |  |  | ROZPOCET | 0 | 0 | 0 | 0 | 0 | 1 | 0 | 16 | 306
| D | 783 | Dokončovací práce - nátěry |  |  |  | 0 |  |  |  |  | 0 |  | 0 |  | 0 | 2 | D | 1 |  |  |  | ROZPOCET | [6 empty] | 0
156 | K | 783101205 | Dekorativní obroušení podkladu truhlářských konstrukcí před provedením nátěru | m2 | 9.832 |  | 0 | CS ÚRS 2025 02 |  | základní |  | 0 | 0 | 0 | 0 | 0 | 16 | K | 2 |  |  |  | ROZPOCET | 0 | 0 | 0 | 0 | 0 | 1 | 0 | 16 | 308
157 | K | 783101403 | Oprášení podkladu truhlářských konstrukcí před provedením nátěru | m2 | 9.832 |  | 0 | CS ÚRS 2025 02 |  | základní |  | 0 | 0 | 0 | 0 | 0 | 16 | K | 2 |  |  |  | ROZPOCET | 0 | 0 | 0 | 0 | 0 | 1 | 0 | 16 | 310
| VV |  | dveře vchodové stávající - repasované | [14 empty] | VV | 2 | 1 | True | 0 | ROZPOCET
| VV |  | křídla repasovaná, bude provedena očista, vyspravení a obnovení povrchové úpravy - lakována (matný lak) | [14 empty] | VV | 2 | 1 | True | 0 | ROZPOCET
| VV |  | D2 - 1150x2770 mm + 3,14*1,05*1,05/2 | [14 empty] | VV | 2 | 1 | True | 0 | ROZPOCET
| VV |  | (1,15*2,77+3,14*1,05*1,05/2) |  | 4.916 | [12 empty] | VV | 2 | 2 | True | 0 | ROZPOCET
| VV |  | druhá strana | [14 empty] | VV | 2 | 1 | True | 0 | ROZPOCET
| VV |  | 4,916 |  | 4.916 | [12 empty] | VV | 2 | 2 | True | 0 | ROZPOCET
| VV |  | Součet |  | 9.832 | [12 empty] | VV | 2 | 4 | True | 1 | ROZPOCET
158 | K | 783122131 | Plošné (plné) tmelení truhlářských konstrukcí včetně přebroušení disperzním tmelem | m2 | 9.832 |  | 0 | CS ÚRS 2025 02 |  | základní |  | 0 | 0 | 0 | 0 | 0 | 16 | K | 2 |  |  |  | ROZPOCET | 0 | 0 | 0 | 0 | 0 | 1 | 0 | 16 | 312
159 | K | 783168211 | Lakovací dvojnásobný olejový nátěr truhlářských konstrukcí s mezibroušením | m2 | 9.832 |  | 0 | CS ÚRS 2025 02 |  | základní |  | 0 | 0 | 0 | 0 | 0 | 16 | K | 2 |  |  |  | ROZPOCET | 0 | 0 | 0 | 0 | 0 | 1 | 0 | 16 | 314
160 | K | 783801505 | Omytí omítek s odmaštěním před provedením nátěru | m2 | 273.154 |  | 0 | CS ÚRS 2025 02 |  | základní |  | 0 | 0 | 0 | 0 | 0 | 16 | K | 2 |  |  |  | ROZPOCET | 0 | 0 | 0 | 0 | 0 | 1 | 0 | 16 | 316
| VV |  | PŘEDPOKLAD, SKUTEČNÁ VÝMĚRA BUDE STANOVENA NA ZÁKLADĚ KONTROLY FASÁDY | [14 empty] | VV | 2 | 1 | True | 0 | ROZPOCET
| VV |  | pohled jižní | [14 empty] | VV | 2 | 1 | True | 0 | ROZPOCET
| VV |  | plocha změřena programem, bez kamenného obkladu a soklu | [14 empty] | VV | 2 | 1 | True | 0 | ROZPOCET
| VV |  | 272,48 |  | 272.48 | [12 empty] | VV | 2 | 2 | True | 0 | ROZPOCET
| VV |  | plocha za okapem | [14 empty] | VV | 2 | 1 | True | 0 | ROZPOCET
| VV |  | 0,29*28,96 |  | 8.398 | [12 empty] | VV | 2 | 2 | True | 0 | ROZPOCET
| VV |  | odpočet otvorů | [14 empty] | VV | 2 | 1 | True | 0 | ROZPOCET
| VV |  | -(1,15*2,30*11*2+1,15*0,44*11) |  | -63.756 | [12 empty] | VV | 2 | 2 | True | 0 | ROZPOCET
| VV |  | ostění | [14 empty] | VV | 2 | 1 | True | 0 | ROZPOCET
| VV |  | 0,20*((1,15+2,30*2)*11*2+(1,15+0,44*2)*11) |  | 29.766 | [12 empty] | VV | 2 | 2 | True | 0 | ROZPOCET
| VV |  | PŘEDPOKLAD, SKUTEČNÁ VÝMĚRA BUDE STANOVENA NA ZÁKLADĚ KONTROLY FASÁDY | [14 empty] | VV | 2 | 1 | True | 0 | ROZPOCET
| VV |  | plocha s letopočtem | [14 empty] | VV | 2 | 1 | True | 0 | ROZPOCET
| VV |  | 7,85*1,16 |  | 9.106 | [12 empty] | VV | 2 | 2 | True | 0 | ROZPOCET
| VV |  | stávající štukové prvky uliční fasády - obnoveny dle stávajících | [14 empty] | VV | 2 | 1 | True | 0 | ROZPOCET
| VV |  | obdélníková plocha nad oknem O9 - plocha změřena programem | [14 empty] | VV | 2 | 1 | True | 0 | ROZPOCET
| VV |  | 0,48*11 |  | 5.28 | [12 empty] | VV | 2 | 2 | True | 0 | ROZPOCET
| VV |  | trojúhelníková plocha nad oknem O9 - plocha změřena programem | [14 empty] | VV | 2 | 1 | True | 0 | ROZPOCET
| VV |  | 0,72*11 |  | 7.92 | [12 empty] | VV | 2 | 2 | True | 0 | ROZPOCET
| VV |  | plocha pod oknem O9 - plocha změřena | [14 empty] | VV | 2 | 1 | True | 0 | ROZPOCET
| VV |  | 0,13*11*2 |  | 2.86 | [12 empty] | VV | 2 | 2 | True | 0 | ROZPOCET
| VV |  | plocha pod oknem O8 - plocha změřena | [14 empty] | VV | 2 | 1 | True | 0 | ROZPOCET
| VV |  | 0,11*10 |  | 1.1 | [12 empty] | VV | 2 | 2 | True | 0 | ROZPOCET
| VV |  | Součet |  | 273.154 | [12 empty] | VV | 2 | 4 | True | 1 | ROZPOCET
161 | K | 783823133 | Penetrační silikátový nátěr hladkých, tenkovrstvých zrnitých nebo štukových omítek | m2 | 341.443 |  | 0 | CS ÚRS 2025 02 |  | základní |  | 0 | 0 | 0 | 0 | 0 | 16 | K | 2 |  |  |  | ROZPOCET | 0 | 0 | 0 | 0 | 0 | 1 | 0 | 16 | 318
| VV |  | "výměra fasády" 273,154 |  | 273.154 | [12 empty] | VV | 2 | 2 | True | 0 | ROZPOCET
| VV |  | "vyšší výměra kvůli nerovnému povrchu_cca 25%"273,154*0,25 |  | 68.289 | [12 empty] | VV | 2 | 2 | True | 0 | ROZPOCET
| VV |  | Součet |  | 341.443 | [12 empty] | VV | 2 | 4 | True | 1 | ROZPOCET
162 | K | 783827423 | Krycí dvojnásobný silikátový nátěr omítek stupně členitosti 1 a 2 | m2 | 308.611 |  | 0 | CS ÚRS 2025 02 |  | základní |  | 0 | 0 | 0 | 0 | 0 | 16 | K | 2 |  |  |  | ROZPOCET | 0 | 0 | 0 | 0 | 0 | 1 | 0 | 16 | 320
| VV |  | okr světlý | [14 empty] | VV | 2 | 1 | True | 0 | ROZPOCET
| VV |  | PŘEDPOKLAD, SKUTEČNÁ VÝMĚRA BUDE STANOVENA NA ZÁKLADĚ KONTROLY FASÁDY | [14 empty] | VV | 2 | 1 | True | 0 | ROZPOCET
| VV |  | pohled jižní | [14 empty] | VV | 2 | 1 | True | 0 | ROZPOCET
| VV |  | plocha změřena programem, bez kamenného obkladu a soklu | [14 empty] | VV | 2 | 1 | True | 0 | ROZPOCET
| VV |  | 272,48*1,25 |  | 340.6 | [12 empty] | VV | 2 | 2 | True | 0 | ROZPOCET
| VV |  | plocha za okapem | [14 empty] | VV | 2 | 1 | True | 0 | ROZPOCET
| VV |  | 0,29*28,96*1,25 |  | 10.498 | [12 empty] | VV | 2 | 2 | True | 0 | ROZPOCET
| VV |  | odpočet otvorů | [14 empty] | VV | 2 | 1 | True | 0 | ROZPOCET
| VV |  | -(1,15*2,30*11*2+1,15*0,44*11)*1,25 |  | -79.695 | [12 empty] | VV | 2 | 2 | True | 0 | ROZPOCET
| VV |  | ostění | [14 empty] | VV | 2 | 1 | True | 0 | ROZPOCET
| VV |  | 0,20*((1,15+2,30*2)*11*2+(1,15+0,44*2)*11)*1,25 |  | 37.208 | [12 empty] | VV | 2 | 2 | True | 0 | ROZPOCET
| VV |  | Součet |  | 308.611 | [12 empty] | VV | 2 | 4 | True | 1 | ROZPOCET
163 | K | 783827483 | Krycí dvojnásobný silikátový nátěr omítek stupně členitosti 5 | m2 | 32.833 |  | 0 | CS ÚRS 2025 02 |  | základní |  | 0 | 0 | 0 | 0 | 0 | 16 | K | 2 |  |  |  | ROZPOCET | 0 | 0 | 0 | 0 | 0 | 1 | 0 | 16 | 322
| VV |  | UVAŽOVÁNO SE 100% OPRAVOU, SKUTEČNÁ VÝMĚRA BUDE STANOVENA NA ZÁKLADĚ KONTROLY FASÁDY | [14 empty] | VV | 2 | 1 | True | 0 | ROZPOCET
| VV |  | stávající štukové prvky uliční fasády - obnoveny dle stávajících | [14 empty] | VV | 2 | 1 | True | 0 | ROZPOCET
| VV |  | obdélníková plocha nad oknem O9 - plocha změřena programem | [14 empty] | VV | 2 | 1 | True | 0 | ROZPOCET
| VV |  | 0,48*11*1,25 |  | 6.6 | [12 empty] | VV | 2 | 2 | True | 0 | ROZPOCET
| VV |  | trojúhelníková plocha nad oknem O9 - plocha změřena programem | [14 empty] | VV | 2 | 1 | True | 0 | ROZPOCET
| VV |  | 0,72*11*1,25 |  | 9.9 | [12 empty] | VV | 2 | 2 | True | 0 | ROZPOCET
| VV |  | plocha pod oknem O9 - plocha změřena | [14 empty] | VV | 2 | 1 | True | 0 | ROZPOCET
| VV |  | 0,13*11*2*1,25 |  | 3.575 | [12 empty] | VV | 2 | 2 | True | 0 | ROZPOCET
| VV |  | plocha pod oknem O8 - plocha změřena | [14 empty] | VV | 2 | 1 | True | 0 | ROZPOCET
| VV |  | 0,11*10*1,25 |  | 1.375 | [12 empty] | VV | 2 | 2 | True | 0 | ROZPOCET
| VV |  | plocha s letopočtem | [14 empty] | VV | 2 | 1 | True | 0 | ROZPOCET
| VV |  | 7,85*1,16*1,25 |  | 11.383 | [12 empty] | VV | 2 | 2 | True | 0 | ROZPOCET
| VV |  | Součet |  | 32.833 | [12 empty] | VV | 2 | 4 | True | 1 | ROZPOCET
164 | K | 783827483_R | příplatek za použití materiálu vhodného pro historické objektu - bude schvalováno investorem | m2 | 341.443 |  | 0 | CS ÚRS 2025 02 |  | základní |  | 0 | 0 | 0 | 0 | 0 | 16 | K | 2 |  |  |  | ROZPOCET | 0 | 0 | 0 | 0 | 0 | 1 | 0 | 16 | 324
| VV |  | 341,443 |  | 341.443 | [12 empty] | VV | 2 | 2 | True | 0 | ROZPOCET
| VV |  | Součet |  | 341.443 | [12 empty] | VV | 2 | 4 | True | 1 | ROZPOCET
| D | 784 | Dokončovací práce - malby a tapety |  |  |  | 0 |  |  |  |  | 0 |  | 0 |  | 0 | 2 | D | 1 |  |  |  | ROZPOCET | [6 empty] | 0
165 | K | 784111001 | Oprášení (ometení ) podkladu v místnostech v do 3,80 m | m2 | 107.112 |  | 0 | CS ÚRS 2025 02 |  | základní |  | 0 | 0 | 0 | 0 | 0 | 16 | K | 2 |  |  |  | ROZPOCET | 0 | 0 | 0 | 0 | 0 | 1 | 0 | 16 | 326
166 | K | 784171111 | Zakrytí vnitřních ploch stěn v místnostech v do 3,80 m | m2 | 166.75 |  | 0 | CS ÚRS 2025 02 |  | základní |  | 0 | 0 | 0 | 0 | 0 | 16 | K | 2 |  |  |  | ROZPOCET | 0 | 0 | 0 | 0 | 0 | 1 | 0 | 16 | 328
| VV |  | O8 - 1150x2190 mm | [14 empty] | VV | 2 | 1 | True | 0 | ROZPOCET
| VV |  | (1,15*2,19)*10*2 |  | 50.37 | [12 empty] | VV | 2 | 2 | True | 0 | ROZPOCET
| VV |  | O9 - 1150x2300 mm | [14 empty] | VV | 2 | 1 | True | 0 | ROZPOCET
| VV |  | (1,15*2,30)*22*2 |  | 116.38 | [12 empty] | VV | 2 | 2 | True | 0 | ROZPOCET
| VV |  | Součet |  | 166.75 | [12 empty] | VV | 2 | 4 | True | 1 | ROZPOCET
167 | M | 28323157 | fólie pro malířské potřeby zakrývací tl 14µ 4x5m | m2 | 175.088 |  | 0 | CS ÚRS 2025 02 |  | základní |  | 0 | 0 | 0 | 0 | 0 | 32 | M | 2 |  |  |  | ROZPOCET | 0 | 0 | 0 | 0 | 0 | 1 | 0 | 16 | 330
| VV |  | 166,75*1,05 "Přepočtené koeficientem množství |  | 175.088 | [12 empty] | VV | 2 | 2 | True | 0 | ROZPOCET
| VV |  | Součet |  | 175.088 | [12 empty] | VV | 2 | 4 | True | 1 | ROZPOCET
168 | K | 784181111 | Základní silikátová jednonásobná bezbarvá penetrace podkladu v místnostech v do 3,80 m | m2 | 791.738 |  | 0 | CS ÚRS 2025 02 |  | základní |  | 0 | 0 | 0 | 0 | 0 | 16 | K | 2 |  |  |  | ROZPOCET | 0 | 0 | 0 | 0 | 0 | 1 | 0 | 16 | 332
169 | K | 784221101 | Dvojnásobné bílé malby ze směsí za sucha dobře otěruvzdorných v místnostech do 3,80 m | m2 | 791.738 |  | 0 | CS ÚRS 2025 02 |  | základní |  | 0 | 0 | 0 | 0 | 0 | 16 | K | 2 |  |  |  | ROZPOCET | 0 | 0 | 0 | 0 | 0 | 1 | 0 | 16 | 334
| VV |  | mezi vnějším a vnitřním vyměňovaným křídlem -PŘEDPOKLAD ŠÍŘE 300 MM | [14 empty] | VV | 2 | 1 | True | 0 | ROZPOCET
| VV |  | O8 - 1150x2190 mm | [14 empty] | VV | 2 | 1 | True | 0 | ROZPOCET
| VV |  | 0,30*(1,15+2,19)*2*8 |  | 16.032 | [12 empty] | VV | 2 | 2 | True | 0 | ROZPOCET
| VV |  | O9 - 1150x2300 mm | [14 empty] | VV | 2 | 1 | True | 0 | ROZPOCET
| VV |  | 0,30*(1,15+2,30)*2*22*2 |  | 91.08 | [12 empty] | VV | 2 | 2 | True | 0 | ROZPOCET
| VV |  | "stěna s okny" (28,565*3,9*3)+(29,95*3,9*3) |  | 684.626 | [12 empty] | VV | 2 | 2 | True | 0 | ROZPOCET
| VV |  | Součet |  | 791.738 | [12 empty] | VV | 2 | 4 | True | 1 | ROZPOCET
170 | K | 784681005 | Montáž plošných ozdobných prvků pravidelného tvaru průměru nebo v (š) přes 200 do 500 mm | kus | 17 |  | 0 | CS ÚRS 2025 02 |  | základní |  | 0 | 0 | 0 | 0 | 0 | 16 | K | 2 |  |  |  | ROZPOCET | 0 | 0 | 0 | 0 | 0 | 1 | 0 | 16 | 336
| VV |  | "realizace imitace bosáže v rozích pro navázání stávajících kamenů na štítové zateplení fasády" 11+6 |  | 17 | [12 empty] | VV | 2 | 2 | True | 0 | ROZPOCET
| VV |  | Součet |  | 17 | [12 empty] | VV | 2 | 4 | True | 1 | ROZPOCET
171 | M | 28374116 | dekorační prvek fasádní klenák 235x210mm | kus | 17 |  | 0 | CS ÚRS 2025 02 |  | základní |  | 0 | 0 | 0 | 0 | 0 | 32 | M | 2 |  |  |  | ROZPOCET | 0 | 0 | 0 | 0 | 0 | 1 | 0 | 16 | 338
172 | K | 784681025 | Montáž hladkých ozdobných prvků s převažujícím délkovým rozměrem v (š) přes 120 do 200 mm | m | 369.28 |  | 0 | CS ÚRS 2025 02 |  | základní |  | 0 | 0 | 0 | 0 | 0 | 16 | K | 2 |  |  |  | ROZPOCET | 0 | 0 | 0 | 0 | 0 | 1 | 0 | 16 | 340
| VV |  | I. - šambrána 140x25 mm | [14 empty] | VV | 2 | 1 | True | 0 | ROZPOCET
| VV |  | okna O7 | [14 empty] | VV | 2 | 1 | True | 0 | ROZPOCET
| VV |  | (1,33+0,62)*2*8 |  | 31.2 | [12 empty] | VV | 2 | 2 | True | 0 | ROZPOCET
| VV |  | okna O3 | [14 empty] | VV | 2 | 1 | True | 0 | ROZPOCET
| VV |  | (1,49+2,02*2)*8*3 |  | 132.72 | [12 empty] | VV | 2 | 2 | True | 0 | ROZPOCET
| VV |  | okna O4 | [14 empty] | VV | 2 | 1 | True | 0 | ROZPOCET
| VV |  | (1,29+1,77*2)*2*3 |  | 28.98 | [12 empty] | VV | 2 | 2 | True | 0 | ROZPOCET
| VV |  | okna O2, O5 a O6 | [14 empty] | VV | 2 | 1 | True | 0 | ROZPOCET
| VV |  | (2,49+12,55)*2 |  | 30.08 | [12 empty] | VV | 2 | 2 | True | 0 | ROZPOCET
| VV |  | II. parapet 150x90 mm | [14 empty] | VV | 2 | 1 | True | 0 | ROZPOCET
| VV |  | okna O3 | [14 empty] | VV | 2 | 1 | True | 0 | ROZPOCET
| VV |  | 1,65*8*3 |  | 39.6 | [12 empty] | VV | 2 | 2 | True | 0 | ROZPOCET
| VV |  | okna O4 | [14 empty] | VV | 2 | 1 | True | 0 | ROZPOCET
| VV |  | 1,49*2*3 |  | 8.94 | [12 empty] | VV | 2 | 2 | True | 0 | ROZPOCET
| VV |  | III. průběžná římsa 280x90 mm | [14 empty] | VV | 2 | 1 | True | 0 | ROZPOCET
| VV |  | (9,39+3,43+10,00+3,43+11,33-2,49) |  | 35.09 | [12 empty] | VV | 2 | 2 | True | 0 | ROZPOCET
| VV |  | IV. průběžná římsa 175x90 mm | [14 empty] | VV | 2 | 1 | True | 0 | ROZPOCET
| VV |  | (9,39+3,43+10,00+3,43+11,33-2,49) |  | 35.09 | [12 empty] | VV | 2 | 2 | True | 0 | ROZPOCET
| VV |  | (9,39+3,43+3,43+11,33) |  | 27.58 | [12 empty] | VV | 2 | 2 | True | 0 | ROZPOCET
| VV |  | Součet |  | 369.28 | [12 empty] | VV | 2 | 4 | True | 1 | ROZPOCET
173 | M | 28374119 | dekorační prvek fasádní šambrána š do 200mm | m | 245.278 |  | 0 | CS ÚRS 2025 02 |  | základní |  | 0 | 0 | 0 | 0 | 0 | 32 | M | 2 |  |  |  | ROZPOCET | 0 | 0 | 0 | 0 | 0 | 1 | 0 | 16 | 342
| VV |  | I. - šambrána 140x25 mm | [14 empty] | VV | 2 | 1 | True | 0 | ROZPOCET
| VV |  | okna O7 | [14 empty] | VV | 2 | 1 | True | 0 | ROZPOCET
| VV |  | (1,33+0,62)*2*8 |  | 31.2 | [12 empty] | VV | 2 | 2 | True | 0 | ROZPOCET
| VV |  | okna O3 | [14 empty] | VV | 2 | 1 | True | 0 | ROZPOCET
| VV |  | (1,49+2,02*2)*8*3 |  | 132.72 | [12 empty] | VV | 2 | 2 | True | 0 | ROZPOCET
| VV |  | okna O4 | [14 empty] | VV | 2 | 1 | True | 0 | ROZPOCET
| VV |  | (1,29+1,77*2)*2*3 |  | 28.98 | [12 empty] | VV | 2 | 2 | True | 0 | ROZPOCET
| VV |  | okna O2, O5 a O6 | [14 empty] | VV | 2 | 1 | True | 0 | ROZPOCET
| VV |  | (2,49+12,55)*2 |  | 30.08 | [12 empty] | VV | 2 | 2 | True | 0 | ROZPOCET
| VV |  | Součet |  | 222.98 | [12 empty] | VV | 2 | 4 | True | 0 | ROZPOCET
| VV |  | 222,98*1,1 "Přepočtené koeficientem množství |  | 245.278 | [12 empty] | VV | 2 | 2 | True | 0 | ROZPOCET
| VV |  | Součet |  | 245.278 | [12 empty] | VV | 2 | 4 | True | 1 | ROZPOCET
174 | M | 28374121 | dekorační prvek fasádní parapetní římsa v do 200mm | m | 43.56 |  | 0 | CS ÚRS 2025 02 |  | základní |  | 0 | 0 | 0 | 0 | 0 | 32 | M | 2 |  |  |  | ROZPOCET | 0 | 0 | 0 | 0 | 0 | 1 | 0 | 16 | 344
| VV |  | II. parapet 150x90 mm | [14 empty] | VV | 2 | 1 | True | 0 | ROZPOCET
| VV |  | okna O3 | [14 empty] | VV | 2 | 1 | True | 0 | ROZPOCET
| VV |  | 1,65*8*3 |  | 39.6 | [12 empty] | VV | 2 | 2 | True | 0 | ROZPOCET
| VV |  | Součet |  | 39.6 | [12 empty] | VV | 2 | 4 | True | 0 | ROZPOCET
| VV |  | 39,6*1,1 "Přepočtené koeficientem množství |  | 43.56 | [12 empty] | VV | 2 | 2 | True | 0 | ROZPOCET
| VV |  | Součet |  | 43.56 | [12 empty] | VV | 2 | 4 | True | 1 | ROZPOCET
175 | M | 28374122 | dekorační prvek fasádní průběžná římsa v do 200mm | m | 107.536 |  | 0 | CS ÚRS 2025 02 |  | základní |  | 0 | 0 | 0 | 0 | 0 | 32 | M | 2 |  |  |  | ROZPOCET | 0 | 0 | 0 | 0 | 0 | 1 | 0 | 16 | 346
| VV |  | III. průběžná římsa 280x90 mm | [14 empty] | VV | 2 | 1 | True | 0 | ROZPOCET
| VV |  | (9,39+3,43+10,00+3,43+11,33-2,49) |  | 35.09 | [12 empty] | VV | 2 | 2 | True | 0 | ROZPOCET
| VV |  | IV. průběžná římsa 175x90 mm | [14 empty] | VV | 2 | 1 | True | 0 | ROZPOCET
| VV |  | (9,39+3,43+10,00+3,43+11,33-2,49) |  | 35.09 | [12 empty] | VV | 2 | 2 | True | 0 | ROZPOCET
| VV |  | (9,39+3,43+3,43+11,33) |  | 27.58 | [12 empty] | VV | 2 | 2 | True | 0 | ROZPOCET
| VV |  | Součet |  | 97.76 | [12 empty] | VV | 2 | 4 | True | 0 | ROZPOCET
| VV |  | 97,76*1,1 "Přepočtené koeficientem množství |  | 107.536 | [12 empty] | VV | 2 | 2 | True | 0 | ROZPOCET
| VV |  | Součet |  | 107.536 | [12 empty] | VV | 2 | 4 | True | 1 | ROZPOCET
| D | VRN | Vedlejší rozpočtové náklady |  |  |  | 0 |  |  |  |  | 0 |  | 0 |  | 0 | 5 | D | 0 |  |  |  | ROZPOCET | [6 empty] | 0
| D | VRN1 | Průzkumné, geodetické a projektové práce |  |  |  | 0 |  |  |  |  | 0 |  | 0 |  | 0 | 5 | D | 1 |  |  |  | ROZPOCET | [6 empty] | 0
176 | K | 010001000 | Průzkumné, geodetické a projektové práce | kpl | 1 |  | 0 | CS ÚRS 2025 02 |  | základní |  | 0 | 0 | 0 | 0 | 0 | 4 | K | 2 |  |  |  | ROZPOCET | 0 | 0 | 0 | 0 | 0 | 1 | 0 | 4 | 348
177 | K | 013254000 | Dokumentace skutečného provedení stavby | kpl | 1 |  | 0 | CS ÚRS 2025 02 |  | základní |  | 0 | 0 | 0 | 0 | 0 | 4 | K | 2 |  |  |  | ROZPOCET | 0 | 0 | 0 | 0 | 0 | 1 | 0 | 4 | 350
| D | VRN3 | Zařízení staveniště |  |  |  | 0 |  |  |  |  | 0 |  | 0 |  | 0 | 5 | D | 1 |  |  |  | ROZPOCET | [6 empty] | 0
178 | K | 020001000 | Příprava staveniště | kpl | 1 |  | 0 | CS ÚRS 2025 02 |  | základní |  | 0 | 0 | 0 | 0 | 0 | 4 | K | 2 |  |  |  | ROZPOCET | 0 | 0 | 0 | 0 | 0 | 1 | 0 | 4 | 352
179 | K | 030001000 | Zařízení staveniště | kpl | 1 |  | 0 | CS ÚRS 2025 02 |  | základní |  | 0 | 0 | 0 | 0 | 0 | 4 | K | 2 |  |  |  | ROZPOCET | 0 | 0 | 0 | 0 | 0 | 1 | 0 | 4 | 354
180 | K | 034103000 | Oplocení staveniště | kpl | 1 |  | 0 | CS ÚRS 2025 02 |  | základní |  | 0 | 0 | 0 | 0 | 0 | 4 | K | 2 |  |  |  | ROZPOCET | 0 | 0 | 0 | 0 | 0 | 1 | 0 | 4 | 356
181 | K | 034503000 | Informační tabule na staveništi | kpl | 1 |  | 0 | CS ÚRS 2025 02 |  | základní |  | 0 | 0 | 0 | 0 | 0 | 4 | K | 2 |  |  |  | ROZPOCET | 0 | 0 | 0 | 0 | 0 | 1 | 0 | 4 | 358
182 | K | 090001000 | Odstranění staveniště | kpl | 1 |  | 0 | CS ÚRS 2025 02 |  | základní |  | 0 | 0 | 0 | 0 | 0 | 4 | K | 2 |  |  |  | ROZPOCET | 0 | 0 | 0 | 0 | 0 | 1 | 0 | 4 | 360
| D | VRN6 | Územní vlivy |  |  |  | 0 |  |  |  |  | 0 |  | 0 |  | 0 | 5 | D | 1 |  |  |  | ROZPOCET | [6 empty] | 0
183 | K | 062002000 | Ztížené dopravní podmínky | kpl | 1 |  | 0 | CS ÚRS 2025 02 |  | základní |  | 0 | 0 | 0 | 0 | 0 | 4 | K | 2 |  |  |  | ROZPOCET | 0 | 0 | 0 | 0 | 0 | 1 | 0 | 4 | 362
| D | VRN7 | Provozní vlivy |  |  |  | 0 |  |  |  |  | 0 |  | 0 |  | 0 | 5 | D | 1 |  |  |  | ROZPOCET | [6 empty] | 0
184 | K | 070001000 | Provozní vlivy | kpl | 1 |  | 0 | CS ÚRS 2025 02 |  | základní |  | 0 | 0 | 0 | 0 | 0 | 4 | K | 2 |  |  |  | ROZPOCET | 0 | 0 | 0 | 0 | 0 | 1 | 0 | 4 | 364
| D | VRN9 | Ostatní náklady |  |  |  | 0 |  |  |  |  | 0 |  | 0 |  | 0 | 5 | D | 1 |  |  |  | ROZPOCET | [6 empty] | 0
185 | K | 091404000 | Práce na památkovém objektu | hod | 80 |  | 0 | CS ÚRS 2025 02 |  | základní |  | 0 | 0 | 0 | 0 | 0 | 4 | K | 2 |  |  |  | ROZPOCET | 0 | 0 | 0 | 0 | 0 | 1 | 0 | 4 | 366
| VV |  | "odhadované lokální opravy restaurátorem historických fasád (1 týden, 2 lidi)" 5*2*8 |  | 80 | [12 empty] | VV | 2 | 2 | True | 0 | ROZPOCET
| VV |  | Součet |  | 80 | [12 empty] | VV | 2 | 4 | True | 1 | ROZPOCET