## Pokyny pro vyplnění
Pokyny pro vyplnění
Ve všech listech tohoto souboru můžete měnit pouze buňky s modrým pozadím. Jedná se o tyto údaje : - údaje o firmě - jednotkové ceny položek zadané na maximálně dvě desetinná místa

## Stavba
#RTSROZP# | Položkový rozpočet
| Zakázka: |  | Stavební úpravy školní kuchyně - stavební část
| Misto |  | Žirovnice
Rozpočet:
| Objednatel: | [5 empty] | IČ:
DIČ:
| Projektant: | [5 empty] | IČ:
DIČ:
| Zhotovitel: | [5 empty] | IČ:
DIČ:
Vypracoval:
| Rozpis ceny | [6 empty] | Celkem
HSV | HSV | [6 empty] | 0
PSV | PSV | [6 empty] | 0
MON | MON | [6 empty] | 0
VN | Vedlejší náklady | [6 empty] | 0
ON | Ostatní náklady | [6 empty] | 0
| Celkem | [6 empty] | 0
Rekapitulace daní
| Základ pro sníženou DPH |  |  | 12 | % | 0 |  |  | CZK
| Snížená DPH |  |  | 12 | % | 0 |  |  | CZK
| Základ pro základní DPH |  |  | 21 | % | 0 |  |  | CZK
| Základní DPH |  |  | 21 | % | 0 |  |  | CZK
| Zaokrouhlení |  |  |  |  | 0 |  |  | CZK
| Cena celkem bez DPH |  |  |  |  | 0 |  |  | CZK
| Cena celkem s DPH |  |  |  |  | 0 |  |  | CZK
|  | v |  |  | dne |  | 2025-03-11
|  |  | Za zhotovitele |  |  |  | Za objednatele
Rekapitulace dílčích částí
#CASTI>> | Číslo | Název |  |  | Základ pro sníženou DPH | Základ pro základní DPH | DPH celkem | Cena celkem | %
1 | Rozpočet | Stavební úpravy školní kuchyně - stavební část |  |  | 0 | 0 | 0 | 0 | #NAME?
| Celkem za stavbu |  |  |  | 0 | 0 | 0 | 0 | #NAME?
Rekapitulace dílů
| Číslo | Název |  |  | Typ dílu |  |  | Celkem
| 3 | Svislé a kompletní konstrukce |  |  | HSV |  |  | 0
| 34 | Stěny a příčky |  |  | HSV |  |  | 0
| 38 | Kompletní konstrukce |  |  | HSV |  |  | 0
| 4 | Vodorovné konstrukce |  |  | HSV |  |  | 0
| 61 | Úpravy povrchů vnitřní |  |  | HSV |  |  | 0
| 63 | Podlahy a podlahové konstrukce |  |  | HSV |  |  | 0
| 64 | Výplně otvorů |  |  | HSV |  |  | 0
| 94 | Lešení a stavební výtahy |  |  | HSV |  |  | 0
| 95 | Dokončovací konstrukce na pozemních stavbách |  |  | HSV |  |  | 0
| 96 | Bourání konstrukcí |  |  | HSV |  |  | 0
| 99 | Staveništní přesun hmot |  |  | HSV |  |  | 0
| 711 | Izolace proti vodě |  |  | PSV |  |  | 0
| 713 | Izolace tepelné |  |  | PSV |  |  | 0
| 735 | Otopná tělesa |  |  | PSV |  |  | 0
| 766 | Konstrukce truhlářské |  |  | PSV |  |  | 0
| 771 | Podlahy z dlaždic a obklady |  |  | PSV |  |  | 0
| 781 | Obklady keramické |  |  | PSV |  |  | 0
| 783 | Nátěry |  |  | PSV |  |  | 0
| 784 | Malby |  |  | PSV |  |  | 0
| D96 | Přesuny suti a vybouraných hmot |  |  | MON |  |  | 0
| ON | Ostatní náklady |  |  | HSV |  |  | 0
| Cena celkem | [6 empty] | 0
Note on D11: Název
Note on I11: IČO
Note on D12: Ulice
Note on I12: DIČ
Note on C13: PSČ
Note on D13: Ulice

## VzorPolozky (hidden)
Položkový rozpočet
Z:
O:
R:

## Rozpočet Pol
Položkový rozpočet | [22 empty] | #TypZaznamu#
S: |  | Stavební úpravy školní kuchyně - stavební část | [20 empty] | STA
O: |  | Žirovnice | [20 empty] | OBJ
R: | [22 empty] | ROZ
C: | [22 empty] | CAS_STR
P.č. | Číslo položky | Název položky | MJ | množství | cena / MJ | Celkem | Dodávka | Dodávka celk. | Montáž | Montáž celk. | DPH | cena s DPH | hmotnost / MJ | hmotnost celk.(t) | dem. hmotnost / MJ | dem. hmotnost celk.(t) | Ceník | Cen. soustava | Nhod / MJ | Nhod celk.
Díl: | 3 | Svislé a kompletní konstrukce |  |  |  | 0 |  | 0 |  | 0 |  | 0 |  | 2.6024 |  | 0 |  |  |  | 26.83 |  |  | DIL
1 | 311271170R00 | Dozdívky z tvárnic plynosilikátových | m3 | 2.2421 | 0 | 0 |  | 0 |  | 0 | 21 | 0 | 0.17454 | 0.39134 | 0 | 0 |  |  | 0.965 | 2.16 |  |  | POL1_0
|  | 0,1 |  | 0.1 | [18 empty] | VV | 0
|  | 0,1 |  | 0.1 | [18 empty] | VV | 0
|  | 0,2 |  | 0.2 | [18 empty] | VV | 0
|  | 0,2 |  | 0.2 | [18 empty] | VV | 0
|  | 1,95*1*0,65 |  | 1.2675 | [18 empty] | VV | 0
|  | -1,86*0,6*0,65 |  | -0.7254 | [18 empty] | VV | 0
|  | 0,3 |  | 0.3 | [18 empty] | VV | 0
|  | 0,8 |  | 0.8 | [18 empty] | VV | 0
2 | 311321312R00 | Železobeton nadzákladových zdí C 20/25 | m3 | 0.06045 | 0 | 0 |  | 0 |  | 0 | 21 | 0 | 2.5277 | 0.1528 | 0 | 0 |  |  | 1.09 | 0.07 |  |  | POL1_0
|  | 0,05*0,65*1,86 |  | 0.06045 | [18 empty] | VV | 0
3 | 311351101R00 | Bednění nadzákladových zdí jednostranné - zřízení | m2 | 0.76 | 0 | 0 |  | 0 |  | 0 | 21 | 0 | 0.03525 | 0.02679 | 0 | 0 |  |  | 0.74 | 0.56 |  |  | POL1_0
|  | 1,9*0,2*2 |  | 0.76 | [18 empty] | VV | 0
4 | 311351102R00 | Bednění nadzákladových zdí jednostranné-odstranění | m2 | 0.76 | 0 | 0 |  | 0 |  | 0 | 21 | 0 | 0 | 0 | 0 | 0 |  |  | 0.35 | 0.27 |  |  | POL1_0
|  | 1,9*0,2*2 |  | 0.76 | [18 empty] | VV | 0
5 | 311361921RT4 | Výztuž nadzákladových zdí ze svařovaných sítí, KH 30, drát d 6,0 mm, oko 100 x 100 mm | t | 0.00272 | 0 | 0 |  | 0 |  | 0 | 21 | 0 | 1.0463 | 0.00285 | 0 | 0 |  |  | 15.23 | 0.04 |  |  | POL1_0
|  | 0,05*0,65*1,86*0,045 |  | 0.00272 | [18 empty] | VV | 0
6 | 317121151RT2 | Montáž ŽB překladů do 105 cm dodatečně do rýh, včetně dodávky RZP 119 x 14 x 14 cm | kus | 12 | 0 | 0 |  | 0 |  | 0 | 21 | 0 | 0.06968 | 0.83616 | 0 | 0 |  |  | 0.618 | 7.42 |  |  | POL1_0
|  | 4 |  | 4 | [18 empty] | VV | 0
|  | 8 |  | 8 | [18 empty] | VV | 0
7 | 317121351RT2 | Montáž ŽB překladů do 240 cm dodatečně do rýh, včetně dodávky RZP 239 x 14 x 14 cm | kus | 4 | 0 | 0 |  | 0 |  | 0 | 21 | 0 | 0.12041 | 0.48164 | 0 | 0 |  |  | 0.782 | 3.13 |  |  | POL1_0
|  | 4 |  | 4 | [18 empty] | VV | 0
8 | 317121351RT4 | Montáž ŽB překladů do 240 cm dodatečně do rýh, včetně dodávky RZP 284 x 14 x 14 cm | kus | 4 | 0 | 0 |  | 0 |  | 0 | 21 | 0 | 0.13859 | 0.55436 | 0 | 0 |  |  | 0.782 | 3.13 |  |  | POL1_0
|  | 4 |  | 4 | [18 empty] | VV | 0
9 | 342266111RU9 | Obklad stěn sádrokartonem na ocelovou konstrukci, desky standard impreg. tl. 12,5 mm, bez izolace | m2 | 13.05 | 0 | 0 |  | 0 |  | 0 | 21 | 0 | 0.01199 | 0.15647 | 0 | 0 |  |  | 0.77 | 10.05 |  |  | POL1_0
|  | 1,5*(4,7+4) |  | 13.05 | [18 empty] | VV | 0
Díl: | 34 | Stěny a příčky |  |  |  | 0 |  | 0 |  | 0 |  | 0 |  | 1.028 |  | 0 |  |  |  | 7.24 |  |  | DIL
10 | 342255028RT1 | Příčky z desek plynosilikátových tl. 150 mm, desky Klasik, 599 x 249 x 150 mm | m2 | 9.03 | 0 | 0 |  | 0 |  | 0 | 21 | 0 | 0.11313 | 1.0216 | 0 | 0 |  |  | 0.55 | 4.97 |  |  | POL1_0
|  | 2,1*(1,3+1,3+1,7) |  | 9.03 | [18 empty] | VV | 0
11 | 342948111R00 | Ukotvení příček k cihel.konstr. kotvami na hmožd. | m | 6.3 | 0 | 0 |  | 0 |  | 0 | 21 | 0 | 0.00102 | 0.00643 | 0 | 0 |  |  | 0.36 | 2.27 |  |  | POL1_0
|  | Včetně dodávky kotev i spojovacího materiálu. | [20 empty] | POP |  | Včetně dodávky kotev i spojovacího materiálu.
|  | 2,1*3 |  | 6.3 | [18 empty] | VV | 0
Díl: | 38 | Kompletní konstrukce |  |  |  | 0 |  | 0 |  | 0 |  | 0 |  | 0 |  | 0 |  |  |  | 0 |  |  | DIL
12 | 380001. | Provedení stavebních přípomocí pro instalace (stavební a demoliční práce, vč. materiálu), dle požadavku řemesel, zednické zapravení | hod | 63 | 0 | 0 |  | 0 |  | 0 | 21 | 0 | 0 | 0 | 0 | 0 |  |  | 0 | 0 |  |  | POL1_0
Díl: | 4 | Vodorovné konstrukce |  |  |  | 0 |  | 0 |  | 0 |  | 0 |  | 0.41896 |  | 0 |  |  |  | 30.78 |  |  | DIL
13 | 342264051RT3 | Podhled sádrokartonový na zavěšenou ocel. konstr., desky standard impreg. tl. 12,5 mm, bez izolace | m2 | 15.66 | 0 | 0 |  | 0 |  | 0 | 21 | 0 | 0.01215 | 0.19027 | 0 | 0 |  |  | 1.01 | 15.82 |  |  | POL1_0
|  | 1,8*(4,7+4) |  | 15.66 | [18 empty] | VV | 0
14 | 416072121R00 | Podhled SDK AKU na zavěs. ocel. konstr. s izol., deska SDK modrá akustická impregn. tl. 12,5 mm | m2 | 15.75 | 0 | 0 |  | 0 |  | 0 | 21 | 0 | 0.01452 | 0.22869 | 0 | 0 |  |  | 0.95 | 14.96 |  |  | POL1_0
Díl: | 61 | Úpravy povrchů vnitřní |  |  |  | 0 |  | 0 |  | 0 |  | 0 |  | 14.9041 |  | 0 |  |  |  | 511.22 |  |  | DIL
15 | 601021147RT1 | Stěrka vyrovnávací stěn, ručně, tloušťka vrstvy 3 mm | m2 | 146.1315 | 0 | 0 |  | 0 |  | 0 | 21 | 0 | 0.00565 | 0.82564 | 0 | 0 |  |  | 0.32 | 46.76 |  |  | POL1_0
|  | Včetně pomocného lešení. | [20 empty] | POP |  | Včetně pomocného lešení.
|  | 1,5*(9,8+1,3+1,3) |  | 18.6 | [18 empty] | VV | 0
|  | -(1,42*0,4) |  | -0.568 | [18 empty] | VV | 0
|  | -(2,5*0,4) |  | -1 | [18 empty] | VV | 0
|  | -(1,395*1,5) |  | -2.0925 | [18 empty] | VV | 0
|  | 2*(6,565+6,565+4,7+4,7) |  | 45.06 | [18 empty] | VV | 0
|  | -(1,8*2) |  | -3.6 | [18 empty] | VV | 0
|  | -(2,9*2) |  | -5.8 | [18 empty] | VV | 0
|  | -(2,5*0,9) |  | -2.25 | [18 empty] | VV | 0
|  | -(1,42*0,9) |  | -1.278 | [18 empty] | VV | 0
|  | 2*(1,3+1,3+1,6+1,6) |  | 11.6 | [18 empty] | VV | 0
|  | -(1,45*1,25*2) |  | -3.625 | [18 empty] | VV | 0
|  | 2*(6,565+6,565+4+4) |  | 42.26 | [18 empty] | VV | 0
|  | -(2,9*2) |  | -5.8 | [18 empty] | VV | 0
|  | -(1,45*1,25*2) |  | -3.625 | [18 empty] | VV | 0
|  | 2*(2,5+2,5+7,125+7,125) |  | 38.5 | [18 empty] | VV | 0
|  | -(1,395*2) |  | -2.79 | [18 empty] | VV | 0
|  | -(0,8*1,97) |  | -1.576 | [18 empty] | VV | 0
|  | -(1,8*2) |  | -3.6 | [18 empty] | VV | 0
|  | -(1,4*1,97) |  | -2.758 | [18 empty] | VV | 0
|  | -(0,9*1,97) |  | -1.773 | [18 empty] | VV | 0
|  | 2*(2,44+2,44+2,3+2,3) |  | 18.96 | [18 empty] | VV | 0
|  | -(0,9*1,97) |  | -1.773 | [18 empty] | VV | 0
|  | 0,2*(1,5+1,5) |  | 0.6 | [18 empty] | VV | 0
|  | 0,6*0,4*4 |  | 0.96 | [18 empty] | VV | 0
|  | 0,55*1,25*4*2 |  | 5.5 | [18 empty] | VV | 0
|  | 0,4*2*2 |  | 1.6 | [18 empty] | VV | 0
|  | 0,7*2*2 |  | 2.8 | [18 empty] | VV | 0
|  | 0,4*2*2 |  | 1.6 | [18 empty] | VV | 0
|  | 0,5*2*2 |  | 2 | [18 empty] | VV | 0
16 | 602012142RT1 | Štuk vnitřní i vnější jemný ručně, tloušťka vrstvy 2 mm | m2 | 284.932 | 0 | 0 |  | 0 |  | 0 | 21 | 0 | 0.003 | 0.8548 | 0 | 0 |  |  | 0.24 | 68.38 |  |  | POL1_0
|  | 0,1*(1,6+1,6) |  | 0.32 | [18 empty] | VV | 0
|  | 0,1*(1,3+1,3) |  | 0.26 | [18 empty] | VV | 0
|  | 1,8*(1,6+1,6+4,7) |  | 14.22 | [18 empty] | VV | 0
|  | 2*(4,965+4,965+4,7) |  | 29.26 | [18 empty] | VV | 0
|  | -(1,45*1,3*2) |  | -3.77 | [18 empty] | VV | 0
|  | 1,8*(1,6+1,6+4) |  | 12.96 | [18 empty] | VV | 0
|  | 2*(4,969+4,965+4) |  | 27.868 | [18 empty] | VV | 0
|  | -(1,45*1,3) |  | -1.885 | [18 empty] | VV | 0
|  | 4*(4,425+4,425+2,44+2,44) |  | 54.92 | [18 empty] | VV | 0
|  | -(0,8*1,97) |  | -1.576 | [18 empty] | VV | 0
|  | 2*(2,5+2,44+2,44+0,05) |  | 14.86 | [18 empty] | VV | 0
|  | 0,4*(4,685+4,685+2,45) |  | 4.728 | [18 empty] | VV | 0
|  | 2*(2,44+2,44+2,3+2,3) |  | 18.96 | [18 empty] | VV | 0
|  | 4*(2,45+2,45+1,405+1,405+3,555+3,555) |  | 59.28 | [18 empty] | VV | 0
|  | -(1,4*1,97) |  | -2.758 | [18 empty] | VV | 0
|  | -(1,35*1,95) |  | -2.6325 | [18 empty] | VV | 0
|  | -(1,2*2*2) |  | -4.8 | [18 empty] | VV | 0
|  | 4*(2,8+2,8+2,85+2,85) |  | 45.2 | [18 empty] | VV | 0
|  | -(1,35*1,95) |  | -2.6325 | [18 empty] | VV | 0
|  | -(0,9*1,97) |  | -1.773 | [18 empty] | VV | 0
|  | 0,7*1,8 |  | 1.26 | [18 empty] | VV | 0
|  | 0,4*2,9 |  | 1.16 | [18 empty] | VV | 0
|  | 0,55*(1,3+1,3+1,45)*2*2 |  | 8.91 | [18 empty] | VV | 0
|  | 0,15*(1,3+1,6) |  | 0.435 | [18 empty] | VV | 0
|  | 0,4*1,395 |  | 0.558 | [18 empty] | VV | 0
|  | 0,5*1 |  | 0.5 | [18 empty] | VV | 0
|  | 0,2*(1,5+2+2) |  | 1.1 | [18 empty] | VV | 0
|  | 0,7*(1,2+2+2) |  | 3.64 | [18 empty] | VV | 0
|  | 0,6*(1,2+2+2) |  | 3.12 | [18 empty] | VV | 0
|  | 0,3*(1,4+2+2) |  | 1.62 | [18 empty] | VV | 0
|  | 0,3*(1,4+2+2) |  | 1.62 | [18 empty] | VV | 0
17 | 602016193R00 | Penetrace hloubková stěn | m2 | 431.0635 | 0 | 0 |  | 0 |  | 0 | 21 | 0 | 0.00032 | 0.13794 | 0 | 0 |  |  | 0.07 | 30.17 |  |  | POL1_0
|  | 1,5*(9,8+1,3+1,3) |  | 18.6 | [18 empty] | VV | 0
|  | -(1,42*0,4) |  | -0.568 | [18 empty] | VV | 0
|  | -(2,5*0,4) |  | -1 | [18 empty] | VV | 0
|  | -(1,395*1,5) |  | -2.0925 | [18 empty] | VV | 0
|  | 2*(6,565+6,565+4,7+4,7) |  | 45.06 | [18 empty] | VV | 0
|  | -(1,8*2) |  | -3.6 | [18 empty] | VV | 0
|  | -(2,9*2) |  | -5.8 | [18 empty] | VV | 0
|  | -(2,5*0,9) |  | -2.25 | [18 empty] | VV | 0
|  | -(1,42*0,9) |  | -1.278 | [18 empty] | VV | 0
|  | 2*(1,3+1,3+1,6+1,6) |  | 11.6 | [18 empty] | VV | 0
|  | -(1,45*1,25*2) |  | -3.625 | [18 empty] | VV | 0
|  | 2*(6,565+6,565+4+4) |  | 42.26 | [18 empty] | VV | 0
|  | -(2,9*2) |  | -5.8 | [18 empty] | VV | 0
|  | -(1,45*1,25*2) |  | -3.625 | [18 empty] | VV | 0
|  | 2*(2,5+2,5+7,125+7,125) |  | 38.5 | [18 empty] | VV | 0
|  | -(1,395*2) |  | -2.79 | [18 empty] | VV | 0
|  | -(0,8*1,97) |  | -1.576 | [18 empty] | VV | 0
|  | -(1,8*2) |  | -3.6 | [18 empty] | VV | 0
|  | -(1,4*1,97) |  | -2.758 | [18 empty] | VV | 0
|  | -(0,9*1,97) |  | -1.773 | [18 empty] | VV | 0
|  | 2*(2,44+2,44+2,3+2,3) |  | 18.96 | [18 empty] | VV | 0
|  | -(0,9*1,97) |  | -1.773 | [18 empty] | VV | 0
|  | 0,2*(1,5+1,5) |  | 0.6 | [18 empty] | VV | 0
|  | 0,6*0,4*4 |  | 0.96 | [18 empty] | VV | 0
|  | 0,55*1,25*4*2 |  | 5.5 | [18 empty] | VV | 0
|  | 0,4*2*2 |  | 1.6 | [18 empty] | VV | 0
|  | 0,7*2*2 |  | 2.8 | [18 empty] | VV | 0
|  | 0,4*2*2 |  | 1.6 | [18 empty] | VV | 0
|  | 0,5*2*2 |  | 2 | [18 empty] | VV | 0
|  | 0,1*(1,6+1,6) |  | 0.32 | [18 empty] | VV | 0
|  | 0,1*(1,3+1,3) |  | 0.26 | [18 empty] | VV | 0
|  | 1,8*(1,6+1,6+4,7) |  | 14.22 | [18 empty] | VV | 0
|  | 2*(4,965+4,965+4,7) |  | 29.26 | [18 empty] | VV | 0
|  | -(1,45*1,3*2) |  | -3.77 | [18 empty] | VV | 0
|  | 1,8*(1,6+1,6+4) |  | 12.96 | [18 empty] | VV | 0
|  | 2*(4,969+4,965+4) |  | 27.868 | [18 empty] | VV | 0
|  | -(1,45*1,3) |  | -1.885 | [18 empty] | VV | 0
|  | 4*(4,425+4,425+2,44+2,44) |  | 54.92 | [18 empty] | VV | 0
|  | -(0,8*1,97) |  | -1.576 | [18 empty] | VV | 0
|  | 2*(2,5+2,44+2,44+0,05) |  | 14.86 | [18 empty] | VV | 0
|  | 0,4*(4,685+4,685+2,45) |  | 4.728 | [18 empty] | VV | 0
|  | 2*(2,44+2,44+2,3+2,3) |  | 18.96 | [18 empty] | VV | 0
|  | 4*(2,45+2,45+1,405+1,405+3,555+3,555) |  | 59.28 | [18 empty] | VV | 0
|  | -(1,4*1,97) |  | -2.758 | [18 empty] | VV | 0
|  | -(1,35*1,95) |  | -2.6325 | [18 empty] | VV | 0
|  | -(1,2*2*2) |  | -4.8 | [18 empty] | VV | 0
|  | 4*(2,8+2,8+2,85+2,85) |  | 45.2 | [18 empty] | VV | 0
|  | -(1,35*1,95) |  | -2.6325 | [18 empty] | VV | 0
|  | -(0,9*1,97) |  | -1.773 | [18 empty] | VV | 0
|  | 0,7*1,8 |  | 1.26 | [18 empty] | VV | 0
|  | 0,4*2,9 |  | 1.16 | [18 empty] | VV | 0
|  | 0,55*(1,3+1,3+1,45)*2*2 |  | 8.91 | [18 empty] | VV | 0
|  | 0,15*(1,3+1,6) |  | 0.435 | [18 empty] | VV | 0
|  | 0,4*1,395 |  | 0.558 | [18 empty] | VV | 0
|  | 0,5*1 |  | 0.5 | [18 empty] | VV | 0
|  | 0,2*(1,5+2+2) |  | 1.1 | [18 empty] | VV | 0
|  | 0,7*(1,2+2+2) |  | 3.64 | [18 empty] | VV | 0
|  | 0,6*(1,2+2+2) |  | 3.12 | [18 empty] | VV | 0
|  | 0,3*(1,4+2+2) |  | 1.62 | [18 empty] | VV | 0
|  | 0,3*(1,4+2+2) |  | 1.62 | [18 empty] | VV | 0
18 | 610991111R00 | Zakrývání výplní vnitřních otvorů | m2 | 61.9465 | 0 | 0 |  | 0 |  | 0 | 21 | 0 | 4e-05 | 0.00248 | 0 | 0 |  |  | 0.078 | 4.83 |  |  | POL1_0
|  | 2*1,35*1,95 |  | 5.265 | [18 empty] | VV | 0
|  | 2*1,4*1,97 |  | 5.516 | [18 empty] | VV | 0
|  | 2*0,8*1,97 |  | 3.152 | [18 empty] | VV | 0
|  | 2*0,9*1,97 |  | 3.546 | [18 empty] | VV | 0
|  | 1,395*2*2 |  | 5.58 | [18 empty] | VV | 0
|  | 1,35*2,55*7 |  | 24.0975 | [18 empty] | VV | 0
|  | 1,45*2,55*4 |  | 14.79 | [18 empty] | VV | 0
19 | 611421133R00 | Omítka vnitřní stropů rovných, MVC, štuková | m2 | 7 | 0 | 0 |  | 0 |  | 0 | 21 | 0 | 0.05123 | 0.35861 | 0 | 0 |  |  | 0.91 | 6.37 |  |  | POL1_0
|  | 7 |  | 7 | [18 empty] | VV | 0
20 | 611421331R00 | Oprava váp.omítek stropů do 30% plochy - štukových | m2 | 199.065 | 0 | 0 |  | 0 |  | 0 | 21 | 0 | 0.01768 | 3.5195 | 0 | 0 |  |  | 0.39 | 77.64 |  |  | POL1_0
|  | Včetně pomocného pracovního lešení o výšce podlahy do 1900 mm a pro zatížení do 1,5 kPa. | [20 empty] | POP |  | Včetně pomocného pracovního lešení o výšce podlahy do 1900 mm a pro zatížení do 1,5 kPa.
|  | 5,62 |  | 5.62 | [18 empty] | VV | 0
|  | 116,155+10,75+7,98 |  | 134.885 | [18 empty] | VV | 0
|  | 10,8 |  | 10.8 | [18 empty] | VV | 0
|  | 2,5*2,4 |  | 6 | [18 empty] | VV | 0
|  | 4,8*(4,7+4) |  | 41.76 | [18 empty] | VV | 0
21 | 612403385R00 | Hrubá výplň rýh ve stěnách do 10x5 cm maltou z SMS | m | 8 | 0 | 0 |  | 0 |  | 0 | 21 | 0 | 0.00866 | 0.06928 | 0 | 0 |  |  | 0.186 | 1.49 |  |  | POL1_0
|  | 4+4 |  | 8 | [18 empty] | VV | 0
22 | 612409991R00 | Začištění omítek kolem oken,dveří apod. | m | 51.13 | 0 | 0 |  | 0 |  | 0 | 21 | 0 | 0.00371 | 0.18969 | 0 | 0 |  |  | 0.1818 | 9.3 |  |  | POL1_0
|  | 2*(1,35+1,95+1,95) |  | 10.5 | [18 empty] | VV | 0
|  | 2*(1,4+1,97+1,97) |  | 10.68 | [18 empty] | VV | 0
|  | 2*(0,8+1,97+1,97) |  | 9.48 | [18 empty] | VV | 0
|  | 2*(0,9+1,97+1,97) |  | 9.68 | [18 empty] | VV | 0
|  | 2*(1,395+2+2) |  | 10.79 | [18 empty] | VV | 0
23 | 612421615R00 | Omítka vnitřní zdiva, MVC, hrubá zatřená | m2 | 2 | 0 | 0 |  | 0 |  | 0 | 21 | 0 | 0.03921 | 0.07842 | 0 | 0 |  |  | 0.396 | 0.79 |  |  | POL1_0
|  | 0,4*(1+2+2) |  | 2 | [18 empty] | VV | 0
24 | 612421637R00 | Omítka vnitřní zdiva, MVC, štuková | m2 | 47.678 | 0 | 0 |  | 0 |  | 0 | 21 | 0 | 0.04766 | 2.2723 | 0 | 0 |  |  | 0.84 | 40.05 |  |  | POL1_0
|  | 3*4 |  | 12 | [18 empty] | VV | 0
|  | -1,4*2 |  | -2.8 | [18 empty] | VV | 0
|  | 2*4*3 |  | 24 | [18 empty] | VV | 0
|  | -1,35*2*2 |  | -5.4 | [18 empty] | VV | 0
|  | 0,6*(1,35+2+2) |  | 3.21 | [18 empty] | VV | 0
|  | 0,3*(1,4+2+2) |  | 1.62 | [18 empty] | VV | 0
|  | -1,86*0,65*2 |  | -2.418 | [18 empty] | VV | 0
|  | 0,65*(1,86+0,65+0,65) |  | 2.054 | [18 empty] | VV | 0
|  | 3,5*1,5 |  | 5.25 | [18 empty] | VV | 0
|  | -0,3*1,7 |  | -0.51 | [18 empty] | VV | 0
|  | 0,6*(2,5+0,9+0,9+1,42+0,9+0,9) |  | 4.512 | [18 empty] | VV | 0
|  | 1*4*2 |  | 8 | [18 empty] | VV | 0
|  | -0,8*0,55*2 |  | -0.88 | [18 empty] | VV | 0
|  | -0,6*0,4*2 |  | -0.48 | [18 empty] | VV | 0
|  | -0,6*0,4*2 |  | -0.48 | [18 empty] | VV | 0
25 | 612421321R00 | Oprava vápen.omítek stěn do 30 % pl. - hladkých | m2 | 146.1315 | 0 | 0 |  | 0 |  | 0 | 21 | 0 | 0.01581 | 2.3103 | 0 | 0 |  |  | 0.25 | 36.53 |  |  | POL1_0
|  | Včetně pomocného pracovního lešení o výšce podlahy do 1900 mm a pro zatížení do 1,5 kPa. | [20 empty] | POP |  | Včetně pomocného pracovního lešení o výšce podlahy do 1900 mm a pro zatížení do 1,5 kPa.
|  | 1,5*(9,8+1,3+1,3) |  | 18.6 | [18 empty] | VV | 0
|  | -(1,42*0,4) |  | -0.568 | [18 empty] | VV | 0
|  | -(2,5*0,4) |  | -1 | [18 empty] | VV | 0
|  | -(1,395*1,5) |  | -2.0925 | [18 empty] | VV | 0
|  | 2*(6,565+6,565+4,7+4,7) |  | 45.06 | [18 empty] | VV | 0
|  | -(1,8*2) |  | -3.6 | [18 empty] | VV | 0
|  | -(2,9*2) |  | -5.8 | [18 empty] | VV | 0
|  | -(2,5*0,9) |  | -2.25 | [18 empty] | VV | 0
|  | -(1,42*0,9) |  | -1.278 | [18 empty] | VV | 0
|  | 2*(1,3+1,3+1,6+1,6) |  | 11.6 | [18 empty] | VV | 0
|  | -(1,45*1,25*2) |  | -3.625 | [18 empty] | VV | 0
|  | 2*(6,565+6,565+4+4) |  | 42.26 | [18 empty] | VV | 0
|  | -(2,9*2) |  | -5.8 | [18 empty] | VV | 0
|  | -(1,45*1,25*2) |  | -3.625 | [18 empty] | VV | 0
|  | 2*(2,5+2,5+7,125+7,125) |  | 38.5 | [18 empty] | VV | 0
|  | -(1,395*2) |  | -2.79 | [18 empty] | VV | 0
|  | -(0,8*1,97) |  | -1.576 | [18 empty] | VV | 0
|  | -(1,8*2) |  | -3.6 | [18 empty] | VV | 0
|  | -(1,4*1,97) |  | -2.758 | [18 empty] | VV | 0
|  | -(0,9*1,97) |  | -1.773 | [18 empty] | VV | 0
|  | 2*(2,44+2,44+2,3+2,3) |  | 18.96 | [18 empty] | VV | 0
|  | -(0,9*1,97) |  | -1.773 | [18 empty] | VV | 0
|  | 0,2*(1,5+1,5) |  | 0.6 | [18 empty] | VV | 0
|  | 0,6*0,4*4 |  | 0.96 | [18 empty] | VV | 0
|  | 0,55*1,25*4*2 |  | 5.5 | [18 empty] | VV | 0
|  | 0,4*2*2 |  | 1.6 | [18 empty] | VV | 0
|  | 0,7*2*2 |  | 2.8 | [18 empty] | VV | 0
|  | 0,4*2*2 |  | 1.6 | [18 empty] | VV | 0
|  | 0,5*2*2 |  | 2 | [18 empty] | VV | 0
26 | 612421331R00 | Oprava vápen.omítek stěn do 30 % pl. - štukových | m2 | 199.436 | 0 | 0 |  | 0 |  | 0 | 21 | 0 | 0.01574 | 3.1391 | 0 | 0 |  |  | 0.33 | 65.81 |  |  | POL1_0
|  | Včetně pomocného pracovního lešení o výšce podlahy do 1900 mm a pro zatížení do 1,5 kPa. | [20 empty] | POP |  | Včetně pomocného pracovního lešení o výšce podlahy do 1900 mm a pro zatížení do 1,5 kPa.
|  | 1,9*(2,4+2,4+2,3+2,3) |  | 17.86 | [18 empty] | VV | 0
|  | 4*(17,87+17,87+6,5+6,5) |  | 194.96 | [18 empty] | VV | 0
|  | -(1,35*2,55*7) |  | -24.0975 | [18 empty] | VV | 0
|  | -(1,395*0,5) |  | -0.6975 | [18 empty] | VV | 0
|  | -(1,5*(9,8+1,3+1,3)) |  | -18.6 | [18 empty] | VV | 0
|  | -(2,5*0,5) |  | -1.25 | [18 empty] | VV | 0
|  | -(1,42*0,5) |  | -0.71 | [18 empty] | VV | 0
|  | 4*(0,8+0,8) |  | 6.4 | [18 empty] | VV | 0
|  | 0,6*(1,3+1,3) |  | 1.56 | [18 empty] | VV | 0
|  | -(1,395*2) |  | -2.79 | [18 empty] | VV | 0
|  | 0,5*7*(1,35+2,55+2,55) |  | 22.575 | [18 empty] | VV | 0
|  | 0,2*(1,395+0,5+0,5) |  | 0.479 | [18 empty] | VV | 0
|  | 0,6*(2,5+0,5+0,5) |  | 2.1 | [18 empty] | VV | 0
|  | 0,6*(1,42+0,5+0,5) |  | 1.452 | [18 empty] | VV | 0
|  | 0,15*1,3 |  | 0.195 | [18 empty] | VV | 0
27 | 612481211RT2 | Montáž výztužné sítě (perlinky) do stěrky-stěny, včetně výztužné sítě a stěrkového tmelu | m2 | 284.932 | 0 | 0 |  | 0 |  | 0 | 21 | 0 | 0.00367 | 1.0457 | 0 | 0 |  |  | 0.362 | 103.15 |  |  | POL1_0
|  | 0,1*(1,6+1,6) |  | 0.32 | [18 empty] | VV | 0
|  | 0,1*(1,3+1,3) |  | 0.26 | [18 empty] | VV | 0
|  | 1,8*(1,6+1,6+4,7) |  | 14.22 | [18 empty] | VV | 0
|  | 2*(4,965+4,965+4,7) |  | 29.26 | [18 empty] | VV | 0
|  | -(1,45*1,3*2) |  | -3.77 | [18 empty] | VV | 0
|  | 1,8*(1,6+1,6+4) |  | 12.96 | [18 empty] | VV | 0
|  | 2*(4,969+4,965+4) |  | 27.868 | [18 empty] | VV | 0
|  | -(1,45*1,3) |  | -1.885 | [18 empty] | VV | 0
|  | 4*(4,425+4,425+2,44+2,44) |  | 54.92 | [18 empty] | VV | 0
|  | -(0,8*1,97) |  | -1.576 | [18 empty] | VV | 0
|  | 2*(2,5+2,44+2,44+0,05) |  | 14.86 | [18 empty] | VV | 0
|  | 0,4*(4,685+4,685+2,45) |  | 4.728 | [18 empty] | VV | 0
|  | 2*(2,44+2,44+2,3+2,3) |  | 18.96 | [18 empty] | VV | 0
|  | 4*(2,45+2,45+1,405+1,405+3,555+3,555) |  | 59.28 | [18 empty] | VV | 0
|  | -(1,4*1,97) |  | -2.758 | [18 empty] | VV | 0
|  | -(1,35*1,95) |  | -2.6325 | [18 empty] | VV | 0
|  | -(1,2*2*2) |  | -4.8 | [18 empty] | VV | 0
|  | 4*(2,8+2,8+2,85+2,85) |  | 45.2 | [18 empty] | VV | 0
|  | -(1,35*1,95) |  | -2.6325 | [18 empty] | VV | 0
|  | -(0,9*1,97) |  | -1.773 | [18 empty] | VV | 0
|  | 0,7*1,8 |  | 1.26 | [18 empty] | VV | 0
|  | 0,4*2,9 |  | 1.16 | [18 empty] | VV | 0
|  | 0,55*(1,3+1,3+1,45)*2*2 |  | 8.91 | [18 empty] | VV | 0
|  | 0,15*(1,3+1,6) |  | 0.435 | [18 empty] | VV | 0
|  | 0,4*1,395 |  | 0.558 | [18 empty] | VV | 0
|  | 0,5*1 |  | 0.5 | [18 empty] | VV | 0
|  | 0,2*(1,5+2+2) |  | 1.1 | [18 empty] | VV | 0
|  | 0,7*(1,2+2+2) |  | 3.64 | [18 empty] | VV | 0
|  | 0,6*(1,2+2+2) |  | 3.12 | [18 empty] | VV | 0
|  | 0,3*(1,4+2+2) |  | 1.62 | [18 empty] | VV | 0
|  | 0,3*(1,4+2+2) |  | 1.62 | [18 empty] | VV | 0
28 | 602016194R00 | Penetrace hloubková stěn - pod perlinku | m2 | 284.932 | 0 | 0 |  | 0 |  | 0 | 21 | 0 | 0.00032 | 0.09118 | 0 | 0 |  |  | 0.07 | 19.95 |  |  | POL1_0
|  | 0,1*(1,6+1,6) |  | 0.32 | [18 empty] | VV | 0
|  | 0,1*(1,3+1,3) |  | 0.26 | [18 empty] | VV | 0
|  | 1,8*(1,6+1,6+4,7) |  | 14.22 | [18 empty] | VV | 0
|  | 2*(4,965+4,965+4,7) |  | 29.26 | [18 empty] | VV | 0
|  | -(1,45*1,3*2) |  | -3.77 | [18 empty] | VV | 0
|  | 1,8*(1,6+1,6+4) |  | 12.96 | [18 empty] | VV | 0
|  | 2*(4,969+4,965+4) |  | 27.868 | [18 empty] | VV | 0
|  | -(1,45*1,3) |  | -1.885 | [18 empty] | VV | 0
|  | 4*(4,425+4,425+2,44+2,44) |  | 54.92 | [18 empty] | VV | 0
|  | -(0,8*1,97) |  | -1.576 | [18 empty] | VV | 0
|  | 2*(2,5+2,44+2,44+0,05) |  | 14.86 | [18 empty] | VV | 0
|  | 0,4*(4,685+4,685+2,45) |  | 4.728 | [18 empty] | VV | 0
|  | 2*(2,44+2,44+2,3+2,3) |  | 18.96 | [18 empty] | VV | 0
|  | 4*(2,45+2,45+1,405+1,405+3,555+3,555) |  | 59.28 | [18 empty] | VV | 0
|  | -(1,4*1,97) |  | -2.758 | [18 empty] | VV | 0
|  | -(1,35*1,95) |  | -2.6325 | [18 empty] | VV | 0
|  | -(1,2*2*2) |  | -4.8 | [18 empty] | VV | 0
|  | 4*(2,8+2,8+2,85+2,85) |  | 45.2 | [18 empty] | VV | 0
|  | -(1,35*1,95) |  | -2.6325 | [18 empty] | VV | 0
|  | -(0,9*1,97) |  | -1.773 | [18 empty] | VV | 0
|  | 0,7*1,8 |  | 1.26 | [18 empty] | VV | 0
|  | 0,4*2,9 |  | 1.16 | [18 empty] | VV | 0
|  | 0,55*(1,3+1,3+1,45)*2*2 |  | 8.91 | [18 empty] | VV | 0
|  | 0,15*(1,3+1,6) |  | 0.435 | [18 empty] | VV | 0
|  | 0,4*1,395 |  | 0.558 | [18 empty] | VV | 0
|  | 0,5*1 |  | 0.5 | [18 empty] | VV | 0
|  | 0,2*(1,5+2+2) |  | 1.1 | [18 empty] | VV | 0
|  | 0,7*(1,2+2+2) |  | 3.64 | [18 empty] | VV | 0
|  | 0,6*(1,2+2+2) |  | 3.12 | [18 empty] | VV | 0
|  | 0,3*(1,4+2+2) |  | 1.62 | [18 empty] | VV | 0
|  | 0,3*(1,4+2+2) |  | 1.62 | [18 empty] | VV | 0
29 | 55392740.AV | Profil rohový ALU se síťovinou | m | 90.6675 | 0 | 0 |  | 0 |  | 0 | 21 | 0 | 0.0001 | 0.00907 | 0 | 0 |  |  | 0 | 0 |  |  | POL3_0
|  | 86,35*1,05 |  | 90.6675 | [18 empty] | VV | 0
30 | 610001 | Montáž omítkových plastových nebo pozinkovaných rohových profilů s tkaninou | m | 86.35 | 0 | 0 |  | 0 |  | 0 | 21 | 0 | 0 | 0 | 0 | 0 |  |  | 0 | 0 |  |  | POL3_0
|  | 7*(1,35+2,55+2,55) |  | 45.15 | [18 empty] | VV | 0
|  | 4*(1,45+1,3+1,3) |  | 16.2 | [18 empty] | VV | 0
|  | 25 |  | 25 | [18 empty] | VV | 0
Díl: | 63 | Podlahy a podlahové konstrukce |  |  |  | 0 |  | 0 |  | 0 |  | 0 |  | 9.0816 |  | 0 |  |  |  | 39.66 |  |  | DIL
31 | 631312141R00 | Doplnění rýh betonem v dosavadních mazaninách, celá skladba | m3 | 0.22 | 0 | 0 |  | 0 |  | 0 | 21 | 0 | 2.261 | 0.49742 | 0 | 0 |  |  | 5.33 | 1.17 |  |  | POL1_0
|  | 0,4*0,1*1 |  | 0.04 | [18 empty] | VV | 0
|  | 0,1*0,3*1,6 |  | 0.048 | [18 empty] | VV | 0
|  | 0,1*1,6*0,65 |  | 0.104 | [18 empty] | VV | 0
|  | 0,1*1,4*0,2 |  | 0.028 | [18 empty] | VV | 0
32 | 632411150RU1 | Potěr cement, ruční zpracování, do tl. 100 mm, samonivelační | m2 | 90.36 | 0 | 0 |  | 0 |  | 0 | 21 | 0 | 0.095 | 8.5842 | 0 | 0 |  |  | 0.426 | 38.49 |  |  | POL1_0
|  | 2,5*4,5 |  | 11.25 | [18 empty] | VV | 0
|  | 2,5*7,2 |  | 18 | [18 empty] | VV | 0
|  | 0,3*(1+1,4+1,6) |  | 1.2 | [18 empty] | VV | 0
|  | 0,7*1,9 |  | 1.33 | [18 empty] | VV | 0
|  | 0,4*2,9 |  | 1.16 | [18 empty] | VV | 0
|  | 4,7*6,6 |  | 31.02 | [18 empty] | VV | 0
|  | 4*6,6 |  | 26.4 | [18 empty] | VV | 0
33 | 630001 | Obvodová dilatace podlahovým páskem z pěnového PE s fólií mezi stěnou, mazaninou nebo potěrem v do 100 mm | m | 72.74 | 0 | 0 |  | 0 |  | 0 | 21 | 0 | 0 | 0 | 0 | 0 |  |  | 0 | 0 |  |  | POL3_0
|  | 4,43+4,43+2,44+2,44+2,5+2,5 |  | 18.74 | [18 empty] | VV | 0
|  | 7,5+7,5+9+9+6,7+6,7+3,8+3,8 |  | 54 | [18 empty] | VV | 0
34 | 630002 | Dilatace podlah v místě vnitřních dveří | kus | 4 | 0 | 0 |  | 0 |  | 0 | 21 | 0 | 0 | 0 | 0 | 0 |  |  | 0 | 0 |  |  | POL3_0
|  | 4 |  | 4 | [18 empty] | VV | 0
Díl: | 64 | Výplně otvorů |  |  |  | 0 |  | 0 |  | 0 |  | 0 |  | 0.0004 |  | 0 |  |  |  | 0 |  |  | DIL
35 | 766711001R00 | Montáž dveří s vypěněním | m | 6.6 | 0 | 0 |  | 0 |  | 0 | 21 | 0 | 6e-05 | 0.0004 | 0 | 0 |  |  | 0 | 0 |  |  | POL1_0
|  | Montáž plastových oken a dveří včetně dodávky a montáže PU pěny a spojovacích prostředků. | [20 empty] | POP |  | Montáž plastových oken a dveří včetně dodávky a montáže PU pěny a spojovacích prostředků.
|  | 1,35+1,35+1,95+1,95 |  | 6.6 | [18 empty] | VV | 0
36 | 640001 | Dveře plastové, do otvoru 1350x1950 mm, ozn. T/1 | kus | 1 | 0 | 0 |  | 0 |  | 0 | 21 | 0 | 0 | 0 | 0 | 0 |  |  | 0 | 0 |  |  | POL3_0
|  | 1 |  | 1 | [18 empty] | VV | 0
37 | 640002 | Dveře HPL se zárubní, dodávka a montáž, kování, klika, do otvoru 1400x1970 mm, protihlukové, ozn. T/2 | kus | 1 | 0 | 0 |  | 0 |  | 0 | 21 | 0 | 0 | 0 | 0 | 0 |  |  | 0 | 0 |  |  | POL3_0
|  | 1 |  | 1 | [18 empty] | VV | 0
38 | 640003 | Dveře HPL se zárubní, dodávka a montáž, kování, klika, do otvoru 900x1970 mm, ozn. T/3 | kus | 1 | 0 | 0 |  | 0 |  | 0 | 21 | 0 | 0 | 0 | 0 | 0 |  |  | 0 | 0 |  |  | POL3_0
|  | 1 |  | 1 | [18 empty] | VV | 0
39 | 640004 | Dveře HPL se zárubní, dodávka a montáž, kování, klika, do otvoru 800x1970 mm, ozn. T/4 | kus | 1 | 0 | 0 |  | 0 |  | 0 | 21 | 0 | 0 | 0 | 0 | 0 |  |  | 0 | 0 |  |  | POL3_0
|  | 1 |  | 1 | [18 empty] | VV | 0
40 | 640005 | Provedení rolety plastové rolovací, do otvoru 2500x900 mm, ozn. R1 | kus | 1 | 0 | 0 |  | 0 |  | 0 | 21 | 0 | 0 | 0 | 0 | 0 |  |  | 0 | 0 |  |  | POL3_0
|  | 1 |  | 1 | [18 empty] | VV | 0
41 | 640006 | Provedení rolety plastové rolovací, do otvoru 1420x900 mm, ozn. R2 | kus | 1 | 0 | 0 |  | 0 |  | 0 | 21 | 0 | 0 | 0 | 0 | 0 |  |  | 0 | 0 |  |  | POL3_0
|  | 1 |  | 1 | [18 empty] | VV | 0
Díl: | 94 | Lešení a stavební výtahy |  |  |  | 0 |  | 0 |  | 0 |  | 0 |  | 0.28615 |  | 0 |  |  |  | 42.57 |  |  | DIL
42 | 941955001R00 | Lešení lehké pomocné, výška podlahy do 1,2 m | m2 | 236.485 | 0 | 0 |  | 0 |  | 0 | 21 | 0 | 0.00121 | 0.28615 | 0 | 0 |  |  | 0.18 | 42.57 |  |  | POL1_0
|  | 5,62 |  | 5.62 | [18 empty] | VV | 0
|  | 116,155 |  | 116.155 | [18 empty] | VV | 0
|  | 10,75 |  | 10.75 | [18 empty] | VV | 0
|  | 5,62 |  | 5.62 | [18 empty] | VV | 0
|  | 7,98 |  | 7.98 | [18 empty] | VV | 0
|  | 2,5*4,5 |  | 11.25 | [18 empty] | VV | 0
|  | 2,5*7,2 |  | 18 | [18 empty] | VV | 0
|  | 0,3*(1+1,4+1,6) |  | 1.2 | [18 empty] | VV | 0
|  | 0,7*1,9 |  | 1.33 | [18 empty] | VV | 0
|  | 0,4*2,9 |  | 1.16 | [18 empty] | VV | 0
|  | 4,7*6,6 |  | 31.02 | [18 empty] | VV | 0
|  | 4*6,6 |  | 26.4 | [18 empty] | VV | 0
Díl: | 95 | Dokončovací konstrukce na pozemních stavbách |  |  |  | 0 |  | 0 |  | 0 |  | 0 |  | 0 |  | 0 |  |  |  | 34.68 |  |  | DIL
43 | 952901411R00 | Vyčištění ostatních objektů | m2 | 236.485 | 0 | 0 |  | 0 |  | 0 | 21 | 0 | 0 | 0 | 0 | 0 |  |  | 0.139 | 32.87 |  |  | POL1_0
|  | 5,62 |  | 5.62 | [18 empty] | VV | 0
|  | 116,155 |  | 116.155 | [18 empty] | VV | 0
|  | 10,75 |  | 10.75 | [18 empty] | VV | 0
|  | 5,62 |  | 5.62 | [18 empty] | VV | 0
|  | 7,98 |  | 7.98 | [18 empty] | VV | 0
|  | 2,5*4,5 |  | 11.25 | [18 empty] | VV | 0
|  | 2,5*7,2 |  | 18 | [18 empty] | VV | 0
|  | 0,3*(1+1,4+1,6) |  | 1.2 | [18 empty] | VV | 0
|  | 0,7*1,9 |  | 1.33 | [18 empty] | VV | 0
|  | 0,4*2,9 |  | 1.16 | [18 empty] | VV | 0
|  | 4,7*6,6 |  | 31.02 | [18 empty] | VV | 0
|  | 4*6,6 |  | 26.4 | [18 empty] | VV | 0
44 | 777101101R00 | Příprava podkladu - vysávání podlah prům.vysavačem | m2 | 90.36 | 0 | 0 |  | 0 |  | 0 | 21 | 0 | 0 | 0 | 0 | 0 |  |  | 0.02 | 1.81 |  |  | POL1_0
|  | 2,5*4,5 |  | 11.25 | [18 empty] | VV | 0
|  | 2,5*7,2 |  | 18 | [18 empty] | VV | 0
|  | 0,3*(1+1,4+1,6) |  | 1.2 | [18 empty] | VV | 0
|  | 0,7*1,9 |  | 1.33 | [18 empty] | VV | 0
|  | 0,4*2,9 |  | 1.16 | [18 empty] | VV | 0
|  | 4,7*6,6 |  | 31.02 | [18 empty] | VV | 0
|  | 4*6,6 |  | 26.4 | [18 empty] | VV | 0
Díl: | 96 | Bourání konstrukcí |  |  |  | 0 |  | 0 |  | 0 |  | 0 |  | 0.57419 |  | 35.9577 |  |  |  | 174.69 |  |  | DIL
45 | 919735122R00 | Řezání stávajícího betonového krytu tl. 5 - 10 cm | m | 7.195 | 0 | 0 |  | 0 |  | 0 | 21 | 0 | 0 | 0 | 0 | 0 |  |  | 0.07 | 0.5 |  |  | POL1_0
|  | 1 |  | 1 | [18 empty] | VV | 0
|  | 1,395 |  | 1.395 | [18 empty] | VV | 0
|  | 1,6+1,6+1,6 |  | 4.8 | [18 empty] | VV | 0
46 | 962031141R00 | Bourání příček z tvárnic pórobetonových tl. 50 mm | m2 | 8.65 | 0 | 0 |  | 0 |  | 0 | 21 | 0 | 0.00067 | 0.0058 | 0.081 | 0.70065 |  |  | 0.158 | 1.37 |  |  | POL1_0
|  | 4,1*2,5 |  | 10.25 | [18 empty] | VV | 0
|  | -1,6 |  | -1.6 | [18 empty] | VV | 0
47 | 962032231R00 | Bourání zdiva z cihel pálených na MVC | m3 | 5.6035 | 0 | 0 |  | 0 |  | 0 | 21 | 0 | 0.00128 | 0.00717 | 0.2 | 1.1207 |  |  | 1.52 | 8.52 |  |  | POL1_0
|  | 0,1 |  | 0.1 | [18 empty] | VV | 0
|  | 0,1 |  | 0.1 | [18 empty] | VV | 0
|  | 0,2+0,2 |  | 0.4 | [18 empty] | VV | 0
|  | 1,95*1*0,65 |  | 1.2675 | [18 empty] | VV | 0
|  | 2,5*0,2*2,1 |  | 1.05 | [18 empty] | VV | 0
|  | 3*0,6*1,2 |  | 2.16 | [18 empty] | VV | 0
|  | -1,7*0,9*0,6 |  | -0.918 | [18 empty] | VV | 0
|  | 0,7*0,8*0,55 |  | 0.308 | [18 empty] | VV | 0
|  | 0,7*0,6*0,4*2 |  | 0.336 | [18 empty] | VV | 0
|  | 0,8 |  | 0.8 | [18 empty] | VV | 0
48 | 963016111R00 | Demontáž podhledu SDK, kovová kce., 1xoplášť.12,5 mm | m2 | 58.32 | 0 | 0 |  | 0 |  | 0 | 21 | 0 | 0.00033 | 0.01925 | 0.01183 | 0.68993 |  |  | 0.346 | 20.18 |  |  | POL1_0
|  | 6,6*(4,7+4) |  | 57.42 | [18 empty] | VV | 0
|  | 0,3*3 |  | 0.9 | [18 empty] | VV | 0
49 | 965042141RT4 | Bourání mazanin betonových tl. 10 cm, nad 4 m2, pneumat. kladivo, tl. mazaniny 8 - 10 cm | m3 | 9.256 | 0 | 0 |  | 0 |  | 0 | 21 | 0 | 0 | 0 | 2.2 | 20.3632 |  |  | 4.66 | 43.13 |  |  | POL1_0
|  | 0,4*0,1*1 |  | 0.04 | [18 empty] | VV | 0
|  | 0,1*0,3*1,6 |  | 0.048 | [18 empty] | VV | 0
|  | 0,1*1,6*0,65 |  | 0.104 | [18 empty] | VV | 0
|  | 0,1*1,4*0,2 |  | 0.028 | [18 empty] | VV | 0
|  | 0,1*2,5*4,5 |  | 1.125 | [18 empty] | VV | 0
|  | 0,1*2,5*7,2 |  | 1.8 | [18 empty] | VV | 0
|  | 0,1*0,3*(1+1,4+1,6) |  | 0.12 | [18 empty] | VV | 0
|  | 0,1*0,7*1,9 |  | 0.133 | [18 empty] | VV | 0
|  | 0,1*0,4*2,9 |  | 0.116 | [18 empty] | VV | 0
|  | 0,1*4,7*6,6 |  | 3.102 | [18 empty] | VV | 0
|  | 0,1*4*6,6 |  | 2.64 | [18 empty] | VV | 0
50 | 965081713RT2 | Bourání dlažeb keramických tl.10 mm, nad 1 m2, sbíječka, dlaždice keramické | m2 | 6.8 | 0 | 0 |  | 0 |  | 0 | 21 | 0 | 0 | 0 | 0.02 | 0.136 |  |  | 0.08 | 0.54 |  |  | POL1_0
|  | 0,3*1,6 |  | 0.48 | [18 empty] | VV | 0
|  | 1,4*0,2 |  | 0.28 | [18 empty] | VV | 0
|  | 2 |  | 2 | [18 empty] | VV | 0
|  | 0,65*1,6 |  | 1.04 | [18 empty] | VV | 0
|  | 3 |  | 3 | [18 empty] | VV | 0
51 | 965081702R00 | Bourání soklíků z dlažeb keramických | m | 5.8 | 0 | 0 |  | 0 |  | 0 | 21 | 0 | 0 | 0 | 0.0004 | 0.00232 |  |  | 0.07 | 0.41 |  |  | POL1_0
|  | 0,3+0,3+0,5+0,5+0,5+0,5+0,5+0,5+0,6+0,6 |  | 4.8 | [18 empty] | VV | 0
|  | 1 |  | 1 | [18 empty] | VV | 0
52 | 968071125R00 | Vyvěšení, zavěšení křídel dveří pl. 2 m2 | kus | 8 | 0 | 0 |  | 0 |  | 0 | 21 | 0 | 0 | 0 | 0 | 0 |  |  | 0.08 | 0.64 |  |  | POL1_0
|  | 1 |  | 1 | [18 empty] | VV | 0
|  | 1 |  | 1 | [18 empty] | VV | 0
|  | 1 |  | 1 | [18 empty] | VV | 0
|  | 2+2 |  | 4 | [18 empty] | VV | 0
|  | 1 |  | 1 | [18 empty] | VV | 0
53 | 968072245R00 | Vybourání rámů oken jednod.. dřevo. plast, ocel., vyvěšení křídel | m2 | 2.808 | 0 | 0 |  | 0 |  | 0 | 21 | 0 | 0.00137 | 0.00385 | 0.041 | 0.11513 |  |  | 0.52 | 1.46 |  |  | POL1_0
|  | 1,42*0,9 |  | 1.278 | [18 empty] | VV | 0
|  | 1,7*0,9 |  | 1.53 | [18 empty] | VV | 0
54 | 968072455R00 | Vybourání dveřních zárubní pl. do 2 m2 | m2 | 4.8 | 0 | 0 |  | 0 |  | 0 | 21 | 0 | 0.00117 | 0.00562 | 0.076 | 0.3648 |  |  | 0 | 0 |  |  | POL1_0
|  | Hmotnost 1 m2 sítě je 4,952 kg. | [20 empty] | POP |  | Hmotnost 1 m2 sítě je 4,952 kg.
|  | 1,6 |  | 1.6 | [18 empty] | VV | 0
|  | 1,6 |  | 1.6 | [18 empty] | VV | 0
|  | 1,6 |  | 1.6 | [18 empty] | VV | 0
55 | 968072456R00 | Vybourání dveřních zárubní pl. nad 2 m2 | m2 | 5.5 | 0 | 0 |  | 0 |  | 0 | 21 | 0 | 0.001 | 0.0055 | 0.063 | 0.3465 |  |  | 0.718 | 3.95 |  |  | POL1_0
|  | 1,35*2 |  | 2.7 | [18 empty] | VV | 0
|  | 1,4*2 |  | 2.8 | [18 empty] | VV | 0
56 | 975053141R00 | Víceřad.podchycení stropů do 3,5 m,do 1500 kg/m2 | m | 22.2 | 0 | 0 |  | 0 |  | 0 | 21 | 0 | 0.02366 | 0.52525 | 0 | 0 |  |  | 0.63 | 13.99 |  |  | POL1_0
|  | 2,6+2,6+4,5+4,5+4+4 |  | 22.2 | [18 empty] | VV | 0
57 | 978011191R00 | Otlučení omítek vnitřních vápenných stropů do 100% | m2 | 7 | 0 | 0 |  | 0 |  | 0 | 21 | 0 | 0 | 0 | 0.05 | 0.35 |  |  | 0.33 | 2.31 |  |  | POL1_0
|  | 7 |  | 7 | [18 empty] | VV | 0
58 | 978013191R00 | Otlučení omítek vnitřních stěn v rozsahu do 100 %, pouze na plochách mimo bourání zdí | m2 | 47.37 | 0 | 0 |  | 0 |  | 0 | 21 | 0 | 0 | 0 | 0.046 | 2.179 |  |  | 0.26 | 12.32 |  |  | POL1_0
|  | 0,4*(1+2+2) |  | 2 | [18 empty] | VV | 0
|  | 3*4 |  | 12 | [18 empty] | VV | 0
|  | -1,4*2 |  | -2.8 | [18 empty] | VV | 0
|  | 2*4*3 |  | 24 | [18 empty] | VV | 0
|  | -1,35*2*2 |  | -5.4 | [18 empty] | VV | 0
|  | 0,6*(1,35+2+2) |  | 3.21 | [18 empty] | VV | 0
|  | 0,3*(1,4+2+2) |  | 1.62 | [18 empty] | VV | 0
|  | 3,5*1,5 |  | 5.25 | [18 empty] | VV | 0
|  | -0,3*1,7 |  | -0.51 | [18 empty] | VV | 0
|  | 1*4*2 |  | 8 | [18 empty] | VV | 0
59 | 978059531R00 | Odsekání vnitřních obkladů stěn nad 2 m2 | m2 | 137.25 | 0 | 0 |  | 0 |  | 0 | 21 | 0 | 0 | 0 | 0.068 | 9.333 |  |  | 0.3 | 41.18 |  |  | POL1_0
|  | 1,5*(9,8+0,1) |  | 14.85 | [18 empty] | VV | 0
|  | 2*(9,8+0,6+0,6+4,7+3,8+3,7+0,3+4) |  | 55 | [18 empty] | VV | 0
|  | 2*(6,6+6,7+0,6+4,7+2,5+7,2) |  | 56.6 | [18 empty] | VV | 0
|  | 2*(2,5+2,5+0,2+0,2) |  | 10.8 | [18 empty] | VV | 0
60 | 767996803R00 | Demontáž atypických ocelových konstr. do 250 kg, rošty s rámem | kg | 35 | 0 | 0 |  | 0 |  | 0 | 21 | 0 | 5e-05 | 0.00175 | 0 | 0 |  |  | 0.04 | 1.4 |  |  | POL1_0
|  | 35 |  | 35 | [18 empty] | VV | 0
61 | 784402801R00 | Odstranění malby oškrábáním v místnosti H do 3,8 m | m2 | 284.932 | 0 | 0 |  | 0 |  | 0 | 21 | 0 | 0 | 0 | 0.0009 | 0.25644 |  |  | 0.08 | 22.79 |  |  | POL1_0
|  | 0,1*(1,6+1,6) |  | 0.32 | [18 empty] | VV | 0
|  | 0,1*(1,3+1,3) |  | 0.26 | [18 empty] | VV | 0
|  | 1,8*(1,6+1,6+4,7) |  | 14.22 | [18 empty] | VV | 0
|  | 2*(4,965+4,965+4,7) |  | 29.26 | [18 empty] | VV | 0
|  | -(1,45*1,3*2) |  | -3.77 | [18 empty] | VV | 0
|  | 1,8*(1,6+1,6+4) |  | 12.96 | [18 empty] | VV | 0
|  | 2*(4,969+4,965+4) |  | 27.868 | [18 empty] | VV | 0
|  | -(1,45*1,3) |  | -1.885 | [18 empty] | VV | 0
|  | 4*(4,425+4,425+2,44+2,44) |  | 54.92 | [18 empty] | VV | 0
|  | -(0,8*1,97) |  | -1.576 | [18 empty] | VV | 0
|  | 2*(2,5+2,44+2,44+0,05) |  | 14.86 | [18 empty] | VV | 0
|  | 0,4*(4,685+4,685+2,45) |  | 4.728 | [18 empty] | VV | 0
|  | 2*(2,44+2,44+2,3+2,3) |  | 18.96 | [18 empty] | VV | 0
|  | 4*(2,45+2,45+1,405+1,405+3,555+3,555) |  | 59.28 | [18 empty] | VV | 0
|  | -(1,4*1,97) |  | -2.758 | [18 empty] | VV | 0
|  | -(1,35*1,95) |  | -2.6325 | [18 empty] | VV | 0
|  | -(1,2*2*2) |  | -4.8 | [18 empty] | VV | 0
|  | 4*(2,8+2,8+2,85+2,85) |  | 45.2 | [18 empty] | VV | 0
|  | -(1,35*1,95) |  | -2.6325 | [18 empty] | VV | 0
|  | -(0,9*1,97) |  | -1.773 | [18 empty] | VV | 0
|  | 0,7*1,8 |  | 1.26 | [18 empty] | VV | 0
|  | 0,4*2,9 |  | 1.16 | [18 empty] | VV | 0
|  | 0,55*(1,3+1,3+1,45)*2*2 |  | 8.91 | [18 empty] | VV | 0
|  | 0,15*(1,3+1,6) |  | 0.435 | [18 empty] | VV | 0
|  | 0,4*1,395 |  | 0.558 | [18 empty] | VV | 0
|  | 0,5*1 |  | 0.5 | [18 empty] | VV | 0
|  | 0,2*(1,5+2+2) |  | 1.1 | [18 empty] | VV | 0
|  | 0,7*(1,2+2+2) |  | 3.64 | [18 empty] | VV | 0
|  | 0,6*(1,2+2+2) |  | 3.12 | [18 empty] | VV | 0
|  | 0,3*(1,4+2+2) |  | 1.62 | [18 empty] | VV | 0
|  | 0,3*(1,4+2+2) |  | 1.62 | [18 empty] | VV | 0
62 | 960001 | Ostatní pomocné demontážní a bourací práce (úprava a demontáž dřev. zábran, parapet), nezměřitelné, dle skutečnosti | hod | 10 | 0 | 0 |  | 0 |  | 0 | 21 | 0 | 0 | 0 | 0 | 0 |  |  | 0 | 0 |  |  | POL3_0
|  | V položce není kalkulována manipulace se sutí, která se oceňuje samostatně položkami souboru 979. | [20 empty] | POP |  | V položce není kalkulována manipulace se sutí, která se oceňuje samostatně položkami souboru 979.
|  | 10 |  | 10 | [18 empty] | VV | 0
Díl: | 99 | Staveništní přesun hmot |  |  |  | 0 |  | 0 |  | 0 |  | 0 |  | 0 |  | 0 |  |  |  | 8.87 |  |  | DIL
63 | 998011002R00 | Přesun hmot pro budovy zděné výšky do 12 m | t | 28.8855 | 0 | 0 |  | 0 |  | 0 | 21 | 0 | 0 | 0 | 0 | 0 |  |  | 0.307 | 8.87 |  |  | POL1_0
Díl: | 711 | Izolace proti vodě |  |  |  | 0 |  | 0 |  | 0 |  | 0 |  | 0.50208 |  | 0 |  |  |  | 105.52 |  |  | DIL
64 | 711212000R00 | Penetrace podkladu pod hydroizolační nátěr,vč.dod. | m2 | 101.271 | 0 | 0 |  | 0 |  | 0 | 21 | 0 | 0.00021 | 0.02127 | 0 | 0 |  |  | 0.1 | 10.13 |  |  | POL1_0
|  | 2,5*4,5 |  | 11.25 | [18 empty] | VV | 0
|  | 2,5*7,2 |  | 18 | [18 empty] | VV | 0
|  | 0,3*(1+1,4+1,6) |  | 1.2 | [18 empty] | VV | 0
|  | 0,7*1,9 |  | 1.33 | [18 empty] | VV | 0
|  | 0,4*2,9 |  | 1.16 | [18 empty] | VV | 0
|  | 4,7*6,6 |  | 31.02 | [18 empty] | VV | 0
|  | 4*6,6 |  | 26.4 | [18 empty] | VV | 0
|  | 0,15*(4,43+4,43+2,44+2,44+2,5+2,5) |  | 2.811 | [18 empty] | VV | 0
|  | 0,15*(7,5+7,5+9+9+6,7+6,7+3,8+3,8) |  | 8.1 | [18 empty] | VV | 0
65 | 711212001RT3 | Hydroizolační povlak - nátěr, proti vlhkosti, 2 vrstvy | m2 | 101.271 | 0 | 0 |  | 0 |  | 0 | 21 | 0 | 0.00158 | 0.16001 | 0 | 0 |  |  | 0.24 | 24.31 |  |  | POL1_0
|  | 2,5*4,5 |  | 11.25 | [18 empty] | VV | 0
|  | 2,5*7,2 |  | 18 | [18 empty] | VV | 0
|  | 0,3*(1+1,4+1,6) |  | 1.2 | [18 empty] | VV | 0
|  | 0,7*1,9 |  | 1.33 | [18 empty] | VV | 0
|  | 0,4*2,9 |  | 1.16 | [18 empty] | VV | 0
|  | 4,7*6,6 |  | 31.02 | [18 empty] | VV | 0
|  | 4*6,6 |  | 26.4 | [18 empty] | VV | 0
|  | 0,15*(4,43+4,43+2,44+2,44+2,5+2,5) |  | 2.811 | [18 empty] | VV | 0
|  | 0,15*(7,5+7,5+9+9+6,7+6,7+3,8+3,8) |  | 8.1 | [18 empty] | VV | 0
66 | 711212601RT1 | Těsnicí pás do spoje podlaha - stěna, š. 120 mm | m | 84.74 | 0 | 0 |  | 0 |  | 0 | 21 | 0 | 0.00032 | 0.02712 | 0 | 0 |  |  | 0.11 | 9.32 |  |  | POL1_0
|  | 4,43+4,43+2,44+2,44+2,5+2,5 |  | 18.74 | [18 empty] | VV | 0
|  | 7,5+7,5+9+9+6,7+6,7+3,8+3,8 |  | 54 | [18 empty] | VV | 0
|  | 12 |  | 12 | [18 empty] | VV | 0
67 | 711471051RT1 | Provedení izolace proti tlakové vodě, na ploše vodorovné, fóliemi PVC, volně, fólie ve specifikaci | m2 | 90.36 | 0 | 0 |  | 0 |  | 0 | 21 | 0 | 0 | 0 | 0 | 0 |  |  | 0.36 | 32.53 |  |  | POL1_0
|  | 2,5*4,5 |  | 11.25 | [18 empty] | VV | 0
|  | 2,5*7,2 |  | 18 | [18 empty] | VV | 0
|  | 0,3*(1+1,4+1,6) |  | 1.2 | [18 empty] | VV | 0
|  | 0,7*1,9 |  | 1.33 | [18 empty] | VV | 0
|  | 0,4*2,9 |  | 1.16 | [18 empty] | VV | 0
|  | 4,7*6,6 |  | 31.02 | [18 empty] | VV | 0
|  | 4*6,6 |  | 26.4 | [18 empty] | VV | 0
68 | 711472051RT1 | Provedení izolace proti tlakové vodě, na ploše svislé, fóliemi PVC, volně, fólie ve specifikaci | m2 | 5.8192 | 0 | 0 |  | 0 |  | 0 | 21 | 0 | 0.00017 | 0.00099 | 0 | 0 |  |  | 0.46 | 2.68 |  |  | POL1_0
|  | 0,08*(4,43+4,43+2,44+2,44+2,5+2,5) |  | 1.4992 | [18 empty] | VV | 0
|  | 0,08*(7,5+7,5+9+9+6,7+6,7+3,8+3,8) |  | 4.32 | [18 empty] | VV | 0
69 | 711491171RT1 | Provedení izolace proti tlakové vodě, na ploše vodorovné, podkladní textilií, textilie ve specifikaci | m2 | 90.36 | 0 | 0 |  | 0 |  | 0 | 21 | 0 | 0 | 0 | 0 | 0 |  |  | 0.09 | 8.13 |  |  | POL1_0
|  | 2,5*4,5 |  | 11.25 | [18 empty] | VV | 0
|  | 2,5*7,2 |  | 18 | [18 empty] | VV | 0
|  | 0,3*(1+1,4+1,6) |  | 1.2 | [18 empty] | VV | 0
|  | 0,7*1,9 |  | 1.33 | [18 empty] | VV | 0
|  | 0,4*2,9 |  | 1.16 | [18 empty] | VV | 0
|  | 4,7*6,6 |  | 31.02 | [18 empty] | VV | 0
|  | 4*6,6 |  | 26.4 | [18 empty] | VV | 0
70 | 711491172RT1 | Provedení izolace proti tlakové vodě, na ploše vodorovné, ochrannou textilií, textilie ve specifikaci | m2 | 90.36 | 0 | 0 |  | 0 |  | 0 | 21 | 0 | 0 | 0 | 0 | 0 |  |  | 0.11 | 9.94 |  |  | POL1_0
|  | 2,5*4,5 |  | 11.25 | [18 empty] | VV | 0
|  | 2,5*7,2 |  | 18 | [18 empty] | VV | 0
|  | 0,3*(1+1,4+1,6) |  | 1.2 | [18 empty] | VV | 0
|  | 0,7*1,9 |  | 1.33 | [18 empty] | VV | 0
|  | 0,4*2,9 |  | 1.16 | [18 empty] | VV | 0
|  | 4,7*6,6 |  | 31.02 | [18 empty] | VV | 0
|  | 4*6,6 |  | 26.4 | [18 empty] | VV | 0
71 | 711491271RT1 | Provedení izolace proti tlakové vodě, na ploše svislé, podkladní textilií, textilie ve specifikaci | m2 | 5.8192 | 0 | 0 |  | 0 |  | 0 | 21 | 0 | 0.00017 | 0.00099 | 0 | 0 |  |  | 0.17 | 0.99 |  |  | POL1_0
|  | 0,08*(4,43+4,43+2,44+2,44+2,5+2,5) |  | 1.4992 | [18 empty] | VV | 0
|  | 0,08*(7,5+7,5+9+9+6,7+6,7+3,8+3,8) |  | 4.32 | [18 empty] | VV | 0
72 | 711491272RT1 | Provedení izolace proti tlakové vodě, na ploše svislé, ochrannou textilií, textilie ve specifikaci | m2 | 5.8192 | 0 | 0 |  | 0 |  | 0 | 21 | 0 | 0.00019 | 0.00111 | 0 | 0 |  |  | 0.2 | 1.16 |  |  | POL1_0
|  | 0,08*(4,43+4,43+2,44+2,44+2,5+2,5) |  | 1.4992 | [18 empty] | VV | 0
|  | 0,08*(7,5+7,5+9+9+6,7+6,7+3,8+3,8) |  | 4.32 | [18 empty] | VV | 0
73 | 713191100RT9 | Položení separační fólie, včetně dodávky fólie | m2 | 90.36 | 0 | 0 |  | 0 |  | 0 | 21 | 0 | 1e-05 | 0.0009 | 0 | 0 |  |  | 0.07 | 6.33 |  |  | POL1_0
|  | 2,5*4,5 |  | 11.25 | [18 empty] | VV | 0
|  | 2,5*7,2 |  | 18 | [18 empty] | VV | 0
|  | 0,3*(1+1,4+1,6) |  | 1.2 | [18 empty] | VV | 0
|  | 0,7*1,9 |  | 1.33 | [18 empty] | VV | 0
|  | 0,4*2,9 |  | 1.16 | [18 empty] | VV | 0
|  | 4,7*6,6 |  | 31.02 | [18 empty] | VV | 0
|  | 4*6,6 |  | 26.4 | [18 empty] | VV | 0
74 | 28322017R | Fólie z PVC zemní tl. 1,5 mm, proti radonu | m2 | 115.415 | 0 | 0 |  | 0 |  | 0 | 21 | 0 | 0.00196 | 0.22621 | 0 | 0 |  |  | 0 | 0 |  |  | POL3_0
|  | 90,36*1,2 |  | 108.432 | [18 empty] | VV | 0
|  | 5,8192*1,2 |  | 6.983 | [18 empty] | VV | 0
75 | 69366198R | Geotextilie 300 g/m2 š. 200cm 100% PP | m2 | 211.5942 | 0 | 0 |  | 0 |  | 0 | 21 | 0 | 0.0003 | 0.06348 | 0 | 0 |  |  | 0 | 0 |  |  | POL3_0
|  | 90,36*1,1*2 |  | 198.792 | [18 empty] | VV | 0
|  | 5,8192*1,1*2 |  | 12.8022 | [18 empty] | VV | 0
76 | 998711202R00 | Přesun hmot pro izolace proti vodě, výšky do 12 m | % | 1568.0038 | 0 | 0 |  | 0 |  | 0 | 21 | 0 | 0 | 0 | 0 | 0 |  |  | 0 | 0 |  |  | POL1_0
Díl: | 713 | Izolace tepelné |  |  |  | 0 |  | 0 |  | 0 |  | 0 |  | 0.07475 |  | 0 |  |  |  | 10.75 |  |  | DIL
77 | 713111121RT1 | Montáž tepelné izolace stropů rovných spodem, drátem, 1 vrstva - materiál ve specifikaci | m2 | 15.75 | 0 | 0 |  | 0 |  | 0 | 21 | 0 | 0.00053 | 0.00835 | 0 | 0 |  |  | 0.231 | 3.64 |  |  | POL1_0
|  | 2,5*4,7 |  | 11.75 | [18 empty] | VV | 0
|  | 1,6*2,5 |  | 4 | [18 empty] | VV | 0
78 | 713111221RK4 | Montáž parozábrany, zavěšené podhl., přelep. spojů, vč. fólie | m2 | 44.46 | 0 | 0 |  | 0 |  | 0 | 21 | 0 | 0.00018 | 0.008 | 0 | 0 |  |  | 0.16 | 7.11 |  |  | POL1_0
|  | včetně dodávky fólie a spojovacích prostředků. | [20 empty] | POP |  | včetně dodávky fólie a spojovacích prostředků.
|  | 2,5*4,7 |  | 11.75 | [18 empty] | VV | 0
|  | 1,6*2,5 |  | 4 | [18 empty] | VV | 0
|  | 1,8*(4,7+4) |  | 15.66 | [18 empty] | VV | 0
|  | 1,5*(4,7+4) |  | 13.05 | [18 empty] | VV | 0
79 | 63150890R | izolace z minerální plsti typ AKU tl. 60 mm | m2 | 16.2225 | 0 | 0 |  | 0 |  | 0 | 21 | 0 | 0.0036 | 0.0584 | 0 | 0 |  |  | 0 | 0 |  |  | POL3_0
80 | 998713202R00 | Přesun hmot pro izolace tepelné, výšky do 12 m | % | 121.4999 | 0 | 0 |  | 0 |  | 0 | 21 | 0 | 0 | 0 | 0 | 0 |  |  | 0 | 0 |  |  | POL1_0
Díl: | 735 | Otopná tělesa |  |  |  | 0 |  | 0 |  | 0 |  | 0 |  | 0.04896 |  | 0.0714 |  |  |  | 2.24 |  |  | DIL
81 | 735111810R00 | Demontáž těles otopných litinových článkových | ks | 3 | 0 | 0 |  | 0 |  | 0 | 21 | 0 | 0 | 0 | 0.0238 | 0.0714 |  |  | 0.082 | 0.25 |  |  | POL1_0
82 | 735119140R00 | Montáž těles otopných litinových článkových | ks | 3 | 0 | 0 |  | 0 |  | 0 | 21 | 0 | 0.01632 | 0.04896 | 0 | 0 |  |  | 0.429 | 1.29 |  |  | POL1_0
83 | 735118110T00 | Provedení tlakové zkoušky článkového otopného tělesa | soubor | 1 | 0 | 0 |  | 0 |  | 0 | 21 | 0 | 0 | 0 | 0 | 0 |  |  | 0.134 | 0.13 |  |  | POL1_0
84 | 998735101R00 | Přesun hmot pro otopná tělesa, výšky do 6 m | t | 0.186 | 0 | 0 |  | 0 |  | 0 | 21 | 0 | 0 | 0 | 0 | 0 |  |  | 3.075 | 0.57 |  |  | POL1_0
Díl: | 766 | Konstrukce truhlářské |  |  |  | 0 |  | 0 |  | 0 |  | 0 |  | 0 |  | 0 |  |  |  | 1.45 |  |  | DIL
85 | 766661112R00 | Montáž dveří do zárubně,otevíravých 1kř.do 0,8 m, původní, doplnění, úprava, seřízení, promazání, aj. | kus | 1 | 0 | 0 |  | 0 |  | 0 | 21 | 0 | 0 | 0 | 0 | 0 |  |  | 1.45 | 1.45 |  |  | POL1_0
|  | 1 |  | 1 | [18 empty] | VV | 0
86 | 998766202R00 | Přesun hmot pro truhlářské konstr., výšky do 12 m | % | 7.65 | 0 | 0 |  | 0 |  | 0 | 21 | 0 | 0 | 0 | 0 | 0 |  |  | 0 | 0 |  |  | POL1_0
Díl: | 771 | Podlahy z dlaždic a obklady |  |  |  | 0 |  | 0 |  | 0 |  | 0 |  | 2.9207 |  | 0 |  |  |  | 102.78 |  |  | DIL
87 | 771101210RT1 | Penetrace podkladu pod dlažby | m2 | 98.14 | 0 | 0 |  | 0 |  | 0 | 21 | 0 | 0.00021 | 0.02061 | 0 | 0 |  |  | 0.05 | 4.91 |  |  | POL1_0
|  | 0,58 |  | 0.58 | [18 empty] | VV | 0
|  | 97,56 |  | 97.56 | [18 empty] | VV | 0
88 | 771445014RT1 | Obklad soklíků hutných, rovných,tmel,v.do 100 mm, lepidlo, spár.hm. | m | 5.8 | 0 | 0 |  | 0 |  | 0 | 21 | 0 | 0.00032 | 0.00186 | 0 | 0 |  |  | 0.236 | 1.37 |  |  | POL1_0
|  | 0,3+0,3+0,5+0,5+0,5+0,5+0,5+0,5+0,6+0,6 |  | 4.8 | [18 empty] | VV | 0
|  | 1 |  | 1 | [18 empty] | VV | 0
89 | 771479001R00 | Řezání dlaždic keramických pro soklíky | m | 5.8 | 0 | 0 |  | 0 |  | 0 | 21 | 0 | 0 | 0 | 0 | 0 |  |  | 0.154 | 0.89 |  |  | POL1_0
|  | 0,3+0,3+0,5+0,5+0,5+0,5+0,5+0,5+0,6+0,6 |  | 4.8 | [18 empty] | VV | 0
|  | 1 |  | 1 | [18 empty] | VV | 0
90 | 771575109R00 | Montáž podlah keram.,hladké, tmel, do 30x30 cm, keramická | m2 | 97.56 | 0 | 0 |  | 0 |  | 0 | 21 | 0 | 0.00504 | 0.4917 | 0 | 0 |  |  | 0.98 | 95.61 |  |  | POL1_0
|  | 1*0,4 |  | 0.4 | [18 empty] | VV | 0
|  | 0,3*1,6 |  | 0.48 | [18 empty] | VV | 0
|  | 1,4*0,2 |  | 0.28 | [18 empty] | VV | 0
|  | 2 |  | 2 | [18 empty] | VV | 0
|  | 0,65*1,6 |  | 1.04 | [18 empty] | VV | 0
|  | 3 |  | 3 | [18 empty] | VV | 0
|  | 2,5*4,5 |  | 11.25 | [18 empty] | VV | 0
|  | 2,5*7,2 |  | 18 | [18 empty] | VV | 0
|  | 0,3*(1+1,4+1,6) |  | 1.2 | [18 empty] | VV | 0
|  | 0,7*1,9 |  | 1.33 | [18 empty] | VV | 0
|  | 0,4*2,9 |  | 1.16 | [18 empty] | VV | 0
|  | 4,7*6,6 |  | 31.02 | [18 empty] | VV | 0
|  | 4*6,6 |  | 26.4 | [18 empty] | VV | 0
91 | 771579795R01 | Příplatek za spárování vodotěsnou hmotou | m2 | 98.14 | 0 | 0 |  | 0 |  | 0 | 21 | 0 | 0.0008 | 0.07851 | 0 | 0 |  |  | 0 | 0 |  |  | POL1_0
|  | 0,58 |  | 0.58 | [18 empty] | VV | 0
|  | 97,56 |  | 97.56 | [18 empty] | VV | 0
92 | 771579795R02 | Příplatek za spárování silikonem | m2 | 98.14 | 0 | 0 |  | 0 |  | 0 | 21 | 0 | 0.0008 | 0.07851 | 0 | 0 |  |  | 0 | 0 |  |  | POL1_0
|  | 0,58 |  | 0.58 | [18 empty] | VV | 0
|  | 97,56 |  | 97.56 | [18 empty] | VV | 0
93 | 24551347.AR | Nátěr penetrační - koncentrát | l | 10 | 0 | 0 |  | 0 |  | 0 | 21 | 0 | 0.001 | 0.01 | 0 | 0 |  |  | 0 | 0 |  |  | POL3_0
|  | 10 |  | 10 | [18 empty] | VV | 0
94 | 59782031R | Keramická dlaždice do 30x30 cm, protiskluzná , cenová hladina 900Kč/m2, dle PD | m2 | 107.954 | 0 | 0 |  | 0 |  | 0 | 21 | 0 | 0.0207 | 2.2346 | 0 | 0 |  |  | 0 | 0 |  |  | POL3_0
|  | 0,58*1,1 |  | 0.638 | [18 empty] | VV | 0
|  | 97,56*1,1 |  | 107.316 | [18 empty] | VV | 0
95 | 771001 | D+M ukončovacích lišt soklových - cena dodávky dle výběru materiálu (plast/nerez/AL), oceněna plastová | m | 5.8 | 0 | 0 |  | 0 |  | 0 | 21 | 0 | 0 | 0 | 0 | 0 |  |  | 0 | 0 |  |  | POL3_0
|  | 0,3+0,3+0,5+0,5+0,5+0,5+0,5+0,5+0,6+0,6 |  | 4.8 | [18 empty] | VV | 0
|  | 1 |  | 1 | [18 empty] | VV | 0
96 | 771002 | Lišta vnitřní ,,podžlábek" 9/11PVC, , maximální radius R12,5 | m | 98 | 0 | 0 |  | 0 |  | 0 | 21 | 0 | 5e-05 | 0.0049 | 0 | 0 |  |  | 0 | 0 |  |  | POL3_0
97 | 998771202R00 | Přesun hmot pro podlahy z dlaždic, výšky do 12 m | % | 1924.8212 | 0 | 0 |  | 0 |  | 0 | 21 | 0 | 0 | 0 | 0 | 0 |  |  | 0 | 0 |  |  | POL1_0
Díl: | 781 | Obklady keramické |  |  |  | 0 |  | 0 |  | 0 |  | 0 |  | 4.1313 |  | 0 |  |  |  | 198.5 |  |  | DIL
98 | 781101210RT1 | Penetrace podkladu pod obklady | m2 | 148.1315 | 0 | 0 |  | 0 |  | 0 | 21 | 0 | 0.00016 | 0.0237 | 0 | 0 |  |  | 0.05 | 7.41 |  |  | POL1_0
|  | včetně dodávky materiálu. | [20 empty] | POP |  | včetně dodávky materiálu.
|  | 0,4*(1+2+2) |  | 2 | [18 empty] | VV | 0
|  | 1,5*(9,8+1,3+1,3) |  | 18.6 | [18 empty] | VV | 0
|  | -(1,42*0,4) |  | -0.568 | [18 empty] | VV | 0
|  | -(2,5*0,4) |  | -1 | [18 empty] | VV | 0
|  | -(1,395*1,5) |  | -2.0925 | [18 empty] | VV | 0
|  | 2*(6,565+6,565+4,7+4,7) |  | 45.06 | [18 empty] | VV | 0
|  | -(1,8*2) |  | -3.6 | [18 empty] | VV | 0
|  | -(2,9*2) |  | -5.8 | [18 empty] | VV | 0
|  | -(2,5*0,9) |  | -2.25 | [18 empty] | VV | 0
|  | -(1,42*0,9) |  | -1.278 | [18 empty] | VV | 0
|  | 2*(1,3+1,3+1,6+1,6) |  | 11.6 | [18 empty] | VV | 0
|  | -(1,45*1,25*2) |  | -3.625 | [18 empty] | VV | 0
|  | 2*(6,565+6,565+4+4) |  | 42.26 | [18 empty] | VV | 0
|  | -(2,9*2) |  | -5.8 | [18 empty] | VV | 0
|  | -(1,45*1,25*2) |  | -3.625 | [18 empty] | VV | 0
|  | 2*(2,5+2,5+7,125+7,125) |  | 38.5 | [18 empty] | VV | 0
|  | -(1,395*2) |  | -2.79 | [18 empty] | VV | 0
|  | -(0,8*1,97) |  | -1.576 | [18 empty] | VV | 0
|  | -(1,8*2) |  | -3.6 | [18 empty] | VV | 0
|  | -(1,4*1,97) |  | -2.758 | [18 empty] | VV | 0
|  | -(0,9*1,97) |  | -1.773 | [18 empty] | VV | 0
|  | 2*(2,44+2,44+2,3+2,3) |  | 18.96 | [18 empty] | VV | 0
|  | -(0,9*1,97) |  | -1.773 | [18 empty] | VV | 0
|  | 0,2*(1,5+1,5) |  | 0.6 | [18 empty] | VV | 0
|  | 0,6*0,4*4 |  | 0.96 | [18 empty] | VV | 0
|  | 0,55*1,25*4*2 |  | 5.5 | [18 empty] | VV | 0
|  | 0,4*2*2 |  | 1.6 | [18 empty] | VV | 0
|  | 0,7*2*2 |  | 2.8 | [18 empty] | VV | 0
|  | 0,4*2*2 |  | 1.6 | [18 empty] | VV | 0
|  | 0,5*2*2 |  | 2 | [18 empty] | VV | 0
99 | 781419707RT1 | Příplatek za spárovací vodotěsnou hmotu - podélně, univerzální silikon | m | 25 | 0 | 0 |  | 0 |  | 0 | 21 | 0 | 3e-05 | 0.00075 | 0 | 0 |  |  | 0 | 0 |  |  | POL1_0
|  | 25 |  | 25 | [18 empty] | VV | 0
100 | 781475120R00 | Obklad vnitřní stěn keramický, do tmele, do 30x60 cm | m2 | 148.1315 | 0 | 0 |  | 0 |  | 0 | 21 | 0 | 0.00535 | 0.7925 | 0 | 0 |  |  | 1.29 | 191.09 |  |  | POL1_0
|  | 0,4*(1+2+2) |  | 2 | [18 empty] | VV | 0
|  | 1,5*(9,8+1,3+1,3) |  | 18.6 | [18 empty] | VV | 0
|  | -(1,42*0,4) |  | -0.568 | [18 empty] | VV | 0
|  | -(2,5*0,4) |  | -1 | [18 empty] | VV | 0
|  | -(1,395*1,5) |  | -2.0925 | [18 empty] | VV | 0
|  | 2*(6,565+6,565+4,7+4,7) |  | 45.06 | [18 empty] | VV | 0
|  | -(1,8*2) |  | -3.6 | [18 empty] | VV | 0
|  | -(2,9*2) |  | -5.8 | [18 empty] | VV | 0
|  | -(2,5*0,9) |  | -2.25 | [18 empty] | VV | 0
|  | -(1,42*0,9) |  | -1.278 | [18 empty] | VV | 0
|  | 2*(1,3+1,3+1,6+1,6) |  | 11.6 | [18 empty] | VV | 0
|  | -(1,45*1,25*2) |  | -3.625 | [18 empty] | VV | 0
|  | 2*(6,565+6,565+4+4) |  | 42.26 | [18 empty] | VV | 0
|  | -(2,9*2) |  | -5.8 | [18 empty] | VV | 0
|  | -(1,45*1,25*2) |  | -3.625 | [18 empty] | VV | 0
|  | 2*(2,5+2,5+7,125+7,125) |  | 38.5 | [18 empty] | VV | 0
|  | -(1,395*2) |  | -2.79 | [18 empty] | VV | 0
|  | -(0,8*1,97) |  | -1.576 | [18 empty] | VV | 0
|  | -(1,8*2) |  | -3.6 | [18 empty] | VV | 0
|  | -(1,4*1,97) |  | -2.758 | [18 empty] | VV | 0
|  | -(0,9*1,97) |  | -1.773 | [18 empty] | VV | 0
|  | 2*(2,44+2,44+2,3+2,3) |  | 18.96 | [18 empty] | VV | 0
|  | -(0,9*1,97) |  | -1.773 | [18 empty] | VV | 0
|  | 0,2*(1,5+1,5) |  | 0.6 | [18 empty] | VV | 0
|  | 0,6*0,4*4 |  | 0.96 | [18 empty] | VV | 0
|  | 0,55*1,25*4*2 |  | 5.5 | [18 empty] | VV | 0
|  | 0,4*2*2 |  | 1.6 | [18 empty] | VV | 0
|  | 0,7*2*2 |  | 2.8 | [18 empty] | VV | 0
|  | 0,4*2*2 |  | 1.6 | [18 empty] | VV | 0
|  | 0,5*2*2 |  | 2 | [18 empty] | VV | 0
101 | 781479705R00 | Přípl.za spárovací hmotu - plošně | m2 | 148.1315 | 0 | 0 |  | 0 |  | 0 | 21 | 0 | 0.0009 | 0.13332 | 0 | 0 |  |  | 0 | 0 |  |  | POL1_0
|  | 0,4*(1+2+2) |  | 2 | [18 empty] | VV | 0
|  | 1,5*(9,8+1,3+1,3) |  | 18.6 | [18 empty] | VV | 0
|  | -(1,42*0,4) |  | -0.568 | [18 empty] | VV | 0
|  | -(2,5*0,4) |  | -1 | [18 empty] | VV | 0
|  | -(1,395*1,5) |  | -2.0925 | [18 empty] | VV | 0
|  | 2*(6,565+6,565+4,7+4,7) |  | 45.06 | [18 empty] | VV | 0
|  | -(1,8*2) |  | -3.6 | [18 empty] | VV | 0
|  | -(2,9*2) |  | -5.8 | [18 empty] | VV | 0
|  | -(2,5*0,9) |  | -2.25 | [18 empty] | VV | 0
|  | -(1,42*0,9) |  | -1.278 | [18 empty] | VV | 0
|  | 2*(1,3+1,3+1,6+1,6) |  | 11.6 | [18 empty] | VV | 0
|  | -(1,45*1,25*2) |  | -3.625 | [18 empty] | VV | 0
|  | 2*(6,565+6,565+4+4) |  | 42.26 | [18 empty] | VV | 0
|  | -(2,9*2) |  | -5.8 | [18 empty] | VV | 0
|  | -(1,45*1,25*2) |  | -3.625 | [18 empty] | VV | 0
|  | 2*(2,5+2,5+7,125+7,125) |  | 38.5 | [18 empty] | VV | 0
|  | -(1,395*2) |  | -2.79 | [18 empty] | VV | 0
|  | -(0,8*1,97) |  | -1.576 | [18 empty] | VV | 0
|  | -(1,8*2) |  | -3.6 | [18 empty] | VV | 0
|  | -(1,4*1,97) |  | -2.758 | [18 empty] | VV | 0
|  | -(0,9*1,97) |  | -1.773 | [18 empty] | VV | 0
|  | 2*(2,44+2,44+2,3+2,3) |  | 18.96 | [18 empty] | VV | 0
|  | -(0,9*1,97) |  | -1.773 | [18 empty] | VV | 0
|  | 0,2*(1,5+1,5) |  | 0.6 | [18 empty] | VV | 0
|  | 0,6*0,4*4 |  | 0.96 | [18 empty] | VV | 0
|  | 0,55*1,25*4*2 |  | 5.5 | [18 empty] | VV | 0
|  | 0,4*2*2 |  | 1.6 | [18 empty] | VV | 0
|  | 0,7*2*2 |  | 2.8 | [18 empty] | VV | 0
|  | 0,4*2*2 |  | 1.6 | [18 empty] | VV | 0
|  | 0,5*2*2 |  | 2 | [18 empty] | VV | 0
102 | 24551347.AA | Nátěr penetrační - koncentrát | l | 15 | 0 | 0 |  | 0 |  | 0 | 21 | 0 | 0.001 | 0.015 | 0 | 0 |  |  | 0 | 0 |  |  | POL3_0
|  | 15 |  | 15 | [18 empty] | VV | 0
103 | 597813740R | Obkládačka 30x60cm (cenová hladina do 600Kč/m2) | m2 | 162.9446 | 0 | 0 |  | 0 |  | 0 | 21 | 0 | 0.01943 | 3.166 | 0 | 0 |  |  | 0 | 0 |  |  | POL3_0
|  | 148,1315*1,1 |  | 162.9446 | [18 empty] | VV | 0
104 | 781001 | D+M ukončovací lišta nerez | m | 84.74 | 0 | 0 |  | 0 |  | 0 | 21 | 0 | 0 | 0 | 0 | 0 |  |  | 0 | 0 |  |  | POL3_0
|  | 4,43+4,43+2,44+2,44+2,5+2,5 |  | 18.74 | [18 empty] | VV | 0
|  | 7,5+7,5+9+9+6,7+6,7+3,8+3,8 |  | 54 | [18 empty] | VV | 0
|  | 12 |  | 12 | [18 empty] | VV | 0
105 | 781002 | D+M rohová lišta nerez | m | 30 | 0 | 0 |  | 0 |  | 0 | 21 | 0 | 0 | 0 | 0 | 0 |  |  | 0 | 0 |  |  | POL3_0
|  | 2*15 |  | 30 | [18 empty] | VV | 0
106 | 998781202R00 | Přesun hmot pro obklady keramické, výšky do 12 m | % | 2933.4787 | 0 | 0 |  | 0 |  | 0 | 21 | 0 | 0 | 0 | 0 | 0 |  |  | 0 | 0 |  |  | POL1_0
Díl: | 783 | Nátěry |  |  |  | 0 |  | 0 |  | 0 |  | 0 |  | 0.00252 |  | 0 |  |  |  | 1.08 |  |  | DIL
107 | 783122510R00 | Nátěr syntetický OK "A" 2x + 1x email, ocelové zárubně | m2 | 7.2 | 0 | 0 |  | 0 |  | 0 | 21 | 0 | 0.00035 | 0.00252 | 0 | 0 |  |  | 0.15 | 1.08 |  |  | POL1_0
|  | 1,6 |  | 1.6 | [18 empty] | VV | 0
|  | 2,5 |  | 2.5 | [18 empty] | VV | 0
|  | 1,6 |  | 1.6 | [18 empty] | VV | 0
|  | 1,5 |  | 1.5 | [18 empty] | VV | 0
Díl: | 784 | Malby |  |  |  | 0 |  | 0 |  | 0 |  | 0 |  | 0.13912 |  | 0 |  |  |  | 6464.47 |  |  | DIL
108 | 784191201R00 | Penetrace podkladu hloubková 1x, dle PD | m2 | 479.739 | 0 | 0 |  | 0 |  | 0 | 21 | 0 | 7e-05 | 0.03358 | 0 | 0 |  |  | 0.03248 | 15.58 |  |  | POL1_0
|  | 1,9*(2,4+2,4+2,3+2,3) |  | 17.86 | [18 empty] | VV | 0
|  | 5,62 |  | 5.62 | [18 empty] | VV | 0
|  | 3*4 |  | 12 | [18 empty] | VV | 0
|  | -1,4*2 |  | -2.8 | [18 empty] | VV | 0
|  | 2*4*3 |  | 24 | [18 empty] | VV | 0
|  | -1,35*2*2 |  | -5.4 | [18 empty] | VV | 0
|  | 0,6*(1,35+2+2) |  | 3.21 | [18 empty] | VV | 0
|  | 0,3*(1,4+2+2) |  | 1.62 | [18 empty] | VV | 0
|  | -1,86*0,65*2 |  | -2.418 | [18 empty] | VV | 0
|  | 0,65*(1,86+0,65+0,65) |  | 2.054 | [18 empty] | VV | 0
|  | 116,155+10,75+7,98 |  | 134.885 | [18 empty] | VV | 0
|  | 10,8 |  | 10.8 | [18 empty] | VV | 0
|  | 0,6*(2,5+0,9+0,9+1,42+0,9+0,9) |  | 4.512 | [18 empty] | VV | 0
|  | 2,5*2,4 |  | 6 | [18 empty] | VV | 0
|  | 2,5*4,7 |  | 11.75 | [18 empty] | VV | 0
|  | 1,6*2,5 |  | 4 | [18 empty] | VV | 0
|  | 1,8*(4,7+4) |  | 15.66 | [18 empty] | VV | 0
|  | 1,5*(4,7+4) |  | 13.05 | [18 empty] | VV | 0
|  | 4,8*(4,7+4) |  | 41.76 | [18 empty] | VV | 0
|  | 4*(17,87+17,87+6,5+6,5) |  | 194.96 | [18 empty] | VV | 0
|  | -(1,35*2,55*7) |  | -24.0975 | [18 empty] | VV | 0
|  | -(1,395*0,5) |  | -0.6975 | [18 empty] | VV | 0
|  | -(1,5*(9,8+1,3+1,3)) |  | -18.6 | [18 empty] | VV | 0
|  | -(2,5*0,5) |  | -1.25 | [18 empty] | VV | 0
|  | -(1,42*0,5) |  | -0.71 | [18 empty] | VV | 0
|  | 4*(0,8+0,8) |  | 6.4 | [18 empty] | VV | 0
|  | 0,6*(1,3+1,3) |  | 1.56 | [18 empty] | VV | 0
|  | -(1,395*2) |  | -2.79 | [18 empty] | VV | 0
|  | 0,5*7*(1,35+2,55+2,55) |  | 22.575 | [18 empty] | VV | 0
|  | 0,2*(1,395+0,5+0,5) |  | 0.479 | [18 empty] | VV | 0
|  | 0,6*(2,5+0,5+0,5) |  | 2.1 | [18 empty] | VV | 0
|  | 0,6*(1,42+0,5+0,5) |  | 1.452 | [18 empty] | VV | 0
|  | 0,15*1,3 |  | 0.195 | [18 empty] | VV | 0
109 | 784195312R00 | Malba, bílá, bez penetrace, 2 x, dle PD | m2 | 479.739 | 0 | 0 |  | 0 |  | 0 | 21 | 0 | 0.00022 | 0.10554 | 0 | 0 |  |  | 0.10191 | 48.89 |  |  | POL1_0
|  | 1,9*(2,4+2,4+2,3+2,3) |  | 17.86 | [18 empty] | VV | 0
|  | 5,62 |  | 5.62 | [18 empty] | VV | 0
|  | 3*4 |  | 12 | [18 empty] | VV | 0
|  | -1,4*2 |  | -2.8 | [18 empty] | VV | 0
|  | 2*4*3 |  | 24 | [18 empty] | VV | 0
|  | -1,35*2*2 |  | -5.4 | [18 empty] | VV | 0
|  | 0,6*(1,35+2+2) |  | 3.21 | [18 empty] | VV | 0
|  | 0,3*(1,4+2+2) |  | 1.62 | [18 empty] | VV | 0
|  | -1,86*0,65*2 |  | -2.418 | [18 empty] | VV | 0
|  | 0,65*(1,86+0,65+0,65) |  | 2.054 | [18 empty] | VV | 0
|  | 116,155+10,75+7,98 |  | 134.885 | [18 empty] | VV | 0
|  | 10,8 |  | 10.8 | [18 empty] | VV | 0
|  | 0,6*(2,5+0,9+0,9+1,42+0,9+0,9) |  | 4.512 | [18 empty] | VV | 0
|  | 2,5*2,4 |  | 6 | [18 empty] | VV | 0
|  | 2,5*4,7 |  | 11.75 | [18 empty] | VV | 0
|  | 1,6*2,5 |  | 4 | [18 empty] | VV | 0
|  | 1,8*(4,7+4) |  | 15.66 | [18 empty] | VV | 0
|  | 1,5*(4,7+4) |  | 13.05 | [18 empty] | VV | 0
|  | 4,8*(4,7+4) |  | 41.76 | [18 empty] | VV | 0
|  | 4*(17,87+17,87+6,5+6,5) |  | 194.96 | [18 empty] | VV | 0
|  | -(1,35*2,55*7) |  | -24.0975 | [18 empty] | VV | 0
|  | -(1,395*0,5) |  | -0.6975 | [18 empty] | VV | 0
|  | -(1,5*(9,8+1,3+1,3)) |  | -18.6 | [18 empty] | VV | 0
|  | -(2,5*0,5) |  | -1.25 | [18 empty] | VV | 0
|  | -(1,42*0,5) |  | -0.71 | [18 empty] | VV | 0
|  | 4*(0,8+0,8) |  | 6.4 | [18 empty] | VV | 0
|  | 0,6*(1,3+1,3) |  | 1.56 | [18 empty] | VV | 0
|  | -(1,395*2) |  | -2.79 | [18 empty] | VV | 0
|  | 0,5*7*(1,35+2,55+2,55) |  | 22.575 | [18 empty] | VV | 0
|  | 0,2*(1,395+0,5+0,5) |  | 0.479 | [18 empty] | VV | 0
|  | 0,6*(2,5+0,5+0,5) |  | 2.1 | [18 empty] | VV | 0
|  | 0,6*(1,42+0,5+0,5) |  | 1.452 | [18 empty] | VV | 0
|  | 0,15*1,3 |  | 0.195 | [18 empty] | VV | 0
110 | 784001 | Dokončovací práce při dinálním malování - akrylování, domazaní, dotmelení soklů, krabiček a dalších detailů | hod | 16 | 0 | 0 |  | 0 |  | 0 | 21 | 0 | 0 | 0 | 0 | 0 |  |  | 400 | 6400 |  |  | POL3_0
Díl: | D96 | Přesuny suti a vybouraných hmot |  |  |  | 0 |  | 0 |  | 0 |  | 0 |  | 0 |  | 0 |  |  |  | 72.85 |  |  | DIL
111 | 979087112R00 | Nakládání suti na dopravní prostředky | t | 35.9577 | 0 | 0 |  | 0 |  | 0 | 21 | 0 | 0 | 0 | 0 | 0 |  |  | 0.164 | 5.9 |  |  | POL1_0
112 | 979011311R00 | Svislá doprava suti a vybouraných hmot shozem | t | 14.3831 | 0 | 0 |  | 0 |  | 0 | 21 | 0 | 0 | 0 | 0 | 0 |  |  | 0.55 | 7.91 |  |  | POL1_0
113 | 979081111R00 | Odvoz suti a vybour. hmot na skládku do 1 km | t | 35.9577 | 0 | 0 |  | 0 |  | 0 | 21 | 0 | 0 | 0 | 0 | 0 |  |  | 0.49 | 17.62 |  |  | POL1_0
|  | Včetně naložení na dopravní prostředek a složení na skládku, bez poplatku za skládku. | [20 empty] | POP |  | Včetně naložení na dopravní prostředek a složení na skládku, bez poplatku za skládku.
114 | 979081121R00 | Příplatek k odvozu za každý další 1 km | t | 359.5768 | 0 | 0 |  | 0 |  | 0 | 21 | 0 | 0 | 0 | 0 | 0 |  |  | 0 | 0 |  |  | POL1_0
115 | 979082111R00 | Vnitrostaveništní doprava suti do 10 m | t | 35.9577 | 0 | 0 |  | 0 |  | 0 | 21 | 0 | 0 | 0 | 0 | 0 |  |  | 0.942 | 33.87 |  |  | POL1_0
116 | 979082121R00 | Příplatek k vnitrost. dopravě suti za dalších 5 m | t | 71.9154 | 0 | 0 |  | 0 |  | 0 | 21 | 0 | 0 | 0 | 0 | 0 |  |  | 0.105 | 7.55 |  |  | POL1_0
117 | 979990107R00 | Poplatek za uložení suti - směs betonu, cihel, dřeva, skupina odpadu 170904 | t | 35.9577 | 0 | 0 |  | 0 |  | 0 | 21 | 0 | 0 | 0 | 0 | 0 |  |  | 0 | 0 |  |  | POL1_0
Díl: | ON | Ostatní náklady |  |  |  | 0 |  | 0 |  | 0 |  | 0 |  | 0 |  | 0 |  |  |  | 0 |  |  | DIL
118 | 010001. | Protiprašná opatření - zábrany provizorní příčky z SDK kce, montáž, dodávka a demolice | m2 | 4 | 0 | 0 |  | 0 |  | 0 | 21 | 0 | 0 | 0 | 0 | 0 |  |  | 0 | 0 |  |  | POL1_0
|  | 1,6*2,5 |  | 4 | [18 empty] | VV | 0
119 | 010002. | Zakrývání ploch proti poničení (desky, geotextílie, papír. karton, aj.) | m2 | 140.505 | 0 | 0 |  | 0 |  | 0 | 21 | 0 | 0 | 0 | 0 | 0 |  |  | 0 | 0 |  |  | POL1_0
|  | 116,155 |  | 116.155 | [18 empty] | VV | 0
|  | 10,75 |  | 10.75 | [18 empty] | VV | 0
|  | 5,62 |  | 5.62 | [18 empty] | VV | 0
|  | 7,98 |  | 7.98 | [18 empty] | VV | 0
120 | 900 RT2 | HZS - stavební a přípravné práce, Práce v tarifní třídě 5 | h | 10 | 0 | 0 |  | 0 |  | 0 | 21 | 0 | 0 | 0 | 0 | 0 |  |  | 0 | 0 |  |  | POL1_0
|  | 10 |  | 10 | [18 empty] | VV | 0
[21 empty] | 12 | 21
| Celkem |  |  |  |  | 0 | [14 empty] | 0 | 0 | SUM
Poznámky uchazeče k zadání
POPUZIV
END