## Pokyny pro vyplnění (hidden)
Pokyny pro vyplnění
Ve všech listech tohoto souboru můžete měnit pouze buňky s modrým pozadím. Jedná se o tyto údaje : - údaje o firmě - jednotkové ceny položek zadané na maximálně dvě desetinná místa

## Stavba
#RTSROZP# | Položkový rozpočet stavby
| Stavba: | Rekonstrukce školní kuchyně Žirovnice
Objekt:
18608 | Rozpočet: | Plynoinstalace
| Objednatel: | [5 empty] | IČO:
DIČ:
| Projektant: | [5 empty] | IČO:
DIČ:
| Zhotovitel: | [5 empty] | IČO:
DIČ:
Vypracoval:
| Rozpis ceny | [6 empty] | Celkem
HSV | HSV | [6 empty] | 0
PSV | PSV | [6 empty] | 0
MON | MON | [6 empty] | 0
VN | Vedlejší náklady | [6 empty] | 0
ON | Ostatní náklady | [6 empty] | 0
| Celkem | [6 empty] | 0
Rekapitulace daní
| Základ pro sníženou DPH |  |  | 12 | % | 0
| Snížená DPH |  |  | 12 | % | 0
| Základ pro základní DPH |  |  | 21 | % | 0
| Základní DPH |  |  | 21 | % | 0
| Zaokrouhlení |  |  |  |  | 0
| Cena celkem bez DPH |  |  |  |  | 139212.07
| Cena celkem s DPH |  |  |  |  | 0
|  | v |  |  | dne
|  |  | Za zhotovitele |  |  |  | Za objednatele
#POPS
#POPO
#POPR
Rekapitulace dílů
| Číslo | Název |  |  | Typ dílu |  |  | Celkem
| 94 | Lešení a stavební výtahy |  |  | HSV |  |  | 0
| 723 | Vnitřní plynovod |  |  | PSV |  |  | 0
| 734 | Armatury |  |  | PSV |  |  | 0
| 783 | Nátěry |  |  | PSV |  |  | 0
| D96 | Přesuny suti a vybouraných hmot |  |  | PSU |  |  | 0
| 725 | Zařizovací předměty |  |  | PSV |  |  | 0
| ON | Ostatní náklady | [5 empty] | 0
| Cena celkem | [6 empty] | 0
Note on D11: Název
Note on I11: IČO
Note on D12: Ulice
Note on I12: DIČ
Note on D13: PSČ
Note on E13: Místo

## VzorPolozky (hidden)
Položkový rozpočet
S:
O:
R:

## SO03 00 Pol
Položkový rozpočet | [9 empty] | #TypZaznamu#
S: |  | Rekonstrukce školní kuchyně Žirovnice | [7 empty] | STA
O: | [6 empty] | STA |  |  | OBJ
R: |  | plynoinstalace | [7 empty] | ROZ
P.č. | Číslo položky | Název položky | MJ | Množství | Cena / MJ | Celkem
Díl: | 94 | Lešení a stavební výtahy |  |  |  | 0 |  |  |  | DIL
1 | 941955004R00 | Lešení lehké pomocné, výška podlahy do 3,5 m | m2 | 25 | 0 | 0 |  |  |  | POL1_
Díl: | 723 | Vnitřní plynovod |  |  |  | 0 |  |  |  | DIL
2 | 723110202R00 | Potrubí ocel. závitové černé šroubované DN 15 | m | 5.2 | 0 | 0 |  |  |  | POL1_
|  | Potrubí včetně tvarovek a zednických výpomocí. | [7 empty] | POP
|  | Včetně pomocného lešení o výšce podlahy do 1900 mm a pro zatížení do 1,5 kPa. | [7 empty] | POP
3 | 723110204R00 | Potrubí ocel. závitové černé šroubované DN 25 | m | 7.2 | 0 | 0 |  |  |  | POL1_
|  | Potrubí včetně tvarovek a zednických výpomocí. | [7 empty] | POP
|  | Včetně pomocného lešení o výšce podlahy do 1900 mm a pro zatížení do 1,5 kPa. | [7 empty] | POP
4 | 723110206R00 | Potrubí ocelové závitové černé šroubované DN 40 mm | m | 87.1 | 0 | 0 |  |  |  | POL1_
|  | Potrubí včetně tvarovek a zednických výpomocí. | [7 empty] | POP
|  | Včetně pomocného lešení o výšce podlahy do 1900 mm a pro zatížení do 1,5 kPa. | [7 empty] | POP
5 | 723150367R00 | Potrubí ocel. černé svařované - chráničky D 57/2,9 | m | 0.96 |  | 0 |  |  |  | POL1_
6 | 723190901R00 | Uzavření nebo otevření plynového potrubí | kus | 2 | 0 | 0 |  |  |  | POL1_
7 | 723190907R00 | Odvzdušnění a napuštění plynového potrubí | m | 92.7 | 0 | 0 |  |  |  | POL1_
8 | 723190909R00 | Zkouška tlaková plynového potrubí | kus | 1 | 0 | 0 |  |  |  | POL1_
9 | 723219105R00 | Montáž armatury přírubové plynovodní, DN 100 mm | kus | 1 | 0 | 0 |  |  |  | POL1_
10 | 723237215R00 | Kohout kulový,2xvnitřní závit, DN 25 | kus | 2 | 0 | 0 |  |  |  | POL1_
11 | 723237217R00 | Kohout kulový, 2x vnitřní závit, DN 40 mm | kus | 1 | 0 | 0 |  |  |  | POL1_
12 | 723237213R00 | Kohout kulový,2xvnitřní závit, DN 15 | kus | 2 | 0 | 0 |  |  |  | POL1_
13 | 723239101R00 | Montáž plynovodních armatur, 2 závity, G 1/2 | kus | 2 | 0 | 0 |  |  |  | POL1_
14 | 723239103R00 | Montáž plynovodních armatur, 2 závity, G 1 | kus | 2 | 0 | 0 |  |  |  | POL1_
15 | 723239105R00 | Montáž plynovodních armatur, 2 závity, G 6/4" | kus | 1 | 0 | 0 |  |  |  | POL1_
16 | 723-20 | Uchycení potrubí | soubor | 1 | 0 | 0 |  |  |  | POL1_
17 | 723-21 | Revize plynu | soubor | 1 | 0 | 0 |  |  |  | POL1_
18 | 723-24 | Stavební výpomoci a úpravy, např. drážky, průrazy, prostupy, zazdívky zapravení, přeložení, atd. včetně veškrého příslušenství, doplňků kotevních a spojovacích prvků, provrchové úpravy | hod | 8 | 0 | 0 |  |  |  | POL10_
19 | 723-25 | Začištění, vyspravení a doplnění stávajících konstrukcí po provedení bouracích prací a prostupů | hod | 5 | 0 | 0 |  |  |  | POL10_
20 | 31941104R | Koleno jednoznačné 90° č. 90 DN 1/2" černé | kus | 3 | 0 | 0 |  |  |  | POL3_
21 | 31941105R | Koleno jednoznačné 90° č. 90 DN 3/4" černé | kus | 1 | 0 | 0 |  |  |  | POL3_
22 | 31941106R | Koleno jednoznačné 90° č. 90 DN 1" černé | kus | 2 | 0 | 0 |  |  |  | POL3_
23 | 31941108R | Koleno jednoznačné 90° č. 90 DN 6/4" černé | kus | 3 | 0 | 0 |  |  |  | POL3_
24 | 723-06 | Podružný membránový plynoměr typ G4, Q=0,04 - 6 m3/h, rozteč 110 mm, závitový DN25, PN16 s M-bus snímačem | kus | 1 | 0 | 0 |  |  |  | POL3_
25 | 723-26 | Uchycení plynoměru | soubor | 1 | 0 | 0 |  |  |  | POL3_
26 | 723-33 | T kus ocelový varný DN 100 včetně montáže | kus | 1 | 0 | 0 |  |  |  | POL3_
Díl: | 734 | Armatury |  |  |  | 0 |  |  |  | DIL
27 | 734113519R00 | Kohout kulový uzav. DN100 do přírub | kus | 1 | 0 | 0 |  |  |  | POL1_
28 | 734265312R00 | Šroubení topenářské, přímé, DN 15 | kus | 4 | 0 | 0 |  |  |  | POL1_
29 | 734265314R00 | Šroubení topenářské, přímé, DN 25 | kus | 4 | 0 | 0 |  |  |  | POL1_
30 | 734265316R00 | Šroubení topenářské, přímé, DN 40 | kus | 2 | 0 | 0 |  |  |  | POL1_
Díl: | 783 | Nátěry |  |  |  | 0 |  |  |  | DIL
31 | 783424240R00 | Nátěr syntet. potrubí do DN 50 mm Z+1x +1x email | m | 99.5 | 0 | 0 |  |  |  | POL1_
Díl: | D96 | Přesuny suti a vybouraných hmot |  |  |  | 0 |  |  |  | DIL
32 | 979082111R00 | Vnitrostaveništní doprava suti do 10 m | t | 0.1 | 0 | 0 |  |  |  | POL1_
33 | 979083117R00 | Vodorovné přemístění suti na skládku do 6000 m | t | 0.1 | 0 | 0 |  |  |  | POL1_
34 | 979999999R00 | Poplatek za recyklaci suť do 10 % příměsí (skup.170107) | t | 0.1 | 0 | 0 |  |  |  | POL1_
35 | 979087312R00 | Vodorovné přemístění vyb. hmot nošením do 10 m | t | 0.1 | 0 | 0 |  |  |  | POL1_
|  | S naložením suti nebo vybouraných hmot do dopravního prostředku a na jejich vyložením, popřípadě přeložením na normální dopravní prostředek. | [7 empty] | POP | S naložením suti nebo vybouraných hmot do dopravního prostředku a na jejich vyložením, popřípadě přeložením na normální dopravní prostředek.
36 | 979088212R00 | Nakládání suti na dopr.prostředky-zvlášt.zakl.obj. | t | 0.1 | 0 | 0 |  |  |  | POL1_
Díl: | 725 | Zařizovací předměty |  |  |  | 0
37 | 725 61-9101.R00 | Montáž plynových sporáků svítiplyn/metan | kus | 1 | 0 | 0
38 | 725 51-9103.R00 | Montáž plyn.ohřívačů svítiplyn/metan 13 l.min-1 | soubor | 1 | 0 | 0
39 | Q1 | Koaxiální horizontální odkouřeníD 80/125 | kus | 1 | 0 | 0
40 | Q2 | Trubka koaxiální D 80/125, 2 m | kus | 1 | 0 | 0
41 | Q3 | Trubka koaxiální DS 80/125 | kus | 2 | 0 | 0
Díl: | ON | Ostatní náklady |  |  |  | 0 |  | 12 | 21 | DPH
37 | 00000001 | PLYNOVÝ KONDENZAČNÍ OHŘÍVAČ VODY o objemu 160 l+ příslušenství+ montáž | kus | 1 | 0 | 0 |  |  |  | END