## Rekapitulace stavby
Export Komplet | [27 empty] | 2.0 |  |  |  |  | False | False | {302c47ce-d120-41b3-b0b1-ba7b8939dcf6}
[19 empty] | >> skryté sloupce << | [12 empty] | 0,01 | 21
[32 empty] | 0,01 | 15
|  | REKAPITULACE STAVBY | [17 empty] | v --- níže se nacházejí doplnkové a pomocné údaje k sestavám --- v | [11 empty] | 0,001
|  | Kód: |  |  |  | HERSPICE | [25 empty] | 0,01
|  | Stavba: |  |  |  | Prodloužení místní komunikace a inženýrských sítí ulice Široká | [25 empty] | 0,01
|  | KSO: | [12 empty] | CC-CZ: | [16 empty] | 0,01
|  | Místo: | [12 empty] | Datum: |  | 2020-05-12 | [14 empty] | 0,01
0,01
|  | Zadavatel: | [12 empty] | IČ: | [16 empty] | 0,01
[15 empty] | DIČ: | [16 empty] | 0,01
0,01
|  | Zhotovitel: | [12 empty] | IČ: | [16 empty] | 0,01
[15 empty] | DIČ: | [16 empty] | 0,01
False
|  | Projektant: | [12 empty] | IČ: | [16 empty] | False
[15 empty] | DIČ: | [16 empty] | True
0,01
|  | Zpracovatel: | [12 empty] | IČ: | [16 empty] | 0,01
[15 empty] | DIČ: | [16 empty] | True
Poznámka:
|  | Cena bez DPH | [12 empty] | 0
[7 empty] | Sazba daně |  |  | Základ daně |  |  |  |  | Výše daně
|  | DPH | základní |  |  |  | 21% |  |  | 0 |  |  |  |  | 0
|  |  | snížená |  |  |  | 15% |  |  | 0 |  |  |  |  | 0
|  |  | zákl. přenesená |  |  |  | 21% |  |  | 0 |  |  |  |  | 0
|  |  | sníž. přenesená |  |  |  | 15% |  |  | 0 |  |  |  |  | 0
|  |  | nulová |  |  |  | 0% |  |  | 0 |  |  |  |  | 0
|  | Cena s DPH | [5 empty] | v |  |  | CZK |  |  |  | 0
|  | Projektant | [10 empty] | Zpracovatel
|  | Datum a podpis: | [6 empty] | Razítko |  |  |  | Datum a podpis: |  |  | Razítko
|  | Objednavatel | [10 empty] | Zhotovitel
|  | Datum a podpis: | [6 empty] | Razítko |  |  |  | Datum a podpis: |  |  | Razítko
REKAPITULACE OBJEKTŮ STAVBY A SOUPISŮ PRACÍ
| Kód: | [5 empty] | HERSPICE
| Stavba: | [5 empty] | Prodloužení místní komunikace a inženýrských sítí ulice Široká
| Místo: | [12 empty] | Datum: |  | 2020-05-12
| Zadavatel: | [12 empty] | Projektant: | [5 empty] | Informatívní údaje z listů zakázek
| Zhotovitel: | [12 empty] | Zpracovatel:
| Kód |  |  | Popis | [7 empty] | Cena bez DPH [CZK] |  |  |  |  | Cena s DPH [CZK] | Typ |  | z toho Ostat. náklady [CZK] | DPH [CZK] | Normohodiny [h] | DPH základní [CZK] | DPH snížená [CZK] | DPH základní přenesená [CZK] | DPH snížená přenesená [CZK] | Základna DPH základní | Základna DPH snížená | Základna DPH zákl. přenesená | Základna DPH sníž. přenesená | Základna DPH nulová
| Náklady z rozpočtů | [10 empty] | 0 |  |  |  |  | 0 |  |  | 0 | 0 | 3660.0286 | 0 | 0 | 0 | 0 | 0 | 0 | 0 | 0 | 0 | D | 0 | ###NOIMPORT### | IMPORT | {302c47ce-d120-41b3-b0b1-ba7b8939dcf6} | {00000000-0000-0000-0000-000000000000}
/ |  | HERSS04DOTA2020 |  |  | SO 04 Přeložka a prodloužení vodovodního řadu - změna 04-2020 | [6 empty] | 0 |  |  |  |  | 0 | STA |  | 0 | 0 | 3660.0286 | 0 | 0 | 0 | 0 | 0 | 0 | 0 | 0 | 0 |  | 1 |  | IMPORT | {874f957d-d023-4ed1-b0f1-e36bed3ab453} | {302c47ce-d120-41b3-b0b1-ba7b8939dcf6} | 2

## HERSS04DOTA2020 - SO 04 P...
[9 empty] | >> skryté sloupce << | [9 empty] | {874f957d-d023-4ed1-b0f1-e36bed3ab453}
2
| KRYCÍ LIST SOUPISU PRACÍ | [8 empty] | v --- níže se nacházejí doplnkové a pomocné údaje k sestavám --- v | [8 empty] | False
Stavba:
Prodloužení místní komunikace a inženýrských sítí ulice Široká
Objekt:
HERSS04DOTA2020 - SO 04 Přeložka a prodloužení vodovodního řadu - změna 04-2020
| KSO: |  |  |  |  | CC-CZ:
| Místo: |  |  |  |  | Datum: | 2020-05-12
| Zadavatel: |  |  |  |  | IČ:
DIČ:
| Zhotovitel: |  |  |  |  | IČ:
DIČ:
| Projektant: |  |  |  |  | IČ:
DIČ:
| Zpracovatel: |  |  |  |  | IČ:
DIČ:
Poznámka:
| Cena bez DPH | [5 empty] | 0
|  |  | Základ daně |  |  | Sazba daně | Výše daně
| DPH | základní | 0 |  |  | 21% | 0
|  | snížená | 0 |  |  | 15% | 0
|  | zákl. přenesená | 0 |  |  | 21% | 0
|  | sníž. přenesená | 0 |  |  | 15% | 0
|  | nulová | 0 |  |  | 0% | 0
| Cena s DPH |  |  | v | CZK |  | 0
| Projektant |  |  | Zpracovatel
| Datum a podpis: |  | Razítko | Datum a podpis: |  |  | Razítko
| Objednavatel |  |  | Zhotovitel
| Datum a podpis: |  | Razítko | Datum a podpis: |  |  | Razítko
REKAPITULACE ČLENĚNÍ SOUPISU PRACÍ
Stavba:
Prodloužení místní komunikace a inženýrských sítí ulice Široká
Objekt:
HERSS04DOTA2020 - SO 04 Přeložka a prodloužení vodovodního řadu - změna 04-2020
Místo: | [5 empty] | Datum: | 2020-05-12
Zadavatel: | [5 empty] | Projektant:
Zhotovitel: | [5 empty] | Zpracovatel:
Kód dílu - Popis | [6 empty] | Cena celkem [CZK]
Náklady ze soupisu prací | [6 empty] | 0 | [12 empty] | -1
| HSV - Práce a dodávky HSV | [5 empty] | 0
| 1 - Zemní práce | [5 empty] | 0
| 4 - Vodorovné konstrukce | [5 empty] | 0
| 5 - Komunikace pozemní | [5 empty] | 0
| 8 - Trubní vedení | [5 empty] | 0
| 9 - Ostatní konstrukce a práce, bourání | [5 empty] | 0
| 997 - Přesun sutě | [5 empty] | 0
| 998 - Přesun hmot | [5 empty] | 0
| M - Práce a dodávky M | [5 empty] | 0
| VRN - Vedlejší rozpočtové náklady | [5 empty] | 0
| VRN1 - Průzkumné, geodetické a projektové práce | [5 empty] | 0
| VRN4 - Inženýrská činnost | [5 empty] | 0
SOUPIS PRACÍ
Stavba:
Prodloužení místní komunikace a inženýrských sítí ulice Široká
Objekt:
HERSS04DOTA2020 - SO 04 Přeložka a prodloužení vodovodního řadu - změna 04-2020
Místo: | [5 empty] | Datum: | 2020-05-12
Zadavatel: | [5 empty] | Projektant:
Zhotovitel: | [5 empty] | Zpracovatel:
PČ | Typ | Kód | Popis | MJ | Množství | J.cena [CZK] | Cena celkem [CZK] | Cenová soustava |  |  | DPH | J. Nh [h] | Nh celkem [h] | J. hmotnost [t] | Hmotnost celkem [t] | J. suť [t] | Suť Celkem [t]
Náklady soupisu celkem | [6 empty] | 0 | [5 empty] | 3660.0286 |  | 482.9256 |  | 148.664 |  | D | -1 | [7 empty] | 0
| D | HSV | Práce a dodávky HSV |  |  |  | 0 | [5 empty] | 3660.0286 |  | 482.9256 |  | 148.664 | 1 | D | 0 | ROZPOCET | [6 empty] | 0
| D | 1 | Zemní práce |  |  |  | 0 | [5 empty] | 1971.152 |  | 270.1937 |  | 148.664 | 1 | D | 1 | ROZPOCET | [6 empty] | 0
1 | K | 113107122 | Odstranění podkladu pl do 50 m2 z kameniva drceného tl 200 mm | m2 | 40 |  | 0 |  |  |  | základní | 0.695 | 27.8 | 0 | 0 | 0.29 | 11.6 | 4 | K | 2 | ROZPOCET | 0 | 0 | 0 | 0 | 0 | 1 | 0 | 4 | 1235943614
2 | K | 113107142 | Odstranění podkladu pl do 50 m2 živičných tl 100 mm | m2 | 40 |  | 0 |  |  |  | základní | 0.412 | 16.48 | 0 | 0 | 0.22 | 8.8 | 4 | K | 2 | ROZPOCET | 0 | 0 | 0 | 0 | 0 | 1 | 0 | 4 | 1713460227
3 | K | 113107221 | Odstranění podkladu pl přes 200 m2 z kameniva drceného tl 100 mm | m2 | 448 |  | 0 |  |  |  | základní | 0.05 | 22.4 | 0 | 0 | 0.17 | 76.16 | 4 | K | 2 | ROZPOCET | 0 | 0 | 0 | 0 | 0 | 1 | 0 | 4 | 56212526
4 | K | 113107241 | Odstranění podkladu pl přes 200 m2 živičných tl 50 mm | m2 | 448 |  | 0 |  |  |  | základní | 0.057 | 25.536 | 0 | 0 | 0.098 | 43.904 | 4 | K | 2 | ROZPOCET | 0 | 0 | 0 | 0 | 0 | 1 | 0 | 4 | -1296787990
5 | K | 113202111 | Vytrhání obrub krajníků obrubníků stojatých | m | 40 |  | 0 |  |  |  | základní | 0.133 | 5.32 | 0 | 0 | 0.205 | 8.2 | 4 | K | 2 | ROZPOCET | 0 | 0 | 0 | 0 | 0 | 1 | 0 | 4 | 1874743059
6 | K | 132201203 | Hloubení rýh š do 2000 mm v hornině tř. 3 objemu do 5000 m3 | m3 | 829.6 |  | 0 |  |  |  | základní | 0.586 | 486.1456 | 0 | 0 | 0 | 0 | 4 | K | 2 | ROZPOCET | 0 | 0 | 0 | 0 | 0 | 1 | 0 | 4 | 1086408044
7 | K | 132201209 | Příplatek za lepivost k hloubení rýh š do 2000 mm v hornině tř. 3 | m3 | 829.6 |  | 0 |  |  |  | základní | 0.1 | 82.96 | 0 | 0 | 0 | 0 | 4 | K | 2 | ROZPOCET | 0 | 0 | 0 | 0 | 0 | 1 | 0 | 4 | -632922989
8 | K | 151101101 | Zřízení příložného pažení a rozepření stěn rýh hl do 2 m | m2 | 1659.2 |  | 0 |  |  |  | základní | 0.236 | 391.5712 | 0.00084 | 1.3937 | 0 | 0 | 4 | K | 2 | ROZPOCET | 0 | 0 | 0 | 0 | 0 | 1 | 0 | 4 | -362060189
9 | K | 151101111 | Odstranění příložného pažení a rozepření stěn rýh hl do 2 m | m2 | 1659.2 |  | 0 |  |  |  | základní | 0.07 | 116.144 | 0 | 0 | 0 | 0 | 4 | K | 2 | ROZPOCET | 0 | 0 | 0 | 0 | 0 | 1 | 0 | 4 | -257642201
10 | K | 161101102 | Svislé přemístění výkopku z horniny tř. 1 až 4 hl výkopu do 4 m | m3 | 829.6 |  | 0 |  |  |  | základní | 0.519 | 430.5624 | 0 | 0 | 0 | 0 | 4 | K | 2 | ROZPOCET | 0 | 0 | 0 | 0 | 0 | 1 | 0 | 4 | -1098503936
11 | K | 162701105 | Vodorovné přemístění do 10000 m výkopku/sypaniny z horniny tř. 1 až 4 | m3 | 179.2 |  | 0 |  |  |  | základní | 0.083 | 14.8736 | 0 | 0 | 0 | 0 | 4 | K | 2 | ROZPOCET | 0 | 0 | 0 | 0 | 0 | 1 | 0 | 4 | 1585614690
12 | K | 167101101 | Nakládání výkopku z hornin tř. 1 až 4 do 100 m3 | m3 | 179.2 |  | 0 |  |  |  | základní | 0.652 | 116.8384 | 0 | 0 | 0 | 0 | 4 | K | 2 | ROZPOCET | 0 | 0 | 0 | 0 | 0 | 1 | 0 | 4 | -1016595166
13 | K | 171201201 | Uložení sypaniny na skládky | m3 | 179.2 |  | 0 |  |  |  | základní | 0.009 | 1.6128 | 0 | 0 | 0 | 0 | 4 | K | 2 | ROZPOCET | 0 | 0 | 0 | 0 | 0 | 1 | 0 | 4 | -760729156
14 | K | 171201211 | Poplatek za uložení odpadu ze sypaniny na skládce (skládkovné) | t | 323.6 |  | 0 |  |  |  | základní | 0 | 0 | 0 | 0 | 0 | 0 | 4 | K | 2 | ROZPOCET | 0 | 0 | 0 | 0 | 0 | 1 | 0 | 4 | -1261814797
15 | K | 174101101 | Zásyp jam, šachet rýh nebo kolem objektů sypaninou se zhutněním | m3 | 650.4 |  | 0 |  |  |  | základní | 0.299 | 194.4696 | 0 | 0 | 0 | 0 | 4 | K | 2 | ROZPOCET | 0 | 0 | 0 | 0 | 0 | 1 | 0 | 4 | -1804346260
16 | K | 175151101 | Obsypání potrubí strojně sypaninou bez prohození, uloženou do 3 m | m3 | 134.4 |  | 0 |  |  |  | základní | 0.286 | 38.4384 | 0 | 0 | 0 | 0 | 4 | K | 2 | ROZPOCET | 0 | 0 | 0 | 0 | 0 | 1 | 0 | 4 | -335874897
17 | M | 583312000 | štěrkopísek | t | 268.8 |  | 0 |  |  |  | základní | 0 | 0 | 1 | 268.8 | 0 | 0 | 8 | M | 2 | ROZPOCET | 0 | 0 | 0 | 0 | 0 | 1 | 0 | 4 | 905959626
| D | 4 | Vodorovné konstrukce |  |  |  | 0 | [5 empty] | 59.6056 |  | 0 |  | 0 | 1 | D | 1 | ROZPOCET | [6 empty] | 0
18 | K | 451573111 | Lože pod potrubí otevřený výkop ze štěrkopísku | m3 | 44.8 |  | 0 |  |  |  | základní | 1.317 | 59.0016 | 0 | 0 | 0 | 0 | 4 | K | 2 | ROZPOCET | 0 | 0 | 0 | 0 | 0 | 1 | 0 | 4 | -644239196
19 | K | 452313121 | Podkladní bloky z betonu prostého tř. C 8/10 otevřený výkop | m3 | 0.5 |  | 0 |  |  |  | základní | 1.208 | 0.604 | 0 | 0 | 0 | 0 | 4 | K | 2 | ROZPOCET | 0 | 0 | 0 | 0 | 0 | 1 | 0 | 4 | 368855394
| D | 5 | Komunikace pozemní |  |  |  | 0 | [5 empty] | 248.816 |  | 161.6568 |  | 0 | 1 | D | 1 | ROZPOCET | [6 empty] | 0
20 | K | 566901241 | Vyspravení podkladu po překopech ing sítí plochy přes 15 m2 kamenivem hrubým drceným tl. 100 mm | m2 | 488 |  | 0 |  |  |  | základní | 0.125 | 61 | 0.17157 | 83.7262 | 0 | 0 | 4 | K | 2 | ROZPOCET | 0 | 0 | 0 | 0 | 0 | 1 | 0 | 4 | -1358856451
21 | K | 566901261 | Vyspravení podkladu po překopech ing sítí plochy přes 15 m2 obalovaným kamenivem ACP (OK) tl. 100 mm | m2 | 40 |  | 0 |  |  |  | základní | 0.374 | 14.96 | 0.26376 | 10.5504 | 0 | 0 | 4 | K | 2 | ROZPOCET | 0 | 0 | 0 | 0 | 0 | 1 | 0 | 4 | 556852027
22 | K | 572331111 | Vyspravení krytu komunikací po překopech plochy přes 15 m2 obalovaným kamenivem tl 50 mm | m2 | 448 |  | 0 |  |  |  | základní | 0.342 | 153.216 | 0.13188 | 59.0822 | 0 | 0 | 4 | K | 2 | ROZPOCET | 0 | 0 | 0 | 0 | 0 | 1 | 0 | 4 | -395015197
23 | K | 572341112 | Vyspravení krytu komunikací po překopech plochy přes 15 m2 asfalt betonem ACO (AB) tl 70 mm | m2 | 40 |  | 0 |  |  |  | základní | 0.491 | 19.64 | 0.20745 | 8.298 | 0 | 0 | 4 | K | 2 | ROZPOCET | 0 | 0 | 0 | 0 | 0 | 1 | 0 | 4 | 827565632
| D | 8 | Trubní vedení |  |  |  | 0 | [5 empty] | 529.285 |  | 44.8591 |  | 0 | 1 | D | 1 | ROZPOCET | [6 empty] | 0
24 | K | 850315921 | Napojení na stávající vodovod | kus | 3 |  | 0 |  |  |  | základní | 11.968 | 35.904 | 0 | 0 | 0 | 0 | 4 | K | 2 | ROZPOCET | 0 | 0 | 0 | 0 | 0 | 1 | 0 | 4 | 1287398044
25 | K | 857242121 | Montáž litinových tvarovek jednoosých přírubových otevřený výkop DN 80 | kus | 4 |  | 0 |  |  |  | základní | 0.759 | 3.036 | 0.0008 | 0.0032 | 0 | 0 | 4 | K | 2 | ROZPOCET | 0 | 0 | 0 | 0 | 0 | 1 | 0 | 4 | -1891670161
26 | M | 552512560 | patkové koleno DN 90/ příruba DN80 | kus | 2 |  | 0 |  |  |  | základní | 0 | 0 | 0.008 | 0.016 | 0 | 0 | 8 | M | 2 | ROZPOCET | 0 | 0 | 0 | 0 | 0 | 1 | 0 | 4 | -1162223010
27 | M | 552532390 | trouba přírubová litinová DN 80 mm délka 400 mm | kus | 2 |  | 0 |  |  |  | základní | 0 | 0 | 0.0111 | 0.0222 | 0 | 0 | 8 | M | 2 | ROZPOCET | 0 | 0 | 0 | 0 | 0 | 1 | 0 | 4 | -1084202193
28 | M | 799315000016 | SPOJKA S PŘÍRUBOU DN 150 | kus | 2 |  | 0 |  |  |  | základní | 0 | 0 | 0.015 | 0.03 | 0 | 0 | 8 | M | 2 | ROZPOCET | 0 | 0 | 0 | 0 | 0 | 1 | 0 | 4 | -1190817718
88 | K | 857312122 | Montáž litinových tvarovek jednoosých přírubových otevřený výkop DN 150 | kus | 6 |  | 0 |  |  |  | základní | 1.007 | 6.042 | 0.00296 | 0.01776 | 0 | 0 | 4 | K | 2 | ROZPOCET | 0 | 0 | 0 | 0 | 0 | 1 | 0 | 4 | -2025054603
89 | M | 55253293 | trouba přírubová litinová vodovodní PN10/16 DN 150 dl 1000mm s kotevní přírubou | kus | 2 |  | 0 |  |  |  | základní | 0 | 0 | 0.0335 | 0.067 | 0 | 0 | 8 | M | 2 | ROZPOCET | 0 | 0 | 0 | 0 | 0 | 1 | 0 | 4 | 800274239
90 | M | 55253616 | přechod přírubový,práškový epoxid tl 250µm FFR-kus litinový dl 200mm DN 150/80 | kus | 2 |  | 0 |  |  |  | základní | 0 | 0 | 0.0137 | 0.0274 | 0 | 0 | 8 | M | 2 | ROZPOCET | 0 | 0 | 0 | 0 | 0 | 1 | 0 | 4 | 1292589121
31 | K | 857314122 | Montáž litinových tvarovek odbočných přírubových otevřený výkop DN 150 | kus | 2 |  | 0 |  |  |  | základní | 1.391 | 2.782 | 0.00379 | 0.00758 | 0 | 0 | 4 | K | 2 | ROZPOCET | 0 | 0 | 0 | 0 | 0 | 1 | 0 | 4 | -445613718
32 | M | 552512510 | tvarovka T 150/80 | kus | 2 |  | 0 |  |  |  | základní | 0 | 0 | 0.0143 | 0.0286 | 0 | 0 | 8 | M | 2 | ROZPOCET | 0 | 0 | 0 | 0 | 0 | 1 | 0 | 4 | -552418624
33 | K | 871161141 | Montáž potrubí z PE100 SDR 11 otevřený výkop svařovaných na tupo D 32 x 3,0 mm | m | 114 |  | 0 |  |  |  | základní | 0.124 | 14.136 | 0 | 0 | 0 | 0 | 4 | K | 2 | ROZPOCET | 0 | 0 | 0 | 0 | 0 | 1 | 0 | 4 | 187894381
34 | M | 286135950 | potrubí dvouvrstvé PE100 s 10% signalizační vrstvou, SDR 11, 32x3,0. L=12m | m | 114 |  | 0 |  |  |  | základní | 0 | 0 | 0.00028 | 0.03192 | 0 | 0 | 8 | M | 2 | ROZPOCET | 0 | 0 | 0 | 0 | 0 | 1 | 0 | 4 | -858311026
37 | M | 286136040 | potrubí dvouvrstvé PE100 s 10% signalizační vrstvou, SDR 11, 160x14,6. L=12m | m | 374 |  | 0 |  |  |  | základní | 0 | 0 | 0.00674 | 2.5208 | 0 | 0 | 8 | M | 2 | ROZPOCET | 0 | 0 | 0 | 0 | 0 | 1 | 0 | 4 | 1573637298
38 | K | 871321211 | Montáž potrubí z PE100 SDR 11 otevřený výkop svařovaných elektrotvarovkou D 160 x 14,6 mm | m | 374 |  | 0 |  |  |  | základní | 0.371 | 138.754 | 0 | 0 | 0 | 0 | 4 | K | 2 | ROZPOCET | 0 | 0 | 0 | 0 | 0 | 1 | 0 | 4 | 1408442799
43 | K | 877321101 | Montáž elektrospojek na potrubí z PE trub d 160 | kus | 67 |  | 0 |  |  |  | základní | 0.904 | 60.568 | 0 | 0 | 0 | 0 | 4 | K | 2 | ROZPOCET | 0 | 0 | 0 | 0 | 0 | 1 | 0 | 4 | -897327388
44 | M | 286159780 | elektrospojka SDR 11, PE 100, PN 16 d 160 | kus | 63 |  | 0 |  |  |  | základní | 0 | 0 | 0.00181 | 0.11403 | 0 | 0 | 8 | M | 2 | ROZPOCET | 0 | 0 | 0 | 0 | 0 | 1 | 0 | 4 | 1841044617
92 | M | 28653139 | nákružek lemový PE 100 SDR11 160mm | kus | 4 |  | 0 |  |  |  | základní | 0 | 0 | 0.00172 | 0.00688 | 0 | 0 | 8 | M | 2 | ROZPOCET | 0 | 0 | 0 | 0 | 0 | 1 | 0 | 4 | 1306831943
45 | K | 877321110 | Montáž elektrokolen 45° na potrubí z PE trub d 160 | kus | 6 |  | 0 |  |  |  | základní | 0.832 | 4.992 | 0 | 0 | 0 | 0 | 4 | K | 2 | ROZPOCET | 0 | 0 | 0 | 0 | 0 | 1 | 0 | 4 | -594587685
46 | M | 286149510 | elektrokoleno 45°, PE 100, PN 16, d 160 | kus | 6 |  | 0 |  |  |  | základní | 0 | 0 | 0.0018 | 0.0108 | 0 | 0 | 8 | M | 2 | ROZPOCET | 0 | 0 | 0 | 0 | 0 | 1 | 0 | 4 | 1150814555
47 | K | 879161111 | Montáž vodovodní přípojky na potrubí DN 25 | kus | 9 |  | 0 |  |  |  | základní | 0.412 | 3.708 | 0.00024 | 0.00216 | 0 | 0 | 4 | K | 2 | ROZPOCET | 0 | 0 | 0 | 0 | 0 | 1 | 0 | 4 | -2129580901
48 | K | 891241111 | Montáž vodovodních šoupátek otevřený výkop DN 80 | kus | 2 |  | 0 |  |  |  | základní | 1.554 | 3.108 | 0.0008 | 0.0016 | 0 | 0 | 4 | K | 2 | ROZPOCET | 0 | 0 | 0 | 0 | 0 | 1 | 0 | 4 | 1493219085
49 | M | 400208000016 | ŠOUPĚ E2 PŘÍRUBOVÉ KRÁTKÉ DN 80 | kus | 4 |  | 0 |  |  |  | základní | 0 | 0 | 0.018 | 0.072 | 0 | 0 | 8 | M | 2 | ROZPOCET | 0 | 0 | 0 | 0 | 0 | 1 | 0 | 4 | -1615320187
91 | K | 891241222 | Montáž vodovodních šoupátek s ručním kolečkem v šachtách DN 80 | kus | 2 |  | 0 |  |  |  | základní | 0.99 | 1.98 | 0.00162 | 0.00324 | 0 | 0 | 4 | K | 2 | ROZPOCET | 0 | 0 | 0 | 0 | 0 | 1 | 0 | 4 | 74898954
95 | K | 891243431 | Montáž ventilů redukčních | kus | 1 |  | 0 |  |  |  | základní | 0.851 | 0.851 | 0.00134 | 0.00134 | 0 | 0 | 4 | K | 2 | ROZPOCET | 0 | 0 | 0 | 0 | 0 | 1 | 0 | 4 | -1500956721
96 | M | 42214776R01 | ventil redukční DN 80 vstup 308.00, výstup 331.50, průtok 4-5 l/s | kus | 1 |  | 0 |  |  |  | základní | 0 | 0 | 0.025 | 0.025 | 0 | 0 | 8 | M | 2 | ROZPOCET | 0 | 0 | 0 | 0 | 0 | 1 | 0 | 4 | -2032409876
93 | K | 891244121 | Montáž kompenzátorů nebo montážních vložek DN 80 | kus | 1 |  | 0 |  |  |  | základní | 0.82 | 0.82 | 0.00156 | 0.00156 | 0 | 0 | 4 | K | 2 | ROZPOCET | 0 | 0 | 0 | 0 | 0 | 1 | 0 | 4 | 94003216
94 | M | 42273522 | kompenzátor ucpávkový přírubový DN 80 | kus | 1 |  | 0 |  |  |  | základní | 0 | 0 | 0.026 | 0.026 | 0 | 0 | 8 | M | 2 | ROZPOCET | 0 | 0 | 0 | 0 | 0 | 1 | 0 | 4 | -479620333
98 | K | 891246331R01 | Montáž armatur DN 80 | kus | 1 |  | 0 |  |  |  | základní | 0.625 | 0.625 | 0.00034 | 0.00034 | 0 | 0 | 4 | K | 2 | ROZPOCET | 0 | 0 | 0 | 0 | 0 | 1 | 0 | 4 | 795806155
99 | M | HWL.99R01 | Filtr DN 80 | kus | 1 |  | 0 |  |  |  | základní | 0 | 0 | 0.019 | 0.019 | 0 | 0 | 8 | M | 2 | ROZPOCET | 0 | 0 | 0 | 0 | 0 | 1 | 0 | 4 | -54515738
50 | K | 891247111 | Montáž hydrantů podzemních DN 80 | kus | 2 |  | 0 |  |  |  | základní | 0.708 | 1.416 | 0.00034 | 0.00068 | 0 | 0 | 4 | K | 2 | ROZPOCET | 0 | 0 | 0 | 0 | 0 | 1 | 0 | 4 | 1109367764
51 | M | 422736600 | hydrant podzemní DN80 PN16 dvojitý uzávěr s koulí, výška krytí 1000 mm | kus | 2 |  | 0 |  |  |  | základní | 0 | 0 | 0.027 | 0.054 | 0 | 0 | 8 | M | 2 | ROZPOCET | 0 | 0 | 0 | 0 | 0 | 1 | 0 | 4 | -1438117259
54 | M | 422735610 | navrtávací pasy se závitovým výstupem z tvárné litiny, pro vodovodní PE a PVC potrubí 160-1” | kus | 9 |  | 0 |  |  |  | základní | 0 | 0 | 0.0059 | 0.0531 | 0 | 0 | 8 | M | 2 | ROZPOCET | 0 | 0 | 0 | 0 | 0 | 1 | 0 | 4 | 2059064732
55 | K | 891319111 | Montáž navrtávacích pasů na potrubí z jakýchkoli trub DN 150 | kus | 9 |  | 0 |  |  |  | základní | 3.592 | 32.328 | 0 | 0 | 0 | 0 | 4 | K | 2 | ROZPOCET | 0 | 0 | 0 | 0 | 0 | 1 | 0 | 4 | -308606485
56 | K | 892241111 | Tlaková zkouška vodou potrubí do 80 | m | 114 |  | 0 |  |  |  | základní | 0.044 | 5.016 | 0 | 0 | 0 | 0 | 4 | K | 2 | ROZPOCET | 0 | 0 | 0 | 0 | 0 | 1 | 0 | 4 | -112230778
57 | K | 892273122 | Proplach a dezinfekce vodovodního potrubí DN od 80 do 125 | m | 114 |  | 0 |  |  |  | základní | 0.079 | 9.006 | 0 | 0 | 0 | 0 | 4 | K | 2 | ROZPOCET | 0 | 0 | 0 | 0 | 0 | 1 | 0 | 4 | -1140598169
58 | K | 892351111 | Tlaková zkouška vodou potrubí DN 150 nebo 200 | m | 374 |  | 0 |  |  |  | základní | 0.055 | 20.57 | 0 | 0 | 0 | 0 | 4 | K | 2 | ROZPOCET | 0 | 0 | 0 | 0 | 0 | 1 | 0 | 4 | -892118856
59 | K | 892353122 | Proplach a dezinfekce vodovodního potrubí DN 150 nebo 200 | m | 374 |  | 0 |  |  |  | základní | 0.124 | 46.376 | 0 | 0 | 0 | 0 | 4 | K | 2 | ROZPOCET | 0 | 0 | 0 | 0 | 0 | 1 | 0 | 4 | -332144133
60 | K | 892372111 | Zabezpečení konců potrubí DN do 300 při tlakových zkouškách vodou | kus | 2 |  | 0 |  |  |  | základní | 10.3 | 20.6 | 0.46009 | 0.92018 | 0 | 0 | 4 | K | 2 | ROZPOCET | 0 | 0 | 0 | 0 | 0 | 1 | 0 | 4 | 273484526
97 | K | 893352111 | Šachty armaturní z ŽB se stropem z dílců půdorysné pl nad 4,50 do 5,50 m2 | kus | 1 |  | 0 |  |  |  | základní | 62.644 | 62.644 | 38.9573 | 38.9573 | 0 | 0 | 4 | K | 2 | ROZPOCET | 0 | 0 | 0 | 0 | 0 | 1 | 0 | 4 | -1648272152
61 | K | 899401111 | Osazení poklopů litinových ventilových | kus | 9 |  | 0 |  |  |  | základní | 0.772 | 6.948 | 0.06383 | 0.57447 | 0 | 0 | 4 | K | 2 | ROZPOCET | 0 | 0 | 0 | 0 | 0 | 1 | 0 | 4 | 1357324161
62 | K | 899401112 | Osazení poklopů litinových šoupátkových | kus | 2 |  | 0 |  |  |  | základní | 0.863 | 1.726 | 0.12303 | 0.24606 | 0 | 0 | 4 | K | 2 | ROZPOCET | 0 | 0 | 0 | 0 | 0 | 1 | 0 | 4 | 1336307340
63 | M | 422913520 | poklop litinový typ 504-šoupátkový | kus | 2 |  | 0 |  |  |  | základní | 0 | 0 | 0.0133 | 0.0266 | 0 | 0 | 8 | M | 2 | ROZPOCET | 0 | 0 | 0 | 0 | 0 | 1 | 0 | 4 | -299285866
64 | M | 422914020 | poklop litinový typ 510-ventilový | kus | 9 |  | 0 |  |  |  | základní | 0 | 0 | 0.0073 | 0.0657 | 0 | 0 | 8 | M | 2 | ROZPOCET | 0 | 0 | 0 | 0 | 0 | 1 | 0 | 4 | 683773946
65 | M | 422914520 | poklop litinový typ 522-hydrantový DN 80 | kus | 2 |  | 0 |  |  |  | základní | 0 | 0 | 0.0295 | 0.059 | 0 | 0 | 8 | M | 2 | ROZPOCET | 0 | 0 | 0 | 0 | 0 | 1 | 0 | 4 | 410129001
66 | M | 950A08000003 | SOUPRAVA ZEMNÍ TELESKOPICKÁ šoupátková DN 80 | KS | 2 |  | 0 |  |  |  | základní | 0 | 0 | 0.00654 | 0.01308 | 0 | 0 | 8 | M | 2 | ROZPOCET | 0 | 0 | 0 | 0 | 0 | 1 | 0 | 4 | -193328525
67 | M | 950A05006501 | SOUPRAVA ZEMNÍ TELESKOPICKÁ ventilová | KS | 9 |  | 0 |  |  |  | základní | 0 | 0 | 0.004 | 0.036 | 0 | 0 | 8 | M | 2 | ROZPOCET | 0 | 0 | 0 | 0 | 0 | 1 | 0 | 4 | 1359244254
68 | K | 899401113 | Osazení poklopů litinových hydrantových | kus | 2 |  | 0 |  |  |  | základní | 1.182 | 2.364 | 0.32906 | 0.65812 | 0 | 0 | 4 | K | 2 | ROZPOCET | 0 | 0 | 0 | 0 | 0 | 1 | 0 | 4 | -1075296806
69 | K | 899713111 | Orientační tabulky na sloupku betonovém nebo ocelovém | kus | 11 |  | 0 |  |  |  | základní | 0.403 | 4.433 | 0.00016 | 0.00176 | 0 | 0 | 4 | K | 2 | ROZPOCET | 0 | 0 | 0 | 0 | 0 | 1 | 0 | 4 | -670179946
70 | K | 899721111 | Signalizační vodič DN do 150 mm na potrubí PVC | m | 488 |  | 0 |  |  |  | základní | 0.054 | 26.352 | 0.00019 | 0.09272 | 0 | 0 | 4 | K | 2 | ROZPOCET | 0 | 0 | 0 | 0 | 0 | 1 | 0 | 4 | 268586308
71 | K | 899722113 | Krytí potrubí z plastů výstražnou fólií z PVC 34cm | m | 488 |  | 0 |  |  |  | základní | 0.025 | 12.2 | 9e-05 | 0.04392 | 0 | 0 | 4 | K | 2 | ROZPOCET | 0 | 0 | 0 | 0 | 0 | 1 | 0 | 4 | 1651309269
| D | 9 | Ostatní konstrukce a práce, bourání |  |  |  | 0 | [5 empty] | 18.56 |  | 6.216 |  | 0 | 1 | D | 1 | ROZPOCET | [6 empty] | 0
72 | K | 916131213 | Osazení silničního obrubníku betonového stojatého s boční opěrou do lože z betonu prostého | m | 40 |  | 0 |  |  |  | základní | 0.268 | 10.72 | 0.1554 | 6.216 | 0 | 0 | 4 | K | 2 | ROZPOCET | 0 | 0 | 0 | 0 | 0 | 1 | 0 | 4 | -741193745
73 | K | 919735112 | Řezání stávajícího živičného krytu hl do 100 mm | m | 40 |  | 0 |  |  |  | základní | 0.196 | 7.84 | 0 | 0 | 0 | 0 | 4 | K | 2 | ROZPOCET | 0 | 0 | 0 | 0 | 0 | 1 | 0 | 4 | -440295328
| D | 997 | Přesun sutě |  |  |  | 0 | [5 empty] | 117.8795 |  | 0 |  | 0 | 1 | D | 1 | ROZPOCET | [6 empty] | 0
74 | K | 997221571 | Vodorovná doprava vybouraných hmot do 1 km | t | 140.5 |  | 0 |  |  |  | základní | 0.835 | 117.3175 | 0 | 0 | 0 | 0 | 4 | K | 2 | ROZPOCET | 0 | 0 | 0 | 0 | 0 | 1 | 0 | 4 | 621508400
75 | K | 997221579 | Příplatek ZKD 1 km u vodorovné dopravy vybouraných hmot | t | 140.5 |  | 0 |  |  |  | základní | 0.004 | 0.562 | 0 | 0 | 0 | 0 | 4 | K | 2 | ROZPOCET | 0 | 0 | 0 | 0 | 0 | 1 | 0 | 4 | -503963256
76 | K | 997221845 | Poplatek za uložení odpadu z asfaltových povrchů na skládce (skládkovné) | t | 52.7 |  | 0 |  |  |  | základní | 0 | 0 | 0 | 0 | 0 | 0 | 4 | K | 2 | ROZPOCET | 0 | 0 | 0 | 0 | 0 | 1 | 0 | 4 | 262838856
77 | K | 997221855 | Poplatek za uložení odpadu z kameniva na skládce (skládkovné) | t | 87.8 |  | 0 |  |  |  | základní | 0 | 0 | 0 | 0 | 0 | 0 | 4 | K | 2 | ROZPOCET | 0 | 0 | 0 | 0 | 0 | 1 | 0 | 4 | -940808340
| D | 998 | Přesun hmot |  |  |  | 0 | [5 empty] | 714.7305 |  | 0 |  | 0 | 1 | D | 1 | ROZPOCET | [6 empty] | 0
78 | K | 998276101 | Přesun hmot pro trubní vedení z trub z plastických hmot otevřený výkop | t | 482.926 |  | 0 |  |  |  | základní | 1.48 | 714.7305 | 0 | 0 | 0 | 0 | 4 | K | 2 | ROZPOCET | 0 | 0 | 0 | 0 | 0 | 1 | 0 | 4 | 164029440
| D | M | Práce a dodávky M |  |  |  | 0 | [5 empty] | 0 |  | 0 |  | 0 | 3 | D | 0 | ROZPOCET | [6 empty] | 0
| D | VRN | Vedlejší rozpočtové náklady |  |  |  | 0 | [5 empty] | 0 |  | 0 |  | 0 | 5 | D | 0 | ROZPOCET | [6 empty] | 0
| D | VRN1 | Průzkumné, geodetické a projektové práce |  |  |  | 0 | [5 empty] | 0 |  | 0 |  | 0 | 5 | D | 1 | ROZPOCET | [6 empty] | 0
82 | K | 012103000 | Geodetické práce před výstavbou - vytýčení st. vodovodu | soub | 1 |  | 0 |  |  |  | základní | 0 | 0 | 0 | 0 | 0 | 0 | 1024 | K | 2 | ROZPOCET | 0 | 0 | 0 | 0 | 0 | 1 | 0 | 1024 | 1275654238
83 | K | 012303000 | Geodetické práce po výstavbě - zaměření přeložky vodovodu | soub | 1 |  | 0 |  |  |  | základní | 0 | 0 | 0 | 0 | 0 | 0 | 1024 | K | 2 | ROZPOCET | 0 | 0 | 0 | 0 | 0 | 1 | 0 | 1024 | -962393109
84 | K | 013254000 | Dokumentace skutečného provedení stavby | soub | 1 |  | 0 |  |  |  | základní | 0 | 0 | 0 | 0 | 0 | 0 | 1024 | K | 2 | ROZPOCET | 0 | 0 | 0 | 0 | 0 | 1 | 0 | 1024 | -216372647
| D | VRN4 | Inženýrská činnost |  |  |  | 0 | [5 empty] | 0 |  | 0 |  | 0 | 5 | D | 1 | ROZPOCET | [6 empty] | 0
85 | K | 043002000 | Zkoušky a ostatní měření - odebrání vzorků, chemický a mikrobilogický rozbor | soub | 1 |  | 0 |  |  |  | základní | 0 | 0 | 0 | 0 | 0 | 0 | 1024 | K | 2 | ROZPOCET | 0 | 0 | 0 | 0 | 0 | 1 | 0 | 1024 | 1479892737
86 | K | 043194000 | Ostatní zkoušky - funkční zkouška signalizačního kabelu | soub | 1 |  | 0 |  |  |  | základní | 0 | 0 | 0 | 0 | 0 | 0 | 1024 | K | 2 | ROZPOCET | 0 | 0 | 0 | 0 | 0 | 1 | 0 | 1024 | -1654305479
0