## List1
Příloha č. 5 Specifikace konkrétních výrobků
Pozn.: Závazné specifikace všech materiálů a výrobků viz. Projektová dokumentace !
| PČ | Typ | Kód | Popis | MJ | Množství | Výrobce, přesné typové označení, obchodní název (lze vyplnit výrobky a materiály i od více výrobců)
| 11 |  | 311230050RA0 | Zdivo nosné, tloušťka 24 cm - - cihla keramická, - cihly objem hmotnost min. 1000 kg/m3 - pevnost cihel v tlaku P15 - Rw min 47dB bez narušení zdi prostupy a rozvody ve zdi, jinak min 52 dB - součásti kolaudace stavby jsou vyhovující výsledky měření doby dozvuku v učebnách dle požadavku KHS Žďár nad Sázavou - Požární odolnost: REI 180 DP1 - spotřeba malty pro tenké spáry 3,5l/m2 podrobnější popis, viz. technická specifikace | m3 | 43.8614 |  | základní | 6 | 6 | 0 | 0 | 4 | K | 3 | ROZPOCET | 0 | 0 | 0 | 0 | 0 | 1 | 0 | 4 | -269883566
| 12 |  | 311230058RA0 | Zdivo nosné , tloušťka 44 cm - cihla keramická, broušená, na maltu pro tenké spáry, - použití doplňkových cihel - cihly objem hmotnost min. 750 kg/m3 - pevnost cihel v tlaku P10 - Rw min 48 dB včetně omítek - U max 0,25 W/m2K + ETICS systém - Požární odolnost: REI 180 DP1 - spotřeba malty pro tenké spáry 3,1l/m2 podrobnější popis, viz. technická specifikace | m3 | 52.3474 |  | základní | 0.174 | 20.532 | 0 | 0 | 8 | M | 3 | ROZPOCET | 0 | 0 | 0 | 0 | 0 | 1 | 0 | 4 | -1866491157
| 96 |  | 765313112R00 | Krytina keramická dvodrážková, střech jednoduchých - keramická taška s dvojitým, hlavovým a bočním drážkováním,podrobnější popis, viz. technická specifikace - provedení střechy s doplňkovýmy taškami - poloviční, větrací, okrajové a protisněhové dle technologického a montážního předpisu dodavatele krytiny, - zajištění krytiny proti sání větru, - třída těsnosti 6, při sklonu menším než 30° bude třída těsnosti 4. - difúzní pojistná hydroizolace podrobnější popis, viz. technická specifikace | m2 | 743.1666 |  | základní | 0.00049 | 0.8402 | 0 | 0 | 4 | K | 3 | ROZPOCET | 0 | 0 | 0 | 0 | 0 | 1 | 0 | 4 | 911389738
| 106 |  | 766670010RAA | Okno plastové jednokřídlové typové plochy 1,5 m2, bílé, 90 x 130 cm dle výpisu prvků, výkres č D9 | kus | 4 |  | základní | 0.053 | 91.5151 | 0 | 0 | 8 | M | 3 | ROZPOCET | 0 | 0 | 0 | 0 | 0 | 1 | 0 | 4 | -900237179
| 107 |  | 76667002.RAC | Okno plastové čtyřkřídlové typové plochy 4,5 m2, 2400x1300 dle výpisu prvků, výkres č. D9 | kus | 12 |  | základní | 0.072 | 84.8376 | 0 | 0 | 8 | M | 3 | ROZPOCET | 0 | 0 | 0 | 0 | 0 | 1 | 0 | 4 | -1158528277
| 108 |  | 766620029RA0 | Okno zdvojené atyp do 3,30 m2 dle výpisu prvků, výkres č. D9 | m2 | 9 |  | základní | 0.048 | 10.392 | 0 | 0 | 8 | M | 3 | ROZPOCET | 0 | 0 | 0 | 0 | 0 | 1 | 0 | 4 | 1471576963
| 135 |  | 330030020RAC | Výtah osobní bezstrojovnový, 4 stanice, 4 nástupiště- výtah pro bebarierový přístup, podrobnější popis, viz. technická specifikace - nosnost do 650 kg, počet osob 8, pohon bezpřevodový, příkon do 4,5 kW, In 13A, - dopravní rychlost 1 m/s, dopravní zdvih 12 m, řízení mikroprocesorové - minimální rozměry kabiny 1100x1400 x 2150mm, vstupní dveřeš. 900 mm, - provedení kabiny neprůchozí, kovová, lamelová, povrchová úprava obložení vysokotlaká dekorativní laminátová folie, - řízení mikroprocesorové, tlačítkové, kazeta provedení nerez, polohá signalizace, potvrzení volby, nouzová signalizace, nucené otevírání dveří, ovládací sloup na výšku, talčítka s Braillovým písmem+hmatné znaky - vybavení kabiny - akustický signál dojezdu+oznámení hlasem, madlo provedení elx hliník, sklopné sedátko nerez, sedák dřevěný, hovorové dorozumívací zařízení GSM brána, nouzové osvětlení, zrcadlo, podlaha kovová antistatická podlaha, osvětlení LED jako podhled. dveře automatické, teleskopické, 2 křídlé, podrobnější popis, viz. technická specifikace | kus | 1 |  | základní | 0.0605 | 10.7387 | 0 | 0 | 8 | M | 3 | ROZPOCET | 0 | 0 | 0 | 0 | 0 | 1 | 0 | 4 | -1867130961
| 136 |  | 33004 | Šikmá schodišťová plošina, včetně stavebních úprav schodiště - plošina pro bezbariérový přístup u hlavního vstupu školy - plošina pro přímé schodiště, překonání výškové úrovně od -2,25 m do +-0,0 m, kotvení do zdi - požadavky na plošinu dle ČSN EN 81-40 - nosnost 300 kg, příkon do 1 kW - stavební úpravy schodiště - posunutí schodišťových stupnů rozšířením horní podesty o 600 mm a nové schodišťové stupně 15ks 300/160mm, šířka ramene 3600mm , keramická dlažba protiskluzová | soubor | 1
Uchazeč:
Jmén, příjmení a funkce osoby oprávněné jednat za uchazeče:
V ......................... Dne ................................. Podpis: | [7 empty] | základní | 0.00131 | 0.16244 | 0 | 0 | 8 | M | 3 | ROZPOCET | 0 | 0 | 0 | 0 | 0 | 1 | 0 | 4 | -1250743522