## Rekapitulace stavby
Export Komplet | [28 empty] | 2.0 | [5 empty] | False | False | {6dc4f61e-87b7-4acd-ad8f-7b04c1e9d8f1}
[20 empty] | >> skryté sloupce << | [13 empty] | 0,01 | 21
[34 empty] | 0,01 | 15
|  | REKAPITULACE STAVBY | [18 empty] | v --- níže se nacházejí doplnkové a pomocné údaje k sestavám --- v | [11 empty] | Návod na vyplnění | 0,001
|  | Kód: |  |  |  |  | 1271 | [25 empty] | Měnit lze pouze buňky se žlutým podbarvením! 1) na prvním listu Rekapitulace stavby vyplňte v sestavě a) Souhrnný list - údaje o Uchazeči (přenesou se do ostatních sestav i v jiných listech) b) Rekapitulace objektů - potřebné Ostatní náklady 2) na vybraných listech vyplňte v sestavě a) Krycí list - údaje o Uchazeči, pokud se liší od údajů o Uchazeči na Souhrnném listu (údaje se přenesou do ostatních sestav v daném listu) b) Rekapitulace rozpočtu - potřebné Ostatní náklady c) Celkové náklady za stavbu - ceny u položek - množství, pokud má žluté podbarvení - a v případě potřeby poznámku (ta je ve skrytém sloupci) | 0,01
|  | Stavba: |  |  |  |  | Tišnov - zkapacitnění sběrače A, koncový úsek před ČOV | [26 empty] | 0,01
|  | KSO: | [13 empty] | CC-CZ: | [17 empty] | 0,01
|  | Místo: | [13 empty] | Datum: |  | 29. 3. 2023 | [15 empty] | 0,01
0,01
|  | Zadavatel: | [13 empty] | IČ: | [17 empty] | 0,01
[16 empty] | DIČ: | [17 empty] | 0,01
0,01
|  | Uchazeč: | [13 empty] | IČ: |  | Vyplň údaj | [15 empty] | 0,01
|  |  | Vyplň údaj | [12 empty] | DIČ: |  | Vyplň údaj | [15 empty] | 0,01
False
|  | Projektant: | [13 empty] | IČ: | [17 empty] | False
[16 empty] | DIČ: | [17 empty] | True
0,01
|  | Zpracovatel: | [13 empty] | IČ: | [17 empty] | 0,01
[16 empty] | DIČ: | [17 empty] | True
Poznámka:
|  | Cena bez DPH | [13 empty] | 0
[8 empty] | Sazba daně |  |  | Základ daně |  |  |  |  | Výše daně
|  | DPH |  | základní |  |  |  | 21% |  |  | 0 |  |  |  |  | 0
|  |  |  | snížená |  |  |  | 15% |  |  | 0 |  |  |  |  | 0
|  |  |  | zákl. přenesená |  |  |  | 21% |  |  | 0 |  |  |  |  | 0
|  |  |  | sníž. přenesená |  |  |  | 15% |  |  | 0 |  |  |  |  | 0
|  |  |  | nulová |  |  |  | 0% |  |  | 0 |  |  |  |  | 0
|  | Cena s DPH | [6 empty] | v |  |  | CZK |  |  |  | 0
|  | Projektant | [11 empty] | Zpracovatel
|  | Datum a podpis: | [7 empty] | Razítko |  |  |  | Datum a podpis: |  |  | Razítko
|  | Objednavatel | [11 empty] | Uchazeč
|  | Datum a podpis: | [7 empty] | Razítko |  |  |  | Datum a podpis: |  |  | Razítko
REKAPITULACE OBJEKTŮ STAVBY A SOUPISŮ PRACÍ
| Kód: | [6 empty] | 1271
| Stavba: | [6 empty] | Tišnov - zkapacitnění sběrače A, koncový úsek před ČOV
| Místo: | [13 empty] | Datum: |  | 29. 3. 2023
| Zadavatel: | [13 empty] | Projektant: | [5 empty] | Informatívní údaje z listů zakázek
| Uchazeč: | [13 empty] | Zpracovatel:
| Kód |  |  |  | Popis | [7 empty] | Cena bez DPH [CZK] |  |  |  |  | Cena s DPH [CZK] | Typ |  | z toho Ostat. náklady [CZK] | DPH [CZK] | Normohodiny [h] | DPH základní [CZK] | DPH snížená [CZK] | DPH základní přenesená [CZK] | DPH snížená přenesená [CZK] | Základna DPH základní | Základna DPH snížená | Základna DPH zákl. přenesená | Základna DPH sníž. přenesená | Základna DPH nulová
| Náklady z rozpočtů | [11 empty] | 0 |  |  |  |  | 0 |  |  | 0 | 0 | 0 | 0 | 0 | 0 | 0 | 0 | 0 | 0 | 0 | 0 |  | D | 0 | ###NOIMPORT### | IMPORT | {6dc4f61e-87b7-4acd-ad8f-7b04c1e9d8f1} | {00000000-0000-0000-0000-000000000000}
/ |  | SO 01 |  |  |  | SBĚRAČ A | [6 empty] | 0 |  |  |  |  | 0 | STA |  | 0 | 0 | 0 | 0 | 0 | 0 | 0 | 0 | 0 | 0 | 0 | 0 |  |  | 1 |  | IMPORT | {37608c43-7768-405b-81be-53a0c5e30ecd} | {6dc4f61e-87b7-4acd-ad8f-7b04c1e9d8f1} | 2
/ |  | SO 02 |  |  |  | PRODLOUŽENÍ VÝTLAKU OV Z OBCE BŘEZINA | [6 empty] | 0 |  |  |  |  | 0 | STA |  | 0 | 0 | 0 | 0 | 0 | 0 | 0 | 0 | 0 | 0 | 0 | 0 |  |  | 1 |  | IMPORT | {202ae881-2e44-4110-a792-32e2a28fd8fe} | {6dc4f61e-87b7-4acd-ad8f-7b04c1e9d8f1} | 2
/ |  | SO 03 |  |  |  | PRODLOUŽENÍ VÝTLAKU OV Z OBCE HRADČANY | [6 empty] | 0 |  |  |  |  | 0 | STA |  | 0 | 0 | 0 | 0 | 0 | 0 | 0 | 0 | 0 | 0 | 0 | 0 |  |  | 1 |  | IMPORT | {b9e4663e-7f65-4343-9fec-891b41545c8b} | {6dc4f61e-87b7-4acd-ad8f-7b04c1e9d8f1} | 2
/ |  | SO 00 |  |  |  | VEDLEJŠÍ A OSTATNÍ NÁKLADY | [6 empty] | 0 |  |  |  |  | 0 | STA |  | 0 | 0 | 0 | 0 | 0 | 0 | 0 | 0 | 0 | 0 | 0 | 0 |  |  | 1 |  | IMPORT | {5bf0dc06-abb5-4a89-b812-e87b1f832904} | {6dc4f61e-87b7-4acd-ad8f-7b04c1e9d8f1} | 2

## SO 01 - SBĚRAČ A
[9 empty] | >> skryté sloupce << | [9 empty] | {37608c43-7768-405b-81be-53a0c5e30ecd} | [5 empty] | T_recyklát_provizorn | odstranění bet. recyklátu v krajské komunikaci | 14,4 | 2
[19 empty] | 2 | [5 empty] | T_komunikace_asfalt | komunikace_asfalt | 13,6 | 2
| KRYCÍ LIST SOUPISU PRACÍ | [8 empty] | v --- níže se nacházejí doplnkové a pomocné údaje k sestavám --- v | [8 empty] | False | [5 empty] | T_komunikace | komunikace_krajská | 13,6 | 2
[25 empty] | T_štěrkova_cesta | vytrhání silničních obrubníků | 50 | 2
| Stavba: | [23 empty] | T_plocha_ornice | plocha_ornice | 790 | 2
|  | Tišnov - zkapacitnění sběrače A, koncový úsek před ČOV | [22 empty] | T_výkop_rýhy_3 | výkop_rýhy_3 | 947,642 | 2
| Objekt: | [23 empty] | T_pažení_4 | pažení_2 | 1236,852 | 2
|  | SO 01 - SBĚRAČ A | [22 empty] | T_lože_DRENÁŽ | lože_ŠP | 16,575 | 2
[25 empty] | T_lože_BETON | lože pod uv | 2,208 | 2
| KSO: |  |  |  |  | CC-CZ: | [18 empty] | T_zásyp_ZEMINOU | zásyp_náhradní | 719,711 | 2
| Místo: |  |  |  |  | Datum: | 29. 3. 2023 | [17 empty] | T_obsyp | obsyp | 389,013 | 2
[25 empty] | T_BOURÁNÍ_BETON | BOURÁNÍ BET. KCÍ VE VÝKOPU | 14,735 | 2
| Zadavatel: |  |  |  |  | IČ: | [18 empty] | pásek_FE | pásek_FE | 19,2 | 2
[6 empty] | DIČ: | [18 empty] | T_BOURÁNÍ_ŽB | BOURÁNÍ ŽB ŠACHET | 5,318 | 2
[25 empty] | T_suť_z_konstrukcí | suť beton+žb | 45,18 | 2
| Uchazeč: |  |  |  |  | IČ: | Vyplň údaj | [17 empty] | T_suť_celkem | suť_celkem | 86,558 | 2
|  | Vyplň údaj |  |  |  | DIČ: | Vyplň údaj | [17 empty] | T_suť_sypká | suť_sypká | 41,378 | 2
[25 empty] | T_lano_zemnící | lano_zemnící | 22,3 | 2
| Projektant: |  |  |  |  | IČ: | [18 empty] | T_bednění | bednění | 131,15 | 2
[6 empty] | DIČ: | [18 empty] | T_litina_DN800 | litinové potrubí DN200 | 253 | 2
[25 empty] | T_živice | živice | 2,666 | 2
| Zpracovatel: |  |  |  |  | IČ: | [18 empty] | T_vybouaný_BET_celk | vybourané betony celkem | 32,417 | 2
[6 empty] | DIČ: | [18 empty] | T_jámy_celkem | výkop jam celkem | 279,44 | 2
[25 empty] | T_ŠD | ŠTĚRKODRŤ | 6,428 | 2
| Poznámka: | [23 empty] | T_ŠP | ŠTĚRKOPÍSEK POD POTRUBÍM | 43,01 | 2
[25 empty] | T_ZASYP_KOM | ZÁSYP V KOMUNIKACI | 19,04 | 2
[25 empty] | T_VYBOURANÝ_ŽB | VYBOURANÉ ŽB KCE | 12,763 | 2
| Cena bez DPH | [5 empty] | 0
|  |  | Základ daně |  |  | Sazba daně | Výše daně
| DPH | základní | 0 |  |  | 21% | 0
|  | snížená | 0 |  |  | 15% | 0
|  | zákl. přenesená | 0 |  |  | 21% | 0
|  | sníž. přenesená | 0 |  |  | 15% | 0
|  | nulová | 0 |  |  | 0% | 0
| Cena s DPH |  |  | v | CZK |  | 0
| Projektant |  |  | Zpracovatel
| Datum a podpis: |  | Razítko | Datum a podpis: |  |  | Razítko
| Objednavatel |  |  | Uchazeč
| Datum a podpis: |  | Razítko | Datum a podpis: |  |  | Razítko
REKAPITULACE ČLENĚNÍ SOUPISU PRACÍ
Stavba:
Tišnov - zkapacitnění sběrače A, koncový úsek před ČOV
Objekt:
SO 01 - SBĚRAČ A
Místo: | [5 empty] | Datum: | 29. 3. 2023
Zadavatel: | [5 empty] | Projektant:
Uchazeč: |  |  | Vyplň údaj |  |  | Zpracovatel:
Kód dílu - Popis | [6 empty] | Cena celkem [CZK]
Náklady ze soupisu prací | [6 empty] | 0 | [12 empty] | -1
| HSV - Práce a dodávky HSV | [5 empty] | 0
| 1 - Zemní práce | [5 empty] | 0
| 2 - Zakládání | [5 empty] | 0
| 3 - Svislé a kompletní konstrukce | [5 empty] | 0
| 4 - Vodorovné konstrukce | [5 empty] | 0
| 5 - Komunikace | [5 empty] | 0
| 6 - Úpravy povrchů, podlahy a osazování výplní | [5 empty] | 0
| 8 - Trubní vedení | [5 empty] | 0
| 9 - Ostatní konstrukce a práce-bourání | [5 empty] | 0
| PSV - Práce a dodávky PSV | [5 empty] | 0
| 741 - Elektroinstalace - silnoproud | [5 empty] | 0
SOUPIS PRACÍ
Stavba:
Tišnov - zkapacitnění sběrače A, koncový úsek před ČOV
Objekt:
SO 01 - SBĚRAČ A
Místo: | [5 empty] | Datum: | 29. 3. 2023
Zadavatel: | [5 empty] | Projektant:
Uchazeč: |  |  | Vyplň údaj |  |  | Zpracovatel:
PČ | Typ | Kód | Popis | MJ | Množství | J.cena [CZK] | Cena celkem [CZK] | Cenová soustava |  |  | DPH | J. Nh [h] | Nh celkem [h] | J. hmotnost [t] | Hmotnost celkem [t] | J. suť [t] | Suť Celkem [t]
Náklady soupisu celkem | [6 empty] | 0 | [5 empty] | 0 |  | 847.5697 |  | 86.5818 |  | D | -1 | [14 empty] | 0
| D | HSV | Práce a dodávky HSV |  |  |  | 0 | [5 empty] | 0 |  | 847.5377 |  | 86.5818 | 1 | D | 0 |  |  |  | ROZPOCET | [10 empty] | 0
| D | 1 | Zemní práce |  |  |  | 0 | [5 empty] | 0 |  | 761.6288 |  | 40.1896 | 1 | D | 1 |  |  |  | ROZPOCET | [10 empty] | 0
1 | K | 101R002 | Vyčerpání vody z přívalového deště z výkopů a její převedení do kanalizace. | m3 | 30.1 |  | 0 |  |  |  | základní |  | 0 | 0 | 0 | 0 | 0 | 4 | K | 2 |  |  |  | ROZPOCET |  |  |  |  | 0 | 0 | 0 | 0 | 0 | 1 | 0 | 4 | 1888734163
| VV |  | "délka řadů /10" (253+48)/10 |  | 30.1 | [13 empty] | VV | 2 | 2 | True | 1 | ROZPOCET
2 | K | 113107312 | Odstranění podkladu z kameniva těženého tl přes 100 do 200 mm strojně pl do 50 m2 | m2 | 63.6 |  | 0 | CS ÚRS 2023 01 |  |  | základní |  | 0 | 0 | 0 | 0.3 | 19.08 | 4 | K | 2 |  |  |  | ROZPOCET |  |  |  |  | 0 | 0 | 0 | 0 | 0 | 1 | 0 | 4 | 1915760697
| VV |  | T_komunikace_asfalt+T_štěrkova_cesta |  | 63.6 | [13 empty] | VV | 2 | 2 | True | 1 | ROZPOCET
3 | K | 113107322 | Odstranění podkladu z kameniva drceného tl přes 100 do 200 mm strojně pl do 50 m2 | m2 | 63.6 |  | 0 | CS ÚRS 2023 01 |  |  | základní |  | 0 | 0 | 0 | 0.29 | 18.444 | 4 | K | 2 |  |  |  | ROZPOCET |  |  |  |  | 0 | 0 | 0 | 0 | 0 | 1 | 0 | 4 | -1988922396
| VV |  | T_komunikace_asfalt+T_štěrkova_cesta |  | 63.6 | [13 empty] | VV | 2 | 2 | True | 0 | ROZPOCET
| VV |  | Součet |  | 63.6 | [13 empty] | VV | 2 | 4 | True | 1 | ROZPOCET
4 | K | 113107341 | Odstranění podkladu živičného tl 50 mm strojně pl do 50 m2 | m2 | 27.2 |  | 0 | CS ÚRS 2023 01 |  |  | základní |  | 0 | 0 | 0 | 0.098 | 2.6656 | 4 | K | 2 |  |  |  | ROZPOCET |  |  |  |  | 0 | 0 | 0 | 0 | 0 | 1 | 0 | 4 | 348232268
| VV |  | "asf. beton + obalované kamenivo"T_komunikace_asfalt*2 |  | 27.2 | [13 empty] | VV | 2 | 2 | True | 0 | ROZPOCET
| VV |  | Součet |  | 27.2 | [13 empty] | VV | 2 | 4 | True | 1 | ROZPOCET
5 | K | 115101201 | Čerpání vody na dopravní výšku do 10 m průměrný přítok do 500 l/min | hod | 72 |  | 0 | CS ÚRS 2021 02 |  |  | základní |  | 0 | 3e-05 | 0.00216 | 0 | 0 | 4 | K | 2 |  |  |  | ROZPOCET |  |  |  |  | 0 | 0 | 0 | 0 | 0 | 1 | 0 | 4 | 327176314
| VV |  | 72 |  | 72 | [13 empty] | VV | 2 | 2 | True | 1 | ROZPOCET
6 | K | 115101301 | Pohotovost čerpací soupravy pro dopravní výšku do 10 m přítok do 500 l/min | den | 30 |  | 0 | CS ÚRS 2021 02 |  |  | základní |  | 0 | 0 | 0 | 0 | 0 | 4 | K | 2 |  |  |  | ROZPOCET |  |  |  |  | 0 | 0 | 0 | 0 | 0 | 1 | 0 | 4 | -2071083218
| VV |  | 30 |  | 30 | [13 empty] | VV | 2 | 2 | True | 1 | ROZPOCET
7 | K | 115102011R | Zřízení, odstranění - čerpácí jímky - betonová skruž pr. 500 mm, hl. 500 mm VČETNĚ všech souvisejícíh úkonů | kpl | 2 |  | 0 |  |  |  | základní |  | 0 | 0 | 0 | 0 | 0 | 4 | K | 2 |  |  |  | ROZPOCET |  |  |  |  | 0 | 0 | 0 | 0 | 0 | 1 | 0 | 4 | -1629234017
| VV |  | 2 |  | 2 | [13 empty] | VV | 2 | 2 | True | 1 | ROZPOCET
8 | K | 121151123 | Sejmutí ornice plochy přes 500 m2 tl vrstvy do 200 mm strojně | m2 | 790 |  | 0 | CS ÚRS 2023 01 |  |  | základní |  | 0 | 0 | 0 | 0 | 0 | 4 | K | 2 |  |  |  | ROZPOCET |  |  |  |  | 0 | 0 | 0 | 0 | 0 | 1 | 0 | 4 | 372541311
| VV |  | " tl. ornice 150 mm" T_plocha_ornice |  | 790 | [13 empty] | VV | 2 | 2 | True | 1 | ROZPOCET
9 | K | 131251104 | Hloubení jam nezapažených v hornině třídy těžitelnosti I skupiny 3 objem do 500 m3 strojně | m3 | 279.44 |  | 0 | CS ÚRS 2023 01 |  |  | základní |  | 0 | 0 | 0 | 0 | 0 | 4 | K | 2 |  |  |  | ROZPOCET |  |  |  |  | 0 | 0 | 0 | 0 | 0 | 1 | 0 | 4 | -678753452
| VV |  | "výkop pro ŠR, viz. TZ"150,0 |  | 150 | [13 empty] | VV | 2 | 2 | True | 0 | ROZPOCET
| VV |  | "výkop pro ŠU, viz. TZ" 110,0 |  | 110 | [13 empty] | VV | 2 | 2 | True | 0 | ROZPOCET
| VV | T_jámy | Mezisoučet |  | 260 | [13 empty] | VV | 2 | 3 | True | 0 | ROZPOCET
| VV |  | "výkopy pro odstranění zhlaví šachet, 9ks" 1,2*1,2*1,5*9 |  | 19.44 | [13 empty] | VV | 2 | 2 | True | 0 | ROZPOCET
| VV | T_jámy_pro_šachty | Mezisoučet |  | 19.44 | [13 empty] | VV | 2 | 3 | True | 0 | ROZPOCET
| VV | T_jámy_celkem | Součet |  | 279.44 | [13 empty] | VV | 2 | 4 | True | 1 | ROZPOCET
10 | K | 132254206 | Hloubení zapažených rýh š do 2000 mm v hornině třídy těžitelnosti I, skupiny 3 objem do 5000 m3 | m3 | 947.642 |  | 0 | CS ÚRS 2021 01 |  |  | základní |  | 0 | 0 | 0 | 0 | 0 | 4 | K | 2 |  |  |  | ROZPOCET |  |  |  |  | 0 | 0 | 0 | 0 | 0 | 1 | 0 | 4 | 1054090661
| VV |  | "třída těžitelnosti 3. třída 100 % objemu výkopů" | [15 empty] | VV | 2 | 1 | True | 0 | ROZPOCET
| VV |  | "výkop pro potrubí DN800, PRŮM. HL. VÝKOPU 2.55m, odečet pro ŠR A ŠU" | [15 empty] | VV | 2 | 1 | True | 0 | ROZPOCET
| VV |  | (253-4,8-5,68)*1,7*2,55 |  | 1051.324 | [13 empty] | VV | 2 | 2 | True | 0 | ROZPOCET
| VV |  | "prohloubení pro drenáž"65,0*1,7*0,175 |  | 19.338 | [13 empty] | VV | 2 | 2 | True | 0 | ROZPOCET
| VV |  | "odpočet bouraných povrchů " | [15 empty] | VV | 2 | 1 | True | 0 | ROZPOCET
| VV |  | -T_plocha_ornice*0,15 |  | -118.5 | [13 empty] | VV | 2 | 2 | True | 0 | ROZPOCET
| VV |  | - T_komunikace*0,45 |  | -6.12 | [13 empty] | VV | 2 | 2 | True | 0 | ROZPOCET
| VV |  | -T_recyklát_provizorn*0,35 |  | -5.04 | [13 empty] | VV | 2 | 2 | True | 0 | ROZPOCET
| VV |  | "odstranění potrubí DN500 ve výkopu"20,0*0,332 |  | 6.64 | [13 empty] | VV | 2 | 2 | True | 0 | ROZPOCET
| VV | T_výkop_rýhy | Mezisoučet |  | 947.642 | [13 empty] | VV | 2 | 3 | True | 0 | ROZPOCET
| VV | T_výkop_rýhy_3 | Součet |  | 947.642 | [13 empty] | VV | 2 | 4 | True | 1 | ROZPOCET
11 | K | 151101102 | Zřízení příložného pažení a rozepření stěn rýh hl přes 2 do 4 m | m2 | 1236.852 |  | 0 | CS ÚRS 2023 01 |  |  | základní |  | 0 | 0.00085 | 1.0513 | 0 | 0 | 4 | K | 2 |  |  |  | ROZPOCET |  |  |  |  | 0 | 0 | 0 | 0 | 0 | 1 | 0 | 4 | 406211620
| VV |  | (253-5,68-4,8)*2,55*2 |  | 1236.852 | [13 empty] | VV | 2 | 2 | True | 0 | ROZPOCET
| VV | T_pažení_4 | Součet |  | 1236.852 | [13 empty] | VV | 2 | 4 | True | 1 | ROZPOCET
12 | K | 151101112 | Odstranění příložného pažení a rozepření stěn rýh hl přes 2 do 4 m | m2 | 1236.852 |  | 0 | CS ÚRS 2023 01 |  |  | základní |  | 0 | 0 | 0 | 0 | 0 | 4 | K | 2 |  |  |  | ROZPOCET |  |  |  |  | 0 | 0 | 0 | 0 | 0 | 1 | 0 | 4 | 121545651
| VV |  | T_pažení_4 |  | 1236.852 | [13 empty] | VV | 2 | 2 | True | 1 | ROZPOCET
13 | K | 162451106 | Vodorovné přemístění do 2000 m výkopku/sypaniny z horniny třídy těžitelnosti I, skupiny 1 až 3 | m3 | 1676.422 |  | 0 | CS ÚRS 2021 01 |  |  | základní |  | 0 | 0 | 0 | 0 | 0 | 4 | K | 2 |  |  |  | ROZPOCET |  |  |  |  | 0 | 0 | 0 | 0 | 0 | 1 | 0 | 4 | -2007782900
| VV |  | "odvoz ornice na meziskládku" T_plocha_ornice*0,15 |  | 118.5 | [13 empty] | VV | 2 | 2 | True | 0 | ROZPOCET
| VV |  | "dovoz ornice z meziskládky" T_plocha_ornice*0,15 |  | 118.5 | [13 empty] | VV | 2 | 2 | True | 0 | ROZPOCET
| VV |  | "odvoz zásypu na meziskládku"T_zásyp_ZEMINOU |  | 719.711 | [13 empty] | VV | 2 | 2 | True | 0 | ROZPOCET
| VV |  | "dovoz zásypu z meziskládky" T_zásyp_ZEMINOU |  | 719.711 | [13 empty] | VV | 2 | 2 | True | 0 | ROZPOCET
| VV |  | Součet |  | 1676.422 | [13 empty] | VV | 2 | 4 | True | 1 | ROZPOCET
14 | K | 167151111 | Nakládání výkopku z hornin třídy těžitelnosti I skupiny 1 až 3 přes 100 m3 | m3 | 838.211 |  | 0 | CS ÚRS 2023 01 |  |  | základní |  | 0 | 0 | 0 | 0 | 0 | 4 | K | 2 |  |  |  | ROZPOCET |  |  |  |  | 0 | 0 | 0 | 0 | 0 | 1 | 0 | 4 | -1456501317
| VV |  | "naložení ornice na meziskládce" T_plocha_ornice*0,15 |  | 118.5 | [13 empty] | VV | 2 | 2 | True | 0 | ROZPOCET
| VV |  | "naložení zásypu na meziskládce" T_zásyp_ZEMINOU |  | 719.711 | [13 empty] | VV | 2 | 2 | True | 0 | ROZPOCET
| VV |  | Součet |  | 838.211 | [13 empty] | VV | 2 | 4 | True | 1 | ROZPOCET
15 | K | 171251201 | Uložení sypaniny na skládky nebo meziskládky | m3 | 838.211 |  | 0 | CS ÚRS 2021 02 |  |  | základní |  | 0 | 0 | 0 | 0 | 0 | 4 | K | 2 |  |  |  | ROZPOCET |  |  |  |  | 0 | 0 | 0 | 0 | 0 | 1 | 0 | 4 | -672772250
| VV |  | T_zásyp_ZEMINOU |  | 719.711 | [13 empty] | VV | 2 | 2 | True | 0 | ROZPOCET
| VV |  | T_plocha_ornice*0,15 |  | 118.5 | [13 empty] | VV | 2 | 2 | True | 0 | ROZPOCET
| VV |  | Součet |  | 838.211 | [13 empty] | VV | 2 | 4 | True | 1 | ROZPOCET
16 | K | 174101101 | Zásyp jam, šachet rýh nebo kolem objektů sypaninou se zhutněním | m3 | 738.751 |  | 0 | CS ÚRS 2021 01 |  |  | základní |  | 0 | 0 | 0 | 0 | 0 | 4 | K | 2 |  |  |  | ROZPOCET |  |  |  |  | 0 | 0 | 0 | 0 | 0 | 1 | 0 | 4 | 1022599883
| VV |  | T_jámy_celkem+T_výkop_rýhy_3 |  | 1227.082 | [13 empty] | VV | 2 | 2 | True | 0 | ROZPOCET
| VV |  | "násyp kolem ŠU a ŠR"35,0+18,0 |  | 53 | [13 empty] | VV | 2 | 2 | True | 0 | ROZPOCET
| VV |  | " odpočet kubatury závazné části" | [15 empty] | VV | 2 | 1 | True | 0 | ROZPOCET
| VV |  | -253*1,7*1,1 |  | -473.11 | [13 empty] | VV | 2 | 2 | True | 0 | ROZPOCET
| VV |  | -T_lože_DRENÁŽ |  | -16.575 | [13 empty] | VV | 2 | 2 | True | 0 | ROZPOCET
| VV |  | -T_lože_BETON |  | -2.208 | [13 empty] | VV | 2 | 2 | True | 0 | ROZPOCET
| VV |  | -T_ŠD |  | -6.428 | [13 empty] | VV | 2 | 2 | True | 0 | ROZPOCET
| VV |  | -T_ŠP |  | -43.01 | [13 empty] | VV | 2 | 2 | True | 0 | ROZPOCET
| VV |  | -T_ZASYP_KOM |  | -19.04 | [13 empty] | VV | 2 | 2 | True | 0 | ROZPOCET
| VV | T_zásyp_ZEMINOU | Mezisoučet |  | 719.711 | [13 empty] | VV | 2 | 3 | True | 0 | ROZPOCET
| VV | T_ZASYP_KOM | "ZÁSYP NÁHRADNÍM MATERIÁLEM V KOMUNIKACI"8,0*1,7*(2,5-1,1) |  | 19.04 | [13 empty] | VV | 2 | 2 | True | 0 | ROZPOCET
| VV | T_zásyp_celkem | Součet |  | 738.751 | [13 empty] | VV | 2 | 4 | True | 1 | ROZPOCET
17 | M | 58331201R | Vhodný zásypový materiál dle TP 146 , vč. dopravy na staveniště. | t | 38.318 |  | 0 |  |  |  | základní |  | 0 | 0 | 0 | 0 | 0 | 8 | M | 2 |  |  |  | ROZPOCET |  |  |  |  | 0 | 0 | 0 | 0 | 0 | 1 | 0 | 4 | 664481622
| VV |  | "zásyp náhradní materiál - ztratné na zhutnění 15 % "T_ZASYP_KOM*1,15*1,75 |  | 38.318 | [13 empty] | VV | 2 | 2 | True | 1 | ROZPOCET
18 | K | 175151101 | Obsypání potrubí strojně sypaninou bez prohození, uloženou do 3 m | m3 | 389.013 |  | 0 | CS ÚRS 2021 01 |  |  | základní |  | 0 | 0 | 0 | 0 | 0 | 4 | K | 2 |  |  |  | ROZPOCET |  |  |  |  | 0 | 0 | 0 | 0 | 0 | 1 | 0 | 4 | -648123393
| VV |  | 253,0*1,7*1,2-3,14*0,4*0,4*253,0 |  | 389.013 | [13 empty] | VV | 2 | 2 | True | 0 | ROZPOCET
| VV | T_obsyp | Součet |  | 389.013 | [13 empty] | VV | 2 | 4 | True | 1 | ROZPOCET
19 | M | 58337302 | štěrkopísek frakce 0/16 | t | 760.52 |  | 0 | CS ÚRS 2023 01 |  |  | základní |  | 0 | 1 | 760.52 | 0 | 0 | 8 | M | 2 |  |  |  | ROZPOCET |  |  |  |  | 0 | 0 | 0 | 0 | 0 | 1 | 0 | 4 | -1541943412
| VV |  | "ztratné 15%" T_obsyp*1,7*1,15 |  | 760.52 | [13 empty] | VV | 2 | 2 | True | 1 | ROZPOCET
20 | K | 181351113 | Rozprostření ornice tl vrstvy do 200 mm pl přes 500 m2 v rovině nebo ve svahu do 1:5 strojně | m2 | 790 |  | 0 | CS ÚRS 2021 01 |  |  | základní |  | 0 | 0 | 0 | 0 | 0 | 4 | K | 2 |  |  |  | ROZPOCET |  |  |  |  | 0 | 0 | 0 | 0 | 0 | 1 | 0 | 4 | 1255465977
| VV |  | T_plocha_ornice |  | 790 | [13 empty] | VV | 2 | 2 | True | 1 | ROZPOCET
21 | K | 181411131 | Založení parkového trávníku výsevem plochy do 1000 m2 v rovině a ve svahu do 1:5 | m2 | 790 |  | 0 | CS ÚRS 2021 01 |  |  | základní |  | 0 | 0 | 0 | 0 | 0 | 4 | K | 2 |  |  |  | ROZPOCET |  |  |  |  | 0 | 0 | 0 | 0 | 0 | 1 | 0 | 4 | 6491220
| VV |  | T_plocha_ornice |  | 790 | [13 empty] | VV | 2 | 2 | True | 1 | ROZPOCET
22 | M | 005724700 | osivo směs travní univerzál | kg | 55.3 |  | 0 | CS ÚRS 2023 01 |  |  | základní |  | 0 | 0.001 | 0.0553 | 0 | 0 | 8 | M | 2 |  |  |  | ROZPOCET |  |  |  |  | 0 | 0 | 0 | 0 | 0 | 1 | 0 | 4 | 406299868
| VV |  | T_plocha_ornice*0,07 |  | 55.3 | [13 empty] | VV | 2 | 2 | True | 1 | ROZPOCET
23 | K | 181951111 | Úprava pláně v hornině třídy těžitelnosti I. skupiny 1 až 3 bez zhutnění | m2 | 790 |  | 0 | CS ÚRS 2021 01 |  |  | základní |  | 0 | 0 | 0 | 0 | 0 | 4 | K | 2 |  |  |  | ROZPOCET |  |  |  |  | 0 | 0 | 0 | 0 | 0 | 1 | 0 | 4 | -49229274
| VV |  | T_plocha_ornice |  | 790 | [13 empty] | VV | 2 | 2 | True | 1 | ROZPOCET
24 | K | 181951112 | Úprava pláně v hornině třídy těžitelnosti I. skupiny 1 až 3 se zhutněním | m2 | 13.6 |  | 0 |  |  |  | základní |  | 0 | 0 | 0 | 0 | 0 | 4 | K | 2 |  |  |  | ROZPOCET |  |  |  |  | 0 | 0 | 0 | 0 | 0 | 1 | 0 | 4 | -388392036
| VV |  | T_komunikace_asfalt |  | 13.6 | [13 empty] | VV | 2 | 2 | True | 0 | ROZPOCET
| VV | T_zpevněné_plochy | Součet |  | 13.6 | [13 empty] | VV | 2 | 4 | True | 1 | ROZPOCET
25 | K | 181R | Plochy a výměry pro komunikace - neoceňovat , slouží pro stanovení figur pro vypracování výkazu výměr | m2 | 868 |  | 0 |  |  |  | základní |  | 0 | 0 | 0 | 0 | 0 | 4 | K | 2 |  |  |  | ROZPOCET |  |  |  |  | 0 | 0 | 0 | 0 | 0 | 1 | 0 | 4 | 1784867325
| VV | T_komunikace | "komunikace asfaltová - tl. bourané konstrukce 45 cm, viz. tech.zpráva, sběrač A"1,7*8,0 |  | 13.6 | [13 empty] | VV | 2 | 2 | True | 0 | ROZPOCET
| VV | T_komunikace_asfalt | Mezisoučet |  | 13.6 | [13 empty] | VV | 2 | 3 | True | 0 | ROZPOCET
| VV | T_recyklát_provizorn | "odstranění asf. recyklátu v komunikaci v tl. 45cm"1,8*8,0 |  | 14.4 | [13 empty] | VV | 2 | 2 | True | 0 | ROZPOCET
| VV | T_plocha_ornice | "sejmutí ornice tl. 15 cm, viz. tech. zpráva"790 |  | 790 | [13 empty] | VV | 2 | 2 | True | 0 | ROZPOCET
| VV | T_štěrkova_cesta | "odstranění štěrkové cesty"50,0 |  | 50 | [13 empty] | VV | 2 | 2 | True | 0 | ROZPOCET
| VV |  | Mezisoučet |  | 854.4 | [13 empty] | VV | 2 | 3 | True | 0 | ROZPOCET
| VV |  | Součet |  | 868 | [13 empty] | VV | 2 | 4 | True | 1 | ROZPOCET
26 | K | 185804215 | Vypletí záhonu trávníku po výsevu s naložením a odvozem odpadu do 20 km v rovině a svahu do 1:5 | m2 | 790 |  | 0 | CS ÚRS 2021 01 |  |  | základní |  | 0 | 0 | 0 | 0 | 0 | 4 | K | 2 |  |  |  | ROZPOCET |  |  |  |  | 0 | 0 | 0 | 0 | 0 | 1 | 0 | 4 | -189299795
| VV |  | T_plocha_ornice |  | 790 | [13 empty] | VV | 2 | 2 | True | 1 | ROZPOCET
27 | K | 185804312 | Zalití rostlin vodou plocha přes 20 m2 | m3 | 79 |  | 0 | CS ÚRS 2021 01 |  |  | základní |  | 0 | 0 | 0 | 0 | 0 | 4 | K | 2 |  |  |  | ROZPOCET |  |  |  |  | 0 | 0 | 0 | 0 | 0 | 1 | 0 | 4 | -1720423609
| VV |  | T_plocha_ornice*0,1 |  | 79 | [13 empty] | VV | 2 | 2 | True | 1 | ROZPOCET
| D | 2 | Zakládání |  |  |  | 0 | [5 empty] | 0 |  | 19.4456 |  | 0 | 1 | D | 1 |  |  |  | ROZPOCET | [10 empty] | 0
28 | K | 212752101 | Trativod z drenážních trubek korugovaných PE-HD SN 4 perforace 360° včetně lože otevřený výkop DN 100 pro liniové stavby | m | 95 |  | 0 | CS ÚRS 2023 01 |  |  | základní |  | 0 | 0.20469 | 19.4456 | 0 | 0 | 4 | K | 2 |  |  |  | ROZPOCET |  |  |  |  | 0 | 0 | 0 | 0 | 0 | 1 | 0 | 4 | -1724197758
| VV |  | "pro sběrač A"65,0 |  | 65 | [13 empty] | VV | 2 | 2 | True | 0 | ROZPOCET
| VV |  | "pro šachty"15,0+15,0 |  | 30 | [13 empty] | VV | 2 | 2 | True | 0 | ROZPOCET
| VV |  | Součet |  | 95 | [13 empty] | VV | 2 | 4 | True | 1 | ROZPOCET
| D | 3 | Svislé a kompletní konstrukce |  |  |  | 0 | [5 empty] | 0 |  | 52.1641 |  | 45.1802 | 1 | D | 1 |  |  |  | ROZPOCET | [10 empty] | 0
29 | K | 35131111R | Zalití zálivkovou popílkocementovou suspenzí vč. všech souvisejících prací např. KOPOS I | m3 | 89.348 |  | 0 |  |  |  | základní |  | 0 | 0 | 0 | 0 | 0 | 4 | K | 2 |  |  |  | ROZPOCET |  |  |  |  | 0 | 0 | 0 | 0 | 0 | 1 | 0 | 4 | -836764324
| VV |  | "odlehčovací komora" 10,0 |  | 10 | [13 empty] | VV | 2 | 2 | True | 0 | ROZPOCET
| VV |  | "potrubí DN800" 3,14*0,4*0,4*(90,0+7,0) |  | 48.733 | [13 empty] | VV | 2 | 2 | True | 0 | ROZPOCET
| VV |  | "potrubí DN500" 3,14*0,25*0,25*156,0 |  | 30.615 | [13 empty] | VV | 2 | 2 | True | 0 | ROZPOCET
| VV |  | Součet |  | 89.348 | [13 empty] | VV | 2 | 4 | True | 1 | ROZPOCET
30 | K | 358315114 | Bourání stoky kompletní nebo otvorů z prostého betonu plochy do 4 m2 | m3 | 14.735 |  | 0 | CS ÚRS 2021 01 |  |  | základní |  | 0 | 0 | 0 | 2.2 | 32.417 | 4 | K | 2 |  |  |  | ROZPOCET |  |  |  |  | 0 | 0 | 0 | 0 | 0 | 1 | 0 | 4 | -1414507487
| VV |  | "bourání zhlaví stávajících šachet" | [15 empty] | VV | 2 | 1 | True | 0 | ROZPOCET
| VV |  | "kónus" 9*(3,14*0,62*0,62+3,14*0,35*0,35)/2*0,6 |  | 4.297 | [13 empty] | VV | 2 | 2 | True | 0 | ROZPOCET
| VV |  | "šachtové skruže, v 1,0m"9* ((3,14*0,62*0,62)-(3,14*0,5*0,5)) |  | 3.798 | [13 empty] | VV | 2 | 2 | True | 0 | ROZPOCET
| VV |  | "bourání bet. potrubí DN500" 20,0*0,332 |  | 6.64 | [13 empty] | VV | 2 | 2 | True | 0 | ROZPOCET
| VV | T_BOURÁNÍ_BETON | Mezisoučet |  | 14.735 | [13 empty] | VV | 2 | 3 | True | 0 | ROZPOCET
| VV |  | Součet |  | 14.735 | [13 empty] | VV | 2 | 4 | True | 1 | ROZPOCET
31 | K | 358325114 | Bourání stoky kompletní nebo vybourání otvorů z železobetonu plochy do 4 m2 | m3 | 5.318 |  | 0 | CS ÚRS 2021 01 |  |  | základní |  | 0 | 0 | 0 | 2.4 | 12.7632 | 4 | K | 2 |  |  |  | ROZPOCET |  |  |  |  | 0 | 0 | 0 | 0 | 0 | 1 | 0 | 4 | 336101816
| VV |  | "bourání VO A OK, viz. TZ"5,0 |  | 5 | [13 empty] | VV | 2 | 2 | True | 0 | ROZPOCET
| VV |  | "vybourání prostupu pro DN800 ve stěně lapáku štěrku" 3,14*0,45*0,45*0,5 |  | 0.318 | [13 empty] | VV | 2 | 2 | True | 0 | ROZPOCET
| VV | T_BOURÁNÍ_ŽB | Součet |  | 5.318 | [13 empty] | VV | 2 | 4 | True | 1 | ROZPOCET
32 | K | 38031R01 | Spádový beton C 30/37 XA1, vč. vytvarování, přehlazení a případnho bednění a odbednění. | m3 | 2.141 |  | 0 |  |  |  | základní |  | 0 | 2.3288 | 4.986 | 0 | 0 | 4 | K | 2 |  |  |  | ROZPOCET |  |  |  |  | 0 | 0 | 0 | 0 | 0 | 1 | 0 | 4 | -1208567205
| VV |  | "upřesnění betonu C30/37 XA1" | [15 empty] | VV | 2 | 1 | True | 0 | ROZPOCET
| VV |  | "ŠU" (0,71*0,95)+(0,6*1,6*0,05) |  | 0.723 | [13 empty] | VV | 2 | 2 | True | 0 | ROZPOCET
| VV |  | "ŠR"2,4*2,0*0,05 |  | 0.24 | [13 empty] | VV | 2 | 2 | True | 0 | ROZPOCET
| VV |  | "DOBETONOVÁNÍ PROSTUPŮ" (1,2*1,4*0,25-3,14*0,4*0,4*0,25)*4 |  | 1.178 | [13 empty] | VV | 2 | 2 | True | 0 | ROZPOCET
| VV |  | Součet |  | 2.141 | [13 empty] | VV | 2 | 4 | True | 1 | ROZPOCET
33 | K | 380326132 | Kompletní konstrukce ČOV, nádrží ze ŽB se zvýšenými nároky na prostředí tř. C 30/37 tl přes 150 do 300 mm | m3 | 18.553 |  | 0 | CS ÚRS 2023 01 |  |  | základní |  | 0 | 2.5143 | 46.6478 | 0 | 0 | 4 | K | 2 |  |  |  | ROZPOCET |  |  |  |  | 0 | 0 | 0 | 0 | 0 | 1 | 0 | 4 | -1018757592
| VV |  | "ŠR" | [15 empty] | VV | 2 | 1 | True | 0 | ROZPOCET
| VV |  | "dno" 2,9*2,5*0,3 |  | 2.175 | [13 empty] | VV | 2 | 2 | True | 0 | ROZPOCET
| VV |  | "strop"2,9*2,5*0,2-0,6*0,9*0,2*3 |  | 1.126 | [13 empty] | VV | 2 | 2 | True | 0 | ROZPOCET
| VV |  | "stěny" (2,9+2,5+2,9+2,5)*3,2*0,25 |  | 8.64 | [13 empty] | VV | 2 | 2 | True | 0 | ROZPOCET
| VV |  | "odečet prostupů" -1,2*1,4*0,25*2 |  | -0.84 | [13 empty] | VV | 2 | 2 | True | 0 | ROZPOCET
| VV |  | "ŠU" | [15 empty] | VV | 2 | 1 | True | 0 | ROZPOCET
| VV |  | "dno" 2,1*2,1*0,3 |  | 1.323 | [13 empty] | VV | 2 | 2 | True | 0 | ROZPOCET
| VV |  | "strop"2,1*2,1*0,2-0,6*0,9*0,2*1 |  | 0.774 | [13 empty] | VV | 2 | 2 | True | 0 | ROZPOCET
| VV |  | "stěny"2,1*4*2,95*0,25 |  | 6.195 | [13 empty] | VV | 2 | 2 | True | 0 | ROZPOCET
| VV |  | "odečet prostupů" -1,2*1,4*0,25*2 |  | -0.84 | [13 empty] | VV | 2 | 2 | True | 0 | ROZPOCET
| VV |  | Součet |  | 18.553 | [13 empty] | VV | 2 | 4 | True | 1 | ROZPOCET
34 | K | 380356231 | Bednění kompletních konstrukcí ČOV, nádrží nebo vodojemů neomítaných ploch rovinných zřízení | m2 | 131.15 |  | 0 | CS ÚRS 2021 01 |  |  | základní |  | 0 | 0.00247 | 0.32394 | 0 | 0 | 4 | K | 2 |  |  |  | ROZPOCET |  |  |  |  | 0 | 0 | 0 | 0 | 0 | 1 | 0 | 4 | -1335156014
| VV |  | "ŠR bednění dna + jímky ve dně" (2,9*2*0,3)+(2,5*2*0,3)+(0,35*4*0,15) |  | 3.45 | [13 empty] | VV | 2 | 2 | True | 0 | ROZPOCET
| VV |  | "ŠR bednění stěn obvodovýc vnějších" (2,9+2,5)*2*3,2 |  | 34.56 | [13 empty] | VV | 2 | 2 | True | 0 | ROZPOCET
| VV |  | "ŠR bednění stěn obvodovýc vnitřních" (2,4+2,0)*2*3,2 |  | 28.16 | [13 empty] | VV | 2 | 2 | True | 0 | ROZPOCET
| VV |  | "ŠR bednění stropu " (2,9*2*0,2)+(2,5*2*0,2)+((0,6+0,9)*2*0,20*3)+(2,4*2,0) |  | 8.76 | [13 empty] | VV | 2 | 2 | True | 0 | ROZPOCET
| VV |  | "ŠR bednění prostupů" (1,4+1,2)*2*0,25*2 |  | 2.6 | [13 empty] | VV | 2 | 2 | True | 0 | ROZPOCET
| VV |  | "ŠU bednění dna " 2,1*4*0,3 |  | 2.52 | [13 empty] | VV | 2 | 2 | True | 0 | ROZPOCET
| VV |  | "ŠU bednění stěn obvodovýc vnějších" 2,1*4*2,95 |  | 24.78 | [13 empty] | VV | 2 | 2 | True | 0 | ROZPOCET
| VV |  | "ŠU bednění stěn obvodovýc vnitřních" 1,6*4*2,95 |  | 18.88 | [13 empty] | VV | 2 | 2 | True | 0 | ROZPOCET
| VV |  | "ŠU bednění stropu " (2,1*4*0,2)++((0,6+0,9)*2*0,20)+(1,6*1,6) |  | 4.84 | [13 empty] | VV | 2 | 2 | True | 0 | ROZPOCET
| VV |  | "ŠU bednění prostupů" (1,4+1,2)*2*0,25*2 |  | 2.6 | [13 empty] | VV | 2 | 2 | True | 0 | ROZPOCET
| VV | T_bednění | Součet |  | 131.15 | [13 empty] | VV | 2 | 4 | True | 1 | ROZPOCET
35 | K | 380356232 | Bednění kompletních konstrukcí ČOV, nádrží nebo vodojemů neomítaných ploch rovinných odstranění | m2 | 131.15 |  | 0 | CS ÚRS 2021 01 |  |  | základní |  | 0 | 0 | 0 | 0 | 0 | 4 | K | 2 |  |  |  | ROZPOCET |  |  |  |  | 0 | 0 | 0 | 0 | 0 | 1 | 0 | 4 | 669178200
| VV |  | T_bednění |  | 131.15 | [13 empty] | VV | 2 | 2 | True | 1 | ROZPOCET
36 | K | 380361006 | Výztuž kompletních konstrukcí ČOV, nádrží nebo vodojemů z betonářské oceli 10 505 | t | 0.186 |  | 0 | CS ÚRS 2023 01 |  |  | základní |  | 0 | 1.1091 | 0.20629 | 0 | 0 | 4 | K | 2 |  |  |  | ROZPOCET |  |  |  |  | 0 | 0 | 0 | 0 | 0 | 1 | 0 | 4 | 2071794967
| VV |  | "100kg výztuže/m3 betonu" 18,553/100 |  | 0.186 | [13 empty] | VV | 2 | 2 | True | 1 | ROZPOCET
37 | K | 997013111 | Vnitrostaveništní doprava suti a vybouraných hmot pro budovy v do 6 m s použitím mechanizace | t | 45.18 |  | 0 | CS ÚRS 2021 02 |  |  | základní |  | 0 | 0 | 0 | 0 | 0 | 4 | K | 2 |  |  |  | ROZPOCET |  |  |  |  | 0 | 0 | 0 | 0 | 0 | 1 | 0 | 4 | 1836616100
| VV |  | T_BOURÁNÍ_ŽB*2,4 |  | 12.763 | [13 empty] | VV | 2 | 2 | True | 0 | ROZPOCET
| VV |  | T_BOURÁNÍ_BETON*2,2 |  | 32.417 | [13 empty] | VV | 2 | 2 | True | 0 | ROZPOCET
| VV | T_vybouraný_beton | Součet |  | 45.18 | [13 empty] | VV | 2 | 4 | True | 1 | ROZPOCET
| D | 4 | Vodorovné konstrukce |  |  |  | 0 | [5 empty] | 0 |  | 0 |  | 0 | 1 | D | 1 |  |  |  | ROZPOCET | [10 empty] | 0
38 | K | 451541111 | Lože pod potrubí otevřený výkop ze štěrkodrtě | m3 | 6.428 |  | 0 | CS ÚRS 2023 01 |  |  | základní |  | 0 | 0 | 0 | 0 | 0 | 4 | K | 2 |  |  |  | ROZPOCET |  |  |  |  | 0 | 0 | 0 | 0 | 0 | 1 | 0 | 4 | -468921776
| VV |  | "ŠR"4,5*4,1*0,15+4,5*4,1*0,05 |  | 3.69 | [13 empty] | VV | 2 | 2 | True | 0 | ROZPOCET
| VV |  | "ŠU"3,7*3,7*0,15+3,7*3,7*0,05 |  | 2.738 | [13 empty] | VV | 2 | 2 | True | 0 | ROZPOCET
| VV | T_ŠD | Součet |  | 6.428 | [13 empty] | VV | 2 | 4 | True | 1 | ROZPOCET
39 | K | 451572111 | Lože pod potrubí otevřený výkop z kameniva drobného těženého | m3 | 16.575 |  | 0 | CS ÚRS 2021 01 |  |  | základní |  | 0 | 0 | 0 | 0 | 0 | 4 | K | 2 |  |  |  | ROZPOCET |  |  |  |  | 0 | 0 | 0 | 0 | 0 | 1 | 0 | 4 | -402033007
| VV |  | "pod potrubím v místě drenáže"65*0,15*1,7 |  | 16.575 | [13 empty] | VV | 2 | 2 | True | 0 | ROZPOCET
| VV | T_lože_DRENÁŽ | Součet |  | 16.575 | [13 empty] | VV | 2 | 4 | True | 1 | ROZPOCET
40 | K | 451573111 | Lože pod potrubí otevřený výkop ze štěrkopísku | m3 | 43.01 |  | 0 | CS ÚRS 2023 01 |  |  | základní |  | 0 | 0 | 0 | 0 | 0 | 4 | K | 2 |  |  |  | ROZPOCET |  |  |  |  | 0 | 0 | 0 | 0 | 0 | 1 | 0 | 4 | -996535993
| VV |  | "pod potrubím"253*0,1*1,7 |  | 43.01 | [13 empty] | VV | 2 | 2 | True | 0 | ROZPOCET
| VV | T_ŠP | Součet |  | 43.01 | [13 empty] | VV | 2 | 4 | True | 1 | ROZPOCET
41 | K | 452311171 | Podkladní desky z betonu prostého bez zvýšených nároků na prostředí tř. C 30/37 otevřený výkop | m3 | 4.416 |  | 0 | CS ÚRS 2023 01 |  |  | základní |  | 0 | 0 | 0 | 0 | 0 | 4 | K | 2 |  |  |  | ROZPOCET |  |  |  |  | 0 | 0 | 0 | 0 | 0 | 1 | 0 | 4 | -1578356303
| VV |  | "ŠR" 2,8*3,2*0,15 |  | 1.344 | [13 empty] | VV | 2 | 2 | True | 0 | ROZPOCET
| VV |  | "ŠU"2,4*2,4*0,15 |  | 0.864 | [13 empty] | VV | 2 | 2 | True | 0 | ROZPOCET
| VV | T_lože_BETON | Součet |  | 2.208 | [13 empty] | VV | 2 | 4 | True | 0 | ROZPOCET
| D | 5 | Komunikace |  |  |  | 0 | [5 empty] | 0 |  | 0 |  | 0 | 1 | D | 1 |  |  |  | ROZPOCET | [10 empty] | 0
42 | K | 564251011 | Podklad nebo podsyp ze štěrkopísku ŠP plochy do 100 m2 tl 150 mm | m2 | 13.6 |  | 0 | CS ÚRS 2023 01 |  |  | základní |  | 0 | 0 | 0 | 0 | 0 | 4 | K | 2 |  |  |  | ROZPOCET |  |  |  |  | 0 | 0 | 0 | 0 | 0 | 1 | 0 | 4 | -1386630405
| VV |  | T_komunikace_asfalt |  | 13.6 | [13 empty] | VV | 2 | 2 | True | 1 | ROZPOCET
43 | K | 564752111 | Podklad z vibrovaného štěrku VŠ tl 150 mm | m2 | 50 |  | 0 | CS ÚRS 2023 01 |  |  | základní |  | 0 | 0 | 0 | 0 | 0 | 4 | K | 2 |  |  |  | ROZPOCET |  |  |  |  | 0 | 0 | 0 | 0 | 0 | 1 | 0 | 4 | 1182649573
| VV |  | T_štěrkova_cesta |  | 50 | [13 empty] | VV | 2 | 2 | True | 1 | ROZPOCET
44 | K | 564761101 | Podklad z kameniva hrubého drceného vel. 32-63 mm plochy do 100 m2 tl 200 mm | m2 | 50 |  | 0 | CS ÚRS 2023 01 |  |  | základní |  | 0 | 0 | 0 | 0 | 0 | 4 | K | 2 |  |  |  | ROZPOCET |  |  |  |  | 0 | 0 | 0 | 0 | 0 | 1 | 0 | 4 | 495505612
| VV |  | T_štěrkova_cesta |  | 50 | [13 empty] | VV | 2 | 2 | True | 1 | ROZPOCET
45 | K | 567130115 | Podklad ze směsi stmelené cementem SC C 1,5/2,0 (SC II) tl 200 mm | m2 | 16 |  | 0 | CS ÚRS 2023 01 |  |  | základní |  | 0 | 0 | 0 | 0 | 0 | 4 | K | 2 |  |  |  | ROZPOCET |  |  |  |  | 0 | 0 | 0 | 0 | 0 | 1 | 0 | 4 | -684030626
| VV |  | (1,7+0,15+0,15)*8 |  | 16 | [13 empty] | VV | 2 | 2 | True | 1 | ROZPOCET
46 | K | 573111111 | Postřik živičný infiltrační s posypem z asfaltu množství 0,60 kg/m2 | m2 | 16 |  | 0 | CS ÚRS 2021 01 |  |  | základní |  | 0 | 0 | 0 | 0 | 0 | 4 | K | 2 |  |  |  | ROZPOCET |  |  |  |  | 0 | 0 | 0 | 0 | 0 | 1 | 0 | 4 | 2060157882
| VV |  | 16 |  | 16 | [13 empty] | VV | 2 | 2 | True | 1 | ROZPOCET
47 | K | 565135111 | Asfaltový beton vrstva podkladní ACP 16 (obalované kamenivo OKS) tl 50 mm š do 3 m | m2 | 18.4 |  | 0 | CS ÚRS 2023 01 |  |  | základní |  | 0 | 0 | 0 | 0 | 0 | 4 | K | 2 |  |  |  | ROZPOCET |  |  |  |  | 0 | 0 | 0 | 0 | 0 | 1 | 0 | 4 | 1704645625
| VV |  | (1,7+0,3+0,3)*8 |  | 18.4 | [13 empty] | VV | 2 | 2 | True | 1 | ROZPOCET
48 | K | 573211109 | Postřik živičný spojovací z asfaltu v množství 0,50 kg/m2 | m2 | 18.4 |  | 0 | CS ÚRS 2021 01 |  |  | základní |  | 0 | 0 | 0 | 0 | 0 | 4 | K | 2 |  |  |  | ROZPOCET |  |  |  |  | 0 | 0 | 0 | 0 | 0 | 1 | 0 | 4 | 676288698
| VV |  | 18,40 |  | 18.4 | [13 empty] | VV | 2 | 2 | True | 1 | ROZPOCET
49 | K | 577144111 | Asfaltový beton vrstva obrusná ACO 11 (ABS) tř. I tl 50 mm š do 3 m z nemodifikovaného asfaltu | m2 | 20.8 |  | 0 | CS ÚRS 2020 01 |  |  | základní |  | 0 | 0 | 0 | 0 | 0 | 4 | K | 2 |  |  |  | ROZPOCET |  |  |  |  | 0 | 0 | 0 | 0 | 0 | 1 | 0 | 4 | -2043164484
| VV |  | (1,7+0,45+0,45)*8 |  | 20.8 | [13 empty] | VV | 2 | 2 | True | 1 | ROZPOCET
50 | K | 5PC2.1 | Provizorní oprava komunikace asfaltové - (recyklát tl.45 cm), vč. likvidace provizorní opravy ( odtěžení , odvoz, uložení vč. poplatků). | m2 | 14.4 |  | 0 |  |  |  | základní |  | 0 | 0 | 0 | 0 | 0 | 4 | K | 2 |  |  |  | ROZPOCET |  |  |  |  | 0 | 0 | 0 | 0 | 0 | 1 | 0 | 4 | 1953765714
| VV |  | T_recyklát_provizorn |  | 14.4 | [13 empty] | VV | 2 | 2 | True | 1 | ROZPOCET
| D | 6 | Úpravy povrchů, podlahy a osazování výplní |  |  |  | 0 | [5 empty] | 0 |  | 0.014433 |  | 0 | 1 | D | 1 |  |  |  | ROZPOCET | [10 empty] | 0
51 | K | 632481213 | Separační vrstva z PE fólie | m2 | 29.44 |  | 0 | CS ÚRS 2023 01 |  |  | základní |  | 0 | 0.00013 | 0.0038272 | 0 | 0 | 4 | K | 2 |  |  |  | ROZPOCET |  |  |  |  | 0 | 0 | 0 | 0 | 0 | 1 | 0 | 4 | 260976755
| VV |  | "ŠR" 3,2*2,8*2 |  | 17.92 | [13 empty] | VV | 2 | 2 | True | 0 | ROZPOCET
| VV |  | "ŠU"2,4*2,4*2 |  | 11.52 | [13 empty] | VV | 2 | 2 | True | 0 | ROZPOCET
| VV |  | Součet |  | 29.44 | [13 empty] | VV | 2 | 4 | True | 1 | ROZPOCET
52 | K | 632481215 | Separační vrstva z geotextilie | m2 | 32.14 |  | 0 | CS ÚRS 2023 01 |  |  | základní |  | 0 | 0.00033 | 0.010606 | 0 | 0 | 4 | K | 2 |  |  |  | ROZPOCET |  |  |  |  | 0 | 0 | 0 | 0 | 0 | 1 | 0 | 4 | -1958963848
| VV |  | "ŠU"3,7*3,7 |  | 13.69 | [13 empty] | VV | 2 | 2 | True | 0 | ROZPOCET
| VV |  | "ŠR"4,5*4,1 |  | 18.45 | [13 empty] | VV | 2 | 2 | True | 0 | ROZPOCET
| VV |  | Součet |  | 32.14 | [13 empty] | VV | 2 | 4 | True | 1 | ROZPOCET
| D | 8 | Trubní vedení |  |  |  | 0 | [5 empty] | 0 |  | 14.1212 |  | 1.212 | 1 | D | 1 |  |  |  | ROZPOCET | [10 empty] | 0
53 | K | 851471131 | Montáž potrubí z trub litinových hrdlových s integrovaným těsněním otevřený výkop DN 800 | m | 255.53 |  | 0 | CS ÚRS 2023 01 |  |  | základní |  | 0 | 0 | 0 | 0 | 0 | 4 | K | 2 |  |  |  | ROZPOCET |  |  |  |  | 0 | 0 | 0 | 0 | 0 | 1 | 0 | 4 | 599711704
54 | M | 5525300R | trouba vodovodní litinová hrdlová Zn+Al 400g/m2, dl 695m DN 800, se zámkový spoji, cementová vystýlka, těsnění , vnější a vnitřní protikorozní ochrana | m | 273.71 |  | 0 |  |  |  | základní |  | 0 | 0.036 | 9.8536 | 0 | 0 | 8 | M | 2 |  |  |  | ROZPOCET |  |  |  |  | 0 | 0 | 0 | 0 | 0 | 1 | 0 | 4 | 894430124
| VV |  | "viz. technická zpráva"271 |  | 271 | [13 empty] | VV | 2 | 2 | True | 0 | ROZPOCET
| VV |  | Součet |  | 271 | [13 empty] | VV | 2 | 4 | True | 1 | ROZPOCET
| VV |  | 271*1,01 'Přepočtené koeficientem množství |  | 273.71 | [13 empty] | VV | 2 | 2 | False | 1 | ROZPOCET
55 | K | 851R002 | D+M těsnící kroužek DN800 | kus | 49 |  | 0 |  |  |  | základní |  | 0 | 0 | 0 | 0 | 0 | 4 | K | 2 |  |  |  | ROZPOCET |  |  |  |  | 0 | 0 | 0 | 0 | 0 | 1 | 0 | 4 | 1960747492
| VV |  | 49 |  | 49 | [13 empty] | VV | 2 | 2 | True | 1 | ROZPOCET
56 | K | 851R003 | D+M koleno 22,5 st. DN800 | kus | 3 |  | 0 |  |  |  | základní |  | 0 | 0 | 0 | 0 | 0 | 4 | K | 2 |  |  |  | ROZPOCET |  |  |  |  | 0 | 0 | 0 | 0 | 0 | 1 | 0 | 4 | -326313730
| VV |  | 3 |  | 3 | [13 empty] | VV | 2 | 2 | True | 1 | ROZPOCET
57 | K | 851R004 | D+M koleno 11,25 st., DN800 | kus | 1 |  | 0 |  |  |  | základní |  | 0 | 0 | 0 | 0 | 0 | 4 | K | 2 |  |  |  | ROZPOCET |  |  |  |  | 0 | 0 | 0 | 0 | 0 | 1 | 0 | 4 | 1953327158
| VV |  | 1 |  | 1 | [13 empty] | VV | 2 | 2 | True | 1 | ROZPOCET
58 | K | 851R005 | D+M A kus DN 800x800, čistící kus | kus | 1 |  | 0 |  |  |  | základní |  | 0 | 0 | 0 | 0 | 0 | 4 | K | 2 |  |  |  | ROZPOCET |  |  |  |  | 0 | 0 | 0 | 0 | 0 | 1 | 0 | 4 | -1872057338
| VV |  | 1 |  | 1 | [13 empty] | VV | 2 | 2 | True | 1 | ROZPOCET
59 | K | 851R006 | D+M X kus, DN800, záslepka čistícího kusu | kus | 1 |  | 0 |  |  |  | základní |  | 0 | 0 | 0 | 0 | 0 | 4 | K | 2 |  |  |  | ROZPOCET |  |  |  |  | 0 | 0 | 0 | 0 | 0 | 1 | 0 | 4 | 2010096926
| VV |  | 1 |  | 1 | [13 empty] | VV | 2 | 2 | True | 1 | ROZPOCET
60 | K | 851R007 | D+M šachtová přechodka DN800, vč. kroužku | kus | 2 |  | 0 |  |  |  | základní |  | 0 | 0 | 0 | 0 | 0 | 4 | K | 2 |  |  |  | ROZPOCET |  |  |  |  | 0 | 0 | 0 | 0 | 0 | 1 | 0 | 4 | -1528174177
| VV |  | 2 |  | 2 | [13 empty] | VV | 2 | 2 | True | 1 | ROZPOCET
61 | K | 851R008 | Mazací pasta 0,85kg | kus | 6 |  | 0 |  |  |  | základní |  | 0 | 0 | 0 | 0 | 0 | 4 | K | 2 |  |  |  | ROZPOCET |  |  |  |  | 0 | 0 | 0 | 0 | 0 | 1 | 0 | 4 | -35857104
62 | K | 851R009 | dvousložkový nátěr červený | kus | 1 |  | 0 |  |  |  | základní |  | 0 | 0 | 0 | 0 | 0 | 4 | K | 2 |  |  |  | ROZPOCET |  |  |  |  | 0 | 0 | 0 | 0 | 0 | 1 | 0 | 4 | 1433653458
| VV |  | 1 |  | 1 | [13 empty] | VV | 2 | 2 | True | 1 | ROZPOCET
63 | K | 851R010 | D+M vřetenové šoupátko DN800x800 vč. ovládací sestavy a plastové teleskopické chráničky | kus | 1 |  | 0 |  |  |  | základní |  | 0 | 0 | 0 | 0 | 0 | 4 | K | 2 |  |  |  | ROZPOCET |  |  |  |  | 0 | 0 | 0 | 0 | 0 | 1 | 0 | 4 | 728997045
64 | K | 892471111 | Tlaková zkouška vodou potrubí DN 800 | m | 253 |  | 0 | CS ÚRS 2023 01 |  |  | základní |  | 0 | 0 | 0 | 0 | 0 | 4 | K | 2 |  |  |  | ROZPOCET |  |  |  |  | 0 | 0 | 0 | 0 | 0 | 1 | 0 | 4 | 1426932126
| VV |  | T_litina_DN800 |  | 253 | [13 empty] | VV | 2 | 2 | True | 1 | ROZPOCET
65 | K | 892482111 | Zabezpečení konců potrubí DN přes 600 do 900 při tlakových zkouškách vodou | kus | 4 |  | 0 | CS ÚRS 2023 01 |  |  | základní |  | 0 | 0.94164 | 3.7666 | 0 | 0 | 4 | K | 2 |  |  |  | ROZPOCET |  |  |  |  | 0 | 0 | 0 | 0 | 0 | 1 | 0 | 4 | -248287839
| VV |  | 4 |  | 4 | [13 empty] | VV | 2 | 2 | True | 1 | ROZPOCET
66 | K | 899102211 | Demontáž poklopů litinových nebo ocelových včetně rámů hmotnosti přes 50 do 100 kg | kus | 9 |  | 0 | CS ÚRS 2021 01 |  |  | základní |  | 0 | 0 | 0 | 0.1 | 0.9 | 4 | K | 2 |  |  |  | ROZPOCET |  |  |  |  | 0 | 0 | 0 | 0 | 0 | 1 | 0 | 4 | -468421591
| VV |  | "poklopy na stávajících rušených šachtách"9 |  | 9 | [13 empty] | VV | 2 | 2 | True | 1 | ROZPOCET
67 | K | 899502411 | Stupadla do šachet ocelová PE povlak zapouštěcí kapsová s vysekáním otvoru v betonu | kus | 28 |  | 0 | CS ÚRS 2023 01 |  |  | základní |  | 0 | 0.01246 | 0.34888 | 0.008 | 0.224 | 4 | K | 2 |  |  |  | ROZPOCET |  |  |  |  | 0 | 0 | 0 | 0 | 0 | 1 | 0 | 4 | -2074701338
| VV |  | "zámečnický výrobek Z/2"20+8 |  | 28 | [13 empty] | VV | 2 | 2 | True | 1 | ROZPOCET
68 | K | 89950241R1 | D+M madlo žebříku s vedením | kus | 6 |  | 0 |  |  |  | základní |  | 0 | 0.01246 | 0.07476 | 0.008 | 0.048 | 4 | K | 2 |  |  |  | ROZPOCET |  |  |  |  | 0 | 0 | 0 | 0 | 0 | 1 | 0 | 4 | 319977543
| VV |  | "zámečnický výrobek Z/3, viz. technická zpráva"6 |  | 6 | [13 empty] | VV | 2 | 2 | True | 1 | ROZPOCET
69 | K | 89950241R2 | D+M prostup pro ovládání hradítka | kus | 1 |  | 0 |  |  |  | základní |  | 0 | 0.01246 | 0.01246 | 0.008 | 0.008 | 4 | K | 2 |  |  |  | ROZPOCET |  |  |  |  | 0 | 0 | 0 | 0 | 0 | 1 | 0 | 4 | 932581155
| VV |  | "zámečnický výrobek Z/4"1 |  | 1 | [13 empty] | VV | 2 | 2 | True | 1 | ROZPOCET
70 | K | 89950241R3 | D+M poklop 600x900, se zateplením, uzamykatelný, materiál nerez | kus | 4 |  | 0 |  |  |  | základní |  | 0 | 0.01246 | 0.04984 | 0.008 | 0.032 | 4 | K | 2 |  |  |  | ROZPOCET |  |  |  |  | 0 | 0 | 0 | 0 | 0 | 1 | 0 | 4 | -2121492880
| VV |  | "zámečnický výrobek Z/1"3+1 |  | 4 | [13 empty] | VV | 2 | 2 | True | 1 | ROZPOCET
71 | K | 899722111 | Krytí potrubí výstražnou fólií z PVC 20 cm | m | 253 |  | 0 | CS ÚRS 2021 02 |  |  | základní |  | 0 | 6e-05 | 0.01518 | 0 | 0 | 4 | K | 2 |  |  |  | ROZPOCET |  |  |  |  | 0 | 0 | 0 | 0 | 0 | 1 | 0 | 4 | 886360044
| VV |  | 253,0 |  | 253 | [13 empty] | VV | 2 | 2 | True | 0 | ROZPOCET
| VV |  | Součet |  | 253 | [13 empty] | VV | 2 | 4 | True | 1 | ROZPOCET
| D | 9 | Ostatní konstrukce a práce-bourání |  |  |  | 0 | [5 empty] | 0 |  | 0.16359 |  | 0 | 1 | D | 1 |  |  |  | ROZPOCET | [10 empty] | 0
72 | K | 919735111 | Řezání stávajícího živičného krytu hl do 50 mm | m | 20 |  | 0 | CS ÚRS 2021 02 |  |  | základní |  | 0 | 0 | 0 | 0 | 0 | 4 | K | 2 |  |  |  | ROZPOCET |  |  |  |  | 0 | 0 | 0 | 0 | 0 | 1 | 0 | 4 | 1990688963
| VV |  | "vuz. TZ"20,0 |  | 20 | [13 empty] | VV | 2 | 2 | True | 0 | ROZPOCET
| VV |  | Součet |  | 20 | [13 empty] | VV | 2 | 4 | True | 1 | ROZPOCET
73 | K | 919736000.VL | Prořezání styčné spáry se zalitím živičnou modif.zálivkou | m | 20 |  | 0 |  |  |  | základní |  | 0 | 0 | 0 | 0 | 0 | 4 | K | 2 |  |  |  | ROZPOCET |  |  |  |  | 0 | 0 | 0 | 0 | 0 | 1 | 0 | 4 | -1601082938
| VV |  | 20,0 |  | 20 | [13 empty] | VV | 2 | 2 | True | 0 | ROZPOCET
74 | K | 939941112 | Zřízení těsnění pracovní spáry ocelovým plechem mezi dnem a stěnou | m | 17.2 |  | 0 | CS ÚRS 2023 01 |  |  | základní |  | 0 | 0.00885 | 0.15222 | 0 | 0 | 4 | K | 2 |  |  |  | ROZPOCET |  |  |  |  | 0 | 0 | 0 | 0 | 0 | 1 | 0 | 4 | -124579094
| VV |  | 9,8+7,4 |  | 17.2 | [13 empty] | VV | 2 | 2 | True | 0 | ROZPOCET
| VV |  | Součet |  | 17.2 | [13 empty] | VV | 2 | 4 | True | 1 | ROZPOCET
75 | K | 953334212 | Bobtnavý pásek do pracovních spar betonových kcí akrylový 20 x 10 mm | m | 18.336 |  | 0 | CS ÚRS 2023 01 |  |  | základní |  | 0 | 0.00062 | 0.011368 | 0 | 0 | 4 | K | 2 |  |  |  | ROZPOCET |  |  |  |  | 0 | 0 | 0 | 0 | 0 | 1 | 0 | 4 | -1697562099
| VV |  | "ŠU"(3,14*0,8)+(1,2+1,4*2) |  | 6.512 | [13 empty] | VV | 2 | 2 | True | 0 | ROZPOCET
| VV |  | "ŠR"(3,14*0,8*2)+(1,2+1,4*2*2) |  | 11.824 | [13 empty] | VV | 2 | 2 | True | 0 | ROZPOCET
| VV |  | Součet |  | 18.336 | [13 empty] | VV | 2 | 4 | True | 1 | ROZPOCET
76 | K | 99701311R | Svislá doprava suti a vybouraných hmot s použitím mechanizace | t | 45.18 |  | 0 |  |  |  | základní |  | 0 | 0 | 0 | 0 | 0 | 4 | K | 2 |  |  |  | ROZPOCET |  |  |  |  | 0 | 0 | 0 | 0 | 0 | 1 | 0 | 4 | -1323213238
| VV |  | T_BOURÁNÍ_ŽB*2,4 |  | 12.763 | [13 empty] | VV | 2 | 2 | True | 0 | ROZPOCET
| VV |  | T_BOURÁNÍ_BETON*2,2 |  | 32.417 | [13 empty] | VV | 2 | 2 | True | 0 | ROZPOCET
| VV | T_suť_z_konstrukcí | Součet |  | 45.18 | [13 empty] | VV | 2 | 4 | True | 1 | ROZPOCET
77 | K | 997013501 | Odvoz suti a vybouraných hmot na skládku nebo meziskládku do 1 km se složením | t | 46.08 |  | 0 | CS ÚRS 2021 01 |  |  | základní |  | 0 | 0 | 0 | 0 | 0 | 4 | K | 2 |  |  |  | ROZPOCET |  |  |  |  | 0 | 0 | 0 | 0 | 0 | 1 | 0 | 4 | -1751468203
| VV |  | "odvoz poklopů "9*0,1 |  | 0.9 | [13 empty] | VV | 2 | 2 | True | 0 | ROZPOCET
| VV |  | T_suť_z_konstrukcí |  | 45.18 | [13 empty] | VV | 2 | 2 | True | 0 | ROZPOCET
| VV |  | Součet |  | 46.08 | [13 empty] | VV | 2 | 4 | True | 1 | ROZPOCET
78 | K | 997013509 | Příplatek k odvozu suti a vybouraných hmot na skládku ZKD 1 km přes 1 km | t | 414.72 |  | 0 | CS ÚRS 2021 01 |  |  | základní |  | 0 | 0 | 0 | 0 | 0 | 4 | K | 2 |  |  |  | ROZPOCET |  |  |  |  | 0 | 0 | 0 | 0 | 0 | 1 | 0 | 4 | -1966977809
| VV |  | "odvoz poklopů "9*0,1*9 |  | 8.1 | [13 empty] | VV | 2 | 2 | True | 0 | ROZPOCET
| VV |  | T_suť_z_konstrukcí*9 |  | 406.62 | [13 empty] | VV | 2 | 2 | True | 0 | ROZPOCET
| VV |  | Součet |  | 414.72 | [13 empty] | VV | 2 | 4 | True | 1 | ROZPOCET
79 | K | 997013861 | Poplatek za uložení stavebního odpadu na recyklační skládce (skládkovné) z prostého betonu kód odpadu 17 01 01 | t | 32.417 |  | 0 | CS ÚRS 2021 02 |  |  | základní |  | 0 | 0 | 0 | 0 | 0 | 4 | K | 2 |  |  |  | ROZPOCET |  |  |  |  | 0 | 0 | 0 | 0 | 0 | 1 | 0 | 4 | -1821484640
| VV |  | T_BOURÁNÍ_BETON*2,2 |  | 32.417 | [13 empty] | VV | 2 | 2 | True | 0 | ROZPOCET
| VV | T_vybouaný_BET_celk | Součet |  | 32.417 | [13 empty] | VV | 2 | 4 | True | 1 | ROZPOCET
80 | K | 997013862 | Poplatek za uložení stavebního odpadu na recyklační skládce (skládkovné) z armovaného betonu kód odpadu 17 01 01 | t | 12.763 |  | 0 | CS ÚRS 2023 01 |  |  | základní |  | 0 | 0 | 0 | 0 | 0 | 4 | K | 2 |  |  |  | ROZPOCET |  |  |  |  | 0 | 0 | 0 | 0 | 0 | 1 | 0 | 4 | 2058549230
| VV | T_VYBOURANÝ_ŽB | T_BOURÁNÍ_ŽB*2,4 |  | 12.763 | [13 empty] | VV | 2 | 2 | True | 1 | ROZPOCET
81 | K | 997013873 | Poplatek za uložení stavebního odpadu na recyklační skládce (skládkovné) zeminy a kamení zatříděného do Katalogu odpadů pod kódem 17 05 04 | t | 38.712 |  | 0 | CS ÚRS 2021 02 |  |  | základní |  | 0 | 0 | 0 | 0 | 0 | 4 | K | 2 |  |  |  | ROZPOCET |  |  |  |  | 0 | 0 | 0 | 0 | 0 | 1 | 0 | 4 | 79253758
| VV |  | "suť celkem"86,558 |  | 86.558 | [13 empty] | VV | 2 | 2 | True | 0 | ROZPOCET
| VV |  | "odpočet živice"-T_živice |  | -2.666 | [13 empty] | VV | 2 | 2 | True | 0 | ROZPOCET
| VV |  | "odpočet bouraných betonů"-T_VYBOURANÝ_ŽB |  | -12.763 | [13 empty] | VV | 2 | 2 | True | 0 | ROZPOCET
| VV |  | -T_vybouaný_BET_celk |  | -32.417 | [13 empty] | VV | 2 | 2 | True | 0 | ROZPOCET
| VV |  | Součet |  | 38.712 | [13 empty] | VV | 2 | 4 | True | 1 | ROZPOCET
82 | K | 997013875 | Poplatek za uložení stavebního odpadu na recyklační skládce (skládkovné) asfaltového bez obsahu dehtu zatříděného do Katalogu odpadů pod kódem 17 03 02 | t | 2.666 |  | 0 | CS ÚRS 2021 02 |  |  | základní |  | 0 | 0 | 0 | 0 | 0 | 4 | K | 2 |  |  |  | ROZPOCET |  |  |  |  | 0 | 0 | 0 | 0 | 0 | 1 | 0 | 4 | 1693659401
| VV |  | 2,666 |  | 2.666 | [13 empty] | VV | 2 | 2 | True | 0 | ROZPOCET
| VV | T_živice | Součet |  | 2.666 | [13 empty] | VV | 2 | 4 | True | 1 | ROZPOCET
83 | K | 997221551 | Vodorovná doprava suti ze sypkých materiálů do 1 km | t | 41.378 |  | 0 | CS ÚRS 2021 01 |  |  | základní |  | 0 | 0 | 0 | 0 | 0 | 4 | K | 2 |  |  |  | ROZPOCET |  |  |  |  | 0 | 0 | 0 | 0 | 0 | 1 | 0 | 4 | -1628356068
| VV | T_suť_celkem | "suť celkem"86,558 |  | 86.558 | [13 empty] | VV | 2 | 2 | True | 0 | ROZPOCET
| VV |  | -T_suť_z_konstrukcí |  | -45.18 | [13 empty] | VV | 2 | 2 | True | 0 | ROZPOCET
| VV |  | -T_živice |  | -2.666 | [13 empty] | VV | 2 | 2 | True | 0 | ROZPOCET
| VV | T_odpad_kamenivo | Mezisoučet |  | 38.712 | [13 empty] | VV | 2 | 3 | True | 0 | ROZPOCET
| VV |  | T_živice |  | 2.666 | [13 empty] | VV | 2 | 2 | True | 0 | ROZPOCET
| VV | T_suť_sypká | Součet |  | 41.378 | [13 empty] | VV | 2 | 4 | True | 1 | ROZPOCET
84 | K | 997221559 | Příplatek ZKD 1 km u vodorovné dopravy suti ze sypkých materiálů | t | 372.402 |  | 0 | CS ÚRS 2021 01 |  |  | základní |  | 0 | 0 | 0 | 0 | 0 | 4 | K | 2 |  |  |  | ROZPOCET |  |  |  |  | 0 | 0 | 0 | 0 | 0 | 1 | 0 | 4 | -595761812
| VV |  | "odvoz na trvalou skládku do 10 km - příplatek 9x" | [15 empty] | VV | 2 | 1 | True | 0 | ROZPOCET
| VV |  | T_suť_sypká*9 |  | 372.402 | [13 empty] | VV | 2 | 2 | True | 1 | ROZPOCET
85 | K | 997221561 | Vodorovná doprava suti z kusových materiálů do 1 km | t | 45.18 |  | 0 | CS ÚRS 2021 01 |  |  | základní |  | 0 | 0 | 0 | 0 | 0 | 4 | K | 2 |  |  |  | ROZPOCET |  |  |  |  | 0 | 0 | 0 | 0 | 0 | 1 | 0 | 4 | -2012992819
| VV |  | T_vybouaný_BET_celk+T_VYBOURANÝ_ŽB |  | 45.18 | [13 empty] | VV | 2 | 2 | True | 1 | ROZPOCET
86 | K | 997221569 | Příplatek ZKD 1 km u vodorovné dopravy suti z kusových materiálů | t | 147.284 |  | 0 | CS ÚRS 2021 01 |  |  | základní |  | 0 | 0 | 0 | 0 | 0 | 4 | K | 2 |  |  |  | ROZPOCET |  |  |  |  | 0 | 0 | 0 | 0 | 0 | 1 | 0 | 4 | 641743232
| VV |  | "odvoz na trvalou skládku do 10 km - příplatek 9x" | [15 empty] | VV | 2 | 1 | True | 0 | ROZPOCET
| VV |  | T_vybouaný_BET_celk+T_VYBOURANÝ_ŽB*9 |  | 147.284 | [13 empty] | VV | 2 | 2 | True | 1 | ROZPOCET
87 | K | 997221611 | Nakládání suti na dopravní prostředky pro vodorovnou dopravu | t | 38.712 |  | 0 | CS ÚRS 2021 01 |  |  | základní |  | 0 | 0 | 0 | 0 | 0 | 4 | K | 2 |  |  |  | ROZPOCET |  |  |  |  | 0 | 0 | 0 | 0 | 0 | 1 | 0 | 4 | -976932268
| VV |  | T_suť_celkem |  | 86.558 | [13 empty] | VV | 2 | 2 | True | 0 | ROZPOCET
| VV |  | -(T_vybouaný_BET_celk+T_VYBOURANÝ_ŽB+T_živice) |  | -47.846 | [13 empty] | VV | 2 | 2 | True | 0 | ROZPOCET
| VV |  | Součet |  | 38.712 | [13 empty] | VV | 2 | 4 | True | 1 | ROZPOCET
88 | K | 998273102 | Přesun hmot pro trubní vedení z trub litinových otevřený výkop | t | 847.538 |  | 0 | CS ÚRS 2021 02 |  |  | základní |  | 0 | 0 | 0 | 0 | 0 | 4 | K | 2 |  |  |  | ROZPOCET |  |  |  |  | 0 | 0 | 0 | 0 | 0 | 1 | 0 | 4 | -228450403
| D | PSV | Práce a dodávky PSV |  |  |  | 0 | [5 empty] | 0 |  | 0.032066 |  | 0 | 2 | D | 0 |  |  |  | ROZPOCET | [10 empty] | 0
| D | 741 | Elektroinstalace - silnoproud |  |  |  | 0 | [5 empty] | 0 |  | 0.032066 |  | 0 | 2 | D | 1 |  |  |  | ROZPOCET | [10 empty] | 0
89 | K | 741410022 | Montáž vodič uzemňovací pásek průřezu do 120 mm2 v průmyslové výstavbě v zemi | m | 19.2 |  | 0 | CS ÚRS 2021 01 |  |  | základní |  | 0 | 0 | 0 | 0 | 0 | 16 | K | 2 |  |  |  | ROZPOCET |  |  |  |  | 0 | 0 | 0 | 0 | 0 | 1 | 0 | 16 | 740299328
| VV | pásek_FE | 8,4+10,80 |  | 19.2 | [13 empty] | VV | 2 | 2 | True | 1 | ROZPOCET
90 | M | 35442062 | pás zemnící 30x4mm FeZn | kg | 18.24 |  | 0 | CS ÚRS 2023 01 |  |  | základní |  | 0 | 0.001 | 0.01824 | 0 | 0 | 32 | M | 2 |  |  |  | ROZPOCET |  |  |  |  | 0 | 0 | 0 | 0 | 0 | 1 | 0 | 16 | -1833899500
| VV |  | pásek_FE*0,95 |  | 18.24 | [13 empty] | VV | 2 | 2 | True | 1 | ROZPOCET
91 | K | 741410042 | Montáž vodič uzemňovací drát nebo lano D do 10 mm v průmysl výstavbě | m | 22.3 |  | 0 | CS ÚRS 2021 01 |  |  | základní |  | 0 | 0 | 0 | 0 | 0 | 16 | K | 2 |  |  |  | ROZPOCET |  |  |  |  | 0 | 0 | 0 | 0 | 0 | 1 | 0 | 16 | 1531068513
| VV | T_lano_zemnící | 11,4+10,90 |  | 22.3 | [13 empty] | VV | 2 | 2 | True | 1 | ROZPOCET
92 | M | 35441073 | drát D 10mm FeZn | kg | 13.826 |  | 0 | CS ÚRS 2023 01 |  |  | základní |  | 0 | 0.001 | 0.013826 | 0 | 0 | 32 | M | 2 |  |  |  | ROZPOCET |  |  |  |  | 0 | 0 | 0 | 0 | 0 | 1 | 0 | 16 | 983916129
| VV |  | T_lano_zemnící*0,62 |  | 13.826 | [13 empty] | VV | 2 | 2 | True | 1 | ROZPOCET
93 | K | 74144R | D+M montážního materiálu pro zemnění, provedení spojů a jejich izolace (svorky atp) | paušál | 2 |  | 0 |  |  |  | základní |  | 0 | 0 | 0 | 0 | 0 | 16 | K | 2 |  |  |  | ROZPOCET |  |  |  |  | 0 | 0 | 0 | 0 | 0 | 1 | 0 | 16 | 254706638
| VV |  | 2 |  | 2 | [13 empty] | VV | 2 | 2 | True | 1 | ROZPOCET

## SO 02 - PRODLOUŽENÍ VÝTLA...
[9 empty] | >> skryté sloupce << | [9 empty] | {202ae881-2e44-4110-a792-32e2a28fd8fe} | [5 empty] | T_štěrkova_cesta | vytrhání silničních obrubníků | 7,488 | 2
[19 empty] | 2 | [5 empty] | T_plocha_ornice | plocha_ornice | 54,081 | 2
| KRYCÍ LIST SOUPISU PRACÍ | [8 empty] | v --- níže se nacházejí doplnkové a pomocné údaje k sestavám --- v | [8 empty] | False | [5 empty] | T_výkop_rýhy_3 | výkop_rýhy_3 | 98,244 | 2
[25 empty] | T_pažení_4 | pažení_2 | 242,171 | 2
| Stavba: | [23 empty] | T_lože_PÍSEK | lože_ŠP | 6,157 | 2
|  | Tišnov - zkapacitnění sběrače A, koncový úsek před ČOV | [22 empty] | T_zásyp_ZEMINOU | zásyp_náhradní | 57,35 | 2
| Objekt: | [23 empty] | T_ZASYP_KOM | ZÁSYP V KOMUNIKACI | 10,109 | 2
|  | SO 02 - PRODLOUŽENÍ VÝTLAKU OV Z OBCE BŘEZINA | [22 empty] | T_obsyp | obsyp | 24,091 | 2
| KSO: |  |  |  |  | CC-CZ:
| Místo: |  |  |  |  | Datum: | 29. 3. 2023
| Zadavatel: |  |  |  |  | IČ:
DIČ:
| Uchazeč: |  |  |  |  | IČ: | Vyplň údaj
|  | Vyplň údaj |  |  |  | DIČ: | Vyplň údaj
| Projektant: |  |  |  |  | IČ:
DIČ:
| Zpracovatel: |  |  |  |  | IČ:
DIČ:
Poznámka:
| Cena bez DPH | [5 empty] | 0
|  |  | Základ daně |  |  | Sazba daně | Výše daně
| DPH | základní | 0 |  |  | 21% | 0
|  | snížená | 0 |  |  | 15% | 0
|  | zákl. přenesená | 0 |  |  | 21% | 0
|  | sníž. přenesená | 0 |  |  | 15% | 0
|  | nulová | 0 |  |  | 0% | 0
| Cena s DPH |  |  | v | CZK |  | 0
| Projektant |  |  | Zpracovatel
| Datum a podpis: |  | Razítko | Datum a podpis: |  |  | Razítko
| Objednavatel |  |  | Uchazeč
| Datum a podpis: |  | Razítko | Datum a podpis: |  |  | Razítko
REKAPITULACE ČLENĚNÍ SOUPISU PRACÍ
Stavba:
Tišnov - zkapacitnění sběrače A, koncový úsek před ČOV
Objekt:
SO 02 - PRODLOUŽENÍ VÝTLAKU OV Z OBCE BŘEZINA
Místo: | [5 empty] | Datum: | 29. 3. 2023
Zadavatel: | [5 empty] | Projektant:
Uchazeč: |  |  | Vyplň údaj |  |  | Zpracovatel:
Kód dílu - Popis | [6 empty] | Cena celkem [CZK]
Náklady ze soupisu prací | [6 empty] | 0 | [12 empty] | -1
| HSV - Práce a dodávky HSV | [5 empty] | 0
| 1 - Zemní práce | [5 empty] | 0
| 4 - Vodorovné konstrukce | [5 empty] | 0
| 8 - Trubní vedení | [5 empty] | 0
| 9 - Ostatní konstrukce a práce-bourání | [5 empty] | 0
SOUPIS PRACÍ
Stavba:
Tišnov - zkapacitnění sběrače A, koncový úsek před ČOV
Objekt:
SO 02 - PRODLOUŽENÍ VÝTLAKU OV Z OBCE BŘEZINA
Místo: | [5 empty] | Datum: | 29. 3. 2023
Zadavatel: | [5 empty] | Projektant:
Uchazeč: |  |  | Vyplň údaj |  |  | Zpracovatel:
PČ | Typ | Kód | Popis | MJ | Množství | J.cena [CZK] | Cena celkem [CZK] | Cenová soustava |  |  | DPH | J. Nh [h] | Nh celkem [h] | J. hmotnost [t] | Hmotnost celkem [t] | J. suť [t] | Suť Celkem [t]
Náklady soupisu celkem | [6 empty] | 0 | [5 empty] | 0 |  | 61.8708 |  | 0 |  | D | -1 | [14 empty] | 0
| D | HSV | Práce a dodávky HSV |  |  |  | 0 | [5 empty] | 0 |  | 61.8708 |  | 0 | 1 | D | 0 |  |  |  | ROZPOCET | [10 empty] | 0
| D | 1 | Zemní práce |  |  |  | 0 | [5 empty] | 0 |  | 47.3014 |  | 0 | 1 | D | 1 |  |  |  | ROZPOCET | [10 empty] | 0
1 | K | 132254203 | Hloubení zapažených rýh š do 2000 mm v hornině třídy těžitelnosti I skupiny 3 objem do 100 m3 | m3 | 98.244 |  | 0 | CS ÚRS 2023 01 |  |  | základní |  | 0 | 0 | 0 | 0 | 0 | 4 | K | 2 |  |  |  | ROZPOCET |  |  |  |  | 0 | 0 | 0 | 0 | 0 | 1 | 0 | 4 | -1451594409
| VV |  | "třída těžitelnosti 3. třída 100 % objemu výkopů" | [15 empty] | VV | 2 | 1 | True | 0 | ROZPOCET
| VV |  | "výkop pro potrubí, PRŮM. HL. VÝKOPU 1,77m, " | [15 empty] | VV | 2 | 1 | True | 0 | ROZPOCET
| VV |  | (251,51-183,10)*0,9*1,77 |  | 108.977 | [13 empty] | VV | 2 | 2 | True | 0 | ROZPOCET
| VV |  | "odpočet bouraných povrchů " | [15 empty] | VV | 2 | 1 | True | 0 | ROZPOCET
| VV |  | -T_plocha_ornice*0,15 |  | -8.112 | [13 empty] | VV | 2 | 2 | True | 0 | ROZPOCET
| VV |  | -T_štěrkova_cesta*0,35 |  | -2.621 | [13 empty] | VV | 2 | 2 | True | 0 | ROZPOCET
| VV | T_výkop_rýhy | Mezisoučet |  | 98.244 | [13 empty] | VV | 2 | 3 | True | 0 | ROZPOCET
| VV | T_výkop_rýhy_3 | Součet |  | 98.244 | [13 empty] | VV | 2 | 4 | True | 1 | ROZPOCET
2 | K | 151101101 | Zřízení příložného pažení a rozepření stěn rýh hl do 2 m | m2 | 242.171 |  | 0 | CS ÚRS 2023 01 |  |  | základní |  | 0 | 0.00084 | 0.20342 | 0 | 0 | 4 | K | 2 |  |  |  | ROZPOCET |  |  |  |  | 0 | 0 | 0 | 0 | 0 | 1 | 0 | 4 | 334386783
| VV |  | (251,51-183,10)*1,77*2 |  | 242.171 | [13 empty] | VV | 2 | 2 | True | 0 | ROZPOCET
| VV | T_pažení_4 | Součet |  | 242.171 | [13 empty] | VV | 2 | 4 | True | 1 | ROZPOCET
3 | K | 151101111 | Odstranění příložného pažení a rozepření stěn rýh hl do 2 m | m2 | 242.171 |  | 0 | CS ÚRS 2023 01 |  |  | základní |  | 0 | 0 | 0 | 0 | 0 | 4 | K | 2 |  |  |  | ROZPOCET |  |  |  |  | 0 | 0 | 0 | 0 | 0 | 1 | 0 | 4 | -1195770325
| VV |  | T_pažení_4 |  | 242.171 | [13 empty] | VV | 2 | 2 | True | 1 | ROZPOCET
4 | K | 162451106 | Vodorovné přemístění do 2000 m výkopku/sypaniny z horniny třídy těžitelnosti I, skupiny 1 až 3 | m3 | 130.924 |  | 0 | CS ÚRS 2021 01 |  |  | základní |  | 0 | 0 | 0 | 0 | 0 | 4 | K | 2 |  |  |  | ROZPOCET |  |  |  |  | 0 | 0 | 0 | 0 | 0 | 1 | 0 | 4 | 2082765700
| VV |  | "odvoz ornice na meziskládku" T_plocha_ornice*0,15 |  | 8.112 | [13 empty] | VV | 2 | 2 | True | 0 | ROZPOCET
| VV |  | "dovoz ornice z meziskládky" T_plocha_ornice*0,15 |  | 8.112 | [13 empty] | VV | 2 | 2 | True | 0 | ROZPOCET
| VV |  | "odvoz zásypu na meziskládku"T_zásyp_ZEMINOU |  | 57.35 | [13 empty] | VV | 2 | 2 | True | 0 | ROZPOCET
| VV |  | "dovoz zásypu z meziskládky" T_zásyp_ZEMINOU |  | 57.35 | [13 empty] | VV | 2 | 2 | True | 0 | ROZPOCET
| VV |  | Součet |  | 130.924 | [13 empty] | VV | 2 | 4 | True | 1 | ROZPOCET
5 | K | 167151111 | Nakládání výkopku z hornin třídy těžitelnosti I skupiny 1 až 3 přes 100 m3 | m3 | 65.462 |  | 0 | CS ÚRS 2023 01 |  |  | základní |  | 0 | 0 | 0 | 0 | 0 | 4 | K | 2 |  |  |  | ROZPOCET |  |  |  |  | 0 | 0 | 0 | 0 | 0 | 1 | 0 | 4 | -1173783545
| VV |  | "naložení ornice na meziskládce" T_plocha_ornice*0,15 |  | 8.112 | [13 empty] | VV | 2 | 2 | True | 0 | ROZPOCET
| VV |  | "naložení zásypu na meziskládce" T_zásyp_ZEMINOU |  | 57.35 | [13 empty] | VV | 2 | 2 | True | 0 | ROZPOCET
| VV |  | Součet |  | 65.462 | [13 empty] | VV | 2 | 4 | True | 1 | ROZPOCET
6 | K | 171251201 | Uložení sypaniny na skládky nebo meziskládky | m3 | 65.462 |  | 0 | CS ÚRS 2021 02 |  |  | základní |  | 0 | 0 | 0 | 0 | 0 | 4 | K | 2 |  |  |  | ROZPOCET |  |  |  |  | 0 | 0 | 0 | 0 | 0 | 1 | 0 | 4 | 695964873
| VV |  | T_zásyp_ZEMINOU |  | 57.35 | [13 empty] | VV | 2 | 2 | True | 0 | ROZPOCET
| VV |  | T_plocha_ornice*0,15 |  | 8.112 | [13 empty] | VV | 2 | 2 | True | 0 | ROZPOCET
| VV |  | Součet |  | 65.462 | [13 empty] | VV | 2 | 4 | True | 1 | ROZPOCET
7 | K | 174101101 | Zásyp jam, šachet rýh nebo kolem objektů sypaninou se zhutněním | m3 | 67.459 |  | 0 | CS ÚRS 2021 01 |  |  | základní |  | 0 | 0 | 0 | 0 | 0 | 4 | K | 2 |  |  |  | ROZPOCET |  |  |  |  | 0 | 0 | 0 | 0 | 0 | 1 | 0 | 4 | -171486564
| VV |  | T_výkop_rýhy_3 |  | 98.244 | [13 empty] | VV | 2 | 2 | True | 0 | ROZPOCET
| VV |  | " odpočet kubatury závazné části" | [15 empty] | VV | 2 | 1 | True | 0 | ROZPOCET
| VV |  | -(251,51-183,10)*0,9*0,4 |  | -24.628 | [13 empty] | VV | 2 | 2 | True | 0 | ROZPOCET
| VV |  | -T_lože_PÍSEK |  | -6.157 | [13 empty] | VV | 2 | 2 | True | 0 | ROZPOCET
| VV |  | -T_ZASYP_KOM |  | -10.109 | [13 empty] | VV | 2 | 2 | True | 0 | ROZPOCET
| VV | T_zásyp_ZEMINOU | Mezisoučet |  | 57.35 | [13 empty] | VV | 2 | 3 | True | 0 | ROZPOCET
| VV | T_ZASYP_KOM | "ZÁSYP NÁHRADNÍM MATERIÁLEM V KOMUNIKACI"8,32*0,9*(1,7-0,35) |  | 10.109 | [13 empty] | VV | 2 | 2 | True | 0 | ROZPOCET
| VV | T_zásyp_celkem | Součet |  | 67.459 | [13 empty] | VV | 2 | 4 | True | 1 | ROZPOCET
8 | M | 58331201R | Vhodný zásypový materiál dle TP 146 , vč. dopravy na staveniště. | t | 20.344 |  | 0 |  |  |  | základní |  | 0 | 0 | 0 | 0 | 0 | 8 | M | 2 |  |  |  | ROZPOCET |  |  |  |  | 0 | 0 | 0 | 0 | 0 | 1 | 0 | 4 | -43446304
| VV |  | "zásyp náhradní materiál - ztratné na zhutnění 15 % "T_ZASYP_KOM*1,15*1,75 |  | 20.344 | [13 empty] | VV | 2 | 2 | True | 1 | ROZPOCET
9 | K | 175151101 | Obsypání potrubí strojně sypaninou bez prohození, uloženou do 3 m | m3 | 24.091 |  | 0 | CS ÚRS 2021 01 |  |  | základní |  | 0 | 0 | 0 | 0 | 0 | 4 | K | 2 |  |  |  | ROZPOCET |  |  |  |  | 0 | 0 | 0 | 0 | 0 | 1 | 0 | 4 | -573871194
| VV |  | (251,51-183,10)*0,9*0,4-(3,14*0,05*0,05*68,41) |  | 24.091 | [13 empty] | VV | 2 | 2 | True | 0 | ROZPOCET
| VV | T_obsyp | Součet |  | 24.091 | [13 empty] | VV | 2 | 4 | True | 1 | ROZPOCET
10 | M | 58337302 | štěrkopísek frakce 0/16 | t | 47.098 |  | 0 | CS ÚRS 2023 01 |  |  | základní |  | 0 | 1 | 47.098 | 0 | 0 | 8 | M | 2 |  |  |  | ROZPOCET |  |  |  |  | 0 | 0 | 0 | 0 | 0 | 1 | 0 | 4 | -1955893769
| VV |  | "ztratné 15%" T_obsyp*1,7*1,15 |  | 47.098 | [13 empty] | VV | 2 | 2 | True | 1 | ROZPOCET
11 | K | 181951111 | Úprava pláně v hornině třídy těžitelnosti I. skupiny 1 až 3 bez zhutnění | m2 | 54.081 |  | 0 | CS ÚRS 2021 01 |  |  | základní |  | 0 | 0 | 0 | 0 | 0 | 4 | K | 2 |  |  |  | ROZPOCET |  |  |  |  | 0 | 0 | 0 | 0 | 0 | 1 | 0 | 4 | -542626744
| VV |  | T_plocha_ornice |  | 54.081 | [13 empty] | VV | 2 | 2 | True | 1 | ROZPOCET
12 | K | 181951112 | Úprava pláně v hornině třídy těžitelnosti I. skupiny 1 až 3 se zhutněním | m2 | 7.488 |  | 0 |  |  |  | základní |  | 0 | 0 | 0 | 0 | 0 | 4 | K | 2 |  |  |  | ROZPOCET |  |  |  |  | 0 | 0 | 0 | 0 | 0 | 1 | 0 | 4 | 1910340515
| VV |  | T_štěrkova_cesta |  | 7.488 | [13 empty] | VV | 2 | 2 | True | 0 | ROZPOCET
| VV | T_zpevněné_plochy | Součet |  | 7.488 | [13 empty] | VV | 2 | 4 | True | 1 | ROZPOCET
13 | K | 181R | Plochy a výměry pro komunikace - neoceňovat , slouží pro stanovení figur pro vypracování výkazu výměr | m2 | 61.569 |  | 0 |  |  |  | základní |  | 0 | 0 | 0 | 0 | 0 | 4 | K | 2 |  |  |  | ROZPOCET |  |  |  |  | 0 | 0 | 0 | 0 | 0 | 1 | 0 | 4 | -832667169
| VV | T_komunikace | "komunikace asfaltová - tl. bourané konstrukce 45 cm, viz. tech.zpráva, sběrač A"0 |  | 0 | [13 empty] | VV | 2 | 2 | True | 0 | ROZPOCET
| VV | T_komunikace_asfalt | Mezisoučet |  | 0 | [13 empty] | VV | 2 | 3 | True | 0 | ROZPOCET
| VV | T_recyklát_provizorn | "odstranění asf. recyklátu v komunikaci v tl. 45cm"0 |  | 0 | [13 empty] | VV | 2 | 2 | True | 0 | ROZPOCET
| VV | T_plocha_ornice | "sejmutí ornice tl. 15 cm, viz. tech. zpráva"60,09*0,9 |  | 54.081 | [13 empty] | VV | 2 | 2 | True | 0 | ROZPOCET
| VV | T_štěrkova_cesta | "odstranění štěrkové cesty"8,32*0,9 |  | 7.488 | [13 empty] | VV | 2 | 2 | True | 0 | ROZPOCET
| VV |  | Mezisoučet |  | 61.569 | [13 empty] | VV | 2 | 3 | True | 0 | ROZPOCET
| VV |  | Součet |  | 61.569 | [13 empty] | VV | 2 | 4 | True | 1 | ROZPOCET
| D | 4 | Vodorovné konstrukce |  |  |  | 0 | [5 empty] | 0 |  | 11.6415 |  | 0 | 1 | D | 1 |  |  |  | ROZPOCET | [10 empty] | 0
14 | K | 451572111 | Lože pod potrubí otevřený výkop z kameniva drobného těženého | m3 | 6.157 |  | 0 | CS ÚRS 2021 01 |  |  | základní |  | 0 | 1.8908 | 11.6415 | 0 | 0 | 4 | K | 2 |  |  |  | ROZPOCET |  |  |  |  | 0 | 0 | 0 | 0 | 0 | 1 | 0 | 4 | 156908141
| VV |  | (251,51-183,10)*0,9*0,1 |  | 6.157 | [13 empty] | VV | 2 | 2 | True | 0 | ROZPOCET
| VV | T_lože_PÍSEK | Součet |  | 6.157 | [13 empty] | VV | 2 | 4 | True | 1 | ROZPOCET
| D | 8 | Trubní vedení |  |  |  | 0 | [5 empty] | 0 |  | 2.9279 |  | 0 | 1 | D | 1 |  |  |  | ROZPOCET | [10 empty] | 0
15 | K | 871261141 | Montáž potrubí z PE100 SDR 11 otevřený výkop svařovaných na tupo D 125 x 11,4 mm | m | 68.41 |  | 0 | CS ÚRS 2023 01 |  |  | základní |  | 0 | 0 | 0 | 0 | 0 | 4 | K | 2 |  |  |  | ROZPOCET |  |  |  |  | 0 | 0 | 0 | 0 | 0 | 1 | 0 | 4 | 1955809966
| VV |  | 251,51-183,10 |  | 68.41 | [13 empty] | VV | 2 | 2 | True | 0 | ROZPOCET
| VV |  | Součet |  | 68.41 | [13 empty] | VV | 2 | 4 | True | 1 | ROZPOCET
16 | M | 28613551R | potrubí dvouvrstvé PE100 RC SDR11 125x11,4 dl 100m, vč. tvarovek | m | 251.1 |  | 0 |  |  |  | základní |  | 0 | 0.00412 | 1.0345 | 0 | 0 | 8 | M | 2 |  |  |  | ROZPOCET |  |  |  |  | 0 | 0 | 0 | 0 | 0 | 1 | 0 | 4 | 1131208813
| VV |  | 251,1 |  | 251.1 | [13 empty] | VV | 2 | 2 | True | 0 | ROZPOCET
| VV |  | Součet |  | 251.1 | [13 empty] | VV | 2 | 4 | True | 1 | ROZPOCET
17 | K | 871261141r | Montáž potrubí z PE100 SDR 11 ,svařovaných pomocí elektro tvarovek D 125 x 11,4 mm, vtažením do stávající bet. roury | m | 183.1 |  | 0 |  |  |  | základní |  | 0 | 0 | 0 | 0 | 0 | 4 | K | 2 |  |  |  | ROZPOCET |  |  |  |  | 0 | 0 | 0 | 0 | 0 | 1 | 0 | 4 | 296398722
| VV |  | 183,10 |  | 183.1 | [13 empty] | VV | 2 | 2 | True | 0 | ROZPOCET
| VV |  | Součet |  | 183.1 | [13 empty] | VV | 2 | 4 | True | 1 | ROZPOCET
18 | K | 892271111 | Tlaková zkouška vodou potrubí DN 100 nebo 125 | m | 251.51 |  | 0 | CS ÚRS 2023 01 |  |  | základní |  | 0 | 0 | 0 | 0 | 0 | 4 | K | 2 |  |  |  | ROZPOCET |  |  |  |  | 0 | 0 | 0 | 0 | 0 | 1 | 0 | 4 | -15482504
| VV |  | 251,51 |  | 251.51 | [13 empty] | VV | 2 | 2 | True | 0 | ROZPOCET
| VV |  | Součet |  | 251.51 | [13 empty] | VV | 2 | 4 | True | 1 | ROZPOCET
19 | K | 892372111 | Zabezpečení konců potrubí DN do 300 při tlakových zkouškách vodou | kus | 4 |  | 0 | CS ÚRS 2023 01 |  |  | základní |  | 0 | 0.45937 | 1.8375 | 0 | 0 | 4 | K | 2 |  |  |  | ROZPOCET |  |  |  |  | 0 | 0 | 0 | 0 | 0 | 1 | 0 | 4 | 836410475
| VV |  | 4 |  | 4 | [13 empty] | VV | 2 | 2 | True | 1 | ROZPOCET
20 | K | 892473122R | Proplach a vyčištění stávajícího bet. potrubí DN 800 a DN500 | m | 183.1 |  | 0 |  |  |  | základní |  | 0 | 2e-05 | 0.003662 | 0 | 0 | 4 | K | 2 |  |  |  | ROZPOCET |  |  |  |  | 0 | 0 | 0 | 0 | 0 | 1 | 0 | 4 | 801938565
| VV |  | 183,10 |  | 183.1 | [13 empty] | VV | 2 | 2 | True | 0 | ROZPOCET
| VV |  | Součet |  | 183.1 | [13 empty] | VV | 2 | 4 | True | 1 | ROZPOCET
21 | K | 892473123R | dřevěná rozpěra pro zajištění PE potrubí proti pohybu | ks | 18 |  | 0 |  |  |  | základní |  | 0 | 2e-05 | 0.00036 | 0 | 0 | 4 | K | 2 |  |  |  | ROZPOCET |  |  |  |  | 0 | 0 | 0 | 0 | 0 | 1 | 0 | 4 | 1941485968
| VV |  | 18 |  | 18 | [13 empty] | VV | 2 | 2 | True | 0 | ROZPOCET
| VV |  | Součet |  | 18 | [13 empty] | VV | 2 | 4 | True | 1 | ROZPOCET
22 | K | 899721111 | Signalizační vodič DN do 150 mm na potrubí | m | 251.51 |  | 0 | CS ÚRS 2023 01 |  |  | základní |  | 0 | 0.00019 | 0.047787 | 0 | 0 | 4 | K | 2 |  |  |  | ROZPOCET |  |  |  |  | 0 | 0 | 0 | 0 | 0 | 1 | 0 | 4 | 687597142
| VV |  | 251,51 |  | 251.51 | [13 empty] | VV | 2 | 2 | True | 0 | ROZPOCET
| VV |  | Součet |  | 251.51 | [13 empty] | VV | 2 | 4 | True | 1 | ROZPOCET
23 | K | 899722111 | Krytí potrubí výstražnou fólií z PVC 20 cm | m | 68.41 |  | 0 | CS ÚRS 2021 02 |  |  | základní |  | 0 | 6e-05 | 0.0041046 | 0 | 0 | 4 | K | 2 |  |  |  | ROZPOCET |  |  |  |  | 0 | 0 | 0 | 0 | 0 | 1 | 0 | 4 | -1090637222
| VV |  | 251,51-183,10 |  | 68.41 | [13 empty] | VV | 2 | 2 | True | 0 | ROZPOCET
| VV |  | Součet |  | 68.41 | [13 empty] | VV | 2 | 4 | True | 1 | ROZPOCET
| D | 9 | Ostatní konstrukce a práce-bourání |  |  |  | 0 | [5 empty] | 0 |  | 0 |  | 0 | 1 | D | 1 |  |  |  | ROZPOCET | [10 empty] | 0
24 | K | 998276101 | Přesun hmot pro trubní vedení z trub z plastických hmot otevřený výkop | t | 61.871 |  | 0 | CS ÚRS 2023 01 |  |  | základní |  | 0 | 0 | 0 | 0 | 0 | 4 | K | 2 |  |  |  | ROZPOCET |  |  |  |  | 0 | 0 | 0 | 0 | 0 | 1 | 0 | 4 | 2037749082

## SO 03 - PRODLOUŽENÍ VÝTLA...
[9 empty] | >> skryté sloupce << | [9 empty] | {b9e4663e-7f65-4343-9fec-891b41545c8b} | [5 empty] | T_plocha_ornice | plocha_ornice | 34,911 | 2
[19 empty] | 2 | [5 empty] | T_štěrkova_cesta | vytrhání silničních obrubníků | 7,488 | 2
| KRYCÍ LIST SOUPISU PRACÍ | [8 empty] | v --- níže se nacházejí doplnkové a pomocné údaje k sestavám --- v | [8 empty] | False | [5 empty] | T_výkop_rýhy_3 | výkop_rýhy_3 | 66,34 | 2
[25 empty] | T_pažení_4 | pažení_2 | 164,885 | 2
| Stavba: | [23 empty] | T_zásyp_ZEMINOU | zásyp_náhradní | 34,657 | 2
|  | Tišnov - zkapacitnění sběrače A, koncový úsek před ČOV | [22 empty] | T_lože_PÍSEK | lože_ŠP | 4,24 | 2
| Objekt: | [23 empty] | T_ZASYP_KOM | ZÁSYP V KOMUNIKACI | 10,483 | 2
|  | SO 03 - PRODLOUŽENÍ VÝTLAKU OV Z OBCE HRADČANY | [22 empty] | T_obsyp | obsyp | 16,59 | 2
| KSO: |  |  |  |  | CC-CZ:
| Místo: |  |  |  |  | Datum: | 29. 3. 2023
| Zadavatel: |  |  |  |  | IČ:
DIČ:
| Uchazeč: |  |  |  |  | IČ: | Vyplň údaj
|  | Vyplň údaj |  |  |  | DIČ: | Vyplň údaj
| Projektant: |  |  |  |  | IČ:
DIČ:
| Zpracovatel: |  |  |  |  | IČ:
DIČ:
Poznámka:
| Cena bez DPH | [5 empty] | 0
|  |  | Základ daně |  |  | Sazba daně | Výše daně
| DPH | základní | 0 |  |  | 21% | 0
|  | snížená | 0 |  |  | 15% | 0
|  | zákl. přenesená | 0 |  |  | 21% | 0
|  | sníž. přenesená | 0 |  |  | 15% | 0
|  | nulová | 0 |  |  | 0% | 0
| Cena s DPH |  |  | v | CZK |  | 0
| Projektant |  |  | Zpracovatel
| Datum a podpis: |  | Razítko | Datum a podpis: |  |  | Razítko
| Objednavatel |  |  | Uchazeč
| Datum a podpis: |  | Razítko | Datum a podpis: |  |  | Razítko
REKAPITULACE ČLENĚNÍ SOUPISU PRACÍ
Stavba:
Tišnov - zkapacitnění sběrače A, koncový úsek před ČOV
Objekt:
SO 03 - PRODLOUŽENÍ VÝTLAKU OV Z OBCE HRADČANY
Místo: | [5 empty] | Datum: | 29. 3. 2023
Zadavatel: | [5 empty] | Projektant:
Uchazeč: |  |  | Vyplň údaj |  |  | Zpracovatel:
Kód dílu - Popis | [6 empty] | Cena celkem [CZK]
Náklady ze soupisu prací | [6 empty] | 0 | [12 empty] | -1
| HSV - Práce a dodávky HSV | [5 empty] | 0
| 1 - Zemní práce | [5 empty] | 0
| 4 - Vodorovné konstrukce | [5 empty] | 0
| 8 - Trubní vedení | [5 empty] | 0
| 9 - Ostatní konstrukce a práce-bourání | [5 empty] | 0
SOUPIS PRACÍ
Stavba:
Tišnov - zkapacitnění sběrače A, koncový úsek před ČOV
Objekt:
SO 03 - PRODLOUŽENÍ VÝTLAKU OV Z OBCE HRADČANY
Místo: | [5 empty] | Datum: | 29. 3. 2023
Zadavatel: | [5 empty] | Projektant:
Uchazeč: |  |  | Vyplň údaj |  |  | Zpracovatel:
PČ | Typ | Kód | Popis | MJ | Množství | J.cena [CZK] | Cena celkem [CZK] | Cenová soustava |  |  | DPH | J. Nh [h] | Nh celkem [h] | J. hmotnost [t] | Hmotnost celkem [t] | J. suť [t] | Suť Celkem [t]
Náklady soupisu celkem | [6 empty] | 0 | [5 empty] | 0 |  | 41.6687 |  | 0 |  | D | -1 | [14 empty] | 0
| D | HSV | Práce a dodávky HSV |  |  |  | 0 | [5 empty] | 0 |  | 41.6687 |  | 0 | 1 | D | 0 |  |  |  | ROZPOCET | [10 empty] | 0
| D | 1 | Zemní práce |  |  |  | 0 | [5 empty] | 0 |  | 32.5715 |  | 0 | 1 | D | 1 |  |  |  | ROZPOCET | [10 empty] | 0
1 | K | 132254203 | Hloubení zapažených rýh š do 2000 mm v hornině třídy těžitelnosti I skupiny 3 objem do 100 m3 | m3 | 66.34 |  | 0 | CS ÚRS 2023 01 |  |  | základní |  | 0 | 0 | 0 | 0 | 0 | 4 | K | 2 |  |  |  | ROZPOCET |  |  |  |  | 0 | 0 | 0 | 0 | 0 | 1 | 0 | 4 | 1651338272
| VV |  | "třída těžitelnosti 3. třída 100 % objemu výkopů" | [15 empty] | VV | 2 | 1 | True | 0 | ROZPOCET
| VV |  | "výkop pro potrubí, PRŮM. HL. VÝKOPU 1,75m, " | [15 empty] | VV | 2 | 1 | True | 0 | ROZPOCET
| VV |  | 47,11*0,9*1,75 |  | 74.198 | [13 empty] | VV | 2 | 2 | True | 0 | ROZPOCET
| VV |  | "odpočet bouraných povrchů " | [15 empty] | VV | 2 | 1 | True | 0 | ROZPOCET
| VV |  | -T_plocha_ornice*0,15 |  | -5.237 | [13 empty] | VV | 2 | 2 | True | 0 | ROZPOCET
| VV |  | -T_štěrkova_cesta*0,35 |  | -2.621 | [13 empty] | VV | 2 | 2 | True | 0 | ROZPOCET
| VV | T_výkop_rýhy | Mezisoučet |  | 66.34 | [13 empty] | VV | 2 | 3 | True | 0 | ROZPOCET
| VV | T_výkop_rýhy_3 | Součet |  | 66.34 | [13 empty] | VV | 2 | 4 | True | 1 | ROZPOCET
2 | K | 151101101 | Zřízení příložného pažení a rozepření stěn rýh hl do 2 m | m2 | 164.885 |  | 0 | CS ÚRS 2023 01 |  |  | základní |  | 0 | 0.00084 | 0.1385 | 0 | 0 | 4 | K | 2 |  |  |  | ROZPOCET |  |  |  |  | 0 | 0 | 0 | 0 | 0 | 1 | 0 | 4 | 1966013501
| VV |  | 47,11*1,75*2 |  | 164.885 | [13 empty] | VV | 2 | 2 | True | 0 | ROZPOCET
| VV | T_pažení_4 | Součet |  | 164.885 | [13 empty] | VV | 2 | 4 | True | 1 | ROZPOCET
3 | K | 151101111 | Odstranění příložného pažení a rozepření stěn rýh hl do 2 m | m2 | 164.885 |  | 0 | CS ÚRS 2023 01 |  |  | základní |  | 0 | 0 | 0 | 0 | 0 | 4 | K | 2 |  |  |  | ROZPOCET |  |  |  |  | 0 | 0 | 0 | 0 | 0 | 1 | 0 | 4 | -1223363183
| VV |  | T_pažení_4 |  | 164.885 | [13 empty] | VV | 2 | 2 | True | 1 | ROZPOCET
4 | K | 162451106 | Vodorovné přemístění do 2000 m výkopku/sypaniny z horniny třídy těžitelnosti I, skupiny 1 až 3 | m3 | 79.788 |  | 0 | CS ÚRS 2021 01 |  |  | základní |  | 0 | 0 | 0 | 0 | 0 | 4 | K | 2 |  |  |  | ROZPOCET |  |  |  |  | 0 | 0 | 0 | 0 | 0 | 1 | 0 | 4 | -583251864
| VV |  | "odvoz ornice na meziskládku" T_plocha_ornice*0,15 |  | 5.237 | [13 empty] | VV | 2 | 2 | True | 0 | ROZPOCET
| VV |  | "dovoz ornice z meziskládky" T_plocha_ornice*0,15 |  | 5.237 | [13 empty] | VV | 2 | 2 | True | 0 | ROZPOCET
| VV |  | "odvoz zásypu na meziskládku"T_zásyp_ZEMINOU |  | 34.657 | [13 empty] | VV | 2 | 2 | True | 0 | ROZPOCET
| VV |  | "dovoz zásypu z meziskládky" T_zásyp_ZEMINOU |  | 34.657 | [13 empty] | VV | 2 | 2 | True | 0 | ROZPOCET
| VV |  | Součet |  | 79.788 | [13 empty] | VV | 2 | 4 | True | 1 | ROZPOCET
5 | K | 167151111 | Nakládání výkopku z hornin třídy těžitelnosti I skupiny 1 až 3 přes 100 m3 | m3 | 39.894 |  | 0 | CS ÚRS 2023 01 |  |  | základní |  | 0 | 0 | 0 | 0 | 0 | 4 | K | 2 |  |  |  | ROZPOCET |  |  |  |  | 0 | 0 | 0 | 0 | 0 | 1 | 0 | 4 | 599389047
| VV |  | "naložení ornice na meziskládce" T_plocha_ornice*0,15 |  | 5.237 | [13 empty] | VV | 2 | 2 | True | 0 | ROZPOCET
| VV |  | "naložení zásypu na meziskládce" T_zásyp_ZEMINOU |  | 34.657 | [13 empty] | VV | 2 | 2 | True | 0 | ROZPOCET
| VV |  | Součet |  | 39.894 | [13 empty] | VV | 2 | 4 | True | 1 | ROZPOCET
6 | K | 171251201 | Uložení sypaniny na skládky nebo meziskládky | m3 | 39.894 |  | 0 | CS ÚRS 2021 02 |  |  | základní |  | 0 | 0 | 0 | 0 | 0 | 4 | K | 2 |  |  |  | ROZPOCET |  |  |  |  | 0 | 0 | 0 | 0 | 0 | 1 | 0 | 4 | 1033991790
| VV |  | T_zásyp_ZEMINOU |  | 34.657 | [13 empty] | VV | 2 | 2 | True | 0 | ROZPOCET
| VV |  | T_plocha_ornice*0,15 |  | 5.237 | [13 empty] | VV | 2 | 2 | True | 0 | ROZPOCET
| VV |  | Součet |  | 39.894 | [13 empty] | VV | 2 | 4 | True | 1 | ROZPOCET
7 | K | 174101101 | Zásyp jam, šachet rýh nebo kolem objektů sypaninou se zhutněním | m3 | 45.14 |  | 0 | CS ÚRS 2021 01 |  |  | základní |  | 0 | 0 | 0 | 0 | 0 | 4 | K | 2 |  |  |  | ROZPOCET |  |  |  |  | 0 | 0 | 0 | 0 | 0 | 1 | 0 | 4 | 347494334
| VV |  | T_výkop_rýhy_3 |  | 66.34 | [13 empty] | VV | 2 | 2 | True | 0 | ROZPOCET
| VV |  | " odpočet kubatury závazné části" | [15 empty] | VV | 2 | 1 | True | 0 | ROZPOCET
| VV |  | -47,11*0,9*0,4 |  | -16.96 | [13 empty] | VV | 2 | 2 | True | 0 | ROZPOCET
| VV |  | -T_lože_PÍSEK |  | -4.24 | [13 empty] | VV | 2 | 2 | True | 0 | ROZPOCET
| VV |  | -T_ZASYP_KOM |  | -10.483 | [13 empty] | VV | 2 | 2 | True | 0 | ROZPOCET
| VV | T_zásyp_ZEMINOU | Mezisoučet |  | 34.657 | [13 empty] | VV | 2 | 3 | True | 0 | ROZPOCET
| VV | T_ZASYP_KOM | "ZÁSYP NÁHRADNÍM MATERIÁLEM V KOMUNIKACI"8,32*0,9*(1,75-0,35) |  | 10.483 | [13 empty] | VV | 2 | 2 | True | 0 | ROZPOCET
| VV | T_zásyp_celkem | Součet |  | 45.14 | [13 empty] | VV | 2 | 4 | True | 1 | ROZPOCET
8 | M | 58331201R | Vhodný zásypový materiál dle TP 146 , vč. dopravy na staveniště. | t | 21.097 |  | 0 |  |  |  | základní |  | 0 | 0 | 0 | 0 | 0 | 8 | M | 2 |  |  |  | ROZPOCET |  |  |  |  | 0 | 0 | 0 | 0 | 0 | 1 | 0 | 4 | 377890592
| VV |  | "zásyp náhradní materiál - ztratné na zhutnění 15 % "T_ZASYP_KOM*1,15*1,75 |  | 21.097 | [13 empty] | VV | 2 | 2 | True | 1 | ROZPOCET
9 | K | 175151101 | Obsypání potrubí strojně sypaninou bez prohození, uloženou do 3 m | m3 | 16.59 |  | 0 | CS ÚRS 2021 01 |  |  | základní |  | 0 | 0 | 0 | 0 | 0 | 4 | K | 2 |  |  |  | ROZPOCET |  |  |  |  | 0 | 0 | 0 | 0 | 0 | 1 | 0 | 4 | -1745966566
| VV |  | 47,11*0,9*0,4-(3,14*0,05*0,05*47,11) |  | 16.59 | [13 empty] | VV | 2 | 2 | True | 0 | ROZPOCET
| VV | T_obsyp | Součet |  | 16.59 | [13 empty] | VV | 2 | 4 | True | 1 | ROZPOCET
10 | M | 58337302 | štěrkopísek frakce 0/16 | t | 32.433 |  | 0 | CS ÚRS 2023 01 |  |  | základní |  | 0 | 1 | 32.433 | 0 | 0 | 8 | M | 2 |  |  |  | ROZPOCET |  |  |  |  | 0 | 0 | 0 | 0 | 0 | 1 | 0 | 4 | -2054370601
| VV |  | "ztratné 15%" T_obsyp*1,7*1,15 |  | 32.433 | [13 empty] | VV | 2 | 2 | True | 1 | ROZPOCET
11 | K | 181951111 | Úprava pláně v hornině třídy těžitelnosti I. skupiny 1 až 3 bez zhutnění | m2 | 34.911 |  | 0 | CS ÚRS 2021 01 |  |  | základní |  | 0 | 0 | 0 | 0 | 0 | 4 | K | 2 |  |  |  | ROZPOCET |  |  |  |  | 0 | 0 | 0 | 0 | 0 | 1 | 0 | 4 | -1910116643
| VV |  | T_plocha_ornice |  | 34.911 | [13 empty] | VV | 2 | 2 | True | 1 | ROZPOCET
12 | K | 181951112 | Úprava pláně v hornině třídy těžitelnosti I. skupiny 1 až 3 se zhutněním | m2 | 7.488 |  | 0 |  |  |  | základní |  | 0 | 0 | 0 | 0 | 0 | 4 | K | 2 |  |  |  | ROZPOCET |  |  |  |  | 0 | 0 | 0 | 0 | 0 | 1 | 0 | 4 | 68381124
| VV |  | T_štěrkova_cesta |  | 7.488 | [13 empty] | VV | 2 | 2 | True | 0 | ROZPOCET
| VV | T_zpevněné_plochy | Součet |  | 7.488 | [13 empty] | VV | 2 | 4 | True | 1 | ROZPOCET
13 | K | 181R | Plochy a výměry pro komunikace - neoceňovat , slouží pro stanovení figur pro vypracování výkazu výměr | m2 | 42.399 |  | 0 |  |  |  | základní |  | 0 | 0 | 0 | 0 | 0 | 4 | K | 2 |  |  |  | ROZPOCET |  |  |  |  | 0 | 0 | 0 | 0 | 0 | 1 | 0 | 4 | -1305832433
| VV | T_komunikace | "komunikace asfaltová - tl. bourané konstrukce 45 cm, viz. tech.zpráva, sběrač A"0 |  | 0 | [13 empty] | VV | 2 | 2 | True | 0 | ROZPOCET
| VV | T_komunikace_asfalt | Mezisoučet |  | 0 | [13 empty] | VV | 2 | 3 | True | 0 | ROZPOCET
| VV | T_recyklát_provizorn | "odstranění asf. recyklátu v komunikaci v tl. 45cm"0 |  | 0 | [13 empty] | VV | 2 | 2 | True | 0 | ROZPOCET
| VV | T_plocha_ornice | "sejmutí ornice tl. 15 cm, viz. tech. zpráva"(47,11-8,32)*0,9 |  | 34.911 | [13 empty] | VV | 2 | 2 | True | 0 | ROZPOCET
| VV | T_štěrkova_cesta | "odstranění štěrkové cesty"8,32*0,9 |  | 7.488 | [13 empty] | VV | 2 | 2 | True | 0 | ROZPOCET
| VV |  | Mezisoučet |  | 42.399 | [13 empty] | VV | 2 | 3 | True | 0 | ROZPOCET
| VV |  | Součet |  | 42.399 | [13 empty] | VV | 2 | 4 | True | 1 | ROZPOCET
| D | 4 | Vodorovné konstrukce |  |  |  | 0 | [5 empty] | 0 |  | 8.0169 |  | 0 | 1 | D | 1 |  |  |  | ROZPOCET | [10 empty] | 0
14 | K | 451572111 | Lože pod potrubí otevřený výkop z kameniva drobného těženého | m3 | 4.24 |  | 0 | CS ÚRS 2021 01 |  |  | základní |  | 0 | 1.8908 | 8.0169 | 0 | 0 | 4 | K | 2 |  |  |  | ROZPOCET |  |  |  |  | 0 | 0 | 0 | 0 | 0 | 1 | 0 | 4 | -1404686548
| VV |  | 47,11*0,9*0,1 |  | 4.24 | [13 empty] | VV | 2 | 2 | True | 0 | ROZPOCET
| VV | T_lože_PÍSEK | Součet |  | 4.24 | [13 empty] | VV | 2 | 4 | True | 1 | ROZPOCET
| D | 8 | Trubní vedení |  |  |  | 0 | [5 empty] | 0 |  | 1.0803 |  | 0 | 1 | D | 1 |  |  |  | ROZPOCET | [10 empty] | 0
15 | K | 871251141 | Montáž potrubí z PE100 SDR 11 otevřený výkop svařovaných na tupo D 110 x 10,0 mm | m | 68.41 |  | 0 | CS ÚRS 2023 01 |  |  | základní |  | 0 | 0 | 0 | 0 | 0 | 4 | K | 2 |  |  |  | ROZPOCET |  |  |  |  | 0 | 0 | 0 | 0 | 0 | 1 | 0 | 4 | 1298389532
| VV |  | 251,51-183,10 |  | 68.41 | [13 empty] | VV | 2 | 2 | True | 0 | ROZPOCET
| VV |  | Součet |  | 68.41 | [13 empty] | VV | 2 | 4 | True | 1 | ROZPOCET
16 | M | 28613557r | potrubí dvouvrstvé PE100 RC SDR11 110x10,0 dl 12m, včetně tvarovek | m | 47.11 |  | 0 |  |  |  | základní |  | 0 | 0.00318 | 0.14981 | 0 | 0 | 8 | M | 2 |  |  |  | ROZPOCET |  |  |  |  | 0 | 0 | 0 | 0 | 0 | 1 | 0 | 4 | -906440450
| VV |  | 47,11 |  | 47.11 | [13 empty] | VV | 2 | 2 | True | 0 | ROZPOCET
| VV |  | Součet |  | 47.11 | [13 empty] | VV | 2 | 4 | True | 1 | ROZPOCET
17 | K | 892271111 | Tlaková zkouška vodou potrubí DN 100 nebo 125 | m | 47.11 |  | 0 | CS ÚRS 2023 01 |  |  | základní |  | 0 | 0 | 0 | 0 | 0 | 4 | K | 2 |  |  |  | ROZPOCET |  |  |  |  | 0 | 0 | 0 | 0 | 0 | 1 | 0 | 4 | -1711889358
| VV |  | 47,11 |  | 47.11 | [13 empty] | VV | 2 | 2 | True | 0 | ROZPOCET
| VV |  | Součet |  | 47.11 | [13 empty] | VV | 2 | 4 | True | 1 | ROZPOCET
18 | K | 892372111 | Zabezpečení konců potrubí DN do 300 při tlakových zkouškách vodou | kus | 2 |  | 0 | CS ÚRS 2023 01 |  |  | základní |  | 0 | 0.45937 | 0.91874 | 0 | 0 | 4 | K | 2 |  |  |  | ROZPOCET |  |  |  |  | 0 | 0 | 0 | 0 | 0 | 1 | 0 | 4 | 1740470981
| VV |  | 2 |  | 2 | [13 empty] | VV | 2 | 2 | True | 1 | ROZPOCET
19 | K | 899721111 | Signalizační vodič DN do 150 mm na potrubí | m | 47.11 |  | 0 | CS ÚRS 2023 01 |  |  | základní |  | 0 | 0.00019 | 0.0089509 | 0 | 0 | 4 | K | 2 |  |  |  | ROZPOCET |  |  |  |  | 0 | 0 | 0 | 0 | 0 | 1 | 0 | 4 | 705224794
| VV |  | 47,11 |  | 47.11 | [13 empty] | VV | 2 | 2 | True | 0 | ROZPOCET
| VV |  | Součet |  | 47.11 | [13 empty] | VV | 2 | 4 | True | 1 | ROZPOCET
20 | K | 899722111 | Krytí potrubí výstražnou fólií z PVC 20 cm | m | 47.11 |  | 0 | CS ÚRS 2021 02 |  |  | základní |  | 0 | 6e-05 | 0.0028266 | 0 | 0 | 4 | K | 2 |  |  |  | ROZPOCET |  |  |  |  | 0 | 0 | 0 | 0 | 0 | 1 | 0 | 4 | 763436468
| VV |  | 47,11 |  | 47.11 | [13 empty] | VV | 2 | 2 | True | 0 | ROZPOCET
| VV |  | Součet |  | 47.11 | [13 empty] | VV | 2 | 4 | True | 1 | ROZPOCET
| D | 9 | Ostatní konstrukce a práce-bourání |  |  |  | 0 | [5 empty] | 0 |  | 0 |  | 0 | 1 | D | 1 |  |  |  | ROZPOCET | [10 empty] | 0
21 | K | 998276101 | Přesun hmot pro trubní vedení z trub z plastických hmot otevřený výkop | t | 41.669 |  | 0 | CS ÚRS 2023 01 |  |  | základní |  | 0 | 0 | 0 | 0 | 0 | 4 | K | 2 |  |  |  | ROZPOCET |  |  |  |  | 0 | 0 | 0 | 0 | 0 | 1 | 0 | 4 | 2019310088

## SO 00 - VEDLEJŠÍ A OSTATN...
[9 empty] | >> skryté sloupce << | [9 empty] | {5bf0dc06-abb5-4a89-b812-e87b1f832904}
2
| KRYCÍ LIST SOUPISU PRACÍ | [8 empty] | v --- níže se nacházejí doplnkové a pomocné údaje k sestavám --- v | [8 empty] | False
Stavba:
Tišnov - zkapacitnění sběrače A, koncový úsek před ČOV
Objekt:
SO 00 - VEDLEJŠÍ A OSTATNÍ NÁKLADY
| KSO: |  |  |  |  | CC-CZ:
| Místo: |  |  |  |  | Datum: | 29. 3. 2023
| Zadavatel: |  |  |  |  | IČ:
DIČ:
| Uchazeč: |  |  |  |  | IČ: | Vyplň údaj
|  | Vyplň údaj |  |  |  | DIČ: | Vyplň údaj
| Projektant: |  |  |  |  | IČ:
DIČ:
| Zpracovatel: |  |  |  |  | IČ:
DIČ:
Poznámka:
| Cena bez DPH | [5 empty] | 0
|  |  | Základ daně |  |  | Sazba daně | Výše daně
| DPH | základní | 0 |  |  | 21% | 0
|  | snížená | 0 |  |  | 15% | 0
|  | zákl. přenesená | 0 |  |  | 21% | 0
|  | sníž. přenesená | 0 |  |  | 15% | 0
|  | nulová | 0 |  |  | 0% | 0
| Cena s DPH |  |  | v | CZK |  | 0
| Projektant |  |  | Zpracovatel
| Datum a podpis: |  | Razítko | Datum a podpis: |  |  | Razítko
| Objednavatel |  |  | Uchazeč
| Datum a podpis: |  | Razítko | Datum a podpis: |  |  | Razítko
REKAPITULACE ČLENĚNÍ SOUPISU PRACÍ
Stavba:
Tišnov - zkapacitnění sběrače A, koncový úsek před ČOV
Objekt:
SO 00 - VEDLEJŠÍ A OSTATNÍ NÁKLADY
Místo: | [5 empty] | Datum: | 29. 3. 2023
Zadavatel: | [5 empty] | Projektant:
Uchazeč: |  |  | Vyplň údaj |  |  | Zpracovatel:
Kód dílu - Popis | [6 empty] | Cena celkem [CZK]
Náklady ze soupisu prací | [6 empty] | 0 | [12 empty] | -1
| HSV - Práce a dodávky HSV | [5 empty] | 0
| 1 - Zemní práce | [5 empty] | 0
SOUPIS PRACÍ
Stavba:
Tišnov - zkapacitnění sběrače A, koncový úsek před ČOV
Objekt:
SO 00 - VEDLEJŠÍ A OSTATNÍ NÁKLADY
Místo: | [5 empty] | Datum: | 29. 3. 2023
Zadavatel: | [5 empty] | Projektant:
Uchazeč: |  |  | Vyplň údaj |  |  | Zpracovatel:
PČ | Typ | Kód | Popis | MJ | Množství | J.cena [CZK] | Cena celkem [CZK] | Cenová soustava |  |  | DPH | J. Nh [h] | Nh celkem [h] | J. hmotnost [t] | Hmotnost celkem [t] | J. suť [t] | Suť Celkem [t]
Náklady soupisu celkem | [6 empty] | 0 | [5 empty] | 0 |  | 0 |  | 0 |  | D | -1 | [10 empty] | 0
| D | HSV | Práce a dodávky HSV |  |  |  | 0 | [5 empty] | 0 |  | 0 |  | 0 | 1 | D | 0 |  |  |  | ROZPOCET | [6 empty] | 0
| D | 1 | Zemní práce |  |  |  | 0 | [5 empty] | 0 |  | 0 |  | 0 | 1 | D | 1 |  |  |  | ROZPOCET | [6 empty] | 0
1 | K | R01 | Staveniště a zařízení staveniště (zřízení, provoz, odstranění) | pauš | 1 |  | 0 |  |  |  | základní |  | 0 | 0 | 0 | 0 | 0 | 4 | K | 2 |  |  |  | ROZPOCET | 0 | 0 | 0 | 0 | 0 | 1 | 0 | 4 | 444386559
| VV |  | 1 |  | 1 | [13 empty] | VV | 2 | 2 | True | 1 | ROZPOCET
2 | K | R02 | Vytýčení stavby | pauš | 1 |  | 0 |  |  |  | základní |  | 0 | 0 | 0 | 0 | 0 | 4 | K | 2 |  |  |  | ROZPOCET | 0 | 0 | 0 | 0 | 0 | 1 | 0 | 4 | 671197450
| VV |  | 1 |  | 1 | [13 empty] | VV | 2 | 2 | True | 1 | ROZPOCET
3 | K | R03 | Dopravní značení | pauš | 1 |  | 0 |  |  |  | základní |  | 0 | 0 | 0 | 0 | 0 | 4 | K | 2 |  |  |  | ROZPOCET | 0 | 0 | 0 | 0 | 0 | 1 | 0 | 4 | -1272083946
| VV |  | 1 |  | 1 | [13 empty] | VV | 2 | 2 | True | 1 | ROZPOCET
4 | K | R04 | Pasportizace objektů | pauš | 1 |  | 0 |  |  |  | základní |  | 0 | 0 | 0 | 0 | 0 | 4 | K | 2 |  |  |  | ROZPOCET | 0 | 0 | 0 | 0 | 0 | 1 | 0 | 4 | 1508068056
| VV |  | 1 |  | 1 | [13 empty] | VV | 2 | 2 | True | 1 | ROZPOCET
5 | K | R05 | Kanalizační řád - doplnění platného řádu o novou část | pauš | 1 |  | 0 |  |  |  | základní |  | 0 | 0 | 0 | 0 | 0 | 4 | K | 2 |  |  |  | ROZPOCET | 0 | 0 | 0 | 0 | 0 | 1 | 0 | 4 | -569122663
| VV |  | 1 |  | 1 | [13 empty] | VV | 2 | 2 | True | 1 | ROZPOCET
6 | K | R06 | Dokumentace skutečného provedení | pauš | 1 |  | 0 |  |  |  | základní |  | 0 | 0 | 0 | 0 | 0 | 4 | K | 2 |  |  |  | ROZPOCET | 0 | 0 | 0 | 0 | 0 | 1 | 0 | 4 | 1249334672
| VV |  | 1 |  | 1 | [13 empty] | VV | 2 | 2 | True | 1 | ROZPOCET
7 | K | R07 | Doklady pro předání díla | pauš | 1 |  | 0 |  |  |  | základní |  | 0 | 0 | 0 | 0 | 0 | 4 | K | 2 |  |  |  | ROZPOCET | 0 | 0 | 0 | 0 | 0 | 1 | 0 | 4 | 1111484215
| VV |  | 1 |  | 1 | [13 empty] | VV | 2 | 2 | True | 1 | ROZPOCET
8 | K | R08 | P1 provizorní čerpadlo Q = 60 l/s + potrubí výtlaku PE DN150-50m + elektrocentrála včetně provozních kapalin a zpevněné plochy. Čerpadlo bude mít záložní skladovou rezervu | pauš | 1 |  | 0 |  |  |  | základní |  | 0 | 0 | 0 | 0 | 0 | 4 | K | 2 |  |  |  | ROZPOCET | 0 | 0 | 0 | 0 | 0 | 1 | 0 | 4 | -371765008
| VV |  | 1 |  | 1 | [13 empty] | VV | 2 | 2 | True | 1 | ROZPOCET
9 | K | R09 | P2 provizorní hrazení z dřevěných hranolů + rozpěry a dotěsnění. Součástí bude i zavakování přítokového potrubí | pauš | 1 |  | 0 |  |  |  | základní |  | 0 | 0 | 0 | 0 | 0 | 4 | K | 2 |  |  |  | ROZPOCET | 0 | 0 | 0 | 0 | 0 | 1 | 0 | 4 | 213761669
| VV |  | 1 |  | 1 | [13 empty] | VV | 2 | 2 | True | 1 | ROZPOCET
10 | K | R10 | P3 provizorní čerpadlo Q = 5 l/s + potrubí výtlaku PE DN100 – 50m + elektrocentrála včetně provozních kapalin a zpevněné plochy. Čerpadlo bude mít záložní skladovou rezervu | pauš | 1 |  | 0 |  |  |  | základní |  | 0 | 0 | 0 | 0 | 0 | 4 | K | 2 |  |  |  | ROZPOCET | 0 | 0 | 0 | 0 | 0 | 1 | 0 | 4 | -1033865778
| VV |  | 1 |  | 1 | [13 empty] | VV | 2 | 2 | True | 1 | ROZPOCET
11 | K | R11 | P4 provizorní plastová šachta DN600 s provizorním napojením na litinové potrubí. Součástí položky je i zajištění šachty ve výkopu | pauš | 1 |  | 0 |  |  |  | základní |  | 0 | 0 | 0 | 0 | 0 | 4 | K | 2 |  |  |  | ROZPOCET | 0 | 0 | 0 | 0 | 0 | 1 | 0 | 4 | -1104146912
| VV |  | 1 |  | 1 | [13 empty] | VV | 2 | 2 | True | 1 | ROZPOCET
12 | K | R12 | P5 zpětná klapka na kanalizační přípojce pro st. úpravnu vody TOS Kuřim. Součástí dodávky jsou zemní práce pro osazení klapky | pauš | 1 |  | 0 |  |  |  | základní |  | 0 | 0 | 0 | 0 | 0 | 4 | K | 2 |  |  |  | ROZPOCET | 0 | 0 | 0 | 0 | 0 | 1 | 0 | 4 | -415953218
| VV |  | 1 |  | 1 | [13 empty] | VV | 2 | 2 | True | 1 | ROZPOCET

## Seznam figur
SEZNAM FIGUR
Kód: | 1271
Stavba: | Tišnov - zkapacitnění sběrače A, koncový úsek před ČOV
Datum: | 29. 3. 2023
Kód | Popis | MJ | Výměra
SO 01 | SBĚRAČ A
pásek_FE | pásek_FE |  | 19.2
pásek_FE | 8,4+10,80 |  | 19.2
Použití figury:
741410022 | Montáž vodič uzemňovací pásek průřezu do 120 mm2 v průmyslové výstavbě v zemi | m | 19.2
35442062 | pás zemnící 30x4mm FeZn | kg | 18.24
T_bednění | bednění |  | 131.15
| "ŠR bednění dna + jímky ve dně" (2,9*2*0,3)+(2,5*2*0,3)+(0,35*4*0,15) |  | 3.45
| "ŠR bednění stěn obvodovýc vnějších" (2,9+2,5)*2*3,2 |  | 34.56
| "ŠR bednění stěn obvodovýc vnitřních" (2,4+2,0)*2*3,2 |  | 28.16
| "ŠR bednění stropu " (2,9*2*0,2)+(2,5*2*0,2)+((0,6+0,9)*2*0,20*3)+(2,4*2,0) |  | 8.76
| "ŠR bednění prostupů" (1,4+1,2)*2*0,25*2 |  | 2.6
| "ŠU bednění dna " 2,1*4*0,3 |  | 2.52
| "ŠU bednění stěn obvodovýc vnějších" 2,1*4*2,95 |  | 24.78
| "ŠU bednění stěn obvodovýc vnitřních" 1,6*4*2,95 |  | 18.88
| "ŠU bednění stropu " (2,1*4*0,2)++((0,6+0,9)*2*0,20)+(1,6*1,6) |  | 4.84
| "ŠU bednění prostupů" (1,4+1,2)*2*0,25*2 |  | 2.6
T_bednění | Součet |  | 131.15
Použití figury:
380356231 | Bednění kompletních konstrukcí ČOV, nádrží nebo vodojemů neomítaných ploch rovinných zřízení | m2 | 131.15
380356232 | Bednění kompletních konstrukcí ČOV, nádrží nebo vodojemů neomítaných ploch rovinných odstranění | m2 | 131.15
T_BOURÁNÍ_BETON | BOURÁNÍ BET. KCÍ VE VÝKOPU |  | 14.735
| "bourání zhlaví stávajících šachet" |  | 0
| "kónus" 9*(3,14*0,62*0,62+3,14*0,35*0,35)/2*0,6 |  | 4.297
| "šachtové skruže, v 1,0m"9* ((3,14*0,62*0,62)-(3,14*0,5*0,5)) |  | 3.798
| "bourání bet. potrubí DN500" 20,0*0,332 |  | 6.64
T_BOURÁNÍ_BETON | Mezisoučet |  | 14.735
Použití figury:
358315114 | Bourání stoky kompletní nebo otvorů z prostého betonu plochy do 4 m2 | m3 | 14.735
997013111 | Vnitrostaveništní doprava suti a vybouraných hmot pro budovy v do 6 m s použitím mechanizace | t | 45.18
99701311R | Svislá doprava suti a vybouraných hmot s použitím mechanizace | t | 45.18
997013861 | Poplatek za uložení stavebního odpadu na recyklační skládce (skládkovné) z prostého betonu kód odpadu 17 01 01 | t | 32.417
T_BOURÁNÍ_ŽB | BOURÁNÍ ŽB ŠACHET |  | 5.318
| "bourání VO A OK, viz. TZ"5,0 |  | 5
| "vybourání prostupu pro DN800 ve stěně lapáku štěrku" 3,14*0,45*0,45*0,5 |  | 0.318
T_BOURÁNÍ_ŽB | Součet |  | 5.318
Použití figury:
358325114 | Bourání stoky kompletní nebo vybourání otvorů z železobetonu plochy do 4 m2 | m3 | 5.318
997013111 | Vnitrostaveništní doprava suti a vybouraných hmot pro budovy v do 6 m s použitím mechanizace | t | 45.18
99701311R | Svislá doprava suti a vybouraných hmot s použitím mechanizace | t | 45.18
997013862 | Poplatek za uložení stavebního odpadu na recyklační skládce (skládkovné) z armovaného betonu kód odpadu 17 01 01 | t | 12.763
T_jámy | sondy pro ověření polohy vedení |  | 260
| "výkop pro ŠR, viz. TZ"150,0 |  | 150
| "výkop pro ŠU, viz. TZ" 110,0 |  | 110
T_jámy | Mezisoučet |  | 260
T_jámy_celkem | výkop jam celkem |  | 279.44
| "výkop pro ŠR, viz. TZ"150,0 |  | 150
| "výkop pro ŠU, viz. TZ" 110,0 |  | 110
| "výkopy pro odstranění zhlaví šachet, 9ks" 1,2*1,2*1,5*9 |  | 19.44
T_jámy_celkem | Součet |  | 279.44
Použití figury:
131251104 | Hloubení jam nezapažených v hornině třídy těžitelnosti I skupiny 3 objem do 500 m3 strojně | m3 | 279.44
174101101 | Zásyp jam, šachet rýh nebo kolem objektů sypaninou se zhutněním | m3 | 738.751
T_jámy_pro_šachty | výkop pro odstranění zhlaví šachet |  | 19.44
| "výkopy pro odstranění zhlaví šachet, 9ks" 1,2*1,2*1,5*9 |  | 19.44
T_jámy_pro_šachty | Mezisoučet |  | 19.44
T_komunikace | komunikace_krajská |  | 13.6
T_komunikace | "komunikace asfaltová - tl. bourané konstrukce 45 cm, viz. tech.zpráva, sběrač A"1,7*8,0 |  | 13.6
Použití figury:
181R | Plochy a výměry pro komunikace - neoceňovat , slouží pro stanovení figur pro vypracování výkazu výměr | m2 | 868
132254206 | Hloubení zapažených rýh š do 2000 mm v hornině třídy těžitelnosti I, skupiny 3 objem do 5000 m3 | m3 | 947.642
T_komunikace_asfalt | komunikace_asfalt |  | 13.6
T_komunikace | "komunikace asfaltová - tl. bourané konstrukce 45 cm, viz. tech.zpráva, sběrač A"1,7*8,0 |  | 13.6
T_komunikace_asfalt | Mezisoučet |  | 13.6
Použití figury:
181R | Plochy a výměry pro komunikace - neoceňovat , slouží pro stanovení figur pro vypracování výkazu výměr | m2 | 868
113107312 | Odstranění podkladu z kameniva těženého tl přes 100 do 200 mm strojně pl do 50 m2 | m2 | 63.6
113107322 | Odstranění podkladu z kameniva drceného tl přes 100 do 200 mm strojně pl do 50 m2 | m2 | 63.6
113107341 | Odstranění podkladu živičného tl 50 mm strojně pl do 50 m2 | m2 | 27.2
181951112 | Úprava pláně v hornině třídy těžitelnosti I. skupiny 1 až 3 se zhutněním | m2 | 13.6
564251011 | Podklad nebo podsyp ze štěrkopísku ŠP plochy do 100 m2 tl 150 mm | m2 | 13.6
T_lano_zemnící | lano_zemnící |  | 22.3
T_lano_zemnící | 11,4+10,90 |  | 22.3
Použití figury:
741410042 | Montáž vodič uzemňovací drát nebo lano D do 10 mm v průmysl výstavbě | m | 22.3
35441073 | drát D 10mm FeZn | kg | 13.826
T_litina_DN800 | litinové potrubí DN200 |  | 253
| "viz. TZ, PF" 253 |  | 253
T_litina_DN800 | Součet |  | 253
Použití figury:
851471131 | Montáž potrubí z trub litinových hrdlových s integrovaným těsněním otevřený výkop DN 800 | m | 255.53
892471111 | Tlaková zkouška vodou potrubí DN 800 | m | 253
T_lože_BETON | lože pod uv |  | 2.208
| "ŠR" 2,8*3,2*0,15 |  | 1.344
| "ŠU"2,4*2,4*0,15 |  | 0.864
T_lože_BETON | Součet |  | 2.208
Použití figury:
452311171 | Podkladní desky z betonu prostého bez zvýšených nároků na prostředí tř. C 30/37 otevřený výkop | m3 | 4.416
174101101 | Zásyp jam, šachet rýh nebo kolem objektů sypaninou se zhutněním | m3 | 738.751
T_lože_DRENÁŽ | lože_ŠP |  | 16.575
| "pod potrubím v místě drenáže"65*0,15*1,7 |  | 16.575
0
0
0
0
0
0
T_lože_DRENÁŽ | Součet |  | 16.575
Použití figury:
451572111 | Lože pod potrubí otevřený výkop z kameniva drobného těženého | m3 | 16.575
174101101 | Zásyp jam, šachet rýh nebo kolem objektů sypaninou se zhutněním | m3 | 738.751
T_obsyp | obsyp |  | 389.013
| 253,0*1,7*1,2-3,14*0,4*0,4*253,0 |  | 389.013
T_obsyp | Součet |  | 389.013
Použití figury:
175151101 | Obsypání potrubí strojně sypaninou bez prohození, uloženou do 3 m | m3 | 389.013
58337302 | štěrkopísek frakce 0/16 | t | 760.52
T_odpad_kamenivo | odpad_kamenivo |  | 38.712
T_suť_celkem | "suť celkem"86,558 |  | 86.558
| -T_suť_z_konstrukcí |  | -45.18
| -T_živice |  | -2.666
T_odpad_kamenivo | Mezisoučet |  | 38.712
T_pažení_4 | pažení_2 |  | 1236.852
| (253-5,68-4,8)*2,55*2 |  | 1236.852
T_pažení_4 | Součet |  | 1236.852
Použití figury:
151101102 | Zřízení příložného pažení a rozepření stěn rýh hl přes 2 do 4 m | m2 | 1236.852
151101112 | Odstranění příložného pažení a rozepření stěn rýh hl přes 2 do 4 m | m2 | 1236.852
T_plocha_ornice | plocha_ornice |  | 790
T_plocha_ornice | "sejmutí ornice tl. 15 cm, viz. tech. zpráva"790 |  | 790
Použití figury:
181R | Plochy a výměry pro komunikace - neoceňovat , slouží pro stanovení figur pro vypracování výkazu výměr | m2 | 868
121151123 | Sejmutí ornice plochy přes 500 m2 tl vrstvy do 200 mm strojně | m2 | 790
132254206 | Hloubení zapažených rýh š do 2000 mm v hornině třídy těžitelnosti I, skupiny 3 objem do 5000 m3 | m3 | 947.642
162451106 | Vodorovné přemístění do 2000 m výkopku/sypaniny z horniny třídy těžitelnosti I, skupiny 1 až 3 | m3 | 1676.422
167151111 | Nakládání výkopku z hornin třídy těžitelnosti I skupiny 1 až 3 přes 100 m3 | m3 | 838.211
171251201 | Uložení sypaniny na skládky nebo meziskládky | m3 | 838.211
181351113 | Rozprostření ornice tl vrstvy do 200 mm pl přes 500 m2 v rovině nebo ve svahu do 1:5 strojně | m2 | 790
181411131 | Založení parkového trávníku výsevem plochy do 1000 m2 v rovině a ve svahu do 1:5 | m2 | 790
181951111 | Úprava pláně v hornině třídy těžitelnosti I. skupiny 1 až 3 bez zhutnění | m2 | 790
185804215 | Vypletí záhonu trávníku po výsevu s naložením a odvozem odpadu do 20 km v rovině a svahu do 1:5 | m2 | 790
185804312 | Zalití rostlin vodou plocha přes 20 m2 | m3 | 79
005724700 | osivo směs travní univerzál | kg | 55.3
T_recyklát_provizorn | odstranění bet. recyklátu v krajské komunikaci |  | 14.4
T_recyklát_provizorn | "odstranění asf. recyklátu v komunikaci v tl. 45cm"1,8*8,0 |  | 14.4
Použití figury:
181R | Plochy a výměry pro komunikace - neoceňovat , slouží pro stanovení figur pro vypracování výkazu výměr | m2 | 868
132254206 | Hloubení zapažených rýh š do 2000 mm v hornině třídy těžitelnosti I, skupiny 3 objem do 5000 m3 | m3 | 947.642
5PC2.1 | Provizorní oprava komunikace asfaltové - (recyklát tl.45 cm), vč. likvidace provizorní opravy ( odtěžení , odvoz, uložení vč. poplatků). | m2 | 14.4
T_suť_celkem | suť_celkem |  | 86.558
T_suť_celkem | "suť celkem"86,558 |  | 86.558
Použití figury:
997221551 | Vodorovná doprava suti ze sypkých materiálů do 1 km | t | 41.378
997221611 | Nakládání suti na dopravní prostředky pro vodorovnou dopravu | t | 38.712
T_suť_sypká | suť_sypká |  | 41.378
T_suť_celkem | "suť celkem"86,558 |  | 86.558
| -T_suť_z_konstrukcí |  | -45.18
| -T_živice |  | -2.666
| T_živice |  | 2.666
T_suť_sypká | Součet |  | 41.378
Použití figury:
997221551 | Vodorovná doprava suti ze sypkých materiálů do 1 km | t | 41.378
997221559 | Příplatek ZKD 1 km u vodorovné dopravy suti ze sypkých materiálů | t | 372.402
T_suť_z_konstrukcí | suť beton+žb |  | 45.18
| T_BOURÁNÍ_ŽB*2,4 |  | 12.763
| T_BOURÁNÍ_BETON*2,2 |  | 32.417
T_suť_z_konstrukcí | Součet |  | 45.18
Použití figury:
99701311R | Svislá doprava suti a vybouraných hmot s použitím mechanizace | t | 45.18
997013501 | Odvoz suti a vybouraných hmot na skládku nebo meziskládku do 1 km se složením | t | 46.08
997013509 | Příplatek k odvozu suti a vybouraných hmot na skládku ZKD 1 km přes 1 km | t | 414.72
997221551 | Vodorovná doprava suti ze sypkých materiálů do 1 km | t | 41.378
T_ŠD | ŠTĚRKODRŤ |  | 6.428
| "ŠR"4,5*4,1*0,15+4,5*4,1*0,05 |  | 3.69
| "ŠU"3,7*3,7*0,15+3,7*3,7*0,05 |  | 2.738
T_ŠD | Součet |  | 6.428
Použití figury:
451541111 | Lože pod potrubí otevřený výkop ze štěrkodrtě | m3 | 6.428
174101101 | Zásyp jam, šachet rýh nebo kolem objektů sypaninou se zhutněním | m3 | 738.751
T_ŠP | ŠTĚRKOPÍSEK POD POTRUBÍM |  | 43.01
| "pod potrubím"253*0,1*1,7 |  | 43.01
T_ŠP | Součet |  | 43.01
Použití figury:
451573111 | Lože pod potrubí otevřený výkop ze štěrkopísku | m3 | 43.01
174101101 | Zásyp jam, šachet rýh nebo kolem objektů sypaninou se zhutněním | m3 | 738.751
T_štěrkova_cesta | vytrhání silničních obrubníků |  | 50
T_štěrkova_cesta | "odstranění štěrkové cesty"50,0 |  | 50
Použití figury:
181R | Plochy a výměry pro komunikace - neoceňovat , slouží pro stanovení figur pro vypracování výkazu výměr | m2 | 868
113107312 | Odstranění podkladu z kameniva těženého tl přes 100 do 200 mm strojně pl do 50 m2 | m2 | 63.6
113107322 | Odstranění podkladu z kameniva drceného tl přes 100 do 200 mm strojně pl do 50 m2 | m2 | 63.6
564752111 | Podklad z vibrovaného štěrku VŠ tl 150 mm | m2 | 50
564761101 | Podklad z kameniva hrubého drceného vel. 32-63 mm plochy do 100 m2 tl 200 mm | m2 | 50
T_vybouaný_BET_celk | vybourané betony celkem |  | 32.417
| T_BOURÁNÍ_BETON*2,2 |  | 32.417
T_vybouaný_BET_celk | Součet |  | 32.417
Použití figury:
997013861 | Poplatek za uložení stavebního odpadu na recyklační skládce (skládkovné) z prostého betonu kód odpadu 17 01 01 | t | 32.417
997013873 | Poplatek za uložení stavebního odpadu na recyklační skládce (skládkovné) zeminy a kamení zatříděného do Katalogu odpadů pod kódem 17 05 04 | t | 38.712
997221561 | Vodorovná doprava suti z kusových materiálů do 1 km | t | 45.18
997221569 | Příplatek ZKD 1 km u vodorovné dopravy suti z kusových materiálů | t | 147.284
997221611 | Nakládání suti na dopravní prostředky pro vodorovnou dopravu | t | 38.712
T_vybouraný_beton | vybouraný beton |  | 45.18
| T_BOURÁNÍ_ŽB*2,4 |  | 12.763
| T_BOURÁNÍ_BETON*2,2 |  | 32.417
T_vybouraný_beton | Součet |  | 45.18
T_VYBOURANÝ_ŽB | VYBOURANÉ ŽB KCE |  | 12.763
T_VYBOURANÝ_ŽB | T_BOURÁNÍ_ŽB*2,4 |  | 12.763
Použití figury:
997013862 | Poplatek za uložení stavebního odpadu na recyklační skládce (skládkovné) z armovaného betonu kód odpadu 17 01 01 | t | 12.763
997013873 | Poplatek za uložení stavebního odpadu na recyklační skládce (skládkovné) zeminy a kamení zatříděného do Katalogu odpadů pod kódem 17 05 04 | t | 38.712
997221561 | Vodorovná doprava suti z kusových materiálů do 1 km | t | 45.18
997221569 | Příplatek ZKD 1 km u vodorovné dopravy suti z kusových materiálů | t | 147.284
997221611 | Nakládání suti na dopravní prostředky pro vodorovnou dopravu | t | 38.712
T_výkop_rýhy | výkop_rýhy |  | 947.642
| "třída těžitelnosti 3. třída 100 % objemu výkopů" |  | 0
| "výkop pro potrubí DN800, PRŮM. HL. VÝKOPU 2.55m, odečet pro ŠR A ŠU" |  | 0
| (253-4,8-5,68)*1,7*2,55 |  | 1051.324
| "prohloubení pro drenáž"65,0*1,7*0,175 |  | 19.338
| "odpočet bouraných povrchů " |  | 0
| -T_plocha_ornice*0,15 |  | -118.5
| - T_komunikace*0,45 |  | -6.12
| -T_recyklát_provizorn*0,35 |  | -5.04
| "odstranění potrubí DN500 ve výkopu"20,0*0,332 |  | 6.64
T_výkop_rýhy | Mezisoučet |  | 947.642
T_výkop_rýhy_3 | výkop_rýhy_3 |  | 947.642
| "třída těžitelnosti 3. třída 100 % objemu výkopů" |  | 0
| "výkop pro potrubí DN800, PRŮM. HL. VÝKOPU 2.55m, odečet pro ŠR A ŠU" |  | 0
| (253-4,8-5,68)*1,7*2,55 |  | 1051.324
| "prohloubení pro drenáž"65,0*1,7*0,175 |  | 19.338
| "odpočet bouraných povrchů " |  | 0
| -T_plocha_ornice*0,15 |  | -118.5
| - T_komunikace*0,45 |  | -6.12
| -T_recyklát_provizorn*0,35 |  | -5.04
| "odstranění potrubí DN500 ve výkopu"20,0*0,332 |  | 6.64
T_výkop_rýhy_3 | Součet |  | 947.642
Použití figury:
132254206 | Hloubení zapažených rýh š do 2000 mm v hornině třídy těžitelnosti I, skupiny 3 objem do 5000 m3 | m3 | 947.642
174101101 | Zásyp jam, šachet rýh nebo kolem objektů sypaninou se zhutněním | m3 | 738.751
T_zásyp_celkem | zásyp |  | 738.751
| T_jámy_celkem+T_výkop_rýhy_3 |  | 1227.082
| "násyp kolem ŠU a ŠR"35,0+18,0 |  | 53
| " odpočet kubatury závazné části" |  | 0
| -253*1,7*1,1 |  | -473.11
| -T_lože_DRENÁŽ |  | -16.575
| -T_lože_BETON |  | -2.208
| -T_ŠD |  | -6.428
| -T_ŠP |  | -43.01
| -T_ZASYP_KOM |  | -19.04
T_ZASYP_KOM | "ZÁSYP NÁHRADNÍM MATERIÁLEM V KOMUNIKACI"8,0*1,7*(2,5-1,1) |  | 19.04
T_zásyp_celkem | Součet |  | 738.751
T_ZASYP_KOM | ZÁSYP V KOMUNIKACI |  | 19.04
T_ZASYP_KOM | "ZÁSYP NÁHRADNÍM MATERIÁLEM V KOMUNIKACI"8,0*1,7*(2,5-1,1) |  | 19.04
Použití figury:
174101101 | Zásyp jam, šachet rýh nebo kolem objektů sypaninou se zhutněním | m3 | 738.751
58331201R | Vhodný zásypový materiál dle TP 146 , vč. dopravy na staveniště. | t | 38.318
T_zásyp_ZEMINOU | zásyp_náhradní |  | 719.711
| T_jámy_celkem+T_výkop_rýhy_3 |  | 1227.082
| "násyp kolem ŠU a ŠR"35,0+18,0 |  | 53
| " odpočet kubatury závazné části" |  | 0
| -253*1,7*1,1 |  | -473.11
| -T_lože_DRENÁŽ |  | -16.575
| -T_lože_BETON |  | -2.208
| -T_ŠD |  | -6.428
| -T_ŠP |  | -43.01
| -T_ZASYP_KOM |  | -19.04
T_zásyp_ZEMINOU | Mezisoučet |  | 719.711
Použití figury:
174101101 | Zásyp jam, šachet rýh nebo kolem objektů sypaninou se zhutněním | m3 | 738.751
162451106 | Vodorovné přemístění do 2000 m výkopku/sypaniny z horniny třídy těžitelnosti I, skupiny 1 až 3 | m3 | 1676.422
167151111 | Nakládání výkopku z hornin třídy těžitelnosti I skupiny 1 až 3 přes 100 m3 | m3 | 838.211
171251201 | Uložení sypaniny na skládky nebo meziskládky | m3 | 838.211
T_zpevněné_plochy | zpevněné_plochy |  | 13.6
| T_komunikace_asfalt |  | 13.6
0
0
T_zpevněné_plochy | Součet |  | 13.6
T_živice | živice |  | 2.666
| 2,666 |  | 2.666
T_živice | Součet |  | 2.666
Použití figury:
997013875 | Poplatek za uložení stavebního odpadu na recyklační skládce (skládkovné) asfaltového bez obsahu dehtu zatříděného do Katalogu odpadů pod kódem 17 03 02 | t | 2.666
997013873 | Poplatek za uložení stavebního odpadu na recyklační skládce (skládkovné) zeminy a kamení zatříděného do Katalogu odpadů pod kódem 17 05 04 | t | 38.712
997221551 | Vodorovná doprava suti ze sypkých materiálů do 1 km | t | 41.378
997221611 | Nakládání suti na dopravní prostředky pro vodorovnou dopravu | t | 38.712
SO 02 | PRODLOUŽENÍ VÝTLAKU OV Z OBCE BŘEZINA
pásek_FE | pásek_FE |  | 19.2
T_bednění | bednění |  | 131.15
T_BOURÁNÍ_BETON | BOURÁNÍ BET. KCÍ VE VÝKOPU |  | 14.735
T_BOURÁNÍ_ŽB | BOURÁNÍ ŽB ŠACHET |  | 5.318
T_jámy | sondy pro ověření polohy vedení |  | 260
T_jámy_celkem | výkop jam celkem |  | 279.44
T_jámy_pro_šachty | výkop pro odstranění zhlaví šachet |  | 19.44
T_komunikace | komunikace_krajská |  | 0
T_komunikace | "komunikace asfaltová - tl. bourané konstrukce 45 cm, viz. tech.zpráva, sběrač A"0 |  | 0
T_komunikace_asfalt | komunikace_asfalt |  | 0
T_komunikace | "komunikace asfaltová - tl. bourané konstrukce 45 cm, viz. tech.zpráva, sběrač A"0 |  | 0
T_komunikace_asfalt | Mezisoučet |  | 0
T_lano_zemnící | lano_zemnící |  | 22.3
T_litina_DN800 | litinové potrubí DN200 |  | 253
T_lože_BETON | lože pod uv |  | 2.208
T_lože_PÍSEK | lože_ŠP |  | 6.157
| (251,51-183,10)*0,9*0,1 |  | 6.157
0
0
0
0
0
0
T_lože_PÍSEK | Součet |  | 6.157
Použití figury:
451572111 | Lože pod potrubí otevřený výkop z kameniva drobného těženého | m3 | 6.157
174101101 | Zásyp jam, šachet rýh nebo kolem objektů sypaninou se zhutněním | m3 | 67.459
T_obsyp | obsyp |  | 24.091
| (251,51-183,10)*0,9*0,4-(3,14*0,05*0,05*68,41) |  | 24.091
T_obsyp | Součet |  | 24.091
Použití figury:
175151101 | Obsypání potrubí strojně sypaninou bez prohození, uloženou do 3 m | m3 | 24.091
58337302 | štěrkopísek frakce 0/16 | t | 47.098
T_odpad_kamenivo | odpad_kamenivo |  | 38.712
T_pažení_4 | pažení_2 |  | 242.171
| (251,51-183,10)*1,77*2 |  | 242.171
T_pažení_4 | Součet |  | 242.171
Použití figury:
151101101 | Zřízení příložného pažení a rozepření stěn rýh hl do 2 m | m2 | 242.171
151101111 | Odstranění příložného pažení a rozepření stěn rýh hl do 2 m | m2 | 242.171
T_plocha_ornice | plocha_ornice |  | 54.081
T_plocha_ornice | "sejmutí ornice tl. 15 cm, viz. tech. zpráva"60,09*0,9 |  | 54.081
Použití figury:
181R | Plochy a výměry pro komunikace - neoceňovat , slouží pro stanovení figur pro vypracování výkazu výměr | m2 | 61.569
132254203 | Hloubení zapažených rýh š do 2000 mm v hornině třídy těžitelnosti I skupiny 3 objem do 100 m3 | m3 | 98.244
162451106 | Vodorovné přemístění do 2000 m výkopku/sypaniny z horniny třídy těžitelnosti I, skupiny 1 až 3 | m3 | 130.924
167151111 | Nakládání výkopku z hornin třídy těžitelnosti I skupiny 1 až 3 přes 100 m3 | m3 | 65.462
171251201 | Uložení sypaniny na skládky nebo meziskládky | m3 | 65.462
181951111 | Úprava pláně v hornině třídy těžitelnosti I. skupiny 1 až 3 bez zhutnění | m2 | 54.081
T_recyklát_provizorn | odstranění bet. recyklátu v krajské komunikaci |  | 0
T_recyklát_provizorn | "odstranění asf. recyklátu v komunikaci v tl. 45cm"0 |  | 0
T_suť_celkem | suť_celkem |  | 86.558
T_suť_sypká | suť_sypká |  | 41.378
T_suť_z_konstrukcí | suť beton+žb |  | 45.18
T_ŠD | ŠTĚRKODRŤ |  | 6.428
T_ŠP | ŠTĚRKOPÍSEK POD POTRUBÍM |  | 43.01
T_štěrkova_cesta | vytrhání silničních obrubníků |  | 7.488
T_štěrkova_cesta | "odstranění štěrkové cesty"8,32*0,9 |  | 7.488
Použití figury:
181R | Plochy a výměry pro komunikace - neoceňovat , slouží pro stanovení figur pro vypracování výkazu výměr | m2 | 61.569
132254203 | Hloubení zapažených rýh š do 2000 mm v hornině třídy těžitelnosti I skupiny 3 objem do 100 m3 | m3 | 98.244
181951112 | Úprava pláně v hornině třídy těžitelnosti I. skupiny 1 až 3 se zhutněním | m2 | 7.488
T_vybouaný_BET_celk | vybourané betony celkem |  | 32.417
T_vybouraný_beton | vybouraný beton |  | 45.18
T_VYBOURANÝ_ŽB | VYBOURANÉ ŽB KCE |  | 12.763
T_výkop_rýhy | výkop_rýhy |  | 98.244
| "třída těžitelnosti 3. třída 100 % objemu výkopů" |  | 0
| "výkop pro potrubí, PRŮM. HL. VÝKOPU 1,77m, " |  | 0
| (251,51-183,10)*0,9*1,77 |  | 108.977
| "odpočet bouraných povrchů " |  | 0
| -T_plocha_ornice*0,15 |  | -8.112
| -T_štěrkova_cesta*0,35 |  | -2.621
T_výkop_rýhy | Mezisoučet |  | 98.244
T_výkop_rýhy_3 | výkop_rýhy_3 |  | 98.244
| "třída těžitelnosti 3. třída 100 % objemu výkopů" |  | 0
| "výkop pro potrubí, PRŮM. HL. VÝKOPU 1,77m, " |  | 0
| (251,51-183,10)*0,9*1,77 |  | 108.977
| "odpočet bouraných povrchů " |  | 0
| -T_plocha_ornice*0,15 |  | -8.112
| -T_štěrkova_cesta*0,35 |  | -2.621
T_výkop_rýhy_3 | Součet |  | 98.244
Použití figury:
132254203 | Hloubení zapažených rýh š do 2000 mm v hornině třídy těžitelnosti I skupiny 3 objem do 100 m3 | m3 | 98.244
174101101 | Zásyp jam, šachet rýh nebo kolem objektů sypaninou se zhutněním | m3 | 67.459
T_zásyp_celkem | zásyp |  | 67.459
| T_výkop_rýhy_3 |  | 98.244
| " odpočet kubatury závazné části" |  | 0
| -(251,51-183,10)*0,9*0,4 |  | -24.628
| -T_lože_PÍSEK |  | -6.157
| -T_ZASYP_KOM |  | -10.109
T_ZASYP_KOM | "ZÁSYP NÁHRADNÍM MATERIÁLEM V KOMUNIKACI"8,32*0,9*(1,7-0,35) |  | 10.109
T_zásyp_celkem | Součet |  | 67.459
T_ZASYP_KOM | ZÁSYP V KOMUNIKACI |  | 10.109
T_ZASYP_KOM | "ZÁSYP NÁHRADNÍM MATERIÁLEM V KOMUNIKACI"8,32*0,9*(1,7-0,35) |  | 10.109
Použití figury:
174101101 | Zásyp jam, šachet rýh nebo kolem objektů sypaninou se zhutněním | m3 | 67.459
58331201R | Vhodný zásypový materiál dle TP 146 , vč. dopravy na staveniště. | t | 20.344
T_zásyp_ZEMINOU | zásyp_náhradní |  | 57.35
| T_výkop_rýhy_3 |  | 98.244
| " odpočet kubatury závazné části" |  | 0
| -(251,51-183,10)*0,9*0,4 |  | -24.628
| -T_lože_PÍSEK |  | -6.157
| -T_ZASYP_KOM |  | -10.109
T_zásyp_ZEMINOU | Mezisoučet |  | 57.35
Použití figury:
174101101 | Zásyp jam, šachet rýh nebo kolem objektů sypaninou se zhutněním | m3 | 67.459
162451106 | Vodorovné přemístění do 2000 m výkopku/sypaniny z horniny třídy těžitelnosti I, skupiny 1 až 3 | m3 | 130.924
167151111 | Nakládání výkopku z hornin třídy těžitelnosti I skupiny 1 až 3 přes 100 m3 | m3 | 65.462
171251201 | Uložení sypaniny na skládky nebo meziskládky | m3 | 65.462
T_zpevněné_plochy | zpevněné_plochy |  | 7.488
| T_štěrkova_cesta |  | 7.488
0
0
T_zpevněné_plochy | Součet |  | 7.488
T_živice | živice |  | 2.666
SO 03 | PRODLOUŽENÍ VÝTLAKU OV Z OBCE HRADČANY
T_komunikace | komunikace_krajská |  | 0
T_komunikace | "komunikace asfaltová - tl. bourané konstrukce 45 cm, viz. tech.zpráva, sběrač A"0 |  | 0
T_komunikace_asfalt | komunikace_asfalt |  | 0
T_komunikace | "komunikace asfaltová - tl. bourané konstrukce 45 cm, viz. tech.zpráva, sběrač A"0 |  | 0
T_komunikace_asfalt | Mezisoučet |  | 0
T_lože_PÍSEK | lože_ŠP |  | 4.24
| 47,11*0,9*0,1 |  | 4.24
0
0
0
0
0
0
T_lože_PÍSEK | Součet |  | 4.24
Použití figury:
451572111 | Lože pod potrubí otevřený výkop z kameniva drobného těženého | m3 | 4.24
174101101 | Zásyp jam, šachet rýh nebo kolem objektů sypaninou se zhutněním | m3 | 45.14
T_obsyp | obsyp |  | 16.59
| 47,11*0,9*0,4-(3,14*0,05*0,05*47,11) |  | 16.59
T_obsyp | Součet |  | 16.59
Použití figury:
175151101 | Obsypání potrubí strojně sypaninou bez prohození, uloženou do 3 m | m3 | 16.59
58337302 | štěrkopísek frakce 0/16 | t | 32.433
T_pažení_4 | pažení_2 |  | 164.885
| 47,11*1,75*2 |  | 164.885
T_pažení_4 | Součet |  | 164.885
Použití figury:
151101101 | Zřízení příložného pažení a rozepření stěn rýh hl do 2 m | m2 | 164.885
151101111 | Odstranění příložného pažení a rozepření stěn rýh hl do 2 m | m2 | 164.885
T_plocha_ornice | plocha_ornice |  | 34.911
T_plocha_ornice | "sejmutí ornice tl. 15 cm, viz. tech. zpráva"(47,11-8,32)*0,9 |  | 34.911
Použití figury:
181R | Plochy a výměry pro komunikace - neoceňovat , slouží pro stanovení figur pro vypracování výkazu výměr | m2 | 42.399
132254203 | Hloubení zapažených rýh š do 2000 mm v hornině třídy těžitelnosti I skupiny 3 objem do 100 m3 | m3 | 66.34
162451106 | Vodorovné přemístění do 2000 m výkopku/sypaniny z horniny třídy těžitelnosti I, skupiny 1 až 3 | m3 | 79.788
167151111 | Nakládání výkopku z hornin třídy těžitelnosti I skupiny 1 až 3 přes 100 m3 | m3 | 39.894
171251201 | Uložení sypaniny na skládky nebo meziskládky | m3 | 39.894
181951111 | Úprava pláně v hornině třídy těžitelnosti I. skupiny 1 až 3 bez zhutnění | m2 | 34.911
T_recyklát_provizorn | odstranění bet. recyklátu v krajské komunikaci |  | 0
T_recyklát_provizorn | "odstranění asf. recyklátu v komunikaci v tl. 45cm"0 |  | 0
T_štěrkova_cesta | vytrhání silničních obrubníků |  | 7.488
T_štěrkova_cesta | "odstranění štěrkové cesty"8,32*0,9 |  | 7.488
Použití figury:
181R | Plochy a výměry pro komunikace - neoceňovat , slouží pro stanovení figur pro vypracování výkazu výměr | m2 | 42.399
132254203 | Hloubení zapažených rýh š do 2000 mm v hornině třídy těžitelnosti I skupiny 3 objem do 100 m3 | m3 | 66.34
181951112 | Úprava pláně v hornině třídy těžitelnosti I. skupiny 1 až 3 se zhutněním | m2 | 7.488
T_výkop_rýhy | výkop_rýhy |  | 66.34
| "třída těžitelnosti 3. třída 100 % objemu výkopů" |  | 0
| "výkop pro potrubí, PRŮM. HL. VÝKOPU 1,75m, " |  | 0
| 47,11*0,9*1,75 |  | 74.198
| "odpočet bouraných povrchů " |  | 0
| -T_plocha_ornice*0,15 |  | -5.237
| -T_štěrkova_cesta*0,35 |  | -2.621
T_výkop_rýhy | Mezisoučet |  | 66.34
T_výkop_rýhy_3 | výkop_rýhy_3 |  | 66.34
| "třída těžitelnosti 3. třída 100 % objemu výkopů" |  | 0
| "výkop pro potrubí, PRŮM. HL. VÝKOPU 1,75m, " |  | 0
| 47,11*0,9*1,75 |  | 74.198
| "odpočet bouraných povrchů " |  | 0
| -T_plocha_ornice*0,15 |  | -5.237
| -T_štěrkova_cesta*0,35 |  | -2.621
T_výkop_rýhy_3 | Součet |  | 66.34
Použití figury:
132254203 | Hloubení zapažených rýh š do 2000 mm v hornině třídy těžitelnosti I skupiny 3 objem do 100 m3 | m3 | 66.34
174101101 | Zásyp jam, šachet rýh nebo kolem objektů sypaninou se zhutněním | m3 | 45.14
T_zásyp_celkem | zásyp |  | 45.14
| T_výkop_rýhy_3 |  | 66.34
| " odpočet kubatury závazné části" |  | 0
| -47,11*0,9*0,4 |  | -16.96
| -T_lože_PÍSEK |  | -4.24
| -T_ZASYP_KOM |  | -10.483
T_ZASYP_KOM | "ZÁSYP NÁHRADNÍM MATERIÁLEM V KOMUNIKACI"8,32*0,9*(1,75-0,35) |  | 10.483
T_zásyp_celkem | Součet |  | 45.14
T_ZASYP_KOM | ZÁSYP V KOMUNIKACI |  | 10.483
T_ZASYP_KOM | "ZÁSYP NÁHRADNÍM MATERIÁLEM V KOMUNIKACI"8,32*0,9*(1,75-0,35) |  | 10.483
Použití figury:
174101101 | Zásyp jam, šachet rýh nebo kolem objektů sypaninou se zhutněním | m3 | 45.14
58331201R | Vhodný zásypový materiál dle TP 146 , vč. dopravy na staveniště. | t | 21.097
T_zásyp_ZEMINOU | zásyp_náhradní |  | 34.657
| T_výkop_rýhy_3 |  | 66.34
| " odpočet kubatury závazné části" |  | 0
| -47,11*0,9*0,4 |  | -16.96
| -T_lože_PÍSEK |  | -4.24
| -T_ZASYP_KOM |  | -10.483
T_zásyp_ZEMINOU | Mezisoučet |  | 34.657
Použití figury:
174101101 | Zásyp jam, šachet rýh nebo kolem objektů sypaninou se zhutněním | m3 | 45.14
162451106 | Vodorovné přemístění do 2000 m výkopku/sypaniny z horniny třídy těžitelnosti I, skupiny 1 až 3 | m3 | 79.788
167151111 | Nakládání výkopku z hornin třídy těžitelnosti I skupiny 1 až 3 přes 100 m3 | m3 | 39.894
171251201 | Uložení sypaniny na skládky nebo meziskládky | m3 | 39.894
T_zpevněné_plochy | zpevněné_plochy |  | 7.488
| T_štěrkova_cesta |  | 7.488
0
0
T_zpevněné_plochy | Součet |  | 7.488