## List1
Č. pol. | Název položky | MJ | Počet MJ | Cena/MJ | Cena
| Hřiště kopané |  |  |  | 0
1 | Odstranění a likvidace stávajícího umělého povrchu | m2 | 1576 |  | 0
2 | Přerovnání a hutnění celé plochy | m2 | 1576 |  | 0
3 | • Výška vlasu 60 mm • Kombinace rovné příze a fibrilované pásky • Barevnost: kombinace 3 zelených odstínů • Robustnost vlákna: rovná příze 15 500/7 dTex, fibrilovaná páska 5 500 dTex – celkem 21 000 dTex. • Tloušťka vlákna rovné příze 400 µ, tloušťka vlákna fibrilované pásky 110 µ. • Deklarované hodnoty výrobcem: hmotnost vláken min. 2.200 g/m2, počet vpichu 8.190 na m², počet konců 131.040 na m². • Celková hmotnost: 3.410 g/m2 • Výplň povrchu: křemičitý písek frakce 0,4 – 0,8 mm – 20 kg na m2, gumový granulát EPDM frakce 0,8 – 2,5 mm 15 kg/m2 • Naměřené hodnoty v reportu: test na opotřebení vlákny: 500.000 cyklů (tmavě zelená barva) včetně vsypu z křemičitého písku a gumového granulátu. Lajnování na fotbal ve stejném rozsahu jako u stávajícího povrchu | m2 | 1576 |  | 0
| Víceúčelové hřiště |  |  |  | 0
4 | Odstranění a likvidace stávajícího umělého povrchu | m2 | 1089 |  | 0
5 | Přerovnání a hutnění celé plochy | m2 | 1089 |  | 0
6 | • Výška vlasu 20 mm • Monofilament. • Robustnost vlákna min. 12.000 dTex. • Tloušťka vlákna min. 300 µ. • Barevnost: kombinace 2 zelených odstínů • Deklarované hodnoty výrobcem: váha vlákna min. 1.100 g/m2, počet vpichu 25.200 na m², počet konců 365.400 na m². • Celková hmotnost: 2.760 g/m2 • Naměřené hodnoty v reportu: test na opotřebení vlákny: 350.000 cyklů • Výplň povrchu: křemičitý písek frakce 0,4 – 0,8 mm – 30 kg na m2 Položení nového umělého trávníku II. generace tl. 20 mm včetně vsypu z křemičitého písku. Provedení lajnování ve stejnému rozsahu jako je stávající (1x tenis, 2x basketbal, 2x volejbal, 1x házená) | m2 | 1089 |  | 0
7 | Odstranění a likvidace dřevěných prken ze stávajícího ohrazení (rozměr prken 30 mm x 150 mm x 2300 mm) | ks | 168 |  | 0
8 | D+M nových fošen z modřínu (rozměry 30 mm x 150 mm x 2300 mm, včetně nátěru hnědé barvy) do stávajícího ohrazení | ks | 168 |  | 0
| Celková cena díla bez DPH |  |  |  | 0
| DPH 21% |  |  |  | 0
| Celková cena díla vč. DPH |  |  |  | 0
Pozn. 1: Veškeré položky jsou včetně dodávky a dopravy materiálu na místo stavby a přesunů hmot v rámci staveniště.
Pozn. 2: Podrobnější specifikace jsou uvedeny v investičním záměru "Hřiště s umělým povrchem III. ZŠ Poděbradova, Jičín".