## Rekapitulace stavby
Export Komplet | [25 empty] | VZ | 2.0 | [5 empty] | False | False | {0b32c3f9-9865-408d-a6aa-c358fe7de5f5}
[18 empty] | >> skryté sloupce << | [13 empty] | 0,01 | 21
[32 empty] | 0,01 | 15
|  | REKAPITULACE STAVBY | [16 empty] | v --- níže se nacházejí doplnkové a pomocné údaje k sestavám --- v | [11 empty] | Návod na vyplnění | 0,001
|  | Kód: |  |  |  |  | 2023/049 | [23 empty] | Měnit lze pouze buňky se žlutým podbarvením! 1) v Rekapitulaci stavby vyplňte údaje o Uchazeči (přenesou se do ostatních sestav i v jiných listech) 2) na vybraných listech vyplňte v sestavě Soupis prací ceny u položek | 0,01
|  | Stavba: |  |  |  |  | Bojkovice, sídliště Mánesova - oprava sotk A5, A5-2, A5-3 | [24 empty] | 0,01
|  | KSO: | [11 empty] | CC-CZ: | [17 empty] | 0,01
|  | Místo: | [11 empty] | Datum: |  | 19. 10. 2023 | [15 empty] | 0,01
0,01
|  | Zadavatel: | [11 empty] | IČ: | [17 empty] | 0,01
[14 empty] | DIČ: | [17 empty] | 0,01
0,01
|  | Uchazeč: | [11 empty] | IČ: |  | Vyplň údaj | [15 empty] | 0,01
|  |  | Vyplň údaj | [10 empty] | DIČ: |  | Vyplň údaj | [15 empty] | 0,01
False
|  | Projektant: | [11 empty] | IČ: | [17 empty] | False
[14 empty] | DIČ: | [17 empty] | True
0,01
|  | Zpracovatel: | [11 empty] | IČ: | [17 empty] | 0,01
[14 empty] | DIČ: | [17 empty] | False
Poznámka:
Soupis prací je sestaven s využitím Cenové soustavy ÚRS. Položky, které pochází z této cenové soustavy, jsou ve sloupci 'Cenová soustava' označeny popisem 'CS ÚRS' a úrovní příslušného kalendářního pololetí. Veškeré další informace vymezující popis a podmínky použití těchto položek z Cenové soustavy, které nejsou uvedeny přímo v soupisu prací, jsou neomezeně dálkově k dispozici na webu podminky.urs.cz.
|  | Cena bez DPH | [11 empty] | 0
[8 empty] | Sazba daně |  | Základ daně |  |  |  | Výše daně
|  | DPH |  | základní |  |  |  | 21% |  | 0 |  |  |  | 0
|  |  |  | snížená |  |  |  | 15% |  | 0 |  |  |  | 0
|  |  |  | zákl. přenesená |  |  |  | 21% |  | 0 |  |  |  | 0
|  |  |  | sníž. přenesená |  |  |  | 15% |  | 0 |  |  |  | 0
|  |  |  | nulová |  |  |  | 0% |  | 0 |  |  |  | 0
|  | Cena s DPH | [6 empty] | v |  | CZK |  |  | 0
REKAPITULACE OBJEKTŮ STAVBY A SOUPISŮ PRACÍ
| Kód: | [6 empty] | 2023/049
| Stavba: | [6 empty] | Bojkovice, sídliště Mánesova - oprava sotk A5, A5-2, A5-3
| Místo: | [11 empty] | Datum: |  | 19. 10. 2023
| Zadavatel: | [11 empty] | Projektant: | [5 empty] | Informatívní údaje z listů zakázek
| Uchazeč: | [11 empty] | Zpracovatel:
| Kód |  |  |  | Popis | [6 empty] | Cena bez DPH [CZK] |  |  |  | Cena s DPH [CZK] | Typ |  | z toho Ostat. náklady [CZK] | DPH [CZK] | Normohodiny [h] | DPH základní [CZK] | DPH snížená [CZK] | DPH základní přenesená [CZK] | DPH snížená přenesená [CZK] | Základna DPH základní | Základna DPH snížená | Základna DPH zákl. přenesená | Základna DPH sníž. přenesená | Základna DPH nulová
| Náklady stavby celkem | [10 empty] | 0 |  |  |  | 0 |  |  | 0 | 0 | 0 | 0 | 0 | 0 | 0 | 0 | 0 | 0 | 0 | 0 |  | D | 0 | ###NOIMPORT### | IMPORT | {0b32c3f9-9865-408d-a6aa-c358fe7de5f5} | {00000000-0000-0000-0000-000000000000}
/ |  | SO01 |  |  |  | Oprava kanalizace | [5 empty] | 0 |  |  |  | 0 | STA |  | 0 | 0 | 0 | 0 | 0 | 0 | 0 | 0 | 0 | 0 | 0 | 0 |  |  | 1 |  | IMPORT | {d53babd4-57bb-451f-8aae-fececad2ac37} | {0b32c3f9-9865-408d-a6aa-c358fe7de5f5} | 2
/ |  | SO02 |  |  |  | Sanace šachet | [5 empty] | 0 |  |  |  | 0 | STA |  | 0 | 0 | 0 | 0 | 0 | 0 | 0 | 0 | 0 | 0 | 0 | 0 |  |  | 1 |  | IMPORT | {d72e7845-e4c4-4031-a060-c910020e3dc3} | {0b32c3f9-9865-408d-a6aa-c358fe7de5f5} | 2
/ |  | SO90 |  |  |  | Vedlejší a ostatní náklady | [5 empty] | 0 |  |  |  | 0 | STA |  | 0 | 0 | 0 | 0 | 0 | 0 | 0 | 0 | 0 | 0 | 0 | 0 |  |  | 1 |  | IMPORT | {6d08f879-9660-4729-a559-788776855fe8} | {0b32c3f9-9865-408d-a6aa-c358fe7de5f5} | 2

## SO01 - Oprava kanalizace
[9 empty] | >> skryté sloupce << | [9 empty] | {d53babd4-57bb-451f-8aae-fececad2ac37}
2
| KRYCÍ LIST SOUPISU PRACÍ | [8 empty] | v --- níže se nacházejí doplnkové a pomocné údaje k sestavám --- v | [8 empty] | False
Stavba:
Bojkovice, sídliště Mánesova - oprava sotk A5, A5-2, A5-3
Objekt:
SO01 - Oprava kanalizace
| KSO: |  |  |  |  | CC-CZ:
| Místo: |  |  |  |  | Datum: | 19. 10. 2023
| Zadavatel: |  |  |  |  | IČ:
DIČ:
| Uchazeč: |  |  |  |  | IČ: | Vyplň údaj
|  | Vyplň údaj |  |  |  | DIČ: | Vyplň údaj
| Projektant: |  |  |  |  | IČ:
DIČ:
| Zpracovatel: |  |  |  |  | IČ:
DIČ:
Poznámka:
| Cena bez DPH | [5 empty] | 0
|  |  | Základ daně |  |  | Sazba daně | Výše daně
| DPH | základní | 0 |  |  | 21% | 0
|  | snížená | 0 |  |  | 15% | 0
|  | zákl. přenesená | 0 |  |  | 21% | 0
|  | sníž. přenesená | 0 |  |  | 15% | 0
|  | nulová | 0 |  |  | 0% | 0
| Cena s DPH |  |  | v | CZK |  | 0
REKAPITULACE ČLENĚNÍ SOUPISU PRACÍ
Stavba:
Bojkovice, sídliště Mánesova - oprava sotk A5, A5-2, A5-3
Objekt:
SO01 - Oprava kanalizace
Místo: | [5 empty] | Datum: | 19. 10. 2023
Zadavatel: | [5 empty] | Projektant:
Uchazeč: |  |  | Vyplň údaj |  |  | Zpracovatel:
Kód dílu - Popis | [6 empty] | Cena celkem [CZK]
Náklady stavby celkem | [6 empty] | 0 | [12 empty] | -1
| HSV - Práce a dodávky HSV | [5 empty] | 0
| 1 - Zemní práce | [5 empty] | 0
| 3 - Svislé a kompletní konstrukce | [5 empty] | 0
| 4 - Vodorovné konstrukce | [5 empty] | 0
| 5 - Komunikace pozemní | [5 empty] | 0
| 8 - Trubní vedení | [5 empty] | 0
| 9 - Ostatní konstrukce, bourání | [5 empty] | 0
| 997 - Přesun sutě | [5 empty] | 0
| 998 - Přesun hmot | [5 empty] | 0
SOUPIS PRACÍ
Stavba:
Bojkovice, sídliště Mánesova - oprava sotk A5, A5-2, A5-3
Objekt:
SO01 - Oprava kanalizace
Místo: | [5 empty] | Datum: | 19. 10. 2023
Zadavatel: | [5 empty] | Projektant:
Uchazeč: |  |  | Vyplň údaj |  |  | Zpracovatel:
PČ | Typ | Kód | Popis | MJ | Množství | J.cena [CZK] | Cena celkem [CZK] | Cenová soustava |  |  | DPH | J. Nh [h] | Nh celkem [h] | J. hmotnost [t] | Hmotnost celkem [t] | J. suť [t] | Suť Celkem [t]
Náklady soupisu celkem | [6 empty] | 0 | [5 empty] | 0 |  | 74.1177 |  | 262.0392 |  | D | -1 | [10 empty] | 0
| D | HSV | Práce a dodávky HSV |  |  |  | 0 | [5 empty] | 0 |  | 74.1177 |  | 262.0392 | 1 | D | 0 |  |  |  | ROZPOCET | [6 empty] | 0
| D | 1 | Zemní práce |  |  |  | 0 | [5 empty] | 0 |  | 3.8085 |  | 208.8116 | 1 | D | 1 |  |  |  | ROZPOCET | [6 empty] | 0
1 | K | 113106121 | Rozebrání dlažeb komunikací pro pěší s přemístěním hmot na skládku na vzdálenost do 3 m nebo s naložením na dopravní prostředek s ložem z kameniva nebo živice a s jakoukoliv výplní spár ručně z betonových nebo kameninových dlaždic, desek nebo tvarovek | m2 | 10 |  | 0 | CS ÚRS 2023 02 |  |  | základní |  | 0 | 0 | 0 | 0.255 | 2.55 | 4 | K | 2 |  |  |  | ROZPOCET | 0 | 0 | 0 | 0 | 0 | 1 | 0 | 4 | 2103668074
| Online PSC |  | https://podminky.urs.cz/item/CS_URS_2023_02/113106121 | [15 empty] | Online PSC | 2
| VV |  | "Rozebrání povrchu v rozsahu výkopů a rozšíření dle C4 - dlažba:" 10 |  | 10 | [13 empty] | VV | 2 | 2 | True | 0 | ROZPOCET
| VV |  | Součet |  | 10 | [13 empty] | VV | 2 | 4 | True | 1 | ROZPOCET
2 | K | 113107523 | Odstranění podkladů nebo krytů při překopech inženýrských sítí s přemístěním hmot na skládku ve vzdálenosti do 3 m nebo s naložením na dopravní prostředek strojně plochy jednotlivě přes 15 m2 z kameniva hrubého drceného, o tl. vrstvy přes 200 do 300 mm | m2 | 202.64 |  | 0 | CS ÚRS 2023 02 |  |  | základní |  | 0 | 0 | 0 | 0.44 | 89.1616 | 4 | K | 2 |  |  |  | ROZPOCET | 0 | 0 | 0 | 0 | 0 | 1 | 0 | 4 | -1114707669
| Online PSC |  | https://podminky.urs.cz/item/CS_URS_2023_02/113107523 | [15 empty] | Online PSC | 2
| VV |  | "Rozebrání povrchu v rozsahu výkopů dle C4 - dlažba" | [15 empty] | VV | 2 | 1 | True | 0 | ROZPOCET
| VV |  | "Chodník dlažba:" (1,6+2,6)*1,2 |  | 5.04 | [13 empty] | VV | 2 | 2 | True | 0 | ROZPOCET
| VV |  | Mezisoučet |  | 5.04 | [13 empty] | VV | 2 | 3 | True | 0 | ROZPOCET
| VV |  | "Rozebrání povrchu v rozsahu výkopů dle C4 - MK živice" | [15 empty] | VV | 2 | 1 | True | 0 | ROZPOCET
| VV |  | "MK živice, A5 DN400:" 69,4*1,4 |  | 97.16 | [13 empty] | VV | 2 | 2 | True | 0 | ROZPOCET
| VV |  | "MK živice, A5 DN300:" 69,7*1,2 |  | 83.64 | [13 empty] | VV | 2 | 2 | True | 0 | ROZPOCET
| VV |  | "Rozšíření pro šachty:" 6*2*0,5*2 |  | 12 | [13 empty] | VV | 2 | 2 | True | 0 | ROZPOCET
| VV |  | "MK živice, A5-2,3 DN300:" (2+2)*1,2 |  | 4.8 | [13 empty] | VV | 2 | 2 | True | 0 | ROZPOCET
| VV |  | Mezisoučet |  | 197.6 | [13 empty] | VV | 2 | 3 | True | 0 | ROZPOCET
| VV |  | Součet |  | 202.64 | [13 empty] | VV | 2 | 4 | True | 1 | ROZPOCET
3 | K | 113154123 | Frézování živičného podkladu nebo krytu s naložením na dopravní prostředek plochy do 500 m2 bez překážek v trase pruhu šířky přes 0,5 m do 1 m, tloušťky vrstvy 50 mm | m2 | 370 |  | 0 | CS ÚRS 2023 02 |  |  | základní |  | 0 | 4.795e-05 | 0.017742 | 0.115 | 42.55 | 4 | K | 2 |  |  |  | ROZPOCET | 0 | 0 | 0 | 0 | 0 | 1 | 0 | 4 | 2086438350
| Online PSC |  | https://podminky.urs.cz/item/CS_URS_2023_02/113154123 | [15 empty] | Online PSC | 2
| VV |  | "Rozebrání povrchu v rozsahu výkopů a rozšíření dle C4 - MK živice (ACO), SO01:" 374-(2*2) |  | 370 | [13 empty] | VV | 2 | 2 | True | 0 | ROZPOCET
| VV |  | Součet |  | 370 | [13 empty] | VV | 2 | 4 | True | 1 | ROZPOCET
4 | K | 113154124 | Frézování živičného podkladu nebo krytu s naložením na dopravní prostředek plochy do 500 m2 bez překážek v trase pruhu šířky přes 0,5 m do 1 m, tloušťky vrstvy 100 mm | m2 | 317 |  | 0 | CS ÚRS 2023 02 |  |  | základní |  | 0 | 9.222e-05 | 0.029234 | 0.23 | 72.91 | 4 | K | 2 |  |  |  | ROZPOCET | 0 | 0 | 0 | 0 | 0 | 1 | 0 | 4 | 1491340680
| Online PSC |  | https://podminky.urs.cz/item/CS_URS_2023_02/113154124 | [15 empty] | Online PSC | 2
| VV |  | "Rozebrání povrchu v rozsahu výkopů a rozšíření dle C4 - MK živice (ACP), SO01:" 321-(2*2) |  | 317 | [13 empty] | VV | 2 | 2 | True | 0 | ROZPOCET
| VV |  | Součet |  | 317 | [13 empty] | VV | 2 | 4 | True | 1 | ROZPOCET
5 | K | 113202111 | Vytrhání obrub s vybouráním lože, s přemístěním hmot na skládku na vzdálenost do 3 m nebo s naložením na dopravní prostředek z krajníků nebo obrubníků stojatých | m | 8 |  | 0 | CS ÚRS 2023 02 |  |  | základní |  | 0 | 0 | 0 | 0.205 | 1.64 | 4 | K | 2 |  |  |  | ROZPOCET | 0 | 0 | 0 | 0 | 0 | 1 | 0 | 4 | -1351659529
| Online PSC |  | https://podminky.urs.cz/item/CS_URS_2023_02/113202111 | [15 empty] | Online PSC | 2
| VV |  | "Rozebrání povrchu v rozsahu výkopů a rozšíření dle C4:" 4+4 |  | 8 | [13 empty] | VV | 2 | 2 | True | 0 | ROZPOCET
| VV |  | Součet |  | 8 | [13 empty] | VV | 2 | 4 | True | 1 | ROZPOCET
6 | K | 115101201 | Čerpání vody na dopravní výšku do 10 m s uvažovaným průměrným přítokem do 500 l/min | hod | 360 |  | 0 | CS ÚRS 2023 02 |  |  | základní |  | 0 | 3e-05 | 0.0108 | 0 | 0 | 4 | K | 2 |  |  |  | ROZPOCET | 0 | 0 | 0 | 0 | 0 | 1 | 0 | 4 | -724997765
| Online PSC |  | https://podminky.urs.cz/item/CS_URS_2023_02/115101201 | [15 empty] | Online PSC | 2
| VV |  | "Čerpání splaškových vod v průběhu výstavby, předpokládané množství:" 15*24 |  | 360 | [13 empty] | VV | 2 | 2 | True | 0 | ROZPOCET
| VV |  | Součet |  | 360 | [13 empty] | VV | 2 | 4 | True | 1 | ROZPOCET
7 | K | 115101301 | Pohotovost záložní čerpací soupravy pro dopravní výšku do 10 m s uvažovaným průměrným přítokem do 500 l/min | den | 15 |  | 0 | CS ÚRS 2023 02 |  |  | základní |  | 0 | 0 | 0 | 0 | 0 | 4 | K | 2 |  |  |  | ROZPOCET | 0 | 0 | 0 | 0 | 0 | 1 | 0 | 4 | 222141650
| Online PSC |  | https://podminky.urs.cz/item/CS_URS_2023_02/115101301 | [15 empty] | Online PSC | 2
8 | K | 119001405 | Dočasné zajištění podzemního potrubí nebo vedení ve výkopišti ve stavu i poloze, ve kterých byla na začátku zemních prací a to s podepřením, vzepřením nebo vyvěšením, případně s ochranným bedněním, se zřízením a odstraněním zajišťovací konstrukce, s opotřebením hmot potrubí plastového, jmenovité světlosti DN do 200 mm | m | 52.8 |  | 0 | CS ÚRS 2023 02 |  |  | základní |  | 0 | 0.036904 | 1.9485 | 0 | 0 | 4 | K | 2 |  |  |  | ROZPOCET | 0 | 0 | 0 | 0 | 0 | 1 | 0 | 4 | 677206791
| Online PSC |  | https://podminky.urs.cz/item/CS_URS_2023_02/119001405 | [15 empty] | Online PSC | 2
| VV |  | "Křížení inženýrských sítí dle D2" | [15 empty] | VV | 2 | 1 | True | 0 | ROZPOCET
| VV |  | "Plynovod, vodovod:" 8*(1+1,2+1) |  | 25.6 | [13 empty] | VV | 2 | 2 | True | 0 | ROZPOCET
| VV |  | "Plynovod, vodovod:" 8*(1+1,4+1) |  | 27.2 | [13 empty] | VV | 2 | 2 | True | 0 | ROZPOCET
| VV |  | Součet |  | 52.8 | [13 empty] | VV | 2 | 4 | True | 1 | ROZPOCET
9 | K | 119001421 | Dočasné zajištění podzemního potrubí nebo vedení ve výkopišti ve stavu i poloze, ve kterých byla na začátku zemních prací a to s podepřením, vzepřením nebo vyvěšením, případně s ochranným bedněním, se zřízením a odstraněním zajišťovací konstrukce, s opotřebením hmot kabelů a kabelových tratí z volně ložených kabelů a to do 3 kabelů | m | 26.4 |  | 0 | CS ÚRS 2023 02 |  |  | základní |  | 0 | 0.036904 | 0.97427 | 0 | 0 | 4 | K | 2 |  |  |  | ROZPOCET | 0 | 0 | 0 | 0 | 0 | 1 | 0 | 4 | -1965018305
| Online PSC |  | https://podminky.urs.cz/item/CS_URS_2023_02/119001421 | [15 empty] | Online PSC | 2
| VV |  | "Křížení inženýrských sítí dle D2" | [15 empty] | VV | 2 | 1 | True | 0 | ROZPOCET
| VV |  | "Podzemní kabelové vedení:" 4*(1+1,4+1) |  | 13.6 | [13 empty] | VV | 2 | 2 | True | 0 | ROZPOCET
| VV |  | "Podzemní kabelové vedení:" 4*(1+1,2+1) |  | 12.8 | [13 empty] | VV | 2 | 2 | True | 0 | ROZPOCET
| VV |  | Součet |  | 26.4 | [13 empty] | VV | 2 | 4 | True | 1 | ROZPOCET
10 | K | 121151103 | Sejmutí ornice strojně při souvislé ploše do 100 m2, tl. vrstvy do 200 mm | m2 | 143 |  | 0 | CS ÚRS 2023 02 |  |  | základní |  | 0 | 0 | 0 | 0 | 0 | 4 | K | 2 |  |  |  | ROZPOCET | 0 | 0 | 0 | 0 | 0 | 1 | 0 | 4 | -1620790111
| Online PSC |  | https://podminky.urs.cz/item/CS_URS_2023_02/121151103 | [15 empty] | Online PSC | 2
| VV |  | "Sejmutí ornice v rozsahu výkopů a zařízení staveniště dle C4, SO01:" 155-(3*2*2) |  | 143 | [13 empty] | VV | 2 | 2 | True | 0 | ROZPOCET
| VV |  | Součet |  | 143 | [13 empty] | VV | 2 | 4 | True | 1 | ROZPOCET
11 | K | 132254205 | Hloubení zapažených rýh šířky přes 800 do 2 000 mm strojně s urovnáním dna do předepsaného profilu a spádu v hornině třídy těžitelnosti I skupiny 3 přes 500 do 1 000 m3 | m3 | 798.882 |  | 0 | CS ÚRS 2023 02 |  |  | základní |  | 0 | 0 | 0 | 0 | 0 | 4 | K | 2 |  |  |  | ROZPOCET | 0 | 0 | 0 | 0 | 0 | 1 | 0 | 4 | 1822982908
| Online PSC |  | https://podminky.urs.cz/item/CS_URS_2023_02/132254205 | [15 empty] | Online PSC | 2
| VV |  | "Hloubení rýhy dle D2.1-3, D3." | [15 empty] | VV | 2 | 1 | True | 0 | ROZPOCET
| VV |  | "Stoka A5, DN400:" 1,4*69,4*((2,57+2,8)/2) |  | 260.875 | [13 empty] | VV | 2 | 2 | True | 0 | ROZPOCET
| VV |  | "Stoka A5, DN300:" 1,2*69,7*((2,8+3,19)/2) |  | 250.502 | [13 empty] | VV | 2 | 2 | True | 0 | ROZPOCET
| VV |  | "Rozšíření pro šachty:" 6*2*0,5*2*2,5 |  | 30 | [13 empty] | VV | 2 | 2 | True | 0 | ROZPOCET
| VV |  | Mezisoučet |  | 541.377 | [13 empty] | VV | 2 | 3 | True | 0 | ROZPOCET
| VV |  | "Stoka A5-2, DN300:" 1,2*43,1*((2,6+3,05)/2) |  | 146.109 | [13 empty] | VV | 2 | 2 | True | 0 | ROZPOCET
| VV |  | "Rozšíření pro šachty:" 2*2*0,5*2*2,5 |  | 10 | [13 empty] | VV | 2 | 2 | True | 0 | ROZPOCET
| VV |  | Mezisoučet |  | 156.109 | [13 empty] | VV | 2 | 3 | True | 0 | ROZPOCET
| VV |  | "Stoka A5-3, DN300:" 1,2*45,6*((2,8+2,75)/2) |  | 151.848 | [13 empty] | VV | 2 | 2 | True | 0 | ROZPOCET
| VV |  | "Rozšíření pro šachty:" 2*2*0,5*2*2,5 |  | 10 | [13 empty] | VV | 2 | 2 | True | 0 | ROZPOCET
| VV |  | Mezisoučet |  | 161.848 | [13 empty] | VV | 2 | 3 | True | 0 | ROZPOCET
| VV |  | "Přepojení přípojek mimo rýhu dle D8:" (3,5+7)*1,2*3 |  | 37.8 | [13 empty] | VV | 2 | 2 | True | 0 | ROZPOCET
| VV |  | Mezisoučet |  | 37.8 | [13 empty] | VV | 2 | 3 | True | 0 | ROZPOCET
| VV |  | "Odečet povrchů nad rýhou" | [15 empty] | VV | 2 | 1 | True | 0 | ROZPOCET
| VV |  | "MK živice, A5 DN400:" -0,4*69,4*1,4 |  | -38.864 | [13 empty] | VV | 2 | 2 | True | 0 | ROZPOCET
| VV |  | "MK živice, A5 DN300:" -0,4*69,7*1,2 |  | -33.456 | [13 empty] | VV | 2 | 2 | True | 0 | ROZPOCET
| VV |  | "Rozšíření pro šachty:" -0,4*6*2*0,5*2 |  | -4.8 | [13 empty] | VV | 2 | 2 | True | 0 | ROZPOCET
| VV |  | "MK živice, A5-2,3 DN300:" -0,4*(2+2)*1,2 |  | -1.92 | [13 empty] | VV | 2 | 2 | True | 0 | ROZPOCET
| VV |  | "Chodník dlažba:" -0,3*(1,6+2,6)*1,2 |  | -1.512 | [13 empty] | VV | 2 | 2 | True | 0 | ROZPOCET
| VV |  | "Trávník:" -0,2*(43,1+45,6-2-2-1,6-2,6) |  | -16.1 | [13 empty] | VV | 2 | 2 | True | 0 | ROZPOCET
| VV |  | "Rozšíření pro šachty:" -0,2*4*2*0,5*2 |  | -1.6 | [13 empty] | VV | 2 | 2 | True | 0 | ROZPOCET
| VV |  | Mezisoučet |  | -98.252 | [13 empty] | VV | 2 | 3 | True | 0 | ROZPOCET
| VV |  | Součet |  | 798.882 | [13 empty] | VV | 2 | 4 | True | 1 | ROZPOCET
12 | K | 139001101 | Příplatek k cenám hloubených vykopávek za ztížení vykopávky v blízkosti podzemního vedení nebo výbušnin pro jakoukoliv třídu horniny | m3 | 31.2 |  | 0 | CS ÚRS 2023 02 |  |  | základní |  | 0 | 0 | 0 | 0 | 0 | 4 | K | 2 |  |  |  | ROZPOCET | 0 | 0 | 0 | 0 | 0 | 1 | 0 | 4 | -16726852
| Online PSC |  | https://podminky.urs.cz/item/CS_URS_2023_02/139001101 | [15 empty] | Online PSC | 2
| VV |  | "Křížení inženýrských sítí dle D2" | [15 empty] | VV | 2 | 1 | True | 0 | ROZPOCET
| VV |  | "Plynovod, vodovod:" 8*(1*1,2*1) |  | 9.6 | [13 empty] | VV | 2 | 2 | True | 0 | ROZPOCET
| VV |  | "Plynovod, vodovod:" 8*(1*1,4*1) |  | 11.2 | [13 empty] | VV | 2 | 2 | True | 0 | ROZPOCET
| VV |  | Mezisoučet |  | 20.8 | [13 empty] | VV | 2 | 3 | True | 0 | ROZPOCET
| VV |  | "Podzemní kabelové vedení:" 4*(1*1,4*1) |  | 5.6 | [13 empty] | VV | 2 | 2 | True | 0 | ROZPOCET
| VV |  | "Podzemní kabelové vedení:" 4*(1*1,2*1) |  | 4.8 | [13 empty] | VV | 2 | 2 | True | 0 | ROZPOCET
| VV |  | Mezisoučet |  | 10.4 | [13 empty] | VV | 2 | 3 | True | 0 | ROZPOCET
| VV |  | Součet |  | 31.2 | [13 empty] | VV | 2 | 4 | True | 1 | ROZPOCET
13 | K | 151811131 | Zřízení pažicích boxů pro pažení a rozepření stěn rýh podzemního vedení hloubka výkopu do 4 m, šířka do 1,2 m | m2 | 1012.098 |  | 0 | CS ÚRS 2023 02 |  |  | základní |  | 0 | 0.00058136 | 0.58839 | 0 | 0 | 4 | K | 2 |  |  |  | ROZPOCET | 0 | 0 | 0 | 0 | 0 | 1 | 0 | 4 | -861702120
| Online PSC |  | https://podminky.urs.cz/item/CS_URS_2023_02/151811131 | [15 empty] | Online PSC | 2
| VV |  | "Hloubení rýhy dle D2.1-3, D3." | [15 empty] | VV | 2 | 1 | True | 0 | ROZPOCET
| VV |  | "Stoka A5, DN300:" 2*69,7*((2,8+3,19)/2) |  | 417.503 | [13 empty] | VV | 2 | 2 | True | 0 | ROZPOCET
| VV |  | "Rozšíření pro šachty:" 3*2*0,5*2*2,5 |  | 15 | [13 empty] | VV | 2 | 2 | True | 0 | ROZPOCET
| VV |  | Mezisoučet |  | 432.503 | [13 empty] | VV | 2 | 3 | True | 0 | ROZPOCET
| VV |  | "Stoka A5-2, DN300:" 2*43,1*((2,6+3,05)/2) |  | 243.515 | [13 empty] | VV | 2 | 2 | True | 0 | ROZPOCET
| VV |  | "Rozšíření pro šachty:" 2*2*0,5*2*2,5 |  | 10 | [13 empty] | VV | 2 | 2 | True | 0 | ROZPOCET
| VV |  | Mezisoučet |  | 253.515 | [13 empty] | VV | 2 | 3 | True | 0 | ROZPOCET
| VV |  | "Stoka A5-3, DN300:" 2*45,6*((2,8+2,75)/2) |  | 253.08 | [13 empty] | VV | 2 | 2 | True | 0 | ROZPOCET
| VV |  | "Rozšíření pro šachty:" 2*2*0,5*2*2,5 |  | 10 | [13 empty] | VV | 2 | 2 | True | 0 | ROZPOCET
| VV |  | Mezisoučet |  | 263.08 | [13 empty] | VV | 2 | 3 | True | 0 | ROZPOCET
| VV |  | "Přepojení přípojek mimo rýhu dle D8:" (3,5+7)*2*3 |  | 63 | [13 empty] | VV | 2 | 2 | True | 0 | ROZPOCET
| VV |  | Mezisoučet |  | 63 | [13 empty] | VV | 2 | 3 | True | 0 | ROZPOCET
| VV |  | Součet |  | 1012.098 | [13 empty] | VV | 2 | 4 | True | 1 | ROZPOCET
14 | K | 151811132 | Zřízení pažicích boxů pro pažení a rozepření stěn rýh podzemního vedení hloubka výkopu do 4 m, šířka přes 1,2 do 2,5 m | m2 | 387.678 |  | 0 | CS ÚRS 2023 02 |  |  | základní |  | 0 | 0.00059301 | 0.2299 | 0 | 0 | 4 | K | 2 |  |  |  | ROZPOCET | 0 | 0 | 0 | 0 | 0 | 1 | 0 | 4 | 1888486916
| Online PSC |  | https://podminky.urs.cz/item/CS_URS_2023_02/151811132 | [15 empty] | Online PSC | 2
| VV |  | "Hloubení rýhy dle D2.1-3, D3." | [15 empty] | VV | 2 | 1 | True | 0 | ROZPOCET
| VV |  | "Stoka A5, DN400:" 2*69,4*((2,57+2,8)/2) |  | 372.678 | [13 empty] | VV | 2 | 2 | True | 0 | ROZPOCET
| VV |  | "Rozšíření pro šachty:" 3*2*0,5*2*2,5 |  | 15 | [13 empty] | VV | 2 | 2 | True | 0 | ROZPOCET
| VV |  | Součet |  | 387.678 | [13 empty] | VV | 2 | 4 | True | 1 | ROZPOCET
15 | K | 151811231 | Odstranění pažicích boxů pro pažení a rozepření stěn rýh podzemního vedení hloubka výkopu do 4 m, šířka do 1,2 m | m2 | 1012.098 |  | 0 | CS ÚRS 2023 02 |  |  | základní |  | 0 | 0 | 0 | 0 | 0 | 4 | K | 2 |  |  |  | ROZPOCET | 0 | 0 | 0 | 0 | 0 | 1 | 0 | 4 | -60062845
| Online PSC |  | https://podminky.urs.cz/item/CS_URS_2023_02/151811231 | [15 empty] | Online PSC | 2
16 | K | 151811232 | Odstranění pažicích boxů pro pažení a rozepření stěn rýh podzemního vedení hloubka výkopu do 4 m, šířka přes 1,2 do 2,5 m | m2 | 387.678 |  | 0 | CS ÚRS 2023 02 |  |  | základní |  | 0 | 0 | 0 | 0 | 0 | 4 | K | 2 |  |  |  | ROZPOCET | 0 | 0 | 0 | 0 | 0 | 1 | 0 | 4 | -1320848969
| Online PSC |  | https://podminky.urs.cz/item/CS_URS_2023_02/151811232 | [15 empty] | Online PSC | 2
17 | K | 161151113 | Svislé přemístění výkopku strojně bez naložení do dopravní nádoby avšak s vyprázdněním dopravní nádoby na hromadu nebo do dopravního prostředku z horniny třídy těžitelnosti II skupiny 4 a 5 při hloubce výkopu přes 4 do 8 m | m3 | 22.264 |  | 0 | CS ÚRS 2023 02 |  |  | základní |  | 0 | 0 | 0 | 0 | 0 | 4 | K | 2 |  |  |  | ROZPOCET | 0 | 0 | 0 | 0 | 0 | 1 | 0 | 4 | 785093165
| Online PSC |  | https://podminky.urs.cz/item/CS_URS_2023_02/161151113 | [15 empty] | Online PSC | 2
| VV |  | "Vytažení vybouraných hmot z výkopu" | [15 empty] | VV | 2 | 1 | True | 0 | ROZPOCET
| VV |  | "Bourání stávajícího potrubí BET DN300." | [15 empty] | VV | 2 | 1 | True | 0 | ROZPOCET
| VV |  | "Potrubí stoka dle D2, D3:" ((69,7+43,1+45,6)*PI*0,175*0,175)-((69,7+43,1+45,6)*PI*0,15*0,15) |  | 4.043 | [13 empty] | VV | 2 | 2 | True | 0 | ROZPOCET
| VV |  | "Bourání stávajícího potrubí BET DN400." | [15 empty] | VV | 2 | 1 | True | 0 | ROZPOCET
| VV |  | "Potrubí stoka dle D2, D3:" ((69,4)*PI*0,225*0,225)-((69,4)*PI*0,2*0,2) |  | 2.317 | [13 empty] | VV | 2 | 2 | True | 0 | ROZPOCET
| VV |  | Mezisoučet |  | 6.36 | [13 empty] | VV | 2 | 3 | True | 0 | ROZPOCET
| VV |  | "Bourání stávajících šachet:" (10*PI*0,75*0,75*2,5)-(10*PI*0,6*0,6*2,5) |  | 15.904 | [13 empty] | VV | 2 | 2 | True | 0 | ROZPOCET
| VV |  | Mezisoučet |  | 15.904 | [13 empty] | VV | 2 | 3 | True | 0 | ROZPOCET
| VV |  | Součet |  | 22.264 | [13 empty] | VV | 2 | 4 | True | 1 | ROZPOCET
18 | K | 162251102 | Vodorovné přemístění výkopku nebo sypaniny po suchu na obvyklém dopravním prostředku, bez naložení výkopku, avšak se složením bez rozhrnutí z horniny třídy těžitelnosti I skupiny 1 až 3 na vzdálenost přes 20 do 50 m | m3 | 311.162 |  | 0 | CS ÚRS 2023 02 |  |  | základní |  | 0 | 0 | 0 | 0 | 0 | 4 | K | 2 |  |  |  | ROZPOCET | 0 | 0 | 0 | 0 | 0 | 1 | 0 | 4 | -2016885351
| Online PSC |  | https://podminky.urs.cz/item/CS_URS_2023_02/162251102 | [15 empty] | Online PSC | 2
| VV |  | "Přemístění vykopané zeminy v rámci staveniště - odvoz na meziskládku" | [15 empty] | VV | 2 | 1 | True | 0 | ROZPOCET
| VV |  | "Zásypy zpětně použitou vhodnou zeminou:" 154,321 |  | 154.321 | [13 empty] | VV | 2 | 2 | True | 0 | ROZPOCET
| VV |  | "Zásyp vykopaným kamenivem:" 1,26 |  | 1.26 | [13 empty] | VV | 2 | 2 | True | 0 | ROZPOCET
| VV |  | Mezisoučet |  | 155.581 | [13 empty] | VV | 2 | 3 | True | 0 | ROZPOCET
| VV |  | "Přemístění vykopané zeminy v rámci staveniště - odvoz z meziskládky do zásypů a násypů" | [15 empty] | VV | 2 | 1 | True | 0 | ROZPOCET
| VV |  | "Zásypy zpětně použitou vhodnou zeminou:" 154,321 |  | 154.321 | [13 empty] | VV | 2 | 2 | True | 0 | ROZPOCET
| VV |  | "Zásyp vykopaným kamenivem:" 1,26 |  | 1.26 | [13 empty] | VV | 2 | 2 | True | 0 | ROZPOCET
| VV |  | Mezisoučet |  | 155.581 | [13 empty] | VV | 2 | 3 | True | 0 | ROZPOCET
| VV |  | Součet |  | 311.162 | [13 empty] | VV | 2 | 4 | True | 1 | ROZPOCET
19 | K | 162751117 | Vodorovné přemístění výkopku nebo sypaniny po suchu na obvyklém dopravním prostředku, bez naložení výkopku, avšak se složením bez rozhrnutí z horniny třídy těžitelnosti I skupiny 1 až 3 na vzdálenost přes 9 000 do 10 000 m | m3 | 620.297 |  | 0 | CS ÚRS 2023 02 |  |  | základní |  | 0 | 0 | 0 | 0 | 0 | 4 | K | 2 |  |  |  | ROZPOCET | 0 | 0 | 0 | 0 | 0 | 1 | 0 | 4 | -667254424
| Online PSC |  | https://podminky.urs.cz/item/CS_URS_2023_02/162751117 | [15 empty] | Online PSC | 2
| VV |  | "Odvoz přebytečné zeminy na skládku (30 km dle B)" | [15 empty] | VV | 2 | 1 | True | 0 | ROZPOCET
| VV |  | "Hloubení rýhy dle D2.1-3, D3." | [15 empty] | VV | 2 | 1 | True | 0 | ROZPOCET
| VV |  | "Stoka A5, DN400:" 1,4*69,4*((2,57+2,8)/2) |  | 260.875 | [13 empty] | VV | 2 | 2 | True | 0 | ROZPOCET
| VV |  | "Stoka A5, DN300:" 1,2*69,7*((2,8+3,19)/2) |  | 250.502 | [13 empty] | VV | 2 | 2 | True | 0 | ROZPOCET
| VV |  | "Rozšíření pro šachty:" 6*2*0,5*2*2,5 |  | 30 | [13 empty] | VV | 2 | 2 | True | 0 | ROZPOCET
| VV |  | Mezisoučet |  | 541.377 | [13 empty] | VV | 2 | 3 | True | 0 | ROZPOCET
| VV |  | "Stoka A5-2, DN300:" 1,2*43,1*((2,6+3,05)/2) |  | 146.109 | [13 empty] | VV | 2 | 2 | True | 0 | ROZPOCET
| VV |  | "Rozšíření pro šachty:" 2*2*0,5*2*2,5 |  | 10 | [13 empty] | VV | 2 | 2 | True | 0 | ROZPOCET
| VV |  | Mezisoučet |  | 156.109 | [13 empty] | VV | 2 | 3 | True | 0 | ROZPOCET
| VV |  | "Stoka A5-3, DN300:" 1,2*45,6*((2,8+2,75)/2) |  | 151.848 | [13 empty] | VV | 2 | 2 | True | 0 | ROZPOCET
| VV |  | "Rozšíření pro šachty:" 2*2*0,5*2*2,5 |  | 10 | [13 empty] | VV | 2 | 2 | True | 0 | ROZPOCET
| VV |  | Mezisoučet |  | 161.848 | [13 empty] | VV | 2 | 3 | True | 0 | ROZPOCET
| VV |  | "Přepojení přípojek mimo rýhu dle D8:" (3,5+7)*1,2*3 |  | 37.8 | [13 empty] | VV | 2 | 2 | True | 0 | ROZPOCET
| VV |  | Mezisoučet |  | 37.8 | [13 empty] | VV | 2 | 3 | True | 0 | ROZPOCET
| VV |  | "Odečet povrchů nad rýhou" | [15 empty] | VV | 2 | 1 | True | 0 | ROZPOCET
| VV |  | "MK živice, A5 DN400:" -0,4*69,4*1,4 |  | -38.864 | [13 empty] | VV | 2 | 2 | True | 0 | ROZPOCET
| VV |  | "MK živice, A5 DN300:" -0,4*69,7*1,2 |  | -33.456 | [13 empty] | VV | 2 | 2 | True | 0 | ROZPOCET
| VV |  | "Rozšíření pro šachty:" -0,4*6*2*0,5*2 |  | -4.8 | [13 empty] | VV | 2 | 2 | True | 0 | ROZPOCET
| VV |  | "MK živice, A5-2,3 DN300:" -0,4*(2+2)*1,2 |  | -1.92 | [13 empty] | VV | 2 | 2 | True | 0 | ROZPOCET
| VV |  | "Chodník dlažba:" -0,3*(1,6+2,6)*1,2 |  | -1.512 | [13 empty] | VV | 2 | 2 | True | 0 | ROZPOCET
| VV |  | "Trávník:" -0,2*(43,1+45,6-2-2-1,6-2,6) |  | -16.1 | [13 empty] | VV | 2 | 2 | True | 0 | ROZPOCET
| VV |  | "Rozšíření pro šachty:" -0,2*4*2*0,5*2 |  | -1.6 | [13 empty] | VV | 2 | 2 | True | 0 | ROZPOCET
| VV |  | Mezisoučet |  | -98.252 | [13 empty] | VV | 2 | 3 | True | 0 | ROZPOCET
| VV |  | "Zásyp vykopanou zeminou ve volném terénu:" -178,585 |  | -178.585 | [13 empty] | VV | 2 | 2 | True | 0 | ROZPOCET
| VV |  | Mezisoučet |  | -178.585 | [13 empty] | VV | 2 | 3 | True | 0 | ROZPOCET
| VV |  | Součet |  | 620.297 | [13 empty] | VV | 2 | 4 | True | 1 | ROZPOCET
20 | K | 162751119 | Vodorovné přemístění výkopku nebo sypaniny po suchu na obvyklém dopravním prostředku, bez naložení výkopku, avšak se složením bez rozhrnutí z horniny třídy těžitelnosti I skupiny 1 až 3 na vzdálenost Příplatek k ceně za každých dalších i započatých 1 000 m | m3 | 12405.94 |  | 0 | CS ÚRS 2023 02 |  |  | základní |  | 0 | 0 | 0 | 0 | 0 | 4 | K | 2 |  |  |  | ROZPOCET | 0 | 0 | 0 | 0 | 0 | 1 | 0 | 4 | 1769099269
| Online PSC |  | https://podminky.urs.cz/item/CS_URS_2023_02/162751119 | [15 empty] | Online PSC | 2
| VV |  | "Odvoz přebytečné zeminy na skládku (30 km dle B)" | [15 empty] | VV | 2 | 1 | True | 0 | ROZPOCET
| VV |  | "Hloubení rýhy dle D2.1-3, D3." | [15 empty] | VV | 2 | 1 | True | 0 | ROZPOCET
| VV |  | "Stoka A5, DN400:" 1,4*69,4*((2,57+2,8)/2) |  | 260.875 | [13 empty] | VV | 2 | 2 | True | 0 | ROZPOCET
| VV |  | "Stoka A5, DN300:" 1,2*69,7*((2,8+3,19)/2) |  | 250.502 | [13 empty] | VV | 2 | 2 | True | 0 | ROZPOCET
| VV |  | "Rozšíření pro šachty:" 6*2*0,5*2*2,5 |  | 30 | [13 empty] | VV | 2 | 2 | True | 0 | ROZPOCET
| VV |  | Mezisoučet |  | 541.377 | [13 empty] | VV | 2 | 3 | True | 0 | ROZPOCET
| VV |  | "Stoka A5-2, DN300:" 1,2*43,1*((2,6+3,05)/2) |  | 146.109 | [13 empty] | VV | 2 | 2 | True | 0 | ROZPOCET
| VV |  | "Rozšíření pro šachty:" 2*2*0,5*2*2,5 |  | 10 | [13 empty] | VV | 2 | 2 | True | 0 | ROZPOCET
| VV |  | Mezisoučet |  | 156.109 | [13 empty] | VV | 2 | 3 | True | 0 | ROZPOCET
| VV |  | "Stoka A5-3, DN300:" 1,2*45,6*((2,8+2,75)/2) |  | 151.848 | [13 empty] | VV | 2 | 2 | True | 0 | ROZPOCET
| VV |  | "Rozšíření pro šachty:" 2*2*0,5*2*2,5 |  | 10 | [13 empty] | VV | 2 | 2 | True | 0 | ROZPOCET
| VV |  | Mezisoučet |  | 161.848 | [13 empty] | VV | 2 | 3 | True | 0 | ROZPOCET
| VV |  | "Přepojení přípojek mimo rýhu dle D8:" (3,5+7)*1,2*3 |  | 37.8 | [13 empty] | VV | 2 | 2 | True | 0 | ROZPOCET
| VV |  | Mezisoučet |  | 37.8 | [13 empty] | VV | 2 | 3 | True | 0 | ROZPOCET
| VV |  | "Odečet povrchů nad rýhou" | [15 empty] | VV | 2 | 1 | True | 0 | ROZPOCET
| VV |  | "MK živice, A5 DN400:" -0,4*69,4*1,4 |  | -38.864 | [13 empty] | VV | 2 | 2 | True | 0 | ROZPOCET
| VV |  | "MK živice, A5 DN300:" -0,4*69,7*1,2 |  | -33.456 | [13 empty] | VV | 2 | 2 | True | 0 | ROZPOCET
| VV |  | "Rozšíření pro šachty:" -0,4*6*2*0,5*2 |  | -4.8 | [13 empty] | VV | 2 | 2 | True | 0 | ROZPOCET
| VV |  | "MK živice, A5-2,3 DN300:" -0,4*(2+2)*1,2 |  | -1.92 | [13 empty] | VV | 2 | 2 | True | 0 | ROZPOCET
| VV |  | "Chodník dlažba:" -0,3*(1,6+2,6)*1,2 |  | -1.512 | [13 empty] | VV | 2 | 2 | True | 0 | ROZPOCET
| VV |  | "Trávník:" -0,2*(43,1+45,6-2-2-1,6-2,6) |  | -16.1 | [13 empty] | VV | 2 | 2 | True | 0 | ROZPOCET
| VV |  | "Rozšíření pro šachty:" -0,2*4*2*0,5*2 |  | -1.6 | [13 empty] | VV | 2 | 2 | True | 0 | ROZPOCET
| VV |  | Mezisoučet |  | -98.252 | [13 empty] | VV | 2 | 3 | True | 0 | ROZPOCET
| VV |  | "Zásyp vykopanou zeminou ve volném terénu:" -178,585 |  | -178.585 | [13 empty] | VV | 2 | 2 | True | 0 | ROZPOCET
| VV |  | Mezisoučet |  | -178.585 | [13 empty] | VV | 2 | 3 | True | 0 | ROZPOCET
| VV |  | Součet |  | 620.297 | [13 empty] | VV | 2 | 4 | True | 1 | ROZPOCET
| VV |  | 620,297*20 'Přepočtené koeficientem množství |  | 12405.94 | [13 empty] | VV | 2 | 2 | False | 1 | ROZPOCET
21 | K | 167151102 | Nakládání, skládání a překládání neulehlého výkopku nebo sypaniny strojně nakládání, množství do 100 m3, z horniny třídy těžitelnosti II, skupiny 4 a 5 | m3 | 22.264 |  | 0 | CS ÚRS 2023 02 |  |  | základní |  | 0 | 0 | 0 | 0 | 0 | 4 | K | 2 |  |  |  | ROZPOCET | 0 | 0 | 0 | 0 | 0 | 1 | 0 | 4 | -323397083
| Online PSC |  | https://podminky.urs.cz/item/CS_URS_2023_02/167151102 | [15 empty] | Online PSC | 2
| VV |  | "Vytažení vybouraných hmot z výkopu" | [15 empty] | VV | 2 | 1 | True | 0 | ROZPOCET
| VV |  | "Bourání stávajícího potrubí BET DN300." | [15 empty] | VV | 2 | 1 | True | 0 | ROZPOCET
| VV |  | "Potrubí stoka dle D2, D3:" ((69,7+43,1+45,6)*PI*0,175*0,175)-((69,7+43,1+45,6)*PI*0,15*0,15) |  | 4.043 | [13 empty] | VV | 2 | 2 | True | 0 | ROZPOCET
| VV |  | "Bourání stávajícího potrubí BET DN400." | [15 empty] | VV | 2 | 1 | True | 0 | ROZPOCET
| VV |  | "Potrubí stoka dle D2, D3:" ((69,4)*PI*0,225*0,225)-((69,4)*PI*0,2*0,2) |  | 2.317 | [13 empty] | VV | 2 | 2 | True | 0 | ROZPOCET
| VV |  | Mezisoučet |  | 6.36 | [13 empty] | VV | 2 | 3 | True | 0 | ROZPOCET
| VV |  | "Bourání stávajících šachet:" (10*PI*0,75*0,75*2,5)-(10*PI*0,6*0,6*2,5) |  | 15.904 | [13 empty] | VV | 2 | 2 | True | 0 | ROZPOCET
| VV |  | Mezisoučet |  | 15.904 | [13 empty] | VV | 2 | 3 | True | 0 | ROZPOCET
| VV |  | Součet |  | 22.264 | [13 empty] | VV | 2 | 4 | True | 1 | ROZPOCET
22 | K | 167151111 | Nakládání, skládání a překládání neulehlého výkopku nebo sypaniny strojně nakládání, množství přes 100 m3, z hornin třídy těžitelnosti I, skupiny 1 až 3 | m3 | 155.581 |  | 0 | CS ÚRS 2023 02 |  |  | základní |  | 0 | 0 | 0 | 0 | 0 | 4 | K | 2 |  |  |  | ROZPOCET | 0 | 0 | 0 | 0 | 0 | 1 | 0 | 4 | -1470573133
| Online PSC |  | https://podminky.urs.cz/item/CS_URS_2023_02/167151111 | [15 empty] | Online PSC | 2
| VV |  | "Přemístění vykopané zeminy v rámci staveniště - nakládání na meziskládce" | [15 empty] | VV | 2 | 1 | True | 0 | ROZPOCET
| VV |  | "Zásypy zpětně použitou vhodnou zeminou:" 154,321 |  | 154.321 | [13 empty] | VV | 2 | 2 | True | 0 | ROZPOCET
| VV |  | "Zásyp vykopaným kamenivem:" 1,26 |  | 1.26 | [13 empty] | VV | 2 | 2 | True | 0 | ROZPOCET
| VV |  | Součet |  | 155.581 | [13 empty] | VV | 2 | 4 | True | 1 | ROZPOCET
23 | K | 171201231 | Poplatek za uložení stavebního odpadu na recyklační skládce (skládkovné) zeminy a kamení zatříděného do Katalogu odpadů pod kódem 17 05 04 | t | 1240.594 |  | 0 | CS ÚRS 2023 02 |  |  | základní |  | 0 | 0 | 0 | 0 | 0 | 4 | K | 2 |  |  |  | ROZPOCET | 0 | 0 | 0 | 0 | 0 | 1 | 0 | 4 | -1528187487
| Online PSC |  | https://podminky.urs.cz/item/CS_URS_2023_02/171201231 | [15 empty] | Online PSC | 2
| VV |  | "Odvoz přebytečné zeminy na skládku (30 km dle B)" | [15 empty] | VV | 2 | 1 | True | 0 | ROZPOCET
| VV |  | "Hloubení rýhy dle D2.1-3, D3." | [15 empty] | VV | 2 | 1 | True | 0 | ROZPOCET
| VV |  | "Stoka A5, DN400:" 1,4*69,4*((2,57+2,8)/2) |  | 260.875 | [13 empty] | VV | 2 | 2 | True | 0 | ROZPOCET
| VV |  | "Stoka A5, DN300:" 1,2*69,7*((2,8+3,19)/2) |  | 250.502 | [13 empty] | VV | 2 | 2 | True | 0 | ROZPOCET
| VV |  | "Rozšíření pro šachty:" 6*2*0,5*2*2,5 |  | 30 | [13 empty] | VV | 2 | 2 | True | 0 | ROZPOCET
| VV |  | Mezisoučet |  | 541.377 | [13 empty] | VV | 2 | 3 | True | 0 | ROZPOCET
| VV |  | "Stoka A5-2, DN300:" 1,2*43,1*((2,6+3,05)/2) |  | 146.109 | [13 empty] | VV | 2 | 2 | True | 0 | ROZPOCET
| VV |  | "Rozšíření pro šachty:" 2*2*0,5*2*2,5 |  | 10 | [13 empty] | VV | 2 | 2 | True | 0 | ROZPOCET
| VV |  | Mezisoučet |  | 156.109 | [13 empty] | VV | 2 | 3 | True | 0 | ROZPOCET
| VV |  | "Stoka A5-3, DN300:" 1,2*45,6*((2,8+2,75)/2) |  | 151.848 | [13 empty] | VV | 2 | 2 | True | 0 | ROZPOCET
| VV |  | "Rozšíření pro šachty:" 2*2*0,5*2*2,5 |  | 10 | [13 empty] | VV | 2 | 2 | True | 0 | ROZPOCET
| VV |  | Mezisoučet |  | 161.848 | [13 empty] | VV | 2 | 3 | True | 0 | ROZPOCET
| VV |  | "Přepojení přípojek mimo rýhu dle D8:" (3,5+7)*1,2*3 |  | 37.8 | [13 empty] | VV | 2 | 2 | True | 0 | ROZPOCET
| VV |  | Mezisoučet |  | 37.8 | [13 empty] | VV | 2 | 3 | True | 0 | ROZPOCET
| VV |  | "Odečet povrchů nad rýhou" | [15 empty] | VV | 2 | 1 | True | 0 | ROZPOCET
| VV |  | "MK živice, A5 DN400:" -0,4*69,4*1,4 |  | -38.864 | [13 empty] | VV | 2 | 2 | True | 0 | ROZPOCET
| VV |  | "MK živice, A5 DN300:" -0,4*69,7*1,2 |  | -33.456 | [13 empty] | VV | 2 | 2 | True | 0 | ROZPOCET
| VV |  | "Rozšíření pro šachty:" -0,4*6*2*0,5*2 |  | -4.8 | [13 empty] | VV | 2 | 2 | True | 0 | ROZPOCET
| VV |  | "MK živice, A5-2,3 DN300:" -0,4*(2+2)*1,2 |  | -1.92 | [13 empty] | VV | 2 | 2 | True | 0 | ROZPOCET
| VV |  | "Chodník dlažba:" -0,3*(1,6+2,6)*1,2 |  | -1.512 | [13 empty] | VV | 2 | 2 | True | 0 | ROZPOCET
| VV |  | "Trávník:" -0,2*(43,1+45,6-2-2-1,6-2,6) |  | -16.1 | [13 empty] | VV | 2 | 2 | True | 0 | ROZPOCET
| VV |  | "Rozšíření pro šachty:" -0,2*4*2*0,5*2 |  | -1.6 | [13 empty] | VV | 2 | 2 | True | 0 | ROZPOCET
| VV |  | Mezisoučet |  | -98.252 | [13 empty] | VV | 2 | 3 | True | 0 | ROZPOCET
| VV |  | "Zásyp vykopanou zeminou ve volném terénu:" -178,585 |  | -178.585 | [13 empty] | VV | 2 | 2 | True | 0 | ROZPOCET
| VV |  | Mezisoučet |  | -178.585 | [13 empty] | VV | 2 | 3 | True | 0 | ROZPOCET
| VV |  | Součet |  | 620.297 | [13 empty] | VV | 2 | 4 | True | 1 | ROZPOCET
| VV |  | 620,297*2 'Přepočtené koeficientem množství |  | 1240.594 | [13 empty] | VV | 2 | 2 | False | 1 | ROZPOCET
24 | K | 171251201 | Uložení sypaniny na skládky nebo meziskládky bez hutnění s upravením uložené sypaniny do předepsaného tvaru | m3 | 155.581 |  | 0 | CS ÚRS 2023 02 |  |  | základní |  | 0 | 0 | 0 | 0 | 0 | 4 | K | 2 |  |  |  | ROZPOCET | 0 | 0 | 0 | 0 | 0 | 1 | 0 | 4 | -1326297172
| Online PSC |  | https://podminky.urs.cz/item/CS_URS_2023_02/171251201 | [15 empty] | Online PSC | 2
| VV |  | "Přemístění vykopané zeminy v rámci staveniště - uložení na meziskládce" | [15 empty] | VV | 2 | 1 | True | 0 | ROZPOCET
| VV |  | "Zásypy zpětně použitou vhodnou zeminou:" 154,321 |  | 154.321 | [13 empty] | VV | 2 | 2 | True | 0 | ROZPOCET
| VV |  | "Zásyp vykopaným kamenivem:" 1,26 |  | 1.26 | [13 empty] | VV | 2 | 2 | True | 0 | ROZPOCET
| VV |  | Součet |  | 155.581 | [13 empty] | VV | 2 | 4 | True | 1 | ROZPOCET
25 | K | 174101101 | Zásyp sypaninou z jakékoliv horniny strojně s uložením výkopku ve vrstvách se zhutněním jam, šachet, rýh nebo kolem objektů v těchto vykopávkách | m3 | 178.585 |  | 0 | CS ÚRS 2023 02 |  |  | základní |  | 0 | 0 | 0 | 0 | 0 | 4 | K | 2 |  |  |  | ROZPOCET | 0 | 0 | 0 | 0 | 0 | 1 | 0 | 4 | -2033836687
| Online PSC |  | https://podminky.urs.cz/item/CS_URS_2023_02/174101101 | [15 empty] | Online PSC | 2
| VV |  | "Zásyp vykopanou zeminou ve volném terénu" | [15 empty] | VV | 2 | 1 | True | 0 | ROZPOCET
| VV |  | "Stoka A5-2, DN300:" 1,2*(43,1-2,6-2)*(2,825-0,6-0,15-0,2) |  | 86.625 | [13 empty] | VV | 2 | 2 | True | 0 | ROZPOCET
| VV |  | "Stoka A5-3, DN300:" 1,2*(45,6-1,6-1)*(2,775-0,6-0,15-0,2) |  | 94.17 | [13 empty] | VV | 2 | 2 | True | 0 | ROZPOCET
| VV |  | Mezisoučet |  | 180.795 | [13 empty] | VV | 2 | 3 | True | 0 | ROZPOCET
| VV |  | "Rozšíření pro šachty:" 2*2*0,5*2*2,5 |  | 10 | [13 empty] | VV | 2 | 2 | True | 0 | ROZPOCET
| VV |  | "Lože šachet typických DN 1000 dle výpisu šachet (vzorové výkresy) D:" -(4)*1,5*1,5*0,1 |  | -0.9 | [13 empty] | VV | 2 | 2 | True | 0 | ROZPOCET
| VV |  | "Šachty:" -4*PI*0,6*0,6*2,5 |  | -11.31 | [13 empty] | VV | 2 | 2 | True | 0 | ROZPOCET
| VV |  | Mezisoučet |  | -2.21 | [13 empty] | VV | 2 | 3 | True | 0 | ROZPOCET
| VV |  | Součet |  | 178.585 | [13 empty] | VV | 2 | 4 | True | 1 | ROZPOCET
26 | K | 174101101 | Zásyp sypaninou z jakékoliv horniny strojně s uložením výkopku ve vrstvách se zhutněním jam, šachet, rýh nebo kolem objektů v těchto vykopávkách | m3 | 1.26 |  | 0 | CS ÚRS 2023 02 |  |  | základní |  | 0 | 0 | 0 | 0 | 0 | 4 | K | 2 |  |  |  | ROZPOCET | 0 | 0 | 0 | 0 | 0 | 1 | 0 | 4 | 1185515033
| Online PSC |  | https://podminky.urs.cz/item/CS_URS_2023_02/174101101 | [15 empty] | Online PSC | 2
| VV |  | "Zásyp vykopaným kamenivem ve volném terénu" | [15 empty] | VV | 2 | 1 | True | 0 | ROZPOCET
| VV |  | "Chodník dlažba:" 0,25*(1,6+2,6)*1,2 |  | 1.26 | [13 empty] | VV | 2 | 2 | True | 0 | ROZPOCET
| VV |  | Součet |  | 1.26 | [13 empty] | VV | 2 | 4 | True | 1 | ROZPOCET
27 | K | 174101101 | Zásyp sypaninou z jakékoliv horniny strojně s uložením výkopku ve vrstvách se zhutněním jam, šachet, rýh nebo kolem objektů v těchto vykopávkách | m3 | 336.167 |  | 0 | CS ÚRS 2023 02 |  |  | základní |  | 0 | 0 | 0 | 0 | 0 | 4 | K | 2 |  |  |  | ROZPOCET | 0 | 0 | 0 | 0 | 0 | 1 | 0 | 4 | 1896922556
| Online PSC |  | https://podminky.urs.cz/item/CS_URS_2023_02/174101101 | [15 empty] | Online PSC | 2
| P |  | Poznámka k položce: ZÁSYP RÝHY: VHODNÝ ZÁSYPOVÝ MATERIÁL HUTNĚNÝ DLE ČSN 73 6133 PO VRSTVÁCH 150 mm, NESMÍ DOCHÁZET K POKLESŮM PŘÍPADNĚ SCHVÁLENÝ VÝKOPEK | [15 empty] | P | 2
| VV |  | "Zásypy kamenivem zpevněných ploch" | [15 empty] | VV | 2 | 1 | True | 0 | ROZPOCET
| VV |  | "Hloubení rýhy dle D2.1-3, D3." | [15 empty] | VV | 2 | 1 | True | 0 | ROZPOCET
| VV |  | "Stoka A5, DN400:" 1,4*69,4*((2,57+2,8)/2) |  | 260.875 | [13 empty] | VV | 2 | 2 | True | 0 | ROZPOCET
| VV |  | "Stoka A5, DN300:" 1,2*69,7*((2,8+3,19)/2) |  | 250.502 | [13 empty] | VV | 2 | 2 | True | 0 | ROZPOCET
| VV |  | "Rozšíření pro šachty:" 6*2*0,5*2*2,5 |  | 30 | [13 empty] | VV | 2 | 2 | True | 0 | ROZPOCET
| VV |  | Mezisoučet |  | 541.377 | [13 empty] | VV | 2 | 3 | True | 0 | ROZPOCET
| VV |  | "Stoka A5-2, DN300:" 1,2*43,1*((2,6+3,05)/2) |  | 146.109 | [13 empty] | VV | 2 | 2 | True | 0 | ROZPOCET
| VV |  | "Rozšíření pro šachty:" 2*2*0,5*2*2,5 |  | 10 | [13 empty] | VV | 2 | 2 | True | 0 | ROZPOCET
| VV |  | Mezisoučet |  | 156.109 | [13 empty] | VV | 2 | 3 | True | 0 | ROZPOCET
| VV |  | "Stoka A5-3, DN300:" 1,2*45,6*((2,8+2,75)/2) |  | 151.848 | [13 empty] | VV | 2 | 2 | True | 0 | ROZPOCET
| VV |  | "Rozšíření pro šachty:" 2*2*0,5*2*2,5 |  | 10 | [13 empty] | VV | 2 | 2 | True | 0 | ROZPOCET
| VV |  | Mezisoučet |  | 161.848 | [13 empty] | VV | 2 | 3 | True | 0 | ROZPOCET
| VV |  | "Přepojení přípojek mimo rýhu dle D8:" (3,5+7)*1,2*3 |  | 37.8 | [13 empty] | VV | 2 | 2 | True | 0 | ROZPOCET
| VV |  | Mezisoučet |  | 37.8 | [13 empty] | VV | 2 | 3 | True | 0 | ROZPOCET
| VV |  | "Odečet povrchů nad rýhou" | [15 empty] | VV | 2 | 1 | True | 0 | ROZPOCET
| VV |  | "MK živice, A5 DN400:" -0,4*69,4*1,4 |  | -38.864 | [13 empty] | VV | 2 | 2 | True | 0 | ROZPOCET
| VV |  | "MK živice, A5 DN300:" -0,4*69,7*1,2 |  | -33.456 | [13 empty] | VV | 2 | 2 | True | 0 | ROZPOCET
| VV |  | "Rozšíření pro šachty:" -0,4*6*2*0,5*2 |  | -4.8 | [13 empty] | VV | 2 | 2 | True | 0 | ROZPOCET
| VV |  | "MK živice, A5-2,3 DN300:" -0,4*(2+2)*1,2 |  | -1.92 | [13 empty] | VV | 2 | 2 | True | 0 | ROZPOCET
| VV |  | "Chodník dlažba:" -0,3*(1,6+2,6)*1,2 |  | -1.512 | [13 empty] | VV | 2 | 2 | True | 0 | ROZPOCET
| VV |  | "Trávník:" -0,2*(43,1+45,6-2-2-1,6-2,6) |  | -16.1 | [13 empty] | VV | 2 | 2 | True | 0 | ROZPOCET
| VV |  | "Rozšíření pro šachty:" -0,2*4*2*0,5*2 |  | -1.6 | [13 empty] | VV | 2 | 2 | True | 0 | ROZPOCET
| VV |  | Mezisoučet |  | -98.252 | [13 empty] | VV | 2 | 3 | True | 0 | ROZPOCET
| VV |  | "Odečet vytlačené kubatury" | [15 empty] | VV | 2 | 1 | True | 0 | ROZPOCET
| VV |  | "Lože a drenážní vrstva:" -53,226 |  | -53.226 | [13 empty] | VV | 2 | 2 | True | 0 | ROZPOCET
| VV |  | "Lože šachet typických DN 1000 dle výpisu šachet (vzorové výkresy) D7:" -(10)*1,5*1,5*0,1 |  | -2.25 | [13 empty] | VV | 2 | 2 | True | 0 | ROZPOCET
| VV |  | "Stoka A5 dle D2, D3, KAM DN400 - neměnná část:" -1,4*69,4*0,7 |  | -68.012 | [13 empty] | VV | 2 | 2 | True | 0 | ROZPOCET
| VV |  | "Stoka A5 dle D2, D3, KAM DN300 - neměnná část:" -1,2*69,7*0,6 |  | -50.184 | [13 empty] | VV | 2 | 2 | True | 0 | ROZPOCET
| VV |  | "Stoka A5-2 dle D2, D3, KAM DN300 - neměnná část:" -1,2*43,1*0,6 |  | -31.032 | [13 empty] | VV | 2 | 2 | True | 0 | ROZPOCET
| VV |  | "Stoka A5-3 dle D2, D3, KAM DN300 - neměnná část:" -1,2*45,6*0,6 |  | -32.832 | [13 empty] | VV | 2 | 2 | True | 0 | ROZPOCET
| VV |  | "Přepojení přípojek PVC" | [15 empty] | VV | 2 | 1 | True | 0 | ROZPOCET
| VV |  | "DN160:" -1,2*6*(0,3+0,15) |  | -3.24 | [13 empty] | VV | 2 | 2 | True | 0 | ROZPOCET
| VV |  | "DN200:" -1,2*19*(0,3+0,2) |  | -11.4 | [13 empty] | VV | 2 | 2 | True | 0 | ROZPOCET
| VV |  | "DN315:" -1,2*2*(0,3+0,3) |  | -1.44 | [13 empty] | VV | 2 | 2 | True | 0 | ROZPOCET
| VV |  | "DN400:" -1,4*1*(0,3+0,4) |  | -0.98 | [13 empty] | VV | 2 | 2 | True | 0 | ROZPOCET
| VV |  | "Šachty:" -10*PI*0,6*0,6*2,5 |  | -28.274 | [13 empty] | VV | 2 | 2 | True | 0 | ROZPOCET
| VV |  | "Zásypy zpětně použitou vhodnou zeminou:" -178,585 |  | -178.585 | [13 empty] | VV | 2 | 2 | True | 0 | ROZPOCET
| VV |  | "Zásyp vykopaným kamenivem:" -1,26 |  | -1.26 | [13 empty] | VV | 2 | 2 | True | 0 | ROZPOCET
| VV |  | Mezisoučet |  | -462.715 | [13 empty] | VV | 2 | 3 | True | 0 | ROZPOCET
| VV |  | Součet |  | 336.167 | [13 empty] | VV | 2 | 4 | True | 1 | ROZPOCET
28 | M | 58344197 | štěrkodrť frakce 0/63 | t | 672.334 |  | 0 | CS ÚRS 2023 02 |  |  | základní |  | 0 | 0 | 0 | 0 | 0 | 8 | M | 2 |  |  |  | ROZPOCET | 0 | 0 | 0 | 0 | 0 | 1 | 0 | 4 | 1060679412
| VV |  | "Zásypy kamenivem zpevněných ploch:" 336,167 |  | 336.167 | [13 empty] | VV | 2 | 2 | True | 0 | ROZPOCET
| VV |  | Součet |  | 336.167 | [13 empty] | VV | 2 | 4 | True | 1 | ROZPOCET
| VV |  | 336,167*2 'Přepočtené koeficientem množství |  | 672.334 | [13 empty] | VV | 2 | 2 | False | 1 | ROZPOCET
29 | K | 175151101 | Obsypání potrubí strojně sypaninou z vhodných třídy těžitelnosti I a II, skupiny 1 až 4 nebo materiálem připraveným podél výkopu ve vzdálenosti do 3 m od jeho kraje, pro jakoukoliv hloubku výkopu a míru zhutnění bez prohození sypaniny | m3 | 124.578 |  | 0 | CS ÚRS 2023 02 |  |  | základní |  | 0 | 0 | 0 | 0 | 0 | 4 | K | 2 |  |  |  | ROZPOCET | 0 | 0 | 0 | 0 | 0 | 1 | 0 | 4 | -28678083
| Online PSC |  | https://podminky.urs.cz/item/CS_URS_2023_02/175151101 | [15 empty] | Online PSC | 2
| VV |  | "Stoka A5 dle D2, D3, KAM DN400:" 0,62*69,4 |  | 43.028 | [13 empty] | VV | 2 | 2 | True | 0 | ROZPOCET
| VV |  | "Stoka A5 dle D2, D3, KAM DN300:" 0,45*69,7 |  | 31.365 | [13 empty] | VV | 2 | 2 | True | 0 | ROZPOCET
| VV |  | "Stoka A5-2 dle D2, D3, KAM DN300:" 0,45*43,1 |  | 19.395 | [13 empty] | VV | 2 | 2 | True | 0 | ROZPOCET
| VV |  | "Stoka A5-3 dle D2, D3, KAM DN300:" 0,45*45,6 |  | 20.52 | [13 empty] | VV | 2 | 2 | True | 0 | ROZPOCET
| VV |  | Mezisoučet |  | 114.308 | [13 empty] | VV | 2 | 3 | True | 0 | ROZPOCET
| VV |  | "Přepojení přípojek PVC" | [15 empty] | VV | 2 | 1 | True | 0 | ROZPOCET
| VV |  | "DN160:" 0,35*6 |  | 2.1 | [13 empty] | VV | 2 | 2 | True | 0 | ROZPOCET
| VV |  | "DN200:" 0,35*19 |  | 6.65 | [13 empty] | VV | 2 | 2 | True | 0 | ROZPOCET
| VV |  | "DN315:" 0,45*2 |  | 0.9 | [13 empty] | VV | 2 | 2 | True | 0 | ROZPOCET
| VV |  | "DN400:" 0,62*1 |  | 0.62 | [13 empty] | VV | 2 | 2 | True | 0 | ROZPOCET
| VV |  | Mezisoučet |  | 10.27 | [13 empty] | VV | 2 | 3 | True | 0 | ROZPOCET
| VV |  | Součet |  | 124.578 | [13 empty] | VV | 2 | 4 | True | 1 | ROZPOCET
30 | M | 58343872 | kamenivo drcené hrubé frakce 8/16 | t | 249.156 |  | 0 | CS ÚRS 2023 02 |  |  | základní |  | 0 | 0 | 0 | 0 | 0 | 8 | M | 2 |  |  |  | ROZPOCET | 0 | 0 | 0 | 0 | 0 | 1 | 0 | 4 | -1411339967
| VV |  | "Stoka A5 dle D2, D3, KAM DN400:" 0,62*69,4 |  | 43.028 | [13 empty] | VV | 2 | 2 | True | 0 | ROZPOCET
| VV |  | "Stoka A5 dle D2, D3, KAM DN300:" 0,45*69,7 |  | 31.365 | [13 empty] | VV | 2 | 2 | True | 0 | ROZPOCET
| VV |  | "Stoka A5-2 dle D2, D3, KAM DN300:" 0,45*43,1 |  | 19.395 | [13 empty] | VV | 2 | 2 | True | 0 | ROZPOCET
| VV |  | "Stoka A5-3 dle D2, D3, KAM DN300:" 0,45*45,6 |  | 20.52 | [13 empty] | VV | 2 | 2 | True | 0 | ROZPOCET
| VV |  | Mezisoučet |  | 114.308 | [13 empty] | VV | 2 | 3 | True | 0 | ROZPOCET
| VV |  | "Přepojení přípojek PVC" | [15 empty] | VV | 2 | 1 | True | 0 | ROZPOCET
| VV |  | "DN160:" 0,35*6 |  | 2.1 | [13 empty] | VV | 2 | 2 | True | 0 | ROZPOCET
| VV |  | "DN200:" 0,35*19 |  | 6.65 | [13 empty] | VV | 2 | 2 | True | 0 | ROZPOCET
| VV |  | "DN315:" 0,45*2 |  | 0.9 | [13 empty] | VV | 2 | 2 | True | 0 | ROZPOCET
| VV |  | "DN400:" 0,62*1 |  | 0.62 | [13 empty] | VV | 2 | 2 | True | 0 | ROZPOCET
| VV |  | Mezisoučet |  | 10.27 | [13 empty] | VV | 2 | 3 | True | 0 | ROZPOCET
| VV |  | Součet |  | 124.578 | [13 empty] | VV | 2 | 4 | True | 1 | ROZPOCET
| VV |  | 124,578*2 'Přepočtené koeficientem množství |  | 249.156 | [13 empty] | VV | 2 | 2 | False | 1 | ROZPOCET
31 | K | 181111121 | Plošná úprava terénu v zemině skupiny 1 až 4 s urovnáním povrchu bez doplnění ornice souvislé plochy do 500 m2 při nerovnostech terénu přes 100 do 150 mm v rovině nebo na svahu do 1:5 | m2 | 338 |  | 0 | CS ÚRS 2023 02 |  |  | základní |  | 0 | 0 | 0 | 0 | 0 | 4 | K | 2 |  |  |  | ROZPOCET | 0 | 0 | 0 | 0 | 0 | 1 | 0 | 4 | -1774259035
| Online PSC |  | https://podminky.urs.cz/item/CS_URS_2023_02/181111121 | [15 empty] | Online PSC | 2
| VV |  | "Úprava travnatých ploch dle C4, SO01:" 358-20 |  | 338 | [13 empty] | VV | 2 | 2 | True | 0 | ROZPOCET
| VV |  | Součet |  | 338 | [13 empty] | VV | 2 | 4 | True | 1 | ROZPOCET
32 | K | 181351003 | Rozprostření a urovnání ornice v rovině nebo ve svahu sklonu do 1:5 strojně při souvislé ploše do 100 m2, tl. vrstvy do 200 mm | m2 | 143 |  | 0 | CS ÚRS 2023 02 |  |  | základní |  | 0 | 0 | 0 | 0 | 0 | 4 | K | 2 |  |  |  | ROZPOCET | 0 | 0 | 0 | 0 | 0 | 1 | 0 | 4 | 1346585653
| Online PSC |  | https://podminky.urs.cz/item/CS_URS_2023_02/181351003 | [15 empty] | Online PSC | 2
| VV |  | "Sejmutí ornice v rozsahu výkopů a zařízení staveniště dle C4, SO01:" 155-(3*2*2) |  | 143 | [13 empty] | VV | 2 | 2 | True | 0 | ROZPOCET
| VV |  | Součet |  | 143 | [13 empty] | VV | 2 | 4 | True | 1 | ROZPOCET
33 | K | 181451121 | Založení trávníku na půdě předem připravené plochy přes 1000 m2 výsevem včetně utažení lučního v rovině nebo na svahu do 1:5 | m2 | 481 |  | 0 | CS ÚRS 2023 02 |  |  | základní |  | 0 | 0 | 0 | 0 | 0 | 4 | K | 2 |  |  |  | ROZPOCET | 0 | 0 | 0 | 0 | 0 | 1 | 0 | 4 | 797727571
| Online PSC |  | https://podminky.urs.cz/item/CS_URS_2023_02/181451121 | [15 empty] | Online PSC | 2
| VV |  | "Úprava travnatých ploch dle C4, SO01:" 358-20 |  | 338 | [13 empty] | VV | 2 | 2 | True | 0 | ROZPOCET
| VV |  | "Sejmutí ornice v rozsahu výkopů a zařízení staveniště dle C4, SO01:" 155-(3*2*2) |  | 143 | [13 empty] | VV | 2 | 2 | True | 0 | ROZPOCET
| VV |  | Součet |  | 481 | [13 empty] | VV | 2 | 4 | True | 1 | ROZPOCET
34 | M | 00572100 | osivo jetelotráva intenzivní víceletá | kg | 9.62 |  | 0 | CS ÚRS 2023 02 |  |  | základní |  | 0 | 0.001 | 0.00962 | 0 | 0 | 8 | M | 2 |  |  |  | ROZPOCET | 0 | 0 | 0 | 0 | 0 | 1 | 0 | 4 | 701317572
| VV |  | 481*0,02 'Přepočtené koeficientem množství |  | 9.62 | [13 empty] | VV | 2 | 2 | False | 1 | ROZPOCET
| D | 3 | Svislé a kompletní konstrukce |  |  |  | 0 | [5 empty] | 0 |  | 0 |  | 52.1616 | 1 | D | 1 |  |  |  | ROZPOCET | [6 empty] | 0
35 | K | 358315114 | Bourání stoky kompletní nebo vybourání otvorů průřezové plochy do 4 m2 ve stokách ze zdiva z prostého betonu | m3 | 6.36 |  | 0 | CS ÚRS 2023 02 |  |  | základní |  | 0 | 0 | 0 | 2.2 | 13.992 | 4 | K | 2 |  |  |  | ROZPOCET | 0 | 0 | 0 | 0 | 0 | 1 | 0 | 4 | -1146415724
| Online PSC |  | https://podminky.urs.cz/item/CS_URS_2023_02/358315114 | [15 empty] | Online PSC | 2
| VV |  | "Bourání stávajícího potrubí BET DN300." | [15 empty] | VV | 2 | 1 | True | 0 | ROZPOCET
| VV |  | "Potrubí stoka dle D2, D3:" ((69,7+43,1+45,6)*PI*0,175*0,175)-((69,7+43,1+45,6)*PI*0,15*0,15) |  | 4.043 | [13 empty] | VV | 2 | 2 | True | 0 | ROZPOCET
| VV |  | "Bourání stávajícího potrubí BET DN400." | [15 empty] | VV | 2 | 1 | True | 0 | ROZPOCET
| VV |  | "Potrubí stoka dle D2, D3:" ((69,4)*PI*0,225*0,225)-((69,4)*PI*0,2*0,2) |  | 2.317 | [13 empty] | VV | 2 | 2 | True | 0 | ROZPOCET
| VV |  | Součet |  | 6.36 | [13 empty] | VV | 2 | 4 | True | 1 | ROZPOCET
36 | K | 358325114 | Bourání stoky kompletní nebo vybourání otvorů průřezové plochy do 4 m2 ve stokách ze zdiva z železobetonu | m3 | 15.904 |  | 0 | CS ÚRS 2023 02 |  |  | základní |  | 0 | 0 | 0 | 2.4 | 38.1696 | 4 | K | 2 |  |  |  | ROZPOCET | 0 | 0 | 0 | 0 | 0 | 1 | 0 | 4 | 396770637
| Online PSC |  | https://podminky.urs.cz/item/CS_URS_2023_02/358325114 | [15 empty] | Online PSC | 2
| VV |  | "Bourání stávajících šachet:" (10*PI*0,75*0,75*2,5)-(10*PI*0,6*0,6*2,5) |  | 15.904 | [13 empty] | VV | 2 | 2 | True | 0 | ROZPOCET
| VV |  | Součet |  | 15.904 | [13 empty] | VV | 2 | 4 | True | 1 | ROZPOCET
| D | 4 | Vodorovné konstrukce |  |  |  | 0 | [5 empty] | 0 |  | 2.1584 |  | 0 | 1 | D | 1 |  |  |  | ROZPOCET | [6 empty] | 0
37 | K | 451541111 | Lože pod potrubí, stoky a drobné objekty v otevřeném výkopu ze štěrkodrtě 0-63 mm | m3 | 53.226 |  | 0 | CS ÚRS 2023 02 |  |  | základní |  | 0 | 0 | 0 | 0 | 0 | 4 | K | 2 |  |  |  | ROZPOCET | 0 | 0 | 0 | 0 | 0 | 1 | 0 | 4 | -907339755
| Online PSC |  | https://podminky.urs.cz/item/CS_URS_2023_02/451541111 | [15 empty] | Online PSC | 2
| VV |  | "Použita frakce 16/32 - drenážní vrstva" | [15 empty] | VV | 2 | 1 | True | 0 | ROZPOCET
| VV |  | "Stoka A5 dle D2, D3, KAM DN400:" 0,15*1,4*69,4 |  | 14.574 | [13 empty] | VV | 2 | 2 | True | 0 | ROZPOCET
| VV |  | "Stoka A5 dle D2, D3, KAM DN300:" 0,15*1,2*69,7 |  | 12.546 | [13 empty] | VV | 2 | 2 | True | 0 | ROZPOCET
| VV |  | "Stoka A5-2 dle D2, D3, KAM DN300:" 0,15*1,2*43,1 |  | 7.758 | [13 empty] | VV | 2 | 2 | True | 0 | ROZPOCET
| VV |  | "Stoka A5-3 dle D2, D3, KAM DN300:" 0,15*1,2*45,6 |  | 8.208 | [13 empty] | VV | 2 | 2 | True | 0 | ROZPOCET
| VV |  | Mezisoučet |  | 43.086 | [13 empty] | VV | 2 | 3 | True | 0 | ROZPOCET
| VV |  | "Přepojení přípojek PVC" | [15 empty] | VV | 2 | 1 | True | 0 | ROZPOCET
| VV |  | "DN160:" 0,15*1,2*6 |  | 1.08 | [13 empty] | VV | 2 | 2 | True | 0 | ROZPOCET
| VV |  | "DN200:" 0,15*1,2*19 |  | 3.42 | [13 empty] | VV | 2 | 2 | True | 0 | ROZPOCET
| VV |  | "DN315:" 0,15*1,2*2 |  | 0.36 | [13 empty] | VV | 2 | 2 | True | 0 | ROZPOCET
| VV |  | "DN400:" 0,15*1,4*1 |  | 0.21 | [13 empty] | VV | 2 | 2 | True | 0 | ROZPOCET
| VV |  | Mezisoučet |  | 5.07 | [13 empty] | VV | 2 | 3 | True | 0 | ROZPOCET
| VV |  | "Použita frakce 0/8 - lože" | [15 empty] | VV | 2 | 1 | True | 0 | ROZPOCET
| VV |  | "Přepojení přípojek PVC" | [15 empty] | VV | 2 | 1 | True | 0 | ROZPOCET
| VV |  | "DN160:" 0,15*1,2*6 |  | 1.08 | [13 empty] | VV | 2 | 2 | True | 0 | ROZPOCET
| VV |  | "DN200:" 0,15*1,2*19 |  | 3.42 | [13 empty] | VV | 2 | 2 | True | 0 | ROZPOCET
| VV |  | "DN315:" 0,15*1,2*2 |  | 0.36 | [13 empty] | VV | 2 | 2 | True | 0 | ROZPOCET
| VV |  | "DN400:" 0,15*1,4*1 |  | 0.21 | [13 empty] | VV | 2 | 2 | True | 0 | ROZPOCET
| VV |  | Mezisoučet |  | 5.07 | [13 empty] | VV | 2 | 3 | True | 0 | ROZPOCET
| VV |  | Součet |  | 53.226 | [13 empty] | VV | 2 | 4 | True | 1 | ROZPOCET
38 | K | 452112111 | Osazení betonových dílců prstenců nebo rámů pod poklopy a mříže, výšky do 100 mm | kus | 14 |  | 0 | CS ÚRS 2023 02 |  |  | základní |  | 0 | 0.087418 | 1.2239 | 0 | 0 | 4 | K | 2 |  |  |  | ROZPOCET | 0 | 0 | 0 | 0 | 0 | 1 | 0 | 4 | 2043139017
| Online PSC |  | https://podminky.urs.cz/item/CS_URS_2023_02/452112111 | [15 empty] | Online PSC | 2
| VV |  | "Dle výpisu šachet D5 TBW.Q1 63/4:" 3 |  | 3 | [13 empty] | VV | 2 | 2 | True | 0 | ROZPOCET
| VV |  | "Dle výpisu šachet D5 TBW.Q1 63/6:" 2 |  | 2 | [13 empty] | VV | 2 | 2 | True | 0 | ROZPOCET
| VV |  | "Dle výpisu šachet D5 TBW.Q1 63/8:" 4 |  | 4 | [13 empty] | VV | 2 | 2 | True | 0 | ROZPOCET
| VV |  | "Dle výpisu šachet D5 TBW.Q1 63/10:" 5 |  | 5 | [13 empty] | VV | 2 | 2 | True | 0 | ROZPOCET
| VV |  | Součet |  | 14 | [13 empty] | VV | 2 | 4 | True | 1 | ROZPOCET
39 | M | 59224010 | prstenec šachtový vyrovnávací betonový 625x100x40mm | kus | 3 |  | 0 | CS ÚRS 2023 02 |  |  | základní |  | 0 | 0.021 | 0.063 | 0 | 0 | 8 | M | 2 |  |  |  | ROZPOCET | 0 | 0 | 0 | 0 | 0 | 1 | 0 | 4 | 1587188273
| VV |  | "Dle výpisu šachet D5 TBW.Q1 63/4:" 3 |  | 3 | [13 empty] | VV | 2 | 2 | True | 0 | ROZPOCET
| VV |  | Součet |  | 3 | [13 empty] | VV | 2 | 4 | True | 1 | ROZPOCET
40 | M | 59224011 | prstenec šachtový vyrovnávací betonový 625x100x60mm | kus | 2 |  | 0 | CS ÚRS 2023 02 |  |  | základní |  | 0 | 0.032 | 0.064 | 0 | 0 | 8 | M | 2 |  |  |  | ROZPOCET | 0 | 0 | 0 | 0 | 0 | 1 | 0 | 4 | 1684197419
| VV |  | "Dle výpisu šachet D5 TBW.Q1 63/6:" 2 |  | 2 | [13 empty] | VV | 2 | 2 | True | 0 | ROZPOCET
| VV |  | Součet |  | 2 | [13 empty] | VV | 2 | 4 | True | 1 | ROZPOCET
41 | M | 59224012 | prstenec šachtový vyrovnávací betonový 625x100x80mm | kus | 4 |  | 0 | CS ÚRS 2023 02 |  |  | základní |  | 0 | 0.041 | 0.164 | 0 | 0 | 8 | M | 2 |  |  |  | ROZPOCET | 0 | 0 | 0 | 0 | 0 | 1 | 0 | 4 | 1085334218
| VV |  | "Dle výpisu šachet D5 TBW.Q1 63/8:" 4 |  | 4 | [13 empty] | VV | 2 | 2 | True | 0 | ROZPOCET
| VV |  | Součet |  | 4 | [13 empty] | VV | 2 | 4 | True | 1 | ROZPOCET
42 | M | 59224013 | prstenec šachtový vyrovnávací betonový 625x100x100mm | kus | 5 |  | 0 | CS ÚRS 2023 02 |  |  | základní |  | 0 | 0.053 | 0.265 | 0 | 0 | 8 | M | 2 |  |  |  | ROZPOCET | 0 | 0 | 0 | 0 | 0 | 1 | 0 | 4 | 1728240697
| VV |  | "Dle výpisu šachet D5 TBW.Q1 63/10:" 5 |  | 5 | [13 empty] | VV | 2 | 2 | True | 0 | ROZPOCET
| VV |  | Součet |  | 5 | [13 empty] | VV | 2 | 4 | True | 1 | ROZPOCET
43 | K | 452112122 | Osazení betonových dílců prstenců nebo rámů pod poklopy a mříže, výšky přes 100 do 200 mm | kus | 2 |  | 0 | CS ÚRS 2023 02 |  |  | základní |  | 0 | 0.087418 | 0.17484 | 0 | 0 | 4 | K | 2 |  |  |  | ROZPOCET | 0 | 0 | 0 | 0 | 0 | 1 | 0 | 4 | 2014487508
| Online PSC |  | https://podminky.urs.cz/item/CS_URS_2023_02/452112122 | [15 empty] | Online PSC | 2
| VV |  | "Dle výpisu šachet D5 TBW.Q1 63/12:" 2 |  | 2 | [13 empty] | VV | 2 | 2 | True | 0 | ROZPOCET
| VV |  | Součet |  | 2 | [13 empty] | VV | 2 | 4 | True | 1 | ROZPOCET
44 | M | 59224188 | prstenec šachtový vyrovnávací betonový 625x120x120mm | kus | 2 |  | 0 | CS ÚRS 2023 02 |  |  | základní |  | 0 | 0.081 | 0.162 | 0 | 0 | 8 | M | 2 |  |  |  | ROZPOCET | 0 | 0 | 0 | 0 | 0 | 1 | 0 | 4 | 720620149
| VV |  | "Dle výpisu šachet D5 TBW.Q1 63/12:" 2 |  | 2 | [13 empty] | VV | 2 | 2 | True | 0 | ROZPOCET
| VV |  | Součet |  | 2 | [13 empty] | VV | 2 | 4 | True | 1 | ROZPOCET
45 | K | 452311131 | Podkladní a zajišťovací konstrukce z betonu prostého v otevřeném výkopu bez zvýšených nároků na prostředí desky pod potrubí, stoky a drobné objekty z betonu tř. C 12/15 | m3 | 2.25 |  | 0 | CS ÚRS 2023 02 |  |  | základní |  | 0 | 0 | 0 | 0 | 0 | 4 | K | 2 |  |  |  | ROZPOCET | 0 | 0 | 0 | 0 | 0 | 1 | 0 | 4 | -1641880160
| Online PSC |  | https://podminky.urs.cz/item/CS_URS_2023_02/452311131 | [15 empty] | Online PSC | 2
| VV |  | "Lože šachet typických DN 1000 dle výpisu šachet (vzorové výkresy) D7:" (10)*1,5*1,5*0,1 |  | 2.25 | [13 empty] | VV | 2 | 2 | True | 0 | ROZPOCET
| VV |  | Součet |  | 2.25 | [13 empty] | VV | 2 | 4 | True | 1 | ROZPOCET
46 | K | 452312131 | Podkladní a zajišťovací konstrukce z betonu prostého v otevřeném výkopu bez zvýšených nároků na prostředí sedlové lože pod potrubí z betonu tř. C 12/15 | m3 | 44.474 |  | 0 | CS ÚRS 2023 02 |  |  | základní |  | 0 | 0 | 0 | 0 | 0 | 4 | K | 2 |  |  |  | ROZPOCET | 0 | 0 | 0 | 0 | 0 | 1 | 0 | 4 | 650348980
| Online PSC |  | https://podminky.urs.cz/item/CS_URS_2023_02/452312131 | [15 empty] | Online PSC | 2
| VV |  | "Stoka A5 dle D2, D3, KAM DN400:" 0,23*69,4 |  | 15.962 | [13 empty] | VV | 2 | 2 | True | 0 | ROZPOCET
| VV |  | "Stoka A5 dle D2, D3, KAM DN300:" 0,18*69,7 |  | 12.546 | [13 empty] | VV | 2 | 2 | True | 0 | ROZPOCET
| VV |  | "Stoka A5-2 dle D2, D3, KAM DN300:" 0,18*43,1 |  | 7.758 | [13 empty] | VV | 2 | 2 | True | 0 | ROZPOCET
| VV |  | "Stoka A5-3 dle D2, D3, KAM DN300:" 0,18*45,6 |  | 8.208 | [13 empty] | VV | 2 | 2 | True | 0 | ROZPOCET
| VV |  | Součet |  | 44.474 | [13 empty] | VV | 2 | 4 | True | 1 | ROZPOCET
47 | K | 452351101 | Bednění podkladních a zajišťovacích konstrukcí v otevřeném výkopu desek nebo sedlových loží pod potrubí, stoky a drobné objekty | m2 | 6.6 |  | 0 | CS ÚRS 2023 02 |  |  | základní |  | 0 | 0.0063171 | 0.041693 | 0 | 0 | 4 | K | 2 |  |  |  | ROZPOCET | 0 | 0 | 0 | 0 | 0 | 1 | 0 | 4 | 34248608
| Online PSC |  | https://podminky.urs.cz/item/CS_URS_2023_02/452351101 | [15 empty] | Online PSC | 2
| VV |  | "Lože šachet typických DN 1000 dle výpisu šachet (vzorové výkresy) D7:" (10)*4*1,5*0,1*1,1 |  | 6.6 | [13 empty] | VV | 2 | 2 | True | 0 | ROZPOCET
| VV |  | Součet |  | 6.6 | [13 empty] | VV | 2 | 4 | True | 1 | ROZPOCET
| D | 5 | Komunikace pozemní |  |  |  | 0 | [5 empty] | 0 |  | 1.077 |  | 0 | 1 | D | 1 |  |  |  | ROZPOCET | [6 empty] | 0
48 | K | 564851011 | Podklad ze štěrkodrti ŠD s rozprostřením a zhutněním plochy jednotlivě do 100 m2, po zhutnění tl. 150 mm | m2 | 197.6 |  | 0 | CS ÚRS 2023 02 |  |  | základní |  | 0 | 0 | 0 | 0 | 0 | 4 | K | 2 |  |  |  | ROZPOCET | 0 | 0 | 0 | 0 | 0 | 1 | 0 | 4 | -2034779484
| Online PSC |  | https://podminky.urs.cz/item/CS_URS_2023_02/564851011 | [15 empty] | Online PSC | 2
| VV |  | "Obnovení povrchu v rozsahu výkopů dle C4 - oprava MK živice (použita frakce 0/63)" | [15 empty] | VV | 2 | 1 | True | 0 | ROZPOCET
| VV |  | "MK živice, A5 DN400:" 69,4*1,4 |  | 97.16 | [13 empty] | VV | 2 | 2 | True | 0 | ROZPOCET
| VV |  | "MK živice, A5 DN300:" 69,7*1,2 |  | 83.64 | [13 empty] | VV | 2 | 2 | True | 0 | ROZPOCET
| VV |  | "Rozšíření pro šachty:" 6*2*0,5*2 |  | 12 | [13 empty] | VV | 2 | 2 | True | 0 | ROZPOCET
| VV |  | "MK živice, A5-2,3 DN300:" (2+2)*1,2 |  | 4.8 | [13 empty] | VV | 2 | 2 | True | 0 | ROZPOCET
| VV |  | Součet |  | 197.6 | [13 empty] | VV | 2 | 4 | True | 1 | ROZPOCET
49 | K | 564861011 | Podklad ze štěrkodrti ŠD s rozprostřením a zhutněním plochy jednotlivě do 100 m2, po zhutnění tl. 200 mm | m2 | 202.64 |  | 0 | CS ÚRS 2023 02 |  |  | základní |  | 0 | 0 | 0 | 0 | 0 | 4 | K | 2 |  |  |  | ROZPOCET | 0 | 0 | 0 | 0 | 0 | 1 | 0 | 4 | -877213324
| Online PSC |  | https://podminky.urs.cz/item/CS_URS_2023_02/564861011 | [15 empty] | Online PSC | 2
| VV |  | "Obnovení povrchu v rozsahu výkopů dle C4 - oprava MK živice (použita frakce 0/63)" | [15 empty] | VV | 2 | 1 | True | 0 | ROZPOCET
| VV |  | "MK živice, A5 DN400:" 69,4*1,4 |  | 97.16 | [13 empty] | VV | 2 | 2 | True | 0 | ROZPOCET
| VV |  | "MK živice, A5 DN300:" 69,7*1,2 |  | 83.64 | [13 empty] | VV | 2 | 2 | True | 0 | ROZPOCET
| VV |  | "Rozšíření pro šachty:" 6*2*0,5*2 |  | 12 | [13 empty] | VV | 2 | 2 | True | 0 | ROZPOCET
| VV |  | "MK živice, A5-2,3 DN300:" (2+2)*1,2 |  | 4.8 | [13 empty] | VV | 2 | 2 | True | 0 | ROZPOCET
| VV |  | Mezisoučet |  | 197.6 | [13 empty] | VV | 2 | 3 | True | 0 | ROZPOCET
| VV |  | "Obnovení povrchu v rozsahu výkopů dle C4 - dlažba" | [15 empty] | VV | 2 | 1 | True | 0 | ROZPOCET
| VV |  | "Chodník dlažba:" (1,6+2,6)*1,2 |  | 5.04 | [13 empty] | VV | 2 | 2 | True | 0 | ROZPOCET
| VV |  | Mezisoučet |  | 5.04 | [13 empty] | VV | 2 | 3 | True | 0 | ROZPOCET
| VV |  | Součet |  | 202.64 | [13 empty] | VV | 2 | 4 | True | 1 | ROZPOCET
50 | K | 565145101 | Asfaltový beton vrstva podkladní ACP 16 (obalované kamenivo střednězrnné - OKS) s rozprostřením a zhutněním v pruhu šířky do 1,5 m, po zhutnění tl. 60 mm | m2 | 317 |  | 0 | CS ÚRS 2023 02 |  |  | základní |  | 0 | 0 | 0 | 0 | 0 | 4 | K | 2 |  |  |  | ROZPOCET | 0 | 0 | 0 | 0 | 0 | 1 | 0 | 4 | -596786847
| Online PSC |  | https://podminky.urs.cz/item/CS_URS_2023_02/565145101 | [15 empty] | Online PSC | 2
| VV |  | "Obnovení povrchu v rozsahu výkopů a rozšíření dle C4 - MK živice (ACP), SO01:" 321-(2*2) |  | 317 | [13 empty] | VV | 2 | 2 | True | 0 | ROZPOCET
| VV |  | Součet |  | 317 | [13 empty] | VV | 2 | 4 | True | 1 | ROZPOCET
51 | K | 573211109 | Postřik spojovací PS bez posypu kamenivem z asfaltu silničního, v množství 0,50 kg/m2 | m2 | 370 |  | 0 | CS ÚRS 2023 02 |  |  | základní |  | 0 | 0 | 0 | 0 | 0 | 4 | K | 2 |  |  |  | ROZPOCET | 0 | 0 | 0 | 0 | 0 | 1 | 0 | 4 | 789843341
| Online PSC |  | https://podminky.urs.cz/item/CS_URS_2023_02/573211109 | [15 empty] | Online PSC | 2
52 | K | 577134111 | Asfaltový beton vrstva obrusná ACO 11 (ABS) s rozprostřením a se zhutněním z nemodifikovaného asfaltu v pruhu šířky do 3 m tř. I, po zhutnění tl. 40 mm | m2 | 370 |  | 0 | CS ÚRS 2023 02 |  |  | základní |  | 0 | 0 | 0 | 0 | 0 | 4 | K | 2 |  |  |  | ROZPOCET | 0 | 0 | 0 | 0 | 0 | 1 | 0 | 4 | -1480701028
| Online PSC |  | https://podminky.urs.cz/item/CS_URS_2023_02/577134111 | [15 empty] | Online PSC | 2
| VV |  | "Obnovení povrchu v rozsahu výkopů a rozšíření dle C4 - MK živice (ACO), SO01:" 374-(2*2) |  | 370 | [13 empty] | VV | 2 | 2 | True | 0 | ROZPOCET
| VV |  | Součet |  | 370 | [13 empty] | VV | 2 | 4 | True | 1 | ROZPOCET
53 | K | 596811120 | Kladení dlažby z betonových nebo kameninových dlaždic komunikací pro pěší s vyplněním spár a se smetením přebytečného materiálu na vzdálenost do 3 m s ložem z kameniva těženého tl. do 30 mm velikosti dlaždic do 0,09 m2 (bez zámku), pro plochy do 50 m2 | m2 | 10 |  | 0 | CS ÚRS 2023 02 |  |  | základní |  | 0 | 0.101 | 1.01 | 0 | 0 | 4 | K | 2 |  |  |  | ROZPOCET | 0 | 0 | 0 | 0 | 0 | 1 | 0 | 4 | 134484105
| Online PSC |  | https://podminky.urs.cz/item/CS_URS_2023_02/596811120 | [15 empty] | Online PSC | 2
| VV |  | "Rozebrání povrchu v rozsahu výkopů a rozšíření dle C4 - dlažba (použit stávající materiál, 90%):" 10 |  | 10 | [13 empty] | VV | 2 | 2 | True | 0 | ROZPOCET
| VV |  | Součet |  | 10 | [13 empty] | VV | 2 | 4 | True | 1 | ROZPOCET
54 | M | 59246115 | dlažba betonová chodníková 300x300x32mm přírodní | m2 | 1 |  | 0 | CS ÚRS 2023 02 |  |  | základní |  | 0 | 0.067 | 0.067 | 0 | 0 | 8 | M | 2 |  |  |  | ROZPOCET | 0 | 0 | 0 | 0 | 0 | 1 | 0 | 4 | 766684638
| VV |  | "Rozebrání povrchu v rozsahu výkopů a rozšíření dle C4 - dlažba (použit stávající materiál, 90%):" 1 |  | 1 | [13 empty] | VV | 2 | 2 | True | 0 | ROZPOCET
| VV |  | Součet |  | 1 | [13 empty] | VV | 2 | 4 | True | 1 | ROZPOCET
| D | 8 | Trubní vedení |  |  |  | 0 | [5 empty] | 0 |  | 65.8941 |  | 1 | 1 | D | 1 |  |  |  | ROZPOCET | [6 empty] | 0
55 | K | 831372121 | Montáž potrubí z trub kameninových hrdlových s integrovaným těsněním v otevřeném výkopu ve sklonu do 20 % DN 300 | m | 158.4 |  | 0 | CS ÚRS 2023 02 |  |  | základní |  | 0 | 8.2e-05 | 0.012989 | 0 | 0 | 4 | K | 2 |  |  |  | ROZPOCET | 0 | 0 | 0 | 0 | 0 | 1 | 0 | 4 | 790874046
| Online PSC |  | https://podminky.urs.cz/item/CS_URS_2023_02/831372121 | [15 empty] | Online PSC | 2
| VV |  | "Stoka A5 dle D2, D3, KAM DN300:" 69,7 |  | 69.7 | [13 empty] | VV | 2 | 2 | True | 0 | ROZPOCET
| VV |  | "Stoka A5-2 dle D2, D3, KAM DN300:" 43,1 |  | 43.1 | [13 empty] | VV | 2 | 2 | True | 0 | ROZPOCET
| VV |  | "Stoka A5-3 dle D2, D3, KAM DN300:" 45,6 |  | 45.6 | [13 empty] | VV | 2 | 2 | True | 0 | ROZPOCET
| VV |  | Součet |  | 158.4 | [13 empty] | VV | 2 | 4 | True | 1 | ROZPOCET
56 | M | 59710711 | trouba kameninová glazovaná DN 300 dl 2,50m spojovací systém C Třída 160 | m | 160.776 |  | 0 | CS ÚRS 2023 02 |  |  | základní |  | 0 | 0.072 | 11.5759 | 0 | 0 | 8 | M | 2 |  |  |  | ROZPOCET | 0 | 0 | 0 | 0 | 0 | 1 | 0 | 4 | -1416134418
| VV |  | 158,4*1,015 'Přepočtené koeficientem množství |  | 160.776 | [13 empty] | VV | 2 | 2 | False | 1 | ROZPOCET
57 | K | 831392121 | Montáž potrubí z trub kameninových hrdlových s integrovaným těsněním v otevřeném výkopu ve sklonu do 20 % DN 400 | m | 69.4 |  | 0 | CS ÚRS 2023 02 |  |  | základní |  | 0 | 0.000105 | 0.007287 | 0 | 0 | 4 | K | 2 |  |  |  | ROZPOCET | 0 | 0 | 0 | 0 | 0 | 1 | 0 | 4 | -654077069
| Online PSC |  | https://podminky.urs.cz/item/CS_URS_2023_02/831392121 | [15 empty] | Online PSC | 2
| VV |  | "Stoka A5 dle D2, D3, KAM DN400:" 69,4 |  | 69.4 | [13 empty] | VV | 2 | 2 | True | 0 | ROZPOCET
| VV |  | Součet |  | 69.4 | [13 empty] | VV | 2 | 4 | True | 1 | ROZPOCET
58 | M | 59710708 | trouba kameninová glazovaná DN 400 dl 2,50m spojovací systém C Třída 160 | m | 70.441 |  | 0 |  |  |  | základní |  | 0 | 0.174 | 12.2567 | 0 | 0 | 8 | M | 2 |  |  |  | ROZPOCET | 0 | 0 | 0 | 0 | 0 | 1 | 0 | 4 | 1204487920
| VV |  | 69,4*1,015 'Přepočtené koeficientem množství |  | 70.441 | [13 empty] | VV | 2 | 2 | False | 1 | ROZPOCET
59 | K | 871315241 | Kanalizační potrubí z tvrdého PVC v otevřeném výkopu ve sklonu do 20 %, hladkého plnostěnného vícevrstvého, tuhost třídy SN 12 DN 150 | m | 6 |  | 0 | CS ÚRS 2023 02 |  |  | základní |  | 0 | 0.0042197 | 0.025318 | 0 | 0 | 4 | K | 2 |  |  |  | ROZPOCET | 0 | 0 | 0 | 0 | 0 | 1 | 0 | 4 | -593777717
| Online PSC |  | https://podminky.urs.cz/item/CS_URS_2023_02/871315241 | [15 empty] | Online PSC | 2
| VV |  | "Potrubí přípojek dle D8:" 6 |  | 6 | [13 empty] | VV | 2 | 2 | True | 0 | ROZPOCET
| VV |  | Součet |  | 6 | [13 empty] | VV | 2 | 4 | True | 1 | ROZPOCET
60 | K | 871355241 | Kanalizační potrubí z tvrdého PVC v otevřeném výkopu ve sklonu do 20 %, hladkého plnostěnného vícevrstvého, tuhost třídy SN 12 DN 200 | m | 19 |  | 0 | CS ÚRS 2023 02 |  |  | základní |  | 0 | 0.0065564 | 0.12457 | 0 | 0 | 4 | K | 2 |  |  |  | ROZPOCET | 0 | 0 | 0 | 0 | 0 | 1 | 0 | 4 | 699463497
| Online PSC |  | https://podminky.urs.cz/item/CS_URS_2023_02/871355241 | [15 empty] | Online PSC | 2
| VV |  | "Potrubí přípojek dle D8:" 19 |  | 19 | [13 empty] | VV | 2 | 2 | True | 0 | ROZPOCET
| VV |  | Součet |  | 19 | [13 empty] | VV | 2 | 4 | True | 1 | ROZPOCET
61 | K | 871375241 | Kanalizační potrubí z tvrdého PVC v otevřeném výkopu ve sklonu do 20 %, hladkého plnostěnného vícevrstvého, tuhost třídy SN 12 DN 300 | m | 2 |  | 0 | CS ÚRS 2023 02 |  |  | základní |  | 0 | 0.016423 | 0.032845 | 0 | 0 | 4 | K | 2 |  |  |  | ROZPOCET | 0 | 0 | 0 | 0 | 0 | 1 | 0 | 4 | -2091130084
| Online PSC |  | https://podminky.urs.cz/item/CS_URS_2023_02/871375241 | [15 empty] | Online PSC | 2
| VV |  | "Potrubí přípojek dle D8:" 2 |  | 2 | [13 empty] | VV | 2 | 2 | True | 0 | ROZPOCET
| VV |  | Součet |  | 2 | [13 empty] | VV | 2 | 4 | True | 1 | ROZPOCET
62 | K | 871395241 | Kanalizační potrubí z tvrdého PVC v otevřeném výkopu ve sklonu do 20 %, hladkého plnostěnného vícevrstvého, tuhost třídy SN 12 DN 400 | m | 1 |  | 0 | CS ÚRS 2023 02 |  |  | základní |  | 0 | 0.026492 | 0.026492 | 0 | 0 | 4 | K | 2 |  |  |  | ROZPOCET | 0 | 0 | 0 | 0 | 0 | 1 | 0 | 4 | 560416468
| Online PSC |  | https://podminky.urs.cz/item/CS_URS_2023_02/871395241 | [15 empty] | Online PSC | 2
| VV |  | "Potrubí přípojek dle D8:" 1 |  | 1 | [13 empty] | VV | 2 | 2 | True | 0 | ROZPOCET
| VV |  | Součet |  | 1 | [13 empty] | VV | 2 | 4 | True | 1 | ROZPOCET
63 | K | 877310310 | Montáž tvarovek na kanalizačním plastovém potrubí z polypropylenu PP nebo tvrdého PVC hladkého plnostěnného kolen, víček nebo hrdlových uzávěrů DN 150 | kus | 9 |  | 0 | CS ÚRS 2023 02 |  |  | základní |  | 0 | 1.25e-06 | 1.125e-05 | 0 | 0 | 4 | K | 2 |  |  |  | ROZPOCET | 0 | 0 | 0 | 0 | 0 | 1 | 0 | 4 | 1688503428
| Online PSC |  | https://podminky.urs.cz/item/CS_URS_2023_02/877310310 | [15 empty] | Online PSC | 2
| VV |  | "Potrubí přípojek dle D8:" 9 |  | 9 | [13 empty] | VV | 2 | 2 | True | 0 | ROZPOCET
| VV |  | Součet |  | 9 | [13 empty] | VV | 2 | 4 | True | 1 | ROZPOCET
64 | M | 28612202 | koleno kanalizační plastové PVC KG DN 160/45° SN12/16 | kus | 9 |  | 0 | CS ÚRS 2023 02 |  |  | základní |  | 0 | 0.0014 | 0.0126 | 0 | 0 | 8 | M | 2 |  |  |  | ROZPOCET | 0 | 0 | 0 | 0 | 0 | 1 | 0 | 4 | -1818434222
65 | K | 877350310 | Montáž tvarovek na kanalizačním plastovém potrubí z polypropylenu PP nebo tvrdého PVC hladkého plnostěnného kolen, víček nebo hrdlových uzávěrů DN 200 | kus | 29 |  | 0 | CS ÚRS 2023 02 |  |  | základní |  | 0 | 1.9e-06 | 5.51e-05 | 0 | 0 | 4 | K | 2 |  |  |  | ROZPOCET | 0 | 0 | 0 | 0 | 0 | 1 | 0 | 4 | -349582135
| Online PSC |  | https://podminky.urs.cz/item/CS_URS_2023_02/877350310 | [15 empty] | Online PSC | 2
| VV |  | "Potrubí přípojek dle D8:" 29 |  | 29 | [13 empty] | VV | 2 | 2 | True | 0 | ROZPOCET
| VV |  | Součet |  | 29 | [13 empty] | VV | 2 | 4 | True | 1 | ROZPOCET
66 | M | 28612206 | koleno kanalizační plastové PVC KG DN 200/45° SN12/16 | kus | 29 |  | 0 | CS ÚRS 2023 02 |  |  | základní |  | 0 | 0.0014 | 0.0406 | 0 | 0 | 8 | M | 2 |  |  |  | ROZPOCET | 0 | 0 | 0 | 0 | 0 | 1 | 0 | 4 | -1273763574
67 | K | 894410102 | Osazení betonových dílců šachet kanalizačních dno DN 1000, výšky 800 mm | kus | 10 |  | 0 | CS ÚRS 2023 02 |  |  | základní |  | 0 | 0.41489 | 4.1489 | 0 | 0 | 4 | K | 2 |  |  |  | ROZPOCET | 0 | 0 | 0 | 0 | 0 | 1 | 0 | 4 | -969972666
| Online PSC |  | https://podminky.urs.cz/item/CS_URS_2023_02/894410102 | [15 empty] | Online PSC | 2
| VV |  | "Dle výpisu šachet D5 dle přesné specifikace:" 10 |  | 10 | [13 empty] | VV | 2 | 2 | True | 0 | ROZPOCET
| VV |  | Součet |  | 10 | [13 empty] | VV | 2 | 4 | True | 1 | ROZPOCET
68 | M | R592001 | dno betonové šachty TBZ-Q.1 100/685 KOM tl.15cm | kus | 1 |  | 0 |  |  |  | základní |  | 0 | 1.75 | 1.75 | 0 | 0 | 8 | M | 2 |  |  |  | ROZPOCET | 0 | 0 | 0 | 0 | 0 | 1 | 0 | 4 | 2010575273
69 | M | R592002 | dno betonové šachty TBZ-Q.1 100/625 KOM tl.15cm | kus | 3 |  | 0 |  |  |  | základní |  | 0 | 1.75 | 5.25 | 0 | 0 | 8 | M | 2 |  |  |  | ROZPOCET | 0 | 0 | 0 | 0 | 0 | 1 | 0 | 4 | 490080294
70 | M | R592003 | dno betonové šachty TBZ-Q.1 100/565 KOM tl.15cm | kus | 1 |  | 0 |  |  |  | základní |  | 0 | 1.75 | 1.75 | 0 | 0 | 8 | M | 2 |  |  |  | ROZPOCET | 0 | 0 | 0 | 0 | 0 | 1 | 0 | 4 | -1014921480
71 | M | R592004 | dno betonové šachty TBZ-Q.1 100/525 KOM tl.15cm | kus | 1 |  | 0 |  |  |  | základní |  | 0 | 1.75 | 1.75 | 0 | 0 | 8 | M | 2 |  |  |  | ROZPOCET | 0 | 0 | 0 | 0 | 0 | 1 | 0 | 4 | 1107172225
72 | M | R592005 | dno betonové šachty TBZ-Q.1 100/815 KOM tl.15cm | kus | 1 |  | 0 |  |  |  | základní |  | 0 | 1.75 | 1.75 | 0 | 0 | 8 | M | 2 |  |  |  | ROZPOCET | 0 | 0 | 0 | 0 | 0 | 1 | 0 | 4 | -1198668424
73 | M | R592006 | dno betonové šachty TBZ-Q.1 100/600 KOM tl.15cm | kus | 2 |  | 0 |  |  |  | základní |  | 0 | 1.75 | 3.5 | 0 | 0 | 8 | M | 2 |  |  |  | ROZPOCET | 0 | 0 | 0 | 0 | 0 | 1 | 0 | 4 | 1824904174
74 | M | R592007 | dno betonové šachty TBZ-Q.1 100/665 KOM tl.15cm | kus | 1 |  | 0 |  |  |  | základní |  | 0 | 1.75 | 1.75 | 0 | 0 | 8 | M | 2 |  |  |  | ROZPOCET | 0 | 0 | 0 | 0 | 0 | 1 | 0 | 4 | -888614507
75 | K | 894410211 | Osazení betonových dílců šachet kanalizačních skruž rovná DN 1000, výšky 250 mm | kus | 7 |  | 0 | CS ÚRS 2023 02 |  |  | základní |  | 0 | 0.00989 | 0.06923 | 0 | 0 | 4 | K | 2 |  |  |  | ROZPOCET | 0 | 0 | 0 | 0 | 0 | 1 | 0 | 4 | -303386229
| Online PSC |  | https://podminky.urs.cz/item/CS_URS_2023_02/894410211 | [15 empty] | Online PSC | 2
| VV |  | "Dle výpisu šachet D5 TBS-Q.1 100/25 (se stupadly):" 7 |  | 7 | [13 empty] | VV | 2 | 2 | True | 0 | ROZPOCET
| VV |  | Součet |  | 7 | [13 empty] | VV | 2 | 4 | True | 1 | ROZPOCET
76 | M | 59224066 | skruž betonová DN 1000x250 PS, 100x25x12cm | kus | 7 |  | 0 | CS ÚRS 2023 02 |  |  | základní |  | 0 | 0.262 | 1.834 | 0 | 0 | 8 | M | 2 |  |  |  | ROZPOCET | 0 | 0 | 0 | 0 | 0 | 1 | 0 | 4 | -1207784442
| VV |  | "Dle výpisu šachet D5 TBS-Q.1 100/25 (se stupadly):" 7 |  | 7 | [13 empty] | VV | 2 | 2 | True | 0 | ROZPOCET
| VV |  | Součet |  | 7 | [13 empty] | VV | 2 | 4 | True | 1 | ROZPOCET
77 | K | 894410212 | Osazení betonových dílců šachet kanalizačních skruž rovná DN 1000, výšky 500 mm | kus | 3 |  | 0 | CS ÚRS 2023 02 |  |  | základní |  | 0 | 0.00989 | 0.02967 | 0 | 0 | 4 | K | 2 |  |  |  | ROZPOCET | 0 | 0 | 0 | 0 | 0 | 1 | 0 | 4 | 1286049045
| Online PSC |  | https://podminky.urs.cz/item/CS_URS_2023_02/894410212 | [15 empty] | Online PSC | 2
| VV |  | "Dle výpisu šachet D5 TBS-Q.1 100/50 (se stupadly):" 3 |  | 3 | [13 empty] | VV | 2 | 2 | True | 0 | ROZPOCET
| VV |  | Součet |  | 3 | [13 empty] | VV | 2 | 4 | True | 1 | ROZPOCET
78 | M | 59224068 | skruž betonová DN 1000x500 PS, 100x50x12cm | kus | 3 |  | 0 | CS ÚRS 2023 02 |  |  | základní |  | 0 | 0.526 | 1.578 | 0 | 0 | 8 | M | 2 |  |  |  | ROZPOCET | 0 | 0 | 0 | 0 | 0 | 1 | 0 | 4 | -71160752
| VV |  | "Dle výpisu šachet D5 TBS-Q.1 100/50 (se stupadly):" 3 |  | 3 | [13 empty] | VV | 2 | 2 | True | 0 | ROZPOCET
| VV |  | Součet |  | 3 | [13 empty] | VV | 2 | 4 | True | 1 | ROZPOCET
79 | K | 894410213 | Osazení betonových dílců šachet kanalizačních skruž rovná DN 1000, výšky 1000 mm | kus | 8 |  | 0 | CS ÚRS 2023 02 |  |  | základní |  | 0 | 0.00989 | 0.07912 | 0 | 0 | 4 | K | 2 |  |  |  | ROZPOCET | 0 | 0 | 0 | 0 | 0 | 1 | 0 | 4 | 1294080752
| Online PSC |  | https://podminky.urs.cz/item/CS_URS_2023_02/894410213 | [15 empty] | Online PSC | 2
| VV |  | "Dle výpisu šachet D5 TBS-Q.1 100/100 (se stupadly):" 8 |  | 8 | [13 empty] | VV | 2 | 2 | True | 0 | ROZPOCET
| VV |  | Součet |  | 8 | [13 empty] | VV | 2 | 4 | True | 1 | ROZPOCET
80 | M | 59224070 | skruž betonová DN 1000x1000 PS, 100x100x12cm | kus | 8 |  | 0 | CS ÚRS 2023 02 |  |  | základní |  | 0 | 1.054 | 8.432 | 0 | 0 | 8 | M | 2 |  |  |  | ROZPOCET | 0 | 0 | 0 | 0 | 0 | 1 | 0 | 4 | -865276755
| VV |  | "Dle výpisu šachet D5 TBS-Q.1 100/100 (se stupadly):" 8 |  | 8 | [13 empty] | VV | 2 | 2 | True | 0 | ROZPOCET
| VV |  | Součet |  | 8 | [13 empty] | VV | 2 | 4 | True | 1 | ROZPOCET
81 | K | 894410232 | Osazení betonových dílců šachet kanalizačních skruž přechodová (konus) DN 1000 | kus | 10 |  | 0 | CS ÚRS 2023 02 |  |  | základní |  | 0 | 0.012184 | 0.12184 | 0 | 0 | 4 | K | 2 |  |  |  | ROZPOCET | 0 | 0 | 0 | 0 | 0 | 1 | 0 | 4 | -2014200582
| Online PSC |  | https://podminky.urs.cz/item/CS_URS_2023_02/894410232 | [15 empty] | Online PSC | 2
| VV |  | "Dle výpisu šachet D5 TBR-Q.1 100-63/58:" 10 |  | 10 | [13 empty] | VV | 2 | 2 | True | 0 | ROZPOCET
| VV |  | Součet |  | 10 | [13 empty] | VV | 2 | 4 | True | 1 | ROZPOCET
82 | M | 59224312 | kónus šachetní betonový kapsové plastové stupadlo 100x62,5x58cm | kus | 10 |  | 0 | CS ÚRS 2023 02 |  |  | základní |  | 0 | 0.585 | 5.85 | 0 | 0 | 8 | M | 2 |  |  |  | ROZPOCET | 0 | 0 | 0 | 0 | 0 | 1 | 0 | 4 | 1006981578
| VV |  | "Dle výpisu šachet D5 TBR-Q.1 100-63/58:" 10 |  | 10 | [13 empty] | VV | 2 | 2 | True | 0 | ROZPOCET
| VV |  | Součet |  | 10 | [13 empty] | VV | 2 | 4 | True | 1 | ROZPOCET
83 | M | 59224348 | těsnění elastomerové pro spojení šachetních dílů DN 1000 | kus | 28 |  | 0 | CS ÚRS 2023 02 |  |  | základní |  | 0 | 0.002 | 0.056 | 0 | 0 | 8 | M | 2 |  |  |  | ROZPOCET | 0 | 0 | 0 | 0 | 0 | 1 | 0 | 4 | 46916039
| VV |  | "Dle výpisu šachet D5:" 28 |  | 28 | [13 empty] | VV | 2 | 2 | True | 0 | ROZPOCET
| VV |  | Součet |  | 28 | [13 empty] | VV | 2 | 4 | True | 1 | ROZPOCET
84 | K | 899102211 | Demontáž poklopů litinových a ocelových včetně rámů, hmotnosti jednotlivě přes 50 do 100 Kg | kus | 10 |  | 0 | CS ÚRS 2023 02 |  |  | základní |  | 0 | 0 | 0 | 0.1 | 1 | 4 | K | 2 |  |  |  | ROZPOCET | 0 | 0 | 0 | 0 | 0 | 1 | 0 | 4 | -328886430
| Online PSC |  | https://podminky.urs.cz/item/CS_URS_2023_02/899102211 | [15 empty] | Online PSC | 2
| VV |  | "Demontáž poklopů stávajících šachet, včetně zohlednění odvozu a výkupu suroviny:" 10 |  | 10 | [13 empty] | VV | 2 | 2 | True | 0 | ROZPOCET
| VV |  | Součet |  | 10 | [13 empty] | VV | 2 | 4 | True | 1 | ROZPOCET
85 | K | 899103112 | Osazení poklopů litinových, ocelových nebo železobetonových včetně rámů pro třídu zatížení B125, C250 | kus | 4 |  | 0 | CS ÚRS 2023 02 |  |  | základní |  | 0 | 0.09 | 0.36 | 0 | 0 | 4 | K | 2 |  |  |  | ROZPOCET | 0 | 0 | 0 | 0 | 0 | 1 | 0 | 4 | 39939878
| Online PSC |  | https://podminky.urs.cz/item/CS_URS_2023_02/899103112 | [15 empty] | Online PSC | 2
| VV |  | "Dle výpisu šachet specifikace dle D5:" 4 |  | 4 | [13 empty] | VV | 2 | 2 | True | 0 | ROZPOCET
| VV |  | Součet |  | 4 | [13 empty] | VV | 2 | 4 | True | 1 | ROZPOCET
86 | M | 55241011 | poklop třída B125, kruhový rám, vstup 600mm bez ventilace | kus | 4 |  | 0 | CS ÚRS 2023 02 |  |  | základní |  | 0 | 0.046 | 0.184 | 0 | 0 | 8 | M | 2 |  |  |  | ROZPOCET | 0 | 0 | 0 | 0 | 0 | 1 | 0 | 4 | -1162512691
| VV |  | "Dle výpisu šachet specifikace dle D5:" 4 |  | 4 | [13 empty] | VV | 2 | 2 | True | 0 | ROZPOCET
| VV |  | Součet |  | 4 | [13 empty] | VV | 2 | 4 | True | 1 | ROZPOCET
87 | K | 899104112 | Osazení poklopů litinových, ocelových nebo železobetonových včetně rámů pro třídu zatížení D400, E600 | kus | 8 |  | 0 | CS ÚRS 2023 02 |  |  | základní |  | 0 | 0.09 | 0.72 | 0 | 0 | 4 | K | 2 |  |  |  | ROZPOCET | 0 | 0 | 0 | 0 | 0 | 1 | 0 | 4 | 2007275238
| Online PSC |  | https://podminky.urs.cz/item/CS_URS_2023_02/899104112 | [15 empty] | Online PSC | 2
| VV |  | "Dle výpisu šachet specifikace dle D5:" 8 |  | 8 | [13 empty] | VV | 2 | 2 | True | 0 | ROZPOCET
| VV |  | Součet |  | 8 | [13 empty] | VV | 2 | 4 | True | 1 | ROZPOCET
88 | M | 55241402 | poklop šachtový s rámem DN 600 třída D400 bez odvětrání | kus | 8 |  | 0 | CS ÚRS 2023 02 |  |  | základní |  | 0 | 0.102 | 0.816 | 0 | 0 | 8 | M | 2 |  |  |  | ROZPOCET | 0 | 0 | 0 | 0 | 0 | 1 | 0 | 4 | 283542711
| VV |  | "Dle výpisu šachet specifikace dle D5:" 8 |  | 8 | [13 empty] | VV | 2 | 2 | True | 0 | ROZPOCET
| VV |  | Součet |  | 8 | [13 empty] | VV | 2 | 4 | True | 1 | ROZPOCET
89 | K | R899001 | Dodávka a montáž NAPOJOVACÍ TVAROVKA (PRŮCHODKA) S KLOUBEM 0-13° NA POTRUBÍ DN 300 PRO DODATEČNÉ NAPOJENÍ POTRUBÍ DN 200 včetně všech souvisejících konstrukcí a prací | kus | 1 |  | 0 |  |  |  | základní |  | 0 | 0 | 0 | 0 | 0 | 4 | K | 2 |  |  |  | ROZPOCET | 0 | 0 | 0 | 0 | 0 | 1 | 0 | 4 | -1425505868
90 | K | R899002 | Dodávka a montáž NAPOJOVACÍ TVAROVKA (PRŮCHODKA) S KLOUBEM 0-13° NA POTRUBÍ DN 400 PRO DODATEČNÉ NAPOJENÍ POTRUBÍ DN 200 včetně všech souvisejících konstrukcí a prací | kus | 5 |  | 0 |  |  |  | základní |  | 0 | 0 | 0 | 0 | 0 | 4 | K | 2 |  |  |  | ROZPOCET | 0 | 0 | 0 | 0 | 0 | 1 | 0 | 4 | -2082293877
91 | K | R899003 | Dodávka a montáž SPOJKA PRO NAPOJENÍ STÁVAJÍCÍHO POTRUBÍ DN150 (TVAROVKA NEBO FLEXI SPOJKA) včetně všech souvisejících konstrukcí a prací | kus | 3 |  | 0 |  |  |  | základní |  | 0 | 0 | 0 | 0 | 0 | 4 | K | 2 |  |  |  | ROZPOCET | 0 | 0 | 0 | 0 | 0 | 1 | 0 | 4 | -1686268525
92 | K | R899004 | Dodávka a montáž SPOJKA PRO NAPOJENÍ STÁVAJÍCÍHO POTRUBÍ DN200 (TVAROVKA NEBO FLEXI SPOJKA) včetně všech souvisejících konstrukcí a prací | kus | 15 |  | 0 |  |  |  | základní |  | 0 | 0 | 0 | 0 | 0 | 4 | K | 2 |  |  |  | ROZPOCET | 0 | 0 | 0 | 0 | 0 | 1 | 0 | 4 | -243627702
93 | K | R899005 | Dodávka a montáž SPOJKA PRO NAPOJENÍ STÁVAJÍCÍHO POTRUBÍ DN300 (TVAROVKA NEBO FLEXI SPOJKA) včetně všech souvisejících konstrukcí a prací | kus | 5 |  | 0 |  |  |  | základní |  | 0 | 0 | 0 | 0 | 0 | 4 | K | 2 |  |  |  | ROZPOCET | 0 | 0 | 0 | 0 | 0 | 1 | 0 | 4 | -475988499
94 | K | R899006 | Dodávka a montáž SPOJKA PRO NAPOJENÍ STÁVAJÍCÍHO POTRUBÍ DN400 (TVAROVKA NEBO FLEXI SPOJKA) včetně všech souvisejících konstrukcí a prací | kus | 1 |  | 0 |  |  |  | základní |  | 0 | 0 | 0 | 0 | 0 | 4 | K | 2 |  |  |  | ROZPOCET | 0 | 0 | 0 | 0 | 0 | 1 | 0 | 4 | 511457806
95 | K | R899007 | Rozpojení, vybourání, odvoz a likvidace potrubí stávajících přípojek včetně všech souvisejících konstrukcí a prací | kus | 32 |  | 0 |  |  |  | základní |  | 0 | 0 | 0 | 0 | 0 | 4 | K | 2 |  |  |  | ROZPOCET | 0 | 0 | 0 | 0 | 0 | 1 | 0 | 4 | 872216203
96 | K | R899008 | Dodávka a montáž přepojení na stávající potrubí na stoce A5 (zaříznutí stávajícího potrubí a/nebo dodávka a montáž spojky dle přílohy D4) včetně odvozu a likvidace suti včetně všech souvisejících konstrukcí a prací | soubor | 2 |  | 0 |  |  |  | základní |  | 0 | 0 | 0 | 0 | 0 | 4 | K | 2 |  |  |  | ROZPOCET | 0 | 0 | 0 | 0 | 0 | 1 | 0 | 4 | 1063488396
97 | K | R899009 | Dodávka a montáž vyrovnávacího kroužku pro pryžovou spojku pro přepojování přípojek včetně všech souvisejících konstrukcí a prací | soubor | 6 |  | 0 |  |  |  | základní |  | 0 | 0 | 0 | 0 | 0 | 4 | K | 2 |  |  |  | ROZPOCET | 0 | 0 | 0 | 0 | 0 | 1 | 0 | 4 | 774041063
| D | 9 | Ostatní konstrukce, bourání |  |  |  | 0 | [5 empty] | 0 |  | 1.1796 |  | 0.066 | 1 | D | 1 |  |  |  | ROZPOCET | [6 empty] | 0
98 | K | 916131213 | Osazení silničního obrubníku betonového se zřízením lože, s vyplněním a zatřením spár cementovou maltou stojatého s boční opěrou z betonu prostého, do lože z betonu prostého | m | 4 |  | 0 | CS ÚRS 2023 02 |  |  | základní |  | 0 | 0.1554 | 0.6216 | 0 | 0 | 4 | K | 2 |  |  |  | ROZPOCET | 0 | 0 | 0 | 0 | 0 | 1 | 0 | 4 | -2092106864
| Online PSC |  | https://podminky.urs.cz/item/CS_URS_2023_02/916131213 | [15 empty] | Online PSC | 2
| VV |  | "Rozebrání povrchu v rozsahu výkopů a rozšíření dle C4 (použit stávající materiál):" 4 |  | 4 | [13 empty] | VV | 2 | 2 | True | 0 | ROZPOCET
| VV |  | Součet |  | 4 | [13 empty] | VV | 2 | 4 | True | 1 | ROZPOCET
99 | K | 916231213 | Osazení chodníkového obrubníku betonového se zřízením lože, s vyplněním a zatřením spár cementovou maltou stojatého s boční opěrou z betonu prostého, do lože z betonu prostého | m | 4 |  | 0 | CS ÚRS 2023 02 |  |  | základní |  | 0 | 0.1295 | 0.518 | 0 | 0 | 4 | K | 2 |  |  |  | ROZPOCET | 0 | 0 | 0 | 0 | 0 | 1 | 0 | 4 | -1983049086
| Online PSC |  | https://podminky.urs.cz/item/CS_URS_2023_02/916231213 | [15 empty] | Online PSC | 2
| VV |  | "Rozebrání povrchu v rozsahu výkopů a rozšíření dle C4 (použit stávající materiál):" 4 |  | 4 | [13 empty] | VV | 2 | 2 | True | 0 | ROZPOCET
| VV |  | Součet |  | 4 | [13 empty] | VV | 2 | 4 | True | 1 | ROZPOCET
100 | K | 919112111 | Řezání dilatačních spár v živičném krytu příčných nebo podélných, šířky 4 mm, hloubky do 60 mm | m | 296 |  | 0 | CS ÚRS 2023 02 |  |  | základní |  | 0 | 4.37e-06 | 0.0012935 | 0 | 0 | 4 | K | 2 |  |  |  | ROZPOCET | 0 | 0 | 0 | 0 | 0 | 1 | 0 | 4 | 1949873674
| Online PSC |  | https://podminky.urs.cz/item/CS_URS_2023_02/919112111 | [15 empty] | Online PSC | 2
| VV |  | "Obnovení povrchu v rozsahu výkopů dle C4 - MK živice (předpokládané množství), SO01:" 304-8 |  | 296 | [13 empty] | VV | 2 | 2 | True | 0 | ROZPOCET
| VV |  | Součet |  | 296 | [13 empty] | VV | 2 | 4 | True | 1 | ROZPOCET
101 | K | 919112212 | Řezání dilatačních spár v živičném krytu vytvoření komůrky pro těsnící zálivku šířky 10 mm, hloubky 20 mm | m | 296 |  | 0 | CS ÚRS 2023 02 |  |  | základní |  | 0 | 1.495e-06 | 0.00044252 | 0 | 0 | 4 | K | 2 |  |  |  | ROZPOCET | 0 | 0 | 0 | 0 | 0 | 1 | 0 | 4 | 543615452
| Online PSC |  | https://podminky.urs.cz/item/CS_URS_2023_02/919112212 | [15 empty] | Online PSC | 2
102 | K | 919121131 | Utěsnění dilatačních spár zálivkou za studena v cementobetonovém nebo živičném krytu včetně adhezního nátěru s těsnicím profilem pod zálivkou, pro komůrky šířky 20 mm, hloubky 30 mm | m | 296 |  | 0 | CS ÚRS 2023 02 |  |  | základní |  | 0 | 0.0001204 | 0.035638 | 0 | 0 | 4 | K | 2 |  |  |  | ROZPOCET | 0 | 0 | 0 | 0 | 0 | 1 | 0 | 4 | -533899749
| Online PSC |  | https://podminky.urs.cz/item/CS_URS_2023_02/919121131 | [15 empty] | Online PSC | 2
103 | K | 919735112 | Řezání stávajícího živičného krytu nebo podkladu hloubky přes 50 do 100 mm | m | 296 |  | 0 | CS ÚRS 2023 02 |  |  | základní |  | 0 | 1.645e-06 | 0.00048692 | 0 | 0 | 4 | K | 2 |  |  |  | ROZPOCET | 0 | 0 | 0 | 0 | 0 | 1 | 0 | 4 | -541410935
| Online PSC |  | https://podminky.urs.cz/item/CS_URS_2023_02/919735112 | [15 empty] | Online PSC | 2
| VV |  | "Rozebrání povrchu v rozsahu výkopů dle C4 - MK živice (předpokládané množství), SO01:" 304-8 |  | 296 | [13 empty] | VV | 2 | 2 | True | 0 | ROZPOCET
| VV |  | Součet |  | 296 | [13 empty] | VV | 2 | 4 | True | 1 | ROZPOCET
104 | K | 977151127 | Jádrové vrty diamantovými korunkami do stavebních materiálů (železobetonu, betonu, cihel, obkladů, dlažeb, kamene) průměru přes 225 do 250 mm | m | 0.6 |  | 0 | CS ÚRS 2023 02 |  |  | základní |  | 0 | 0.00365 | 0.00219 | 0.11 | 0.066 | 4 | K | 2 |  |  |  | ROZPOCET | 0 | 0 | 0 | 0 | 0 | 1 | 0 | 4 | -1843168968
| Online PSC |  | https://podminky.urs.cz/item/CS_URS_2023_02/977151127 | [15 empty] | Online PSC | 2
| VV |  | "Odvrtání potrubí pro připojení přípojky dle D8:" 0,1*(5+1) |  | 0.6 | [13 empty] | VV | 2 | 2 | True | 0 | ROZPOCET
| VV |  | Součet |  | 0.6 | [13 empty] | VV | 2 | 4 | True | 1 | ROZPOCET
105 | K | 979021112 | Očištění vybouraných prvků při překopech inženýrských sítí od spojovacího materiálu s odklizením a uložením očištěných hmot a spojovacího materiálu na skládku do vzdálenosti 10 m nebo naložením na dopravní prostředek obrubníků a krajníků, vybouraných z jakéhokoliv lože a s jakoukoliv výplní spár chodníkových | m | 4 |  | 0 | CS ÚRS 2023 02 |  |  | základní |  | 0 | 0 | 0 | 0 | 0 | 4 | K | 2 |  |  |  | ROZPOCET | 0 | 0 | 0 | 0 | 0 | 1 | 0 | 4 | -97348953
| Online PSC |  | https://podminky.urs.cz/item/CS_URS_2023_02/979021112 | [15 empty] | Online PSC | 2
| VV |  | "Rozebrání povrchu v rozsahu výkopů a rozšíření dle C4 (použit stávající materiál):" 4 |  | 4 | [13 empty] | VV | 2 | 2 | True | 0 | ROZPOCET
| VV |  | Součet |  | 4 | [13 empty] | VV | 2 | 4 | True | 1 | ROZPOCET
106 | K | 979021113 | Očištění vybouraných prvků při překopech inženýrských sítí od spojovacího materiálu s odklizením a uložením očištěných hmot a spojovacího materiálu na skládku do vzdálenosti 10 m nebo naložením na dopravní prostředek obrubníků a krajníků, vybouraných z jakéhokoliv lože a s jakoukoliv výplní spár silničních | m | 4 |  | 0 | CS ÚRS 2023 02 |  |  | základní |  | 0 | 0 | 0 | 0 | 0 | 4 | K | 2 |  |  |  | ROZPOCET | 0 | 0 | 0 | 0 | 0 | 1 | 0 | 4 | 630929162
| Online PSC |  | https://podminky.urs.cz/item/CS_URS_2023_02/979021113 | [15 empty] | Online PSC | 2
| VV |  | "Rozebrání povrchu v rozsahu výkopů a rozšíření dle C4 (použit stávající materiál):" 4 |  | 4 | [13 empty] | VV | 2 | 2 | True | 0 | ROZPOCET
| VV |  | Součet |  | 4 | [13 empty] | VV | 2 | 4 | True | 1 | ROZPOCET
107 | K | 979051111 | Očištění vybouraných prvků při překopech inženýrských sítí od spojovacího materiálu s odklizením a uložením očištěných hmot a spojovacího materiálu na skládku do vzdálenosti 10 m nebo naložením na dopravní prostředek dlaždic, desek nebo tvarovek s původním vyplněním spár kamenivem těženým | m2 | 10 |  | 0 | CS ÚRS 2023 02 |  |  | základní |  | 0 | 0 | 0 | 0 | 0 | 4 | K | 2 |  |  |  | ROZPOCET | 0 | 0 | 0 | 0 | 0 | 1 | 0 | 4 | 500243927
| Online PSC |  | https://podminky.urs.cz/item/CS_URS_2023_02/979051111 | [15 empty] | Online PSC | 2
| VV |  | "Rozebrání povrchu v rozsahu výkopů a rozšíření dle C4 - dlažba (použit stávající materiál):" 10 |  | 10 | [13 empty] | VV | 2 | 2 | True | 0 | ROZPOCET
| VV |  | Součet |  | 10 | [13 empty] | VV | 2 | 4 | True | 1 | ROZPOCET
| D | 997 | Přesun sutě |  |  |  | 0 | [5 empty] | 0 |  | 0 |  | 0 | 1 | D | 1 |  |  |  | ROZPOCET | [6 empty] | 0
108 | K | 997221551 | Vodorovná doprava suti bez naložení, ale se složením a s hrubým urovnáním ze sypkých materiálů, na vzdálenost do 1 km | t | 204.622 |  | 0 | CS ÚRS 2023 02 |  |  | základní |  | 0 | 0 | 0 | 0 | 0 | 4 | K | 2 |  |  |  | ROZPOCET | 0 | 0 | 0 | 0 | 0 | 1 | 0 | 4 | -1781844860
| Online PSC |  | https://podminky.urs.cz/item/CS_URS_2023_02/997221551 | [15 empty] | Online PSC | 2
| VV |  | "Odvoz vybouraných hmot na skládku, 30 km dle D1" | [15 empty] | VV | 2 | 1 | True | 0 | ROZPOCET
| VV |  | "Kamenivo, pol.: 2:" 89,162 |  | 89.162 | [13 empty] | VV | 2 | 2 | True | 0 | ROZPOCET
| VV |  | "Živice, pol.: 3, 4:" 42,55+72,91 |  | 115.46 | [13 empty] | VV | 2 | 2 | True | 0 | ROZPOCET
| VV |  | Součet |  | 204.622 | [13 empty] | VV | 2 | 4 | True | 1 | ROZPOCET
109 | K | 997221559 | Vodorovná doprava suti bez naložení, ale se složením a s hrubým urovnáním Příplatek k ceně za každý další i započatý 1 km přes 1 km | t | 5934.038 |  | 0 | CS ÚRS 2023 02 |  |  | základní |  | 0 | 0 | 0 | 0 | 0 | 4 | K | 2 |  |  |  | ROZPOCET | 0 | 0 | 0 | 0 | 0 | 1 | 0 | 4 | 1729510263
| Online PSC |  | https://podminky.urs.cz/item/CS_URS_2023_02/997221559 | [15 empty] | Online PSC | 2
| VV |  | "Odvoz vybouraných hmot na skládku, 30 km dle D1" | [15 empty] | VV | 2 | 1 | True | 0 | ROZPOCET
| VV |  | "Kamenivo, pol.: 2:" 89,162 |  | 89.162 | [13 empty] | VV | 2 | 2 | True | 0 | ROZPOCET
| VV |  | "Živice, pol.: 3, 4:" 42,55+72,91 |  | 115.46 | [13 empty] | VV | 2 | 2 | True | 0 | ROZPOCET
| VV |  | Součet |  | 204.622 | [13 empty] | VV | 2 | 4 | True | 1 | ROZPOCET
| VV |  | 204,622*29 'Přepočtené koeficientem množství |  | 5934.038 | [13 empty] | VV | 2 | 2 | False | 1 | ROZPOCET
110 | K | 997221561 | Vodorovná doprava suti bez naložení, ale se složením a s hrubým urovnáním z kusových materiálů, na vzdálenost do 1 km | t | 52.417 |  | 0 | CS ÚRS 2023 02 |  |  | základní |  | 0 | 0 | 0 | 0 | 0 | 4 | K | 2 |  |  |  | ROZPOCET | 0 | 0 | 0 | 0 | 0 | 1 | 0 | 4 | 1774840288
| Online PSC |  | https://podminky.urs.cz/item/CS_URS_2023_02/997221561 | [15 empty] | Online PSC | 2
| VV |  | "Odvoz vybouraných hmot na skládku, 30 km dle D1" | [15 empty] | VV | 2 | 1 | True | 0 | ROZPOCET
| VV |  | "Dlažba (pol. 1):" 2,55*0,1 |  | 0.255 | [13 empty] | VV | 2 | 2 | True | 0 | ROZPOCET
| VV |  | "Beton řad (pol. 33):" 13,992 |  | 13.992 | [13 empty] | VV | 2 | 2 | True | 0 | ROZPOCET
| VV |  | "Beton šachty (pol. 34):" 38,17 |  | 38.17 | [13 empty] | VV | 2 | 2 | True | 0 | ROZPOCET
| VV |  | Součet |  | 52.417 | [13 empty] | VV | 2 | 4 | True | 1 | ROZPOCET
111 | K | 997221569 | Vodorovná doprava suti bez naložení, ale se složením a s hrubým urovnáním Příplatek k ceně za každý další i započatý 1 km přes 1 km | t | 1520.093 |  | 0 | CS ÚRS 2023 02 |  |  | základní |  | 0 | 0 | 0 | 0 | 0 | 4 | K | 2 |  |  |  | ROZPOCET | 0 | 0 | 0 | 0 | 0 | 1 | 0 | 4 | -883963328
| Online PSC |  | https://podminky.urs.cz/item/CS_URS_2023_02/997221569 | [15 empty] | Online PSC | 2
| VV |  | "Odvoz vybouraných hmot na skládku, 30 km dle D1" | [15 empty] | VV | 2 | 1 | True | 0 | ROZPOCET
| VV |  | "Dlažba (pol. 1):" 2,55*0,1 |  | 0.255 | [13 empty] | VV | 2 | 2 | True | 0 | ROZPOCET
| VV |  | "Beton řad (pol. 33):" 13,992 |  | 13.992 | [13 empty] | VV | 2 | 2 | True | 0 | ROZPOCET
| VV |  | "Beton šachty (pol. 34):" 38,17 |  | 38.17 | [13 empty] | VV | 2 | 2 | True | 0 | ROZPOCET
| VV |  | Součet |  | 52.417 | [13 empty] | VV | 2 | 4 | True | 1 | ROZPOCET
| VV |  | 52,417*29 'Přepočtené koeficientem množství |  | 1520.093 | [13 empty] | VV | 2 | 2 | False | 1 | ROZPOCET
112 | K | 997221861 | Poplatek za uložení stavebního odpadu na recyklační skládce (skládkovné) z prostého betonu zatříděného do Katalogu odpadů pod kódem 17 01 01 | t | 14.247 |  | 0 | CS ÚRS 2023 02 |  |  | základní |  | 0 | 0 | 0 | 0 | 0 | 4 | K | 2 |  |  |  | ROZPOCET | 0 | 0 | 0 | 0 | 0 | 1 | 0 | 4 | 1785943850
| Online PSC |  | https://podminky.urs.cz/item/CS_URS_2023_02/997221861 | [15 empty] | Online PSC | 2
| VV |  | "Odvoz vybouraných hmot na skládku, 30 km dle D1" | [15 empty] | VV | 2 | 1 | True | 0 | ROZPOCET
| VV |  | "Dlažba (pol. 1):" 2,55*0,1 |  | 0.255 | [13 empty] | VV | 2 | 2 | True | 0 | ROZPOCET
| VV |  | "Beton řad (pol. 33):" 13,992 |  | 13.992 | [13 empty] | VV | 2 | 2 | True | 0 | ROZPOCET
| VV |  | Součet |  | 14.247 | [13 empty] | VV | 2 | 4 | True | 1 | ROZPOCET
113 | K | 997221862 | Poplatek za uložení stavebního odpadu na recyklační skládce (skládkovné) z armovaného betonu zatříděného do Katalogu odpadů pod kódem 17 01 01 | t | 38.17 |  | 0 | CS ÚRS 2023 02 |  |  | základní |  | 0 | 0 | 0 | 0 | 0 | 4 | K | 2 |  |  |  | ROZPOCET | 0 | 0 | 0 | 0 | 0 | 1 | 0 | 4 | 1180934530
| Online PSC |  | https://podminky.urs.cz/item/CS_URS_2023_02/997221862 | [15 empty] | Online PSC | 2
| VV |  | "Odvoz vybouraných hmot na skládku, 30 km dle D1" | [15 empty] | VV | 2 | 1 | True | 0 | ROZPOCET
| VV |  | "Beton šachty (pol. 34):" 38,17 |  | 38.17 | [13 empty] | VV | 2 | 2 | True | 0 | ROZPOCET
| VV |  | Součet |  | 38.17 | [13 empty] | VV | 2 | 4 | True | 1 | ROZPOCET
114 | K | 997221873 | Poplatek za uložení stavebního odpadu na recyklační skládce (skládkovné) zeminy a kamení zatříděného do Katalogu odpadů pod kódem 17 05 04 | t | 89.162 |  | 0 | CS ÚRS 2023 02 |  |  | základní |  | 0 | 0 | 0 | 0 | 0 | 4 | K | 2 |  |  |  | ROZPOCET | 0 | 0 | 0 | 0 | 0 | 1 | 0 | 4 | -526527427
| Online PSC |  | https://podminky.urs.cz/item/CS_URS_2023_02/997221873 | [15 empty] | Online PSC | 2
| VV |  | "Odvoz vybouraných hmot na skládku, 30 km dle D1" | [15 empty] | VV | 2 | 1 | True | 0 | ROZPOCET
| VV |  | "Kamenivo, pol.: 2:" 89,162 |  | 89.162 | [13 empty] | VV | 2 | 2 | True | 0 | ROZPOCET
| VV |  | Součet |  | 89.162 | [13 empty] | VV | 2 | 4 | True | 1 | ROZPOCET
115 | K | 997221875 | Poplatek za uložení stavebního odpadu na recyklační skládce (skládkovné) asfaltového bez obsahu dehtu zatříděného do Katalogu odpadů pod kódem 17 03 02 | t | 115.46 |  | 0 | CS ÚRS 2023 02 |  |  | základní |  | 0 | 0 | 0 | 0 | 0 | 4 | K | 2 |  |  |  | ROZPOCET | 0 | 0 | 0 | 0 | 0 | 1 | 0 | 4 | -1730929989
| Online PSC |  | https://podminky.urs.cz/item/CS_URS_2023_02/997221875 | [15 empty] | Online PSC | 2
| VV |  | "Odvoz vybouraných hmot na skládku, 30 km dle D1" | [15 empty] | VV | 2 | 1 | True | 0 | ROZPOCET
| VV |  | "Živice, pol.: 3, 4:" 42,55+72,91 |  | 115.46 | [13 empty] | VV | 2 | 2 | True | 0 | ROZPOCET
| VV |  | Součet |  | 115.46 | [13 empty] | VV | 2 | 4 | True | 1 | ROZPOCET
| D | 998 | Přesun hmot |  |  |  | 0 | [5 empty] | 0 |  | 0 |  | 0 | 1 | D | 1 |  |  |  | ROZPOCET | [6 empty] | 0
116 | K | 998275101 | Přesun hmot pro trubní vedení hloubené z trub kameninových pro kanalizace v otevřeném výkopu dopravní vzdálenost do 15 m | t | 74.118 |  | 0 | CS ÚRS 2023 02 |  |  | základní |  | 0 | 0 | 0 | 0 | 0 | 4 | K | 2 |  |  |  | ROZPOCET | 0 | 0 | 0 | 0 | 0 | 1 | 0 | 4 | -703631376
| Online PSC |  | https://podminky.urs.cz/item/CS_URS_2023_02/998275101 | [15 empty] | Online PSC | 2

## SO02 - Sanace šachet
[9 empty] | >> skryté sloupce << | [9 empty] | {d72e7845-e4c4-4031-a060-c910020e3dc3}
2
| KRYCÍ LIST SOUPISU PRACÍ | [8 empty] | v --- níže se nacházejí doplnkové a pomocné údaje k sestavám --- v | [8 empty] | False
Stavba:
Bojkovice, sídliště Mánesova - oprava sotk A5, A5-2, A5-3
Objekt:
SO02 - Sanace šachet
| KSO: |  |  |  |  | CC-CZ:
| Místo: |  |  |  |  | Datum: | 19. 10. 2023
| Zadavatel: |  |  |  |  | IČ:
DIČ:
| Uchazeč: |  |  |  |  | IČ: | Vyplň údaj
|  | Vyplň údaj |  |  |  | DIČ: | Vyplň údaj
| Projektant: |  |  |  |  | IČ:
DIČ:
| Zpracovatel: |  |  |  |  | IČ:
DIČ:
Poznámka:
| Cena bez DPH | [5 empty] | 0
|  |  | Základ daně |  |  | Sazba daně | Výše daně
| DPH | základní | 0 |  |  | 21% | 0
|  | snížená | 0 |  |  | 15% | 0
|  | zákl. přenesená | 0 |  |  | 21% | 0
|  | sníž. přenesená | 0 |  |  | 15% | 0
|  | nulová | 0 |  |  | 0% | 0
| Cena s DPH |  |  | v | CZK |  | 0
REKAPITULACE ČLENĚNÍ SOUPISU PRACÍ
Stavba:
Bojkovice, sídliště Mánesova - oprava sotk A5, A5-2, A5-3
Objekt:
SO02 - Sanace šachet
Místo: | [5 empty] | Datum: | 19. 10. 2023
Zadavatel: | [5 empty] | Projektant:
Uchazeč: |  |  | Vyplň údaj |  |  | Zpracovatel:
Kód dílu - Popis | [6 empty] | Cena celkem [CZK]
Náklady stavby celkem | [6 empty] | 0 | [12 empty] | -1
| HSV - Práce a dodávky HSV | [5 empty] | 0
| 1 - Zemní práce | [5 empty] | 0
| 3 - Svislé a kompletní konstrukce | [5 empty] | 0
| 4 - Vodorovné konstrukce | [5 empty] | 0
| 5 - Komunikace pozemní | [5 empty] | 0
| 8 - Trubní vedení | [5 empty] | 0
| 9 - Ostatní konstrukce a práce, bourání | [5 empty] | 0
| 997 - Přesun sutě | [5 empty] | 0
| 998 - Přesun hmot | [5 empty] | 0
SOUPIS PRACÍ
Stavba:
Bojkovice, sídliště Mánesova - oprava sotk A5, A5-2, A5-3
Objekt:
SO02 - Sanace šachet
Místo: | [5 empty] | Datum: | 19. 10. 2023
Zadavatel: | [5 empty] | Projektant:
Uchazeč: |  |  | Vyplň údaj |  |  | Zpracovatel:
PČ | Typ | Kód | Popis | MJ | Množství | J.cena [CZK] | Cena celkem [CZK] | Cenová soustava |  |  | DPH | J. Nh [h] | Nh celkem [h] | J. hmotnost [t] | Hmotnost celkem [t] | J. suť [t] | Suť Celkem [t]
Náklady soupisu celkem | [6 empty] | 0 | [5 empty] | 0 |  | 5.0905 |  | 8.8513 |  | D | -1 | [10 empty] | 0
| D | HSV | Práce a dodávky HSV |  |  |  | 0 | [5 empty] | 0 |  | 5.0905 |  | 8.8513 | 1 | D | 0 |  |  |  | ROZPOCET | [6 empty] | 0
| D | 1 | Zemní práce |  |  |  | 0 | [5 empty] | 0 |  | 0.018481 |  | 1.38 | 1 | D | 1 |  |  |  | ROZPOCET | [6 empty] | 0
1 | K | 113154123 | Frézování živičného podkladu nebo krytu s naložením na dopravní prostředek plochy do 500 m2 bez překážek v trase pruhu šířky přes 0,5 m do 1 m, tloušťky vrstvy 50 mm | m2 | 4 |  | 0 | CS ÚRS 2023 02 |  |  | základní |  | 0 | 4.795e-05 | 0.0001918 | 0.115 | 0.46 | 4 | K | 2 |  |  |  | ROZPOCET | 0 | 0 | 0 | 0 | 0 | 1 | 0 | 4 | 1183608844
| Online PSC |  | https://podminky.urs.cz/item/CS_URS_2023_02/113154123 | [15 empty] | Online PSC | 2
| VV |  | "Rozebrání povrchu v rozsahu výkopů a rozšíření dle C4 - MK živice (ACO), SO02:" (2*2) |  | 4 | [13 empty] | VV | 2 | 2 | True | 0 | ROZPOCET
| VV |  | Součet |  | 4 | [13 empty] | VV | 2 | 4 | True | 1 | ROZPOCET
2 | K | 113154124 | Frézování živičného podkladu nebo krytu s naložením na dopravní prostředek plochy do 500 m2 bez překážek v trase pruhu šířky přes 0,5 m do 1 m, tloušťky vrstvy 100 mm | m2 | 4 |  | 0 | CS ÚRS 2023 02 |  |  | základní |  | 0 | 9.222e-05 | 0.00036888 | 0.23 | 0.92 | 4 | K | 2 |  |  |  | ROZPOCET | 0 | 0 | 0 | 0 | 0 | 1 | 0 | 4 | 1627712081
| Online PSC |  | https://podminky.urs.cz/item/CS_URS_2023_02/113154124 | [15 empty] | Online PSC | 2
| VV |  | "Rozebrání povrchu v rozsahu výkopů a rozšíření dle C4 - MK živice (ACP), SO02:" (2*2) |  | 4 | [13 empty] | VV | 2 | 2 | True | 0 | ROZPOCET
| VV |  | Součet |  | 4 | [13 empty] | VV | 2 | 4 | True | 1 | ROZPOCET
3 | K | 115101201 | Čerpání vody na dopravní výšku do 10 m s uvažovaným průměrným přítokem do 500 l/min | hod | 80 |  | 0 | CS ÚRS 2023 02 |  |  | základní |  | 0 | 3e-05 | 0.0024 | 0 | 0 | 4 | K | 2 |  |  |  | ROZPOCET | 0 | 0 | 0 | 0 | 0 | 1 | 0 | 4 | -1055354220
| Online PSC |  | https://podminky.urs.cz/item/CS_URS_2023_02/115101201 | [15 empty] | Online PSC | 2
| VV |  | "Přečerpání odpadních vod při provádění prací, předpokládané množství:" 5*8*2 |  | 80 | [13 empty] | VV | 2 | 2 | True | 0 | ROZPOCET
| VV |  | Součet |  | 80 | [13 empty] | VV | 2 | 4 | True | 1 | ROZPOCET
4 | K | 115101301 | Pohotovost záložní čerpací soupravy pro dopravní výšku do 10 m s uvažovaným průměrným přítokem do 500 l/min | den | 10 |  | 0 | CS ÚRS 2023 02 |  |  | základní |  | 0 | 0 | 0 | 0 | 0 | 4 | K | 2 |  |  |  | ROZPOCET | 0 | 0 | 0 | 0 | 0 | 1 | 0 | 4 | 157430934
| Online PSC |  | https://podminky.urs.cz/item/CS_URS_2023_02/115101301 | [15 empty] | Online PSC | 2
| VV |  | "Přečerpání odpadních vod při provádění prací, předpokládané množství:" 5*2 |  | 10 | [13 empty] | VV | 2 | 2 | True | 0 | ROZPOCET
| VV |  | Součet |  | 10 | [13 empty] | VV | 2 | 4 | True | 1 | ROZPOCET
5 | K | 121151103 | Sejmutí ornice strojně při souvislé ploše do 100 m2, tl. vrstvy do 200 mm | m2 | 12 |  | 0 | CS ÚRS 2023 02 |  |  | základní |  | 0 | 0 | 0 | 0 | 0 | 4 | K | 2 |  |  |  | ROZPOCET | 0 | 0 | 0 | 0 | 0 | 1 | 0 | 4 | 371071847
| Online PSC |  | https://podminky.urs.cz/item/CS_URS_2023_02/121151103 | [15 empty] | Online PSC | 2
| VV |  | "Sejmutí ornice v rozsahu výkopů a zařízení staveniště dle C4, SO02:" (3*2*2) |  | 12 | [13 empty] | VV | 2 | 2 | True | 0 | ROZPOCET
| VV |  | Součet |  | 12 | [13 empty] | VV | 2 | 4 | True | 1 | ROZPOCET
6 | K | 133251101 | Hloubení nezapažených šachet strojně v hornině třídy těžitelnosti I skupiny 3 do 20 m3 | m3 | 6.575 |  | 0 | CS ÚRS 2023 02 |  |  | základní |  | 0 | 0 | 0 | 0 | 0 | 4 | K | 2 |  |  |  | ROZPOCET | 0 | 0 | 0 | 0 | 0 | 1 | 0 | 4 | -1960116168
| Online PSC |  | https://podminky.urs.cz/item/CS_URS_2023_02/133251101 | [15 empty] | Online PSC | 2
| VV |  | "Hloubení šachty pro obnovu šachty Š514:" 2*2*2 |  | 8 | [13 empty] | VV | 2 | 2 | True | 0 | ROZPOCET
| VV |  | "Odečet kubatury vytlačené šachtou:" -PI*0,55*0,55*1,5 |  | -1.425 | [13 empty] | VV | 2 | 2 | True | 0 | ROZPOCET
| VV |  | Součet |  | 6.575 | [13 empty] | VV | 2 | 4 | True | 1 | ROZPOCET
7 | K | 151101201 | Zřízení pažení stěn výkopu bez rozepření nebo vzepření příložné, hloubky do 4 m | m2 | 16 |  | 0 | CS ÚRS 2023 02 |  |  | základní |  | 0 | 0.0007 | 0.0112 | 0 | 0 | 4 | K | 2 |  |  |  | ROZPOCET | 0 | 0 | 0 | 0 | 0 | 1 | 0 | 4 | 1778171255
| Online PSC |  | https://podminky.urs.cz/item/CS_URS_2023_02/151101201 | [15 empty] | Online PSC | 2
| VV |  | "Hloubení šachty pro obnovu šachty Š514:" 4*2*2 |  | 16 | [13 empty] | VV | 2 | 2 | True | 0 | ROZPOCET
| VV |  | Součet |  | 16 | [13 empty] | VV | 2 | 4 | True | 1 | ROZPOCET
8 | K | 151101211 | Odstranění pažení stěn výkopu bez rozepření nebo vzepření s uložením pažin na vzdálenost do 3 m od okraje výkopu příložné, hloubky do 4 m | m2 | 16 |  | 0 | CS ÚRS 2023 02 |  |  | základní |  | 0 | 0 | 0 | 0 | 0 | 4 | K | 2 |  |  |  | ROZPOCET | 0 | 0 | 0 | 0 | 0 | 1 | 0 | 4 | 938587875
| Online PSC |  | https://podminky.urs.cz/item/CS_URS_2023_02/151101211 | [15 empty] | Online PSC | 2
9 | K | 151101301 | Zřízení rozepření zapažených stěn výkopů s potřebným přepažováním při pažení příložném, hloubky do 4 m | m3 | 8 |  | 0 | CS ÚRS 2023 02 |  |  | základní |  | 0 | 0.00046 | 0.00368 | 0 | 0 | 4 | K | 2 |  |  |  | ROZPOCET | 0 | 0 | 0 | 0 | 0 | 1 | 0 | 4 | -373541837
| Online PSC |  | https://podminky.urs.cz/item/CS_URS_2023_02/151101301 | [15 empty] | Online PSC | 2
| VV |  | "Hloubení šachty pro obnovu šachty Š514:" 2*2*2 |  | 8 | [13 empty] | VV | 2 | 2 | True | 0 | ROZPOCET
| VV |  | Součet |  | 8 | [13 empty] | VV | 2 | 4 | True | 1 | ROZPOCET
10 | K | 151101311 | Odstranění rozepření stěn výkopů s uložením materiálu na vzdálenost do 3 m od okraje výkopu pažení příložného, hloubky do 4 m | m3 | 8 |  | 0 | CS ÚRS 2023 02 |  |  | základní |  | 0 | 0 | 0 | 0 | 0 | 4 | K | 2 |  |  |  | ROZPOCET | 0 | 0 | 0 | 0 | 0 | 1 | 0 | 4 | -816213973
| Online PSC |  | https://podminky.urs.cz/item/CS_URS_2023_02/151101311 | [15 empty] | Online PSC | 2
11 | K | 161151113 | Svislé přemístění výkopku strojně bez naložení do dopravní nádoby avšak s vyprázdněním dopravní nádoby na hromadu nebo do dopravního prostředku z horniny třídy těžitelnosti II skupiny 4 a 5 při hloubce výkopu přes 4 do 8 m | m3 | 1.59 |  | 0 | CS ÚRS 2023 02 |  |  | základní |  | 0 | 0 | 0 | 0 | 0 | 4 | K | 2 |  |  |  | ROZPOCET | 0 | 0 | 0 | 0 | 0 | 1 | 0 | 4 | 1546153014
| Online PSC |  | https://podminky.urs.cz/item/CS_URS_2023_02/161151113 | [15 empty] | Online PSC | 2
| VV |  | "Vytažení vybouraných hmot z výkopu" | [15 empty] | VV | 2 | 1 | True | 0 | ROZPOCET
| VV |  | "Bourání stávajících šachet:" (1*PI*0,75*0,75*2,5)-(1*PI*0,6*0,6*2,5) |  | 1.59 | [13 empty] | VV | 2 | 2 | True | 0 | ROZPOCET
| VV |  | Součet |  | 1.59 | [13 empty] | VV | 2 | 4 | True | 1 | ROZPOCET
12 | K | 162251102 | Vodorovné přemístění výkopku nebo sypaniny po suchu na obvyklém dopravním prostředku, bez naložení výkopku, avšak se složením bez rozhrnutí z horniny třídy těžitelnosti I skupiny 1 až 3 na vzdálenost přes 20 do 50 m | m3 | 13.15 |  | 0 | CS ÚRS 2023 02 |  |  | základní |  | 0 | 0 | 0 | 0 | 0 | 4 | K | 2 |  |  |  | ROZPOCET | 0 | 0 | 0 | 0 | 0 | 1 | 0 | 4 | -1716351812
| Online PSC |  | https://podminky.urs.cz/item/CS_URS_2023_02/162251102 | [15 empty] | Online PSC | 2
| VV |  | "Přemístění vykopané zeminy v rámci staveniště - odvoz na meziskládku" | [15 empty] | VV | 2 | 1 | True | 0 | ROZPOCET
| VV |  | "Zásypy zpětně použitou vhodnou zeminou:" 6,575 |  | 6.575 | [13 empty] | VV | 2 | 2 | True | 0 | ROZPOCET
| VV |  | "Zásyp vykopaným kamenivem:" 0 |  | 0 | [13 empty] | VV | 2 | 2 | True | 0 | ROZPOCET
| VV |  | Mezisoučet |  | 6.575 | [13 empty] | VV | 2 | 3 | True | 0 | ROZPOCET
| VV |  | "Přemístění vykopané zeminy v rámci staveniště - odvoz z meziskládky do zásypů a násypů" | [15 empty] | VV | 2 | 1 | True | 0 | ROZPOCET
| VV |  | "Zásypy zpětně použitou vhodnou zeminou:" 6,575 |  | 6.575 | [13 empty] | VV | 2 | 2 | True | 0 | ROZPOCET
| VV |  | "Zásyp vykopaným kamenivem:" 0 |  | 0 | [13 empty] | VV | 2 | 2 | True | 0 | ROZPOCET
| VV |  | Mezisoučet |  | 6.575 | [13 empty] | VV | 2 | 3 | True | 0 | ROZPOCET
| VV |  | Součet |  | 13.15 | [13 empty] | VV | 2 | 4 | True | 1 | ROZPOCET
13 | K | 167151102 | Nakládání, skládání a překládání neulehlého výkopku nebo sypaniny strojně nakládání, množství do 100 m3, z horniny třídy těžitelnosti II, skupiny 4 a 5 | m3 | 1.59 |  | 0 | CS ÚRS 2023 02 |  |  | základní |  | 0 | 0 | 0 | 0 | 0 | 4 | K | 2 |  |  |  | ROZPOCET | 0 | 0 | 0 | 0 | 0 | 1 | 0 | 4 | -577032814
| Online PSC |  | https://podminky.urs.cz/item/CS_URS_2023_02/167151102 | [15 empty] | Online PSC | 2
| VV |  | "Vytažení vybouraných hmot z výkopu" | [15 empty] | VV | 2 | 1 | True | 0 | ROZPOCET
| VV |  | "Bourání stávajících šachet:" (1*PI*0,75*0,75*2,5)-(1*PI*0,6*0,6*2,5) |  | 1.59 | [13 empty] | VV | 2 | 2 | True | 0 | ROZPOCET
| VV |  | Součet |  | 1.59 | [13 empty] | VV | 2 | 4 | True | 1 | ROZPOCET
14 | K | 167151111 | Nakládání, skládání a překládání neulehlého výkopku nebo sypaniny strojně nakládání, množství přes 100 m3, z hornin třídy těžitelnosti I, skupiny 1 až 3 | m3 | 6.575 |  | 0 | CS ÚRS 2023 02 |  |  | základní |  | 0 | 0 | 0 | 0 | 0 | 4 | K | 2 |  |  |  | ROZPOCET | 0 | 0 | 0 | 0 | 0 | 1 | 0 | 4 | -978328773
| Online PSC |  | https://podminky.urs.cz/item/CS_URS_2023_02/167151111 | [15 empty] | Online PSC | 2
| VV |  | "Přemístění vykopané zeminy v rámci staveniště - nakládání na meziskládce" | [15 empty] | VV | 2 | 1 | True | 0 | ROZPOCET
| VV |  | "Zásypy zpětně použitou vhodnou zeminou:" 6,575 |  | 6.575 | [13 empty] | VV | 2 | 2 | True | 0 | ROZPOCET
| VV |  | "Zásyp vykopaným kamenivem:" 0 |  | 0 | [13 empty] | VV | 2 | 2 | True | 0 | ROZPOCET
| VV |  | Součet |  | 6.575 | [13 empty] | VV | 2 | 4 | True | 1 | ROZPOCET
15 | K | 171251201 | Uložení sypaniny na skládky nebo meziskládky bez hutnění s upravením uložené sypaniny do předepsaného tvaru | m3 | 6.575 |  | 0 | CS ÚRS 2023 02 |  |  | základní |  | 0 | 0 | 0 | 0 | 0 | 4 | K | 2 |  |  |  | ROZPOCET | 0 | 0 | 0 | 0 | 0 | 1 | 0 | 4 | 1022359618
| Online PSC |  | https://podminky.urs.cz/item/CS_URS_2023_02/171251201 | [15 empty] | Online PSC | 2
| VV |  | "Přemístění vykopané zeminy v rámci staveniště - uložení na meziskládce" | [15 empty] | VV | 2 | 1 | True | 0 | ROZPOCET
| VV |  | "Zásypy zpětně použitou vhodnou zeminou:" 6,575 |  | 6.575 | [13 empty] | VV | 2 | 2 | True | 0 | ROZPOCET
| VV |  | "Zásyp vykopaným kamenivem:" 0 |  | 0 | [13 empty] | VV | 2 | 2 | True | 0 | ROZPOCET
| VV |  | Součet |  | 6.575 | [13 empty] | VV | 2 | 4 | True | 1 | ROZPOCET
16 | K | 174101101 | Zásyp sypaninou z jakékoliv horniny strojně s uložením výkopku ve vrstvách se zhutněním jam, šachet, rýh nebo kolem objektů v těchto vykopávkách | m3 | 6.575 |  | 0 | CS ÚRS 2023 02 |  |  | základní |  | 0 | 0 | 0 | 0 | 0 | 4 | K | 2 |  |  |  | ROZPOCET | 0 | 0 | 0 | 0 | 0 | 1 | 0 | 4 | 562777744
| Online PSC |  | https://podminky.urs.cz/item/CS_URS_2023_02/174101101 | [15 empty] | Online PSC | 2
| VV |  | "Zásyp vykopanou zeminou ve volném terénu" | [15 empty] | VV | 2 | 1 | True | 0 | ROZPOCET
| VV |  | "Hloubení šachty pro obnovu šachty Š514:" 2*2*2 |  | 8 | [13 empty] | VV | 2 | 2 | True | 0 | ROZPOCET
| VV |  | "Odečet kubatury vytlačené šachtou:" -PI*0,55*0,55*1,5 |  | -1.425 | [13 empty] | VV | 2 | 2 | True | 0 | ROZPOCET
| VV |  | Součet |  | 6.575 | [13 empty] | VV | 2 | 4 | True | 1 | ROZPOCET
17 | K | 175151101 | Obsypání potrubí strojně sypaninou z vhodných třídy těžitelnosti I a II, skupiny 1 až 4 nebo materiálem připraveným podél výkopu ve vzdálenosti do 3 m od jeho kraje, pro jakoukoliv hloubku výkopu a míru zhutnění bez prohození sypaniny | m3 | 2.52 |  | 0 | CS ÚRS 2023 02 |  |  | základní |  | 0 | 0 | 0 | 0 | 0 | 4 | K | 2 |  |  |  | ROZPOCET | 0 | 0 | 0 | 0 | 0 | 1 | 0 | 4 | -1082993533
| Online PSC |  | https://podminky.urs.cz/item/CS_URS_2023_02/175151101 | [15 empty] | Online PSC | 2
| VV |  | "Přepojení potrubí šachty Š514:" 4*0,45*1*1,4 |  | 2.52 | [13 empty] | VV | 2 | 2 | True | 0 | ROZPOCET
| VV |  | Součet |  | 2.52 | [13 empty] | VV | 2 | 4 | True | 1 | ROZPOCET
18 | M | 58343872 | kamenivo drcené hrubé frakce 8/16 | t | 5.04 |  | 0 | CS ÚRS 2023 02 |  |  | základní |  | 0 | 0 | 0 | 0 | 0 | 8 | M | 2 |  |  |  | ROZPOCET | 0 | 0 | 0 | 0 | 0 | 1 | 0 | 4 | -2022960682
| VV |  | "Přepojení potrubí šachty Š514:" 4*0,45*1*1,4 |  | 2.52 | [13 empty] | VV | 2 | 2 | True | 0 | ROZPOCET
| VV |  | Součet |  | 2.52 | [13 empty] | VV | 2 | 4 | True | 1 | ROZPOCET
| VV |  | 2,52*2 'Přepočtené koeficientem množství |  | 5.04 | [13 empty] | VV | 2 | 2 | False | 1 | ROZPOCET
19 | K | 181111121 | Plošná úprava terénu v zemině skupiny 1 až 4 s urovnáním povrchu bez doplnění ornice souvislé plochy do 500 m2 při nerovnostech terénu přes 100 do 150 mm v rovině nebo na svahu do 1:5 | m2 | 20 |  | 0 | CS ÚRS 2023 02 |  |  | základní |  | 0 | 0 | 0 | 0 | 0 | 4 | K | 2 |  |  |  | ROZPOCET | 0 | 0 | 0 | 0 | 0 | 1 | 0 | 4 | -686791291
| Online PSC |  | https://podminky.urs.cz/item/CS_URS_2023_02/181111121 | [15 empty] | Online PSC | 2
| VV |  | "Úprava travnatých ploch dle C4, SO02:" 20 |  | 20 | [13 empty] | VV | 2 | 2 | True | 0 | ROZPOCET
| VV |  | Součet |  | 20 | [13 empty] | VV | 2 | 4 | True | 1 | ROZPOCET
20 | K | 181351003 | Rozprostření a urovnání ornice v rovině nebo ve svahu sklonu do 1:5 strojně při souvislé ploše do 100 m2, tl. vrstvy do 200 mm | m2 | 12 |  | 0 | CS ÚRS 2023 02 |  |  | základní |  | 0 | 0 | 0 | 0 | 0 | 4 | K | 2 |  |  |  | ROZPOCET | 0 | 0 | 0 | 0 | 0 | 1 | 0 | 4 | -272968052
| Online PSC |  | https://podminky.urs.cz/item/CS_URS_2023_02/181351003 | [15 empty] | Online PSC | 2
| VV |  | "Sejmutí ornice v rozsahu výkopů a zařízení staveniště dle C4, SO02:" (3*2*2) |  | 12 | [13 empty] | VV | 2 | 2 | True | 0 | ROZPOCET
| VV |  | Součet |  | 12 | [13 empty] | VV | 2 | 4 | True | 1 | ROZPOCET
21 | K | 181451121 | Založení trávníku na půdě předem připravené plochy přes 1000 m2 výsevem včetně utažení lučního v rovině nebo na svahu do 1:5 | m2 | 32 |  | 0 | CS ÚRS 2023 02 |  |  | základní |  | 0 | 0 | 0 | 0 | 0 | 4 | K | 2 |  |  |  | ROZPOCET | 0 | 0 | 0 | 0 | 0 | 1 | 0 | 4 | -1624954604
| Online PSC |  | https://podminky.urs.cz/item/CS_URS_2023_02/181451121 | [15 empty] | Online PSC | 2
| VV |  | "Úprava travnatých ploch dle C4, SO02:" 20 |  | 20 | [13 empty] | VV | 2 | 2 | True | 0 | ROZPOCET
| VV |  | "Sejmutí ornice v rozsahu výkopů a zařízení staveniště dle C4, SO02:" (3*2*2) |  | 12 | [13 empty] | VV | 2 | 2 | True | 0 | ROZPOCET
| VV |  | Součet |  | 32 | [13 empty] | VV | 2 | 4 | True | 1 | ROZPOCET
22 | M | 00572100 | osivo jetelotráva intenzivní víceletá | kg | 0.64 |  | 0 | CS ÚRS 2023 02 |  |  | základní |  | 0 | 0.001 | 0.00064 | 0 | 0 | 8 | M | 2 |  |  |  | ROZPOCET | 0 | 0 | 0 | 0 | 0 | 1 | 0 | 4 | -1142032594
| VV |  | 32*0,02 'Přepočtené koeficientem množství |  | 0.64 | [13 empty] | VV | 2 | 2 | False | 1 | ROZPOCET
| D | 3 | Svislé a kompletní konstrukce |  |  |  | 0 | [5 empty] | 0 |  | 0 |  | 3.816 | 1 | D | 1 |  |  |  | ROZPOCET | [6 empty] | 0
23 | K | 358325114 | Bourání stoky kompletní nebo vybourání otvorů průřezové plochy do 4 m2 ve stokách ze zdiva z železobetonu | m3 | 1.59 |  | 0 | CS ÚRS 2023 02 |  |  | základní |  | 0 | 0 | 0 | 2.4 | 3.816 | 4 | K | 2 |  |  |  | ROZPOCET | 0 | 0 | 0 | 0 | 0 | 1 | 0 | 4 | 1357380255
| Online PSC |  | https://podminky.urs.cz/item/CS_URS_2023_02/358325114 | [15 empty] | Online PSC | 2
| VV |  | "Bourání stávajících šachet:" (1*PI*0,75*0,75*2,5)-(1*PI*0,6*0,6*2,5) |  | 1.59 | [13 empty] | VV | 2 | 2 | True | 0 | ROZPOCET
| VV |  | Součet |  | 1.59 | [13 empty] | VV | 2 | 4 | True | 1 | ROZPOCET
| D | 4 | Vodorovné konstrukce |  |  |  | 0 | [5 empty] | 0 |  | 0.48184 |  | 0 | 1 | D | 1 |  |  |  | ROZPOCET | [6 empty] | 0
24 | K | 451541111 | Lože pod potrubí, stoky a drobné objekty v otevřeném výkopu ze štěrkodrtě 0-63 mm | m3 | 0.84 |  | 0 | CS ÚRS 2023 02 |  |  | základní |  | 0 | 0 | 0 | 0 | 0 | 4 | K | 2 |  |  |  | ROZPOCET | 0 | 0 | 0 | 0 | 0 | 1 | 0 | 4 | 267539005
| Online PSC |  | https://podminky.urs.cz/item/CS_URS_2023_02/451541111 | [15 empty] | Online PSC | 2
| VV |  | "Přepojení potrubí šachty Š514:" 4*0,15*1*1,4 |  | 0.84 | [13 empty] | VV | 2 | 2 | True | 0 | ROZPOCET
| VV |  | Součet |  | 0.84 | [13 empty] | VV | 2 | 4 | True | 1 | ROZPOCET
25 | K | 452112111 | Osazení betonových dílců prstenců nebo rámů pod poklopy a mříže, výšky do 100 mm | kus | 4 |  | 0 | CS ÚRS 2023 02 |  |  | základní |  | 0 | 0.087418 | 0.34967 | 0 | 0 | 4 | K | 2 |  |  |  | ROZPOCET | 0 | 0 | 0 | 0 | 0 | 1 | 0 | 4 | -140554265
| Online PSC |  | https://podminky.urs.cz/item/CS_URS_2023_02/452112111 | [15 empty] | Online PSC | 2
| VV |  | "Dle výpisu šachet D6 TBW.Q1 63/6:" 1 |  | 1 | [13 empty] | VV | 2 | 2 | True | 0 | ROZPOCET
| VV |  | "Nahrazení vybouraných poklopů, předpokládaný použitý materiál:" 3 |  | 3 | [13 empty] | VV | 2 | 2 | True | 0 | ROZPOCET
| VV |  | Součet |  | 4 | [13 empty] | VV | 2 | 4 | True | 1 | ROZPOCET
26 | M | 59224011 | prstenec šachtový vyrovnávací betonový 625x100x60mm | kus | 4 |  | 0 | CS ÚRS 2023 02 |  |  | základní |  | 0 | 0.032 | 0.128 | 0 | 0 | 8 | M | 2 |  |  |  | ROZPOCET | 0 | 0 | 0 | 0 | 0 | 1 | 0 | 4 | 245347175
| VV |  | "Dle výpisu šachet D6 TBW.Q1 63/6:" 1 |  | 1 | [13 empty] | VV | 2 | 2 | True | 0 | ROZPOCET
| VV |  | "Nahrazení vybouraných poklopů, předpokládaný použitý materiál:" 3 |  | 3 | [13 empty] | VV | 2 | 2 | True | 0 | ROZPOCET
| VV |  | Součet |  | 4 | [13 empty] | VV | 2 | 4 | True | 1 | ROZPOCET
27 | K | 452311131 | Podkladní a zajišťovací konstrukce z betonu prostého v otevřeném výkopu bez zvýšených nároků na prostředí desky pod potrubí, stoky a drobné objekty z betonu tř. C 12/15 | m3 | 0.225 |  | 0 | CS ÚRS 2023 02 |  |  | základní |  | 0 | 0 | 0 | 0 | 0 | 4 | K | 2 |  |  |  | ROZPOCET | 0 | 0 | 0 | 0 | 0 | 1 | 0 | 4 | 1067941887
| Online PSC |  | https://podminky.urs.cz/item/CS_URS_2023_02/452311131 | [15 empty] | Online PSC | 2
| VV |  | "Lože šachet typických DN 1000 dle výpisu šachet (vzorové výkresy) D7:" (1)*1,5*1,5*0,1 |  | 0.225 | [13 empty] | VV | 2 | 2 | True | 0 | ROZPOCET
| VV |  | Součet |  | 0.225 | [13 empty] | VV | 2 | 4 | True | 1 | ROZPOCET
28 | K | 452351101 | Bednění podkladních a zajišťovacích konstrukcí v otevřeném výkopu desek nebo sedlových loží pod potrubí, stoky a drobné objekty | m2 | 0.66 |  | 0 | CS ÚRS 2023 02 |  |  | základní |  | 0 | 0.0063171 | 0.0041693 | 0 | 0 | 4 | K | 2 |  |  |  | ROZPOCET | 0 | 0 | 0 | 0 | 0 | 1 | 0 | 4 | -1347907876
| Online PSC |  | https://podminky.urs.cz/item/CS_URS_2023_02/452351101 | [15 empty] | Online PSC | 2
| VV |  | "Lože šachet typických DN 1000 dle výpisu šachet (vzorové výkresy) D7:" (1)*4*1,5*0,1*1,1 |  | 0.66 | [13 empty] | VV | 2 | 2 | True | 0 | ROZPOCET
| VV |  | Součet |  | 0.66 | [13 empty] | VV | 2 | 4 | True | 1 | ROZPOCET
| D | 5 | Komunikace pozemní |  |  |  | 0 | [5 empty] | 0 |  | 0 |  | 0 | 1 | D | 1 |  |  |  | ROZPOCET | [6 empty] | 0
29 | K | 565145101 | Asfaltový beton vrstva podkladní ACP 16 (obalované kamenivo střednězrnné - OKS) s rozprostřením a zhutněním v pruhu šířky do 1,5 m, po zhutnění tl. 60 mm | m2 | 4 |  | 0 | CS ÚRS 2023 02 |  |  | základní |  | 0 | 0 | 0 | 0 | 0 | 4 | K | 2 |  |  |  | ROZPOCET | 0 | 0 | 0 | 0 | 0 | 1 | 0 | 4 | -950449947
| Online PSC |  | https://podminky.urs.cz/item/CS_URS_2023_02/565145101 | [15 empty] | Online PSC | 2
| VV |  | "Obnovení povrchu v rozsahu výkopů a rozšíření dle C4 - MK živice (ACP), SO02:" (2*2) |  | 4 | [13 empty] | VV | 2 | 2 | True | 0 | ROZPOCET
| VV |  | Součet |  | 4 | [13 empty] | VV | 2 | 4 | True | 1 | ROZPOCET
30 | K | 573211109 | Postřik spojovací PS bez posypu kamenivem z asfaltu silničního, v množství 0,50 kg/m2 | m2 | 4 |  | 0 | CS ÚRS 2023 02 |  |  | základní |  | 0 | 0 | 0 | 0 | 0 | 4 | K | 2 |  |  |  | ROZPOCET | 0 | 0 | 0 | 0 | 0 | 1 | 0 | 4 | -67711930
| Online PSC |  | https://podminky.urs.cz/item/CS_URS_2023_02/573211109 | [15 empty] | Online PSC | 2
31 | K | 577134111 | Asfaltový beton vrstva obrusná ACO 11 (ABS) s rozprostřením a se zhutněním z nemodifikovaného asfaltu v pruhu šířky do 3 m tř. I, po zhutnění tl. 40 mm | m2 | 4 |  | 0 | CS ÚRS 2023 02 |  |  | základní |  | 0 | 0 | 0 | 0 | 0 | 4 | K | 2 |  |  |  | ROZPOCET | 0 | 0 | 0 | 0 | 0 | 1 | 0 | 4 | -64804802
| Online PSC |  | https://podminky.urs.cz/item/CS_URS_2023_02/577134111 | [15 empty] | Online PSC | 2
| VV |  | "Obnovení povrchu v rozsahu výkopů a rozšíření dle C4 - MK živice (ACO), SO02:" (2*2) |  | 4 | [13 empty] | VV | 2 | 2 | True | 0 | ROZPOCET
| VV |  | Součet |  | 4 | [13 empty] | VV | 2 | 4 | True | 1 | ROZPOCET
| D | 8 | Trubní vedení |  |  |  | 0 | [5 empty] | 0 |  | 3.7463 |  | 0.476 | 1 | D | 1 |  |  |  | ROZPOCET | [6 empty] | 0
32 | K | 894410102 | Osazení betonových dílců šachet kanalizačních dno DN 1000, výšky 800 mm | kus | 1 |  | 0 | CS ÚRS 2023 02 |  |  | základní |  | 0 | 0.41489 | 0.41489 | 0 | 0 | 4 | K | 2 |  |  |  | ROZPOCET | 0 | 0 | 0 | 0 | 0 | 1 | 0 | 4 | -334495735
| Online PSC |  | https://podminky.urs.cz/item/CS_URS_2023_02/894410102 | [15 empty] | Online PSC | 2
| VV |  | "Dle výpisu šachet D6 dle přesné specifikace:" 1 |  | 1 | [13 empty] | VV | 2 | 2 | True | 0 | ROZPOCET
| VV |  | Součet |  | 1 | [13 empty] | VV | 2 | 4 | True | 1 | ROZPOCET
33 | M | R592008 | dno betonové šachty TBZ-Q.1 100/665 KOM tl.25cm | kus | 1 |  | 0 |  |  |  | základní |  | 0 | 1.75 | 1.75 | 0 | 0 | 8 | M | 2 |  |  |  | ROZPOCET | 0 | 0 | 0 | 0 | 0 | 1 | 0 | 4 | 1870271210
34 | K | 894410211 | Osazení betonových dílců šachet kanalizačních skruž rovná DN 1000, výšky 250 mm | kus | 1 |  | 0 | CS ÚRS 2023 02 |  |  | základní |  | 0 | 0.00989 | 0.00989 | 0 | 0 | 4 | K | 2 |  |  |  | ROZPOCET | 0 | 0 | 0 | 0 | 0 | 1 | 0 | 4 | 1349906976
| Online PSC |  | https://podminky.urs.cz/item/CS_URS_2023_02/894410211 | [15 empty] | Online PSC | 2
| VV |  | "Dle výpisu šachet D6 TBS-Q.1 100/25 (se stupadly):" 1 |  | 1 | [13 empty] | VV | 2 | 2 | True | 0 | ROZPOCET
| VV |  | Součet |  | 1 | [13 empty] | VV | 2 | 4 | True | 1 | ROZPOCET
35 | M | 59224066 | skruž betonová DN 1000x250 PS, 100x25x12cm | kus | 1 |  | 0 | CS ÚRS 2023 02 |  |  | základní |  | 0 | 0.262 | 0.262 | 0 | 0 | 8 | M | 2 |  |  |  | ROZPOCET | 0 | 0 | 0 | 0 | 0 | 1 | 0 | 4 | -695935239
| VV |  | "Dle výpisu šachet D6 TBS-Q.1 100/25 (se stupadly):" 1 |  | 1 | [13 empty] | VV | 2 | 2 | True | 0 | ROZPOCET
| VV |  | Součet |  | 1 | [13 empty] | VV | 2 | 4 | True | 1 | ROZPOCET
36 | K | 894410302 | Osazení betonových dílců šachet kanalizačních deska zákrytová DN 1000 | kus | 1 |  | 0 | CS ÚRS 2023 02 |  |  | základní |  | 0 | 0.00989 | 0.00989 | 0 | 0 | 4 | K | 2 |  |  |  | ROZPOCET | 0 | 0 | 0 | 0 | 0 | 1 | 0 | 4 | -563312460
| Online PSC |  | https://podminky.urs.cz/item/CS_URS_2023_02/894410302 | [15 empty] | Online PSC | 2
| VV |  | "Dle výpisu šachet D6 TZK-Q.1 100-63/17:" 1 |  | 1 | [13 empty] | VV | 2 | 2 | True | 0 | ROZPOCET
| VV |  | Součet |  | 1 | [13 empty] | VV | 2 | 4 | True | 1 | ROZPOCET
37 | M | 59224315 | deska betonová zákrytová pro kruhové šachty 100/62,5x16,5cm | kus | 1 |  | 0 | CS ÚRS 2023 02 |  |  | základní |  | 0 | 0.449 | 0.449 | 0 | 0 | 8 | M | 2 |  |  |  | ROZPOCET | 0 | 0 | 0 | 0 | 0 | 1 | 0 | 4 | 1789689673
38 | M | 59224348 | těsnění elastomerové pro spojení šachetních dílů DN 1000 | kus | 2 |  | 0 | CS ÚRS 2023 02 |  |  | základní |  | 0 | 0.002 | 0.004 | 0 | 0 | 8 | M | 2 |  |  |  | ROZPOCET | 0 | 0 | 0 | 0 | 0 | 1 | 0 | 4 | 1810349612
| VV |  | "Dle výpisu šachet D6:" 2 |  | 2 | [13 empty] | VV | 2 | 2 | True | 0 | ROZPOCET
| VV |  | Součet |  | 2 | [13 empty] | VV | 2 | 4 | True | 1 | ROZPOCET
39 | K | 899102211 | Demontáž poklopů litinových a ocelových včetně rámů, hmotnosti jednotlivě přes 50 do 100 Kg | kus | 4 |  | 0 | CS ÚRS 2023 02 |  |  | základní |  | 0 | 0 | 0 | 0.1 | 0.4 | 4 | K | 2 |  |  |  | ROZPOCET | 0 | 0 | 0 | 0 | 0 | 1 | 0 | 4 | 1857674144
| Online PSC |  | https://podminky.urs.cz/item/CS_URS_2023_02/899102211 | [15 empty] | Online PSC | 2
| VV |  | "Demontáž poklopů stávajících šachet, včetně zohlednění odvozu a výkupu suroviny:" 1+3 |  | 4 | [13 empty] | VV | 2 | 2 | True | 0 | ROZPOCET
| VV |  | Součet |  | 4 | [13 empty] | VV | 2 | 4 | True | 1 | ROZPOCET
40 | K | 899103112 | Osazení poklopů litinových, ocelových nebo železobetonových včetně rámů pro třídu zatížení B125, C250 | kus | 3 |  | 0 | CS ÚRS 2023 02 |  |  | základní |  | 0 | 0.09 | 0.27 | 0 | 0 | 4 | K | 2 |  |  |  | ROZPOCET | 0 | 0 | 0 | 0 | 0 | 1 | 0 | 4 | -1040748853
| Online PSC |  | https://podminky.urs.cz/item/CS_URS_2023_02/899103112 | [15 empty] | Online PSC | 2
| VV |  | "Dle výpisu šachet specifikace dle D6:" 1 |  | 1 | [13 empty] | VV | 2 | 2 | True | 0 | ROZPOCET
| VV |  | Mezisoučet |  | 1 | [13 empty] | VV | 2 | 3 | True | 0 | ROZPOCET
| VV |  | "Výměna poklopu v šachtě Š515 dle D1:" 1 |  | 1 | [13 empty] | VV | 2 | 2 | True | 0 | ROZPOCET
| VV |  | "Výměna poklopu v šachtě Š516 dle D1:" 1 |  | 1 | [13 empty] | VV | 2 | 2 | True | 0 | ROZPOCET
| VV |  | Mezisoučet |  | 2 | [13 empty] | VV | 2 | 3 | True | 0 | ROZPOCET
| VV |  | Součet |  | 3 | [13 empty] | VV | 2 | 4 | True | 1 | ROZPOCET
41 | M | 55241011 | poklop třída B125, kruhový rám, vstup 600mm bez ventilace | kus | 3 |  | 0 | CS ÚRS 2023 02 |  |  | základní |  | 0 | 0.046 | 0.138 | 0 | 0 | 8 | M | 2 |  |  |  | ROZPOCET | 0 | 0 | 0 | 0 | 0 | 1 | 0 | 4 | -922264848
| VV |  | "Dle výpisu šachet specifikace dle D6:" 1 |  | 1 | [13 empty] | VV | 2 | 2 | True | 0 | ROZPOCET
| VV |  | Mezisoučet |  | 1 | [13 empty] | VV | 2 | 3 | True | 0 | ROZPOCET
| VV |  | "Výměna poklopu v šachtě Š515 dle D1:" 1 |  | 1 | [13 empty] | VV | 2 | 2 | True | 0 | ROZPOCET
| VV |  | "Výměna poklopu v šachtě Š516 dle D1:" 1 |  | 1 | [13 empty] | VV | 2 | 2 | True | 0 | ROZPOCET
| VV |  | Mezisoučet |  | 2 | [13 empty] | VV | 2 | 3 | True | 0 | ROZPOCET
| VV |  | Součet |  | 3 | [13 empty] | VV | 2 | 4 | True | 1 | ROZPOCET
42 | K | 899104112 | Osazení poklopů litinových, ocelových nebo železobetonových včetně rámů pro třídu zatížení D400, E600 | kus | 1 |  | 0 | CS ÚRS 2023 02 |  |  | základní |  | 0 | 0.09 | 0.09 | 0 | 0 | 4 | K | 2 |  |  |  | ROZPOCET | 0 | 0 | 0 | 0 | 0 | 1 | 0 | 4 | 1028635930
| Online PSC |  | https://podminky.urs.cz/item/CS_URS_2023_02/899104112 | [15 empty] | Online PSC | 2
| VV |  | "Výměna poklopu v šachtě Š522 dle D1:" 1 |  | 1 | [13 empty] | VV | 2 | 2 | True | 0 | ROZPOCET
| VV |  | Součet |  | 1 | [13 empty] | VV | 2 | 4 | True | 1 | ROZPOCET
43 | M | 55241402 | poklop šachtový s rámem DN 600 třída D400 bez odvětrání | kus | 1 |  | 0 | CS ÚRS 2023 02 |  |  | základní |  | 0 | 0.102 | 0.102 | 0 | 0 | 8 | M | 2 |  |  |  | ROZPOCET | 0 | 0 | 0 | 0 | 0 | 1 | 0 | 4 | 1647324758
| VV |  | "Výměna poklopu v šachtě Š522 dle D1:" 1 |  | 1 | [13 empty] | VV | 2 | 2 | True | 0 | ROZPOCET
| VV |  | Součet |  | 1 | [13 empty] | VV | 2 | 4 | True | 1 | ROZPOCET
44 | K | 899501411 | Stupadla do šachet a drobných objektů ocelová s PE povlakem vidlicová s vysekáním otvoru v betonu | kus | 19 |  | 0 | CS ÚRS 2023 02 |  |  | základní |  | 0 | 0.01298 | 0.24662 | 0.004 | 0.076 | 4 | K | 2 |  |  |  | ROZPOCET | 0 | 0 | 0 | 0 | 0 | 1 | 0 | 4 | -1688700205
| Online PSC |  | https://podminky.urs.cz/item/CS_URS_2023_02/899501411 | [15 empty] | Online PSC | 2
| VV |  | "Výměna stupadel v šachtě Š47 dle D1:" 3 |  | 3 | [13 empty] | VV | 2 | 2 | True | 0 | ROZPOCET
| VV |  | "Výměna stupadel v šachtě Š515 dle D1:" 5 |  | 5 | [13 empty] | VV | 2 | 2 | True | 0 | ROZPOCET
| VV |  | "Výměna stupadel v šachtě Š516 dle D1:" 5 |  | 5 | [13 empty] | VV | 2 | 2 | True | 0 | ROZPOCET
| VV |  | "Výměna stupadel v šachtě Š522 dle D1:" 6 |  | 6 | [13 empty] | VV | 2 | 2 | True | 0 | ROZPOCET
| VV |  | Součet |  | 19 | [13 empty] | VV | 2 | 4 | True | 1 | ROZPOCET
45 | K | R899010 | Dodávka a montáž přepojení šachty Š514 dle D6 (půdorys a řez s popisem způsobu přepojení stoky a přípojek) včetně všech souvisejících konstrukcí a prací | soubor | 1 |  | 0 |  |  |  | základní |  | 0 | 0 | 0 | 0 | 0 | 4 | K | 2 |  |  |  | ROZPOCET | 0 | 0 | 0 | 0 | 0 | 1 | 0 | 4 | -1480576144
| P |  | Poznámka k položce: Šachta Š514 dle D1: Bude provedena kompletní výměna šachty. Stávající šachta bude vybourána, nová šachta bude uložena na podkladním betonu. Sestava prvků šachty viz. příloha č. D.6. V rámci opravy šachty bude zrušen odtok staré přípojky DN 500 - ve výkopu bude provedeno odřezání betonového potrubí DN 500 za stěnou šachty a zabetonování konce potrubí betonem C12/15. Přítok staré přípojky z betonových trub DN 500, jejíž funkčnost je nejasná, bude zaříznut před stěnou šachty a nově dopojen potrubím z PVC 200 vloženým do vrchlíku stávající trouby BT DN 500 a zaústěným do nového šachtového dna. V konci potrubí BT DN 500 bude potrubí PVC 200 zatěsněno obetonováním. Stávající potrubí stoky A5 z betonu DN 500 na odtoku a betonu DN 400 na přítoku bude zaříznuto cca 400 mm za stěnou šachty. Dopojení na stávající potrubí bude provedeno pomocí PVC potrubí DN 500 (resp. DN 400), spoj mezi novým a stávajícím potrubím bude proveden vodotěsně pomocí flexibilní kanalizační spojky se stahovacími pásky. Z důvodu zamezení sedání doporučuji spoj obetonovat betonem C12/15. | [15 empty] | P | 2
46 | K | R899011 | Dodávka a montáž zatěsnění odtoku ze šachet a zajištění zadržení veškerých odstraněných nečistot v šachtě a jejich vyjmutí z kanalizace včetně všech souvisejících konstrukcí a prací | soubor | 4 |  | 0 |  |  |  | základní |  | 0 | 0 | 0 | 0 | 0 | 4 | K | 2 |  |  |  | ROZPOCET | 0 | 0 | 0 | 0 | 0 | 1 | 0 | 4 | -2036557790
| D | 9 | Ostatní konstrukce a práce, bourání |  |  |  | 0 | [5 empty] | 0 |  | 0.84394 |  | 3.1793 | 1 | D | 1 |  |  |  | ROZPOCET | [6 empty] | 0
47 | K | 919112111 | Řezání dilatačních spár v živičném krytu příčných nebo podélných, šířky 4 mm, hloubky do 60 mm | m | 8 |  | 0 | CS ÚRS 2023 02 |  |  | základní |  | 0 | 4.37e-06 | 3.496e-05 | 0 | 0 | 4 | K | 2 |  |  |  | ROZPOCET | 0 | 0 | 0 | 0 | 0 | 1 | 0 | 4 | -834039752
| Online PSC |  | https://podminky.urs.cz/item/CS_URS_2023_02/919112111 | [15 empty] | Online PSC | 2
| VV |  | "Obnovení povrchu v rozsahu výkopů dle C4 - MK živice (předpokládané množství), SO02:" 8 |  | 8 | [13 empty] | VV | 2 | 2 | True | 0 | ROZPOCET
| VV |  | Součet |  | 8 | [13 empty] | VV | 2 | 4 | True | 1 | ROZPOCET
48 | K | 919112212 | Řezání dilatačních spár v živičném krytu vytvoření komůrky pro těsnící zálivku šířky 10 mm, hloubky 20 mm | m | 8 |  | 0 | CS ÚRS 2023 02 |  |  | základní |  | 0 | 1.495e-06 | 1.196e-05 | 0 | 0 | 4 | K | 2 |  |  |  | ROZPOCET | 0 | 0 | 0 | 0 | 0 | 1 | 0 | 4 | -1830027170
| Online PSC |  | https://podminky.urs.cz/item/CS_URS_2023_02/919112212 | [15 empty] | Online PSC | 2
49 | K | 919121131 | Utěsnění dilatačních spár zálivkou za studena v cementobetonovém nebo živičném krytu včetně adhezního nátěru s těsnicím profilem pod zálivkou, pro komůrky šířky 20 mm, hloubky 30 mm | m | 8 |  | 0 | CS ÚRS 2023 02 |  |  | základní |  | 0 | 0.0001204 | 0.0009632 | 0 | 0 | 4 | K | 2 |  |  |  | ROZPOCET | 0 | 0 | 0 | 0 | 0 | 1 | 0 | 4 | -586498862
| Online PSC |  | https://podminky.urs.cz/item/CS_URS_2023_02/919121131 | [15 empty] | Online PSC | 2
50 | K | 919735112 | Řezání stávajícího živičného krytu nebo podkladu hloubky přes 50 do 100 mm | m | 8 |  | 0 | CS ÚRS 2023 02 |  |  | základní |  | 0 | 1.645e-06 | 1.316e-05 | 0 | 0 | 4 | K | 2 |  |  |  | ROZPOCET | 0 | 0 | 0 | 0 | 0 | 1 | 0 | 4 | -1344910386
| Online PSC |  | https://podminky.urs.cz/item/CS_URS_2023_02/919735112 | [15 empty] | Online PSC | 2
| VV |  | "Rozebrání povrchu v rozsahu výkopů dle C4 - MK živice (předpokládané množství), SO02:" 8 |  | 8 | [13 empty] | VV | 2 | 2 | True | 0 | ROZPOCET
| VV |  | Součet |  | 8 | [13 empty] | VV | 2 | 4 | True | 1 | ROZPOCET
51 | K | 985112111 | Odsekání degradovaného betonu stěn, tloušťky do 10 mm | m2 | 31.416 |  | 0 | CS ÚRS 2023 02 |  |  | základní |  | 0 | 0 | 0 | 0.022 | 0.69115 | 4 | K | 2 |  |  |  | ROZPOCET | 0 | 0 | 0 | 0 | 0 | 1 | 0 | 4 | -1097946390
| Online PSC |  | https://podminky.urs.cz/item/CS_URS_2023_02/985112111 | [15 empty] | Online PSC | 2
| VV |  | "Sanace šachet dle D1:" 4*PI*1*2,5 |  | 31.416 | [13 empty] | VV | 2 | 2 | True | 0 | ROZPOCET
| VV |  | Součet |  | 31.416 | [13 empty] | VV | 2 | 4 | True | 1 | ROZPOCET
52 | K | 985112131 | Odsekání degradovaného betonu rubu kleneb a podlah, tloušťky do 10 mm | m2 | 3.142 |  | 0 | CS ÚRS 2023 02 |  |  | základní |  | 0 | 0 | 0 | 0.022 | 0.069124 | 4 | K | 2 |  |  |  | ROZPOCET | 0 | 0 | 0 | 0 | 0 | 1 | 0 | 4 | 612826561
| Online PSC |  | https://podminky.urs.cz/item/CS_URS_2023_02/985112131 | [15 empty] | Online PSC | 2
| VV |  | "Sanace šachet dle D1:" 4*PI*0,5*0,5 |  | 3.142 | [13 empty] | VV | 2 | 2 | True | 0 | ROZPOCET
| VV |  | Součet |  | 3.142 | [13 empty] | VV | 2 | 4 | True | 1 | ROZPOCET
53 | K | 985112192 | Odsekání degradovaného betonu Příplatek k cenám za práci ve stísněném prostoru | m2 | 34.558 |  | 0 | CS ÚRS 2023 02 |  |  | základní |  | 0 | 0 | 0 | 0 | 0 | 4 | K | 2 |  |  |  | ROZPOCET | 0 | 0 | 0 | 0 | 0 | 1 | 0 | 4 | 266874790
| Online PSC |  | https://podminky.urs.cz/item/CS_URS_2023_02/985112192 | [15 empty] | Online PSC | 2
54 | K | 985121122 | Tryskání degradovaného betonu stěn, rubu kleneb a podlah vodou pod tlakem přes 300 do 1 250 barů | m2 | 34.558 |  | 0 | CS ÚRS 2023 02 |  |  | základní |  | 0 | 0 | 0 | 0.07 | 2.4191 | 4 | K | 2 |  |  |  | ROZPOCET | 0 | 0 | 0 | 0 | 0 | 1 | 0 | 4 | -292527582
| Online PSC |  | https://podminky.urs.cz/item/CS_URS_2023_02/985121122 | [15 empty] | Online PSC | 2
| VV |  | "Sanace šachet dle D1:" 4*PI*1*2,5 |  | 31.416 | [13 empty] | VV | 2 | 2 | True | 0 | ROZPOCET
| VV |  | "Sanace šachet dle D1:" 4*PI*0,5*0,5 |  | 3.142 | [13 empty] | VV | 2 | 2 | True | 0 | ROZPOCET
| VV |  | Součet |  | 34.558 | [13 empty] | VV | 2 | 4 | True | 1 | ROZPOCET
55 | K | 985121911 | Tryskání degradovaného betonu Příplatek k cenám za práci ve stísněném prostoru | m2 | 34.558 |  | 0 | CS ÚRS 2023 02 |  |  | základní |  | 0 | 0 | 0 | 0 | 0 | 4 | K | 2 |  |  |  | ROZPOCET | 0 | 0 | 0 | 0 | 0 | 1 | 0 | 4 | 1199286341
| Online PSC |  | https://podminky.urs.cz/item/CS_URS_2023_02/985121911 | [15 empty] | Online PSC | 2
56 | K | 985131311 | Očištění ploch stěn, rubu kleneb a podlah ruční dočištění ocelovými kartáči | m2 | 34.558 |  | 0 | CS ÚRS 2023 02 |  |  | základní |  | 0 | 0 | 0 | 0 | 0 | 4 | K | 2 |  |  |  | ROZPOCET | 0 | 0 | 0 | 0 | 0 | 1 | 0 | 4 | -272940278
| Online PSC |  | https://podminky.urs.cz/item/CS_URS_2023_02/985131311 | [15 empty] | Online PSC | 2
57 | K | 985139111 | Očištění ploch Příplatek k cenám za práci ve stísněném prostoru | m2 | 34.558 |  | 0 | CS ÚRS 2023 02 |  |  | základní |  | 0 | 0 | 0 | 0 | 0 | 4 | K | 2 |  |  |  | ROZPOCET | 0 | 0 | 0 | 0 | 0 | 1 | 0 | 4 | 397475480
| Online PSC |  | https://podminky.urs.cz/item/CS_URS_2023_02/985139111 | [15 empty] | Online PSC | 2
58 | K | 985311111 | Reprofilace betonu sanačními maltami na cementové bázi ručně stěn, tloušťky do 10 mm | m2 | 31.416 |  | 0 | CS ÚRS 2023 02 |  |  | základní |  | 0 | 0.02014 | 0.63272 | 0 | 0 | 4 | K | 2 |  |  |  | ROZPOCET | 0 | 0 | 0 | 0 | 0 | 1 | 0 | 4 | -1702888628
| Online PSC |  | https://podminky.urs.cz/item/CS_URS_2023_02/985311111 | [15 empty] | Online PSC | 2
| VV |  | "Sanace šachet dle D1:" 4*PI*1*2,5 |  | 31.416 | [13 empty] | VV | 2 | 2 | True | 0 | ROZPOCET
| VV |  | Součet |  | 31.416 | [13 empty] | VV | 2 | 4 | True | 1 | ROZPOCET
59 | K | 985311311 | Reprofilace betonu sanačními maltami na cementové bázi ručně rubu kleneb a podlah, tloušťky do 10 mm | m2 | 3.142 |  | 0 | CS ÚRS 2023 02 |  |  | základní |  | 0 | 0.02014 | 0.06328 | 0 | 0 | 4 | K | 2 |  |  |  | ROZPOCET | 0 | 0 | 0 | 0 | 0 | 1 | 0 | 4 | 1989908508
| Online PSC |  | https://podminky.urs.cz/item/CS_URS_2023_02/985311311 | [15 empty] | Online PSC | 2
| VV |  | "Sanace šachet dle D1:" 4*PI*0,5*0,5 |  | 3.142 | [13 empty] | VV | 2 | 2 | True | 0 | ROZPOCET
| VV |  | Součet |  | 3.142 | [13 empty] | VV | 2 | 4 | True | 1 | ROZPOCET
60 | K | 985311911 | Reprofilace betonu sanačními maltami na cementové bázi ručně Příplatek k cenám za práci ve stísněném prostoru | m2 | 34.558 |  | 0 | CS ÚRS 2023 02 |  |  | základní |  | 0 | 0 | 0 | 0 | 0 | 4 | K | 2 |  |  |  | ROZPOCET | 0 | 0 | 0 | 0 | 0 | 1 | 0 | 4 | 949019337
| Online PSC |  | https://podminky.urs.cz/item/CS_URS_2023_02/985311911 | [15 empty] | Online PSC | 2
61 | K | 985321111 | Ochranný nátěr betonářské výztuže 1 vrstva tloušťky 1 mm na cementové bázi stěn, líce kleneb a podhledů | m2 | 3.142 |  | 0 | CS ÚRS 2023 02 |  |  | základní |  | 0 | 0.00153 | 0.0048073 | 0 | 0 | 4 | K | 2 |  |  |  | ROZPOCET | 0 | 0 | 0 | 0 | 0 | 1 | 0 | 4 | 1799497984
| Online PSC |  | https://podminky.urs.cz/item/CS_URS_2023_02/985321111 | [15 empty] | Online PSC | 2
| VV |  | "Sanace šachet dle D1:" 4*PI*1*2,5*0,1 |  | 3.142 | [13 empty] | VV | 2 | 2 | True | 0 | ROZPOCET
| VV |  | Součet |  | 3.142 | [13 empty] | VV | 2 | 4 | True | 1 | ROZPOCET
62 | K | 985321112 | Ochranný nátěr betonářské výztuže 1 vrstva tloušťky 1 mm na cementové bázi rubu kleneb a podlah | m2 | 0.314 |  | 0 | CS ÚRS 2023 02 |  |  | základní |  | 0 | 0.00134 | 0.00042076 | 0 | 0 | 4 | K | 2 |  |  |  | ROZPOCET | 0 | 0 | 0 | 0 | 0 | 1 | 0 | 4 | -219314999
| Online PSC |  | https://podminky.urs.cz/item/CS_URS_2023_02/985321112 | [15 empty] | Online PSC | 2
| VV |  | "Sanace šachet dle D1:" 4*PI*0,5*0,5*0,1 |  | 0.314 | [13 empty] | VV | 2 | 2 | True | 0 | ROZPOCET
| VV |  | Součet |  | 0.314 | [13 empty] | VV | 2 | 4 | True | 1 | ROZPOCET
63 | K | 985321911 | Ochranný nátěr betonářské výztuže Příplatek k cenám za práci ve stísněném prostoru | m2 | 34.558 |  | 0 | CS ÚRS 2023 02 |  |  | základní |  | 0 | 0 | 0 | 0 | 0 | 4 | K | 2 |  |  |  | ROZPOCET | 0 | 0 | 0 | 0 | 0 | 1 | 0 | 4 | -1692337036
| Online PSC |  | https://podminky.urs.cz/item/CS_URS_2023_02/985321911 | [15 empty] | Online PSC | 2
64 | K | 985323112 | Spojovací můstek reprofilovaného betonu na cementové bázi, tloušťky 2 mm | m2 | 34.558 |  | 0 | CS ÚRS 2023 02 |  |  | základní |  | 0 | 0.0041 | 0.14169 | 0 | 0 | 4 | K | 2 |  |  |  | ROZPOCET | 0 | 0 | 0 | 0 | 0 | 1 | 0 | 4 | -475536251
| Online PSC |  | https://podminky.urs.cz/item/CS_URS_2023_02/985323112 | [15 empty] | Online PSC | 2
| VV |  | "Sanace šachet dle D1:" 4*PI*1*2,5 |  | 31.416 | [13 empty] | VV | 2 | 2 | True | 0 | ROZPOCET
| VV |  | "Sanace šachet dle D1:" 4*PI*0,5*0,5 |  | 3.142 | [13 empty] | VV | 2 | 2 | True | 0 | ROZPOCET
| VV |  | Součet |  | 34.558 | [13 empty] | VV | 2 | 4 | True | 1 | ROZPOCET
65 | K | 985323911 | Spojovací můstek reprofilovaného betonu Příplatek k cenám za práci ve stísněném prostoru | m2 | 34.558 |  | 0 | CS ÚRS 2023 02 |  |  | základní |  | 0 | 0 | 0 | 0 | 0 | 4 | K | 2 |  |  |  | ROZPOCET | 0 | 0 | 0 | 0 | 0 | 1 | 0 | 4 | 415677640
| Online PSC |  | https://podminky.urs.cz/item/CS_URS_2023_02/985323911 | [15 empty] | Online PSC | 2
| D | 997 | Přesun sutě |  |  |  | 0 | [5 empty] | 0 |  | 0 |  | 0 | 1 | D | 1 |  |  |  | ROZPOCET | [6 empty] | 0
66 | K | 997013211 | Vnitrostaveništní doprava suti a vybouraných hmot vodorovně do 50 m svisle ručně pro budovy a haly výšky do 6 m | t | 3.179 |  | 0 | CS ÚRS 2023 02 |  |  | základní |  | 0 | 0 | 0 | 0 | 0 | 4 | K | 2 |  |  |  | ROZPOCET | 0 | 0 | 0 | 0 | 0 | 1 | 0 | 4 | -288487862
| Online PSC |  | https://podminky.urs.cz/item/CS_URS_2023_02/997013211 | [15 empty] | Online PSC | 2
| VV |  | "Odpady sanace šachet (položky oddílu 9):" 3,179 |  | 3.179 | [13 empty] | VV | 2 | 2 | True | 0 | ROZPOCET
| VV |  | Součet |  | 3.179 | [13 empty] | VV | 2 | 4 | True | 1 | ROZPOCET
67 | K | 997013501 | Odvoz suti a vybouraných hmot na skládku nebo meziskládku se složením, na vzdálenost do 1 km | t | 3.179 |  | 0 | CS ÚRS 2023 02 |  |  | základní |  | 0 | 0 | 0 | 0 | 0 | 4 | K | 2 |  |  |  | ROZPOCET | 0 | 0 | 0 | 0 | 0 | 1 | 0 | 4 | -944328335
| Online PSC |  | https://podminky.urs.cz/item/CS_URS_2023_02/997013501 | [15 empty] | Online PSC | 2
| VV |  | "Odvoz vybouraných hmot na skládku, 30 km dle D1" | [15 empty] | VV | 2 | 1 | True | 0 | ROZPOCET
| VV |  | "Odpady sanace šachet (položky oddílu 9):" 3,179 |  | 3.179 | [13 empty] | VV | 2 | 2 | True | 0 | ROZPOCET
| VV |  | Součet |  | 3.179 | [13 empty] | VV | 2 | 4 | True | 1 | ROZPOCET
68 | K | 997013509 | Odvoz suti a vybouraných hmot na skládku nebo meziskládku se složením, na vzdálenost Příplatek k ceně za každý další i započatý 1 km přes 1 km | t | 92.191 |  | 0 | CS ÚRS 2023 02 |  |  | základní |  | 0 | 0 | 0 | 0 | 0 | 4 | K | 2 |  |  |  | ROZPOCET | 0 | 0 | 0 | 0 | 0 | 1 | 0 | 4 | 612931116
| Online PSC |  | https://podminky.urs.cz/item/CS_URS_2023_02/997013509 | [15 empty] | Online PSC | 2
| VV |  | "Odvoz vybouraných hmot na skládku, 30 km dle D1" | [15 empty] | VV | 2 | 1 | True | 0 | ROZPOCET
| VV |  | "Odpady sanace šachet (položky oddílu 9):" 3,179 |  | 3.179 | [13 empty] | VV | 2 | 2 | True | 0 | ROZPOCET
| VV |  | Součet |  | 3.179 | [13 empty] | VV | 2 | 4 | True | 1 | ROZPOCET
| VV |  | 3,179*29 'Přepočtené koeficientem množství |  | 92.191 | [13 empty] | VV | 2 | 2 | False | 1 | ROZPOCET
69 | K | 997013843 | Poplatek za uložení stavebního odpadu na skládce (skládkovné) odpadního materiálu po otryskávání s obsahem nebezpečných látek zatříděného do katalogu odpadů pod kódem 12 01 16 | t | 3.179 |  | 0 | CS ÚRS 2023 02 |  |  | základní |  | 0 | 0 | 0 | 0 | 0 | 4 | K | 2 |  |  |  | ROZPOCET | 0 | 0 | 0 | 0 | 0 | 1 | 0 | 4 | -283773931
| Online PSC |  | https://podminky.urs.cz/item/CS_URS_2023_02/997013843 | [15 empty] | Online PSC | 2
| VV |  | "Odvoz vybouraných hmot na skládku, 30 km dle D1" | [15 empty] | VV | 2 | 1 | True | 0 | ROZPOCET
| VV |  | "Odpady sanace šachet (položky oddílu 9):" 3,179 |  | 3.179 | [13 empty] | VV | 2 | 2 | True | 0 | ROZPOCET
| VV |  | Součet |  | 3.179 | [13 empty] | VV | 2 | 4 | True | 1 | ROZPOCET
70 | K | 997221551 | Vodorovná doprava suti bez naložení, ale se složením a s hrubým urovnáním ze sypkých materiálů, na vzdálenost do 1 km | t | 5.6 |  | 0 | CS ÚRS 2023 02 |  |  | základní |  | 0 | 0 | 0 | 0 | 0 | 4 | K | 2 |  |  |  | ROZPOCET | 0 | 0 | 0 | 0 | 0 | 1 | 0 | 4 | -548131461
| Online PSC |  | https://podminky.urs.cz/item/CS_URS_2023_02/997221551 | [15 empty] | Online PSC | 2
| VV |  | "Odvoz vybouraných hmot na skládku, 30 km dle D1" | [15 empty] | VV | 2 | 1 | True | 0 | ROZPOCET
| VV |  | "Živice, pol.: 1+2:" 2,825+2,775 |  | 5.6 | [13 empty] | VV | 2 | 2 | True | 0 | ROZPOCET
| VV |  | Součet |  | 5.6 | [13 empty] | VV | 2 | 4 | True | 1 | ROZPOCET
71 | K | 997221559 | Vodorovná doprava suti bez naložení, ale se složením a s hrubým urovnáním Příplatek k ceně za každý další i započatý 1 km přes 1 km | t | 162.4 |  | 0 | CS ÚRS 2023 02 |  |  | základní |  | 0 | 0 | 0 | 0 | 0 | 4 | K | 2 |  |  |  | ROZPOCET | 0 | 0 | 0 | 0 | 0 | 1 | 0 | 4 | -816878282
| Online PSC |  | https://podminky.urs.cz/item/CS_URS_2023_02/997221559 | [15 empty] | Online PSC | 2
| VV |  | "Odvoz vybouraných hmot na skládku, 30 km dle D1" | [15 empty] | VV | 2 | 1 | True | 0 | ROZPOCET
| VV |  | "Živice, pol.: 1+2:" 2,825+2,775 |  | 5.6 | [13 empty] | VV | 2 | 2 | True | 0 | ROZPOCET
| VV |  | Součet |  | 5.6 | [13 empty] | VV | 2 | 4 | True | 1 | ROZPOCET
| VV |  | 5,6*29 'Přepočtené koeficientem množství |  | 162.4 | [13 empty] | VV | 2 | 2 | False | 1 | ROZPOCET
72 | K | 997221875 | Poplatek za uložení stavebního odpadu na recyklační skládce (skládkovné) asfaltového bez obsahu dehtu zatříděného do Katalogu odpadů pod kódem 17 03 02 | t | 5.6 |  | 0 | CS ÚRS 2023 02 |  |  | základní |  | 0 | 0 | 0 | 0 | 0 | 4 | K | 2 |  |  |  | ROZPOCET | 0 | 0 | 0 | 0 | 0 | 1 | 0 | 4 | -1985043041
| Online PSC |  | https://podminky.urs.cz/item/CS_URS_2023_02/997221875 | [15 empty] | Online PSC | 2
| VV |  | "Odvoz vybouraných hmot na skládku, 30 km dle D1" | [15 empty] | VV | 2 | 1 | True | 0 | ROZPOCET
| VV |  | "Živice, pol.: 1+2:" 2,825+2,775 |  | 5.6 | [13 empty] | VV | 2 | 2 | True | 0 | ROZPOCET
| VV |  | Součet |  | 5.6 | [13 empty] | VV | 2 | 4 | True | 1 | ROZPOCET
| D | 998 | Přesun hmot |  |  |  | 0 | [5 empty] | 0 |  | 0 |  | 0 | 1 | D | 1 |  |  |  | ROZPOCET | [6 empty] | 0
73 | K | 998275101 | Přesun hmot pro trubní vedení hloubené z trub kameninových pro kanalizace v otevřeném výkopu dopravní vzdálenost do 15 m | t | 5.091 |  | 0 | CS ÚRS 2023 02 |  |  | základní |  | 0 | 0 | 0 | 0 | 0 | 4 | K | 2 |  |  |  | ROZPOCET | 0 | 0 | 0 | 0 | 0 | 1 | 0 | 4 | 1767015879
| Online PSC |  | https://podminky.urs.cz/item/CS_URS_2023_02/998275101 | [15 empty] | Online PSC | 2

## SO90 - Vedlejší a ostatní...
[9 empty] | >> skryté sloupce << | [9 empty] | {6d08f879-9660-4729-a559-788776855fe8}
2
| KRYCÍ LIST SOUPISU PRACÍ | [8 empty] | v --- níže se nacházejí doplnkové a pomocné údaje k sestavám --- v | [8 empty] | False
Stavba:
Bojkovice, sídliště Mánesova - oprava sotk A5, A5-2, A5-3
Objekt:
SO90 - Vedlejší a ostatní náklady
| KSO: |  |  |  |  | CC-CZ:
| Místo: |  |  |  |  | Datum: | 19. 10. 2023
| Zadavatel: |  |  |  |  | IČ:
DIČ:
| Uchazeč: |  |  |  |  | IČ: | Vyplň údaj
|  | Vyplň údaj |  |  |  | DIČ: | Vyplň údaj
| Projektant: |  |  |  |  | IČ:
DIČ:
| Zpracovatel: |  |  |  |  | IČ:
DIČ:
Poznámka:
| Cena bez DPH | [5 empty] | 0
|  |  | Základ daně |  |  | Sazba daně | Výše daně
| DPH | základní | 0 |  |  | 21% | 0
|  | snížená | 0 |  |  | 15% | 0
|  | zákl. přenesená | 0 |  |  | 21% | 0
|  | sníž. přenesená | 0 |  |  | 15% | 0
|  | nulová | 0 |  |  | 0% | 0
| Cena s DPH |  |  | v | CZK |  | 0
REKAPITULACE ČLENĚNÍ SOUPISU PRACÍ
Stavba:
Bojkovice, sídliště Mánesova - oprava sotk A5, A5-2, A5-3
Objekt:
SO90 - Vedlejší a ostatní náklady
Místo: | [5 empty] | Datum: | 19. 10. 2023
Zadavatel: | [5 empty] | Projektant:
Uchazeč: |  |  | Vyplň údaj |  |  | Zpracovatel:
Kód dílu - Popis | [6 empty] | Cena celkem [CZK]
Náklady stavby celkem | [6 empty] | 0 | [12 empty] | -1
| OST,VRN - Ostatní náklady a vedlejší rozpočtové náklady | [5 empty] | 0
SOUPIS PRACÍ
Stavba:
Bojkovice, sídliště Mánesova - oprava sotk A5, A5-2, A5-3
Objekt:
SO90 - Vedlejší a ostatní náklady
Místo: | [5 empty] | Datum: | 19. 10. 2023
Zadavatel: | [5 empty] | Projektant:
Uchazeč: |  |  | Vyplň údaj |  |  | Zpracovatel:
PČ | Typ | Kód | Popis | MJ | Množství | J.cena [CZK] | Cena celkem [CZK] | Cenová soustava |  |  | DPH | J. Nh [h] | Nh celkem [h] | J. hmotnost [t] | Hmotnost celkem [t] | J. suť [t] | Suť Celkem [t]
Náklady soupisu celkem | [6 empty] | 0 | [5 empty] | 0 |  | 0 |  | 0 |  | D | -1 | [7 empty] | 0
| D | OST,VRN | Ostatní náklady a vedlejší rozpočtové náklady |  |  |  | 0 | [5 empty] | 0 |  | 0 |  | 0 | 1 | D | 0 | ROZPOCET | [6 empty] | 0
1 | K | 900001 | Vybudování zařízení staveniště, včetně vybudování a zabezpečení deponií a mezideponií a staveništního zázemí | soubor | 1 |  | 0 |  |  |  | základní |  | 0 | 0 | 0 | 0 | 0 | 4 | K | 1 | ROZPOCET | 0 | 0 | 0 | 0 | 0 | 1 | 0 | 4 | -412897571
2 | K | 900002 | Provoz zařízení staveniště | soubor | 1 |  | 0 |  |  |  | základní |  | 0 | 0 | 0 | 0 | 0 | 4 | K | 1 | ROZPOCET | 0 | 0 | 0 | 0 | 0 | 1 | 0 | 4 | 1690583340
3 | K | 900003 | Odstranění zařízení staveniště včetně uvedení ploch deponií a mezideponií do původního stavu | soubor | 1 |  | 0 |  |  |  | základní |  | 0 | 0 | 0 | 0 | 0 | 4 | K | 1 | ROZPOCET | 0 | 0 | 0 | 0 | 0 | 1 | 0 | 4 | -1476000275
4 | K | 900004 | Předání a převzetí zařízení staveniště | soubor | 1 |  | 0 |  |  |  | základní |  | 0 | 0 | 0 | 0 | 0 | 4 | K | 1 | ROZPOCET | 0 | 0 | 0 | 0 | 0 | 1 | 0 | 4 | 1789960123
5 | K | 900005 | Zhotovení dokumentace skutečného provedení stavby | soubor | 1 |  | 0 |  |  |  | základní |  | 0 | 0 | 0 | 0 | 0 | 4 | K | 1 | ROZPOCET | 0 | 0 | 0 | 0 | 0 | 1 | 0 | 4 | 954220072
6 | K | 900006 | Geodetické zaměření skutečného provedení stavby | soubor | 1 |  | 0 |  |  |  | základní |  | 0 | 0 | 0 | 0 | 0 | 4 | K | 1 | ROZPOCET | 0 | 0 | 0 | 0 | 0 | 1 | 0 | 4 | -567579182
7 | K | 900007 | Vytýčení jednotlivých částí stavby akreditovaným geodetem | soubor | 1 |  | 0 |  |  |  | základní |  | 0 | 0 | 0 | 0 | 0 | 4 | K | 1 | ROZPOCET | 0 | 0 | 0 | 0 | 0 | 1 | 0 | 4 | 1617256879
8 | K | 900008 | Zaměření a vytýčení stávajících inženýrských sítí | soubor | 1 |  | 0 |  |  |  | základní |  | 0 | 0 | 0 | 0 | 0 | 4 | K | 1 | ROZPOCET | 0 | 0 | 0 | 0 | 0 | 1 | 0 | 4 | 1155009301
9 | K | 900009 | Provedení kamerové zkoušky a předání protokolu o kamerové zkoušce | soubor | 1 |  | 0 |  |  |  | základní |  | 0 | 0 | 0 | 0 | 0 | 4 | K | 1 | ROZPOCET | 0 | 0 | 0 | 0 | 0 | 1 | 0 | 4 | 1518793518
10 | K | 900010 | Komplexní zkoušky, průzkumy, revize a odběry vzorků předepsané projektovou dokumentací včetně prokázání kvality díla, včetně testu zeminy pro uskladnění, zkoušky zhutnění zásypů v komunikacích | soubor | 1 |  | 0 |  |  |  | základní |  | 0 | 0 | 0 | 0 | 0 | 4 | K | 1 | ROZPOCET | 0 | 0 | 0 | 0 | 0 | 1 | 0 | 4 | -1698200588
11 | K | 900011 | Dočasná dopravní opatření a provozní vlivy, instalace, údržba a rozebrání přechodného dopravního značení, obnova vodorovného značení | soubor | 1 |  | 0 |  |  |  | základní |  | 0 | 0 | 0 | 0 | 0 | 4 | K | 1 | ROZPOCET | 0 | 0 | 0 | 0 | 0 | 1 | 0 | 4 | 501951787
12 | K | 900012 | Užívání veřejných prostranství a ploch, poplatky spojené se záborem komunikací místních a komunikací II a III třídy, či tříd vyšších | soubor | 1 |  | 0 |  |  |  | základní |  | 0 | 0 | 0 | 0 | 0 | 4 | K | 1 | ROZPOCET | 0 | 0 | 0 | 0 | 0 | 1 | 0 | 4 | 572658926
13 | K | 900015 | Převzetí a předání díla, úklid staveniště, kolaudační řízení | soubor | 1 |  | 0 |  |  |  | základní |  | 0 | 0 | 0 | 0 | 0 | 4 | K | 1 | ROZPOCET | 0 | 0 | 0 | 0 | 0 | 1 | 0 | 4 | 843172152
14 | K | 900016 | Kompletační a koordinační a inženýrská činnost | soubor | 1 |  | 0 |  |  |  | základní |  | 0 | 0 | 0 | 0 | 0 | 4 | K | 1 | ROZPOCET | 0 | 0 | 0 | 0 | 0 | 1 | 0 | 4 | -940211626
15 | K | 900019 | Pasportizace okolních objektů včetně pořízení fotodokumentace | soubor | 1 |  | 0 |  |  |  | základní |  | 0 | 0 | 0 | 0 | 0 | 4 | K | 1 | ROZPOCET | 0 | 0 | 0 | 0 | 0 | 1 | 0 | 4 | -1111866733
16 | K | 900023 | Náklady vzniklé v souvislosti s realizací stavby, uvedení dotčených ploch do původního stavu, průběžné a finální čištění komunikací | soubor | 1 |  | 0 |  |  |  | základní |  | 0 | 0 | 0 | 0 | 0 | 4 | K | 1 | ROZPOCET | 0 | 0 | 0 | 0 | 0 | 1 | 0 | 4 | -302725876

## Pokyny pro vyplnění
Struktura údajů, formát souboru a metodika pro zpracování
Struktura
Soubor je složen ze záložky Rekapitulace stavby a záložek s názvem soupisu prací pro jednotlivé objekty ve formátu XLSX. Každá ze záložek přitom obsahuje
ještě samostatné sestavy vymezené orámovaním a nadpisem sestavy.
Rekapitulace stavby obsahuje sestavu Rekapitulace stavby a Rekapitulace objektů stavby a soupisů prací.
V sestavě Rekapitulace stavby jsou uvedeny informace identifikující předmět veřejné zakázky na stavební práce, KSO, CC-CZ, CZ-CPV, CZ-CPA a rekapitulaci
celkové nabídkové ceny uchazeče.
Termínem "uchazeč" (resp. zhotovitel) se myslí "účastník zadávacího řízení" ve smyslu zákona o zadávání veřejných zakázek.
V sestavě Rekapitulace objektů stavby a soupisů prací je uvedena rekapitulace stavebních objektů, inženýrských objektů, provozních souborů,
vedlejších a ostatních nákladů a ostatních nákladů s rekapitulací nabídkové ceny za jednotlivé soupisy prací. Na základě údaje Typ je možné
identifikovat, zda se jedná o objekt nebo soupis prací pro daný objekt:
|  | STA | Stavební objekt pozemní
|  | ING | Stavební objekt inženýrský
|  | PRO | Provozní soubor
|  | VON | Vedlejší a ostatní náklady
|  | OST | Ostatní
|  | Soupis | Soupis prací pro daný typ objektu
Soupis prací pro jednotlivé objekty obsahuje sestavy Krycí list soupisu prací, Rekapitulace členění soupisu prací, Soupis prací. Za soupis prací může být považován
i objekt stavby v případě, že neobsahuje podřízenou zakázku.
Krycí list soupisu obsahuje rekapitulaci informací o předmětu veřejné zakázky ze sestavy Rekapitulace stavby, informaci o zařazení objektu do KSO,
CC-CZ, CZ-CPV, CZ-CPA a rekapitulaci celkové nabídkové ceny uchazeče za aktuální soupis prací.
Rekapitulace členění soupisu prací obsahuje rekapitulaci soupisu prací ve všech úrovních členění soupisu tak, jak byla tato členění použita (např.
stavební díly, funkční díly, případně jiné členění) s rekapitulací nabídkové ceny.
Soupis prací obsahuje položky veškerých stavebních nebo montážních prací, dodávek materiálů a služeb nezbytných pro zhotovení stavebního objektu,
inženýrského objektu, provozního souboru, vedlejších a ostatních nákladů.
Pro položky soupisu prací se zobrazují následující informace:
|  | PČ |  | Pořadové číslo položky v aktuálním soupisu
|  | TYP |  | Typ položky: K - konstrukce, M - materiál, PP - plný popis, PSC - poznámka k souboru cen, P - poznámka k položce, VV - výkaz výměr
|  | Kód |  | Kód položky
|  | Popis |  | Zkrácený popis položky
|  | MJ |  | Měrná jednotka položky
|  | Množství |  | Množství v měrné jednotce
|  | J.cena |  | Jednotková cena položky. Zadaní může obsahovat namísto J.ceny sloupce J.materiál a J.montáž, jejichž součet definuje
J.cenu položky.
|  | Cena celkem |  | Celková cena položky daná jako součin množství a j.ceny
|  | Cenová soustava |  | Příslušnost položky do cenové soustavy
Ke každé položce soupisu prací se na samostatných řádcích může zobrazovat:
Plný popis položky
Poznámka k souboru cen a poznámka zadavatele
Výkaz výměr
Pokud je k řádku výkazu výměr evidovaný údaj ve sloupci Kód, jedná se o definovaný odkaz, na který se může odvolávat výkaz výměr z jiné položky.
Metodika pro zpracování
Jednotlivé sestavy jsou v souboru provázány. Editovatelné pole jsou zvýrazněny žlutým podbarvením, ostatní pole neslouží k editaci a nesmí být jakkoliv
modifikovány.
Uchazeč je pro podání nabídky povinen vyplnit žlutě podbarvená pole:
Pole Uchazeč v sestavě Rekapitulace stavby - zde uchazeč vyplní svůj název (název subjektu)
Pole IČ a DIČ v sestavě Rekapitulace stavby - zde uchazeč vyplní svoje IČ a DIČ
Datum v sestavě Rekapitulace stavby - zde uchazeč vyplní datum vytvoření nabídky
J.cena = jednotková cena v sestavě Soupis prací o maximálním počtu desetinných míst uvedených v poli
- pokud sestavy soupisů prací obsahují pole J.cena, měla by být všechna tato pole vyplněna nenulovými
Poznámka - nepovinný údaj pro položku soupisu
V případě, že sestavy soupisů prací neobsahují pole J.cena, potom ve všech soupisech prací obsahují pole:
- J.materiál - jednotková cena materiálu
- J.montáž - jednotková cena montáže
Uchazeč v tomto případě by měl vyplnit všechna pole J.materiál a pole J.montáž nenulovými kladnými číslicemi. V případech, kdy položka
neobsahuje žádný materiál je přípustné, aby pole J.materiál bylo vyplněno nulou. V případech, kdy položka neobsahuje žádnou montáž je přípustné,
aby pole J.montáž bylo vyplněno nulou. Obě pole - J.materiál, J.Montáž u jedné položky by však neměly být vyplněny nulou.
Rekapitulace stavby
Název |  |  | Povinný |  | Popis | Typ | Max. počet
atributu |  |  | (A/N) |  |  |  | znaků
Kód |  |  | A |  | Kód stavby | String | 20
Stavba |  |  | A |  | Název stavby | String | 120
Místo |  |  | N |  | Místo stavby | String | 50
Datum |  |  | A |  | Datum vykonaného exportu | Date
KSO |  |  | N |  | Klasifikace stavebního objektu | String | 15
CC-CZ |  |  | N |  | Klasifikace stavbeních děl | String | 15
CZ-CPV |  |  | N |  | Společný slovník pro veřejné zakázky | String | 20
CZ-CPA |  |  | N |  | Klasifikace produkce podle činností | String | 20
Zadavatel |  |  | N |  | Zadavatel zadaní | String | 50
IČ |  |  | N |  | IČ zadavatele zadaní | String | 20
DIČ |  |  | N |  | DIČ zadavatele zadaní | String | 20
Uchazeč |  |  | N |  | Uchazeč veřejné zakázky | String | 50
Projektant |  |  | N |  | Projektant | String | 50
Poznámka |  |  | N |  | Poznámka k zadání | String | 255
Sazba DPH |  |  | A |  | Rekapitulace sazeb DPH u položek soupisů | eGSazbaDph
Základna DPH |  |  | A |  | Základna DPH určena součtem celkové ceny z položek soupisů | Double
Hodnota DPH |  |  | A |  | Hodnota DPH | Double
Cena bez DPH |  |  | A |  | Celková cena bez DPH za celou stavbu. Sčítává se ze všech listů. | Double
Cena s DPH |  |  | A |  | Celková cena s DPH za celou stavbu | Double
Rekapitulace objektů stavby a soupisů prací
Název |  |  | Povinný |  | Popis | Typ | Max. počet
atributu |  |  | (A/N) |  |  |  | znaků
Kód |  |  | A |  | Přebírá se z Rekapitulace stavby | String | 20
Stavba |  |  | A |  | Přebírá se z Rekapitulace stavby | String | 120
Místo |  |  | N |  | Přebírá se z Rekapitulace stavby | String | 50
Datum |  |  | A |  | Přebírá se z Rekapitulace stavby | Date
Zadavatel |  |  | N |  | Přebírá se z Rekapitulace stavby | String | 50
Projektant |  |  | N |  | Přebírá se z Rekapitulace stavby | String | 50
Uchazeč |  |  | N |  | Přebírá se z Rekapitulace stavby | String | 50
Kód |  |  | A |  | Kód objektu | String | 20
Objektu, Soupis prací |  |  | A |  | Název objektu | String | 120
Cena bez DPH |  |  | A |  | Cena bez DPH za daný objekt | Double
Cena s DPH |  |  | A |  | Cena spolu s DPH za daný objekt | Double
Typ |  |  | A |  | Typ zakázky | eGTypZakazky
Krycí list soupisu
Název |  |  | Povinný |  | Popis | Typ | Max. počet
atributu |  |  | (A/N) |  |  |  | znaků
Stavba |  |  | A |  | Přebírá se z Rekapitulace stavby | String | 120
Objekt |  |  | A |  | Kód a název objektu | String | 20 + 120
Soupis |  |  | A |  | Kód a název soupisu | String | 20 + 120
KSO |  |  | N |  | Klasifikace stavebního objektu | String | 15
CC-CZ |  |  | N |  | Klasifikace stavbeních děl | String | 15
CZ-CPV |  |  | N |  | Společný slovník pro veřejné zakázky | String | 20
CZ-CPA |  |  | N |  | Klasifikace produkce podle činností | String | 20
Místo |  |  | N |  | Přebírá se z Rekapitulace stavby | String | 50
Zadavatel |  |  | N |  | Přebírá se z Rekapitulace stavby | String | 50
Uchazeč |  |  | N |  | Přebírá se z Rekapitulace stavby | String | 50
Projektant |  |  | N |  | Přebírá se z Rekapitulace stavby | String | 50
Poznámka |  |  | N |  | Poznámka k soupisu prací | String | 255
Sazba DPH |  |  | A |  | Rekapitulace sazeb DPH na položkách aktuálního soupisu | eGSazbaDph
Základna DPH |  |  | A |  | Základna DPH určena součtem celkové ceny z položek aktuálního soupisu | Double
Hodnota DPH |  |  | A |  | Hodnota DPH | Double
Cena bez DPH |  |  | A |  | Cena bez DPH za daný soupis | Double
Cena s DPH |  |  | A |  | Cena s DPH za daný soupis | Double
Rekapitulace členění soupisu prací
Název |  |  | Povinný |  | Popis | Typ | Max. počet
atributu |  |  | (A/N) |  |  |  | znaků
Stavba |  |  | A |  | Přebírá se z Rekapitulace stavby | String | 120
Objekt |  |  | A |  | Kód a název objektu, přebírá se z Krycího listu soupisu | String | 20 + 120
Soupis |  |  | A |  | Kód a název objektu, přebírá se z Krycího listu soupisu | String | 20 + 120
Místo |  |  | N |  | Přebírá se z Rekapitulace stavby | String | 50
Datum |  |  | A |  | Přebírá se z Rekapitulace stavby | Date
Zadavatel |  |  | N |  | Přebírá se z Rekapitulace stavby | String | 50
Projektant |  |  | N |  | Přebírá se z Rekapitulace stavby | String | 50
Uchazeč |  |  | N |  | Přebírá se z Rekapitulace stavby | String | 50
Kód dílu - Popis |  |  | A |  | Kód a název dílu ze soupisu | String | 20 + 100
Cena celkem |  |  | A |  | Cena celkem za díl ze soupisu | Double
Soupis prací
Název |  |  | Povinný |  | Popis | Typ | Max. počet
atributu |  |  | (A/N) |  |  |  | znaků
Stavba |  |  | A |  | Přebírá se z Rekapitulace stavby | String | 120
Objekt |  |  | A |  | Kód a název objektu | String | 20 + 120
Soupis |  |  | A |  | Přebírá se z Krycího listu soupisu | String | 20 + 120
Místo |  |  | N |  | Přebírá se z Krycího listu soupisu | String | 50
Datum |  |  | A |  | Přebírá se z Krycího listu soupisu | Date
Zadavatel |  |  | N |  | Přebírá se z Krycího listu soupisu | String | 50
Projektant |  |  | N |  | Přebírá se z Krycího listu soupisu | String | 50
Uchazeč |  |  | N |  | Přebírá se z Krycího listu soupisu | String | 50
PČ |  |  | A |  | Pořadové číslo položky soupisu | Long
Typ |  |  | A |  | Typ položky soupisu | eGTypPolozky | 1
Kód |  |  | A |  | Kód položky ze soupisu | String | 20
Popis |  |  | A |  | Popis položky ze soupisu | String | 255
MJ |  |  | A |  | Měrná jednotka položky | String | 10
Množství |  |  | A |  | Množství položky soupisu | Double
J.Cena |  |  | A |  | Jednotková cena položky | Double
Cena celkem |  |  | A |  | Cena celkem vyčíslena jako J.Cena * Množství | Double
Cenová soustava |  |  | N |  | Zařazení položky do cenové soustavy | String | 50
p |  |  | N |  | Poznámka položky ze soupisu | Memo
psc |  |  | N |  | Poznámka k souboru cen ze soupisu | Memo
pp |  |  | N |  | Plný popis položky ze soupisu | Memo
vv |  |  | N |  | Výkaz výměr (figura, výraz, výměra) ze soupisu | Text,Text,Double | 20, 150
DPH |  |  | A |  | Sazba DPH pro položku | eGSazbaDPH
Hmotnost |  |  | A |  | Hmotnost položky ze soupisu | Double
Suť |  |  | A |  | Suť položky ze soupisu | Double
Nh |  |  | N |  | Normohodiny položky ze soupisu | Double
Datová věta
Typ věty |  |  | Hodnota |  | Význam
eGSazbaDPH |  |  | základní |  | Základní sazba DPH
|  |  | snížená |  | Snížená sazba DPH
|  |  | nulová |  | Nulová sazba DPH
|  |  | zákl. přenesená |  | Základní sazba DPH přenesená
|  |  | sníž. přenesená |  | Snížená sazba DPH přenesená
eGTypZakazky |  |  | STA |  | Stavební objekt
|  |  | PRO |  | Provozní soubor
|  |  | ING |  | Inženýrský objekt
|  |  | VON |  | Vedlejší a ostatní náklady
|  |  | OST |  | Ostatní náklady
eGTypPolozky |  |  | 1 |  | Položka typu HSV
|  |  | 2 |  | Položka typu PSV
|  |  | 3 |  | Položka typu M
|  |  | 4 |  | Položka typu OST