## Rekapitulace stavby
Export Komplet | [25 empty] | VZ | 2.0 |  |  |  |  | False | False | {3b51110c-6af6-42ab-a4f0-a7ea8534f328}
[18 empty] | >> skryté sloupce << | [12 empty] | 0,01 | 21
[31 empty] | 0,01 | 12
|  | REKAPITULACE STAVBY | [16 empty] | v --- níže se nacházejí doplnkové a pomocné údaje k sestavám --- v | [11 empty] | 0,001
|  | Kód: |  |  |  |  | 26-04_5136_A | [23 empty] | 0,01
|  | Stavba: |  |  |  |  | Kluziště Smržovka | [23 empty] | 0,01
|  | KSO: | [11 empty] | CC-CZ: | [16 empty] | 0,01
|  | Místo: |  |  |  |  | p.č. 2115/1, 2115/3, 2105 | [6 empty] | Datum: |  | 2. 4. 2026 | [14 empty] | 0,01
0,01
|  | Zadavatel: | [11 empty] | IČ: | [16 empty] | 0,01
|  |  | Město Smržovka | [10 empty] | DIČ: | [16 empty] | 0,01
0,01
|  | Zhotovitel: | [11 empty] | IČ: | [16 empty] | 0,01
[14 empty] | DIČ: | [16 empty] | 0,01
False
|  | Projektant: | [11 empty] | IČ: |  | 14080923 | [14 empty] | False
|  |  | mjölking s.r.o., Šternovská 2304/6, Chodov, Praha | [10 empty] | DIČ: | [16 empty] | True
0,01
|  | Zpracovatel: | [11 empty] | IČ: | [16 empty] | 0,01
|  |  | Propos Liberec s.r.o. | [10 empty] | DIČ: | [16 empty] | False
Poznámka:
Soupis prací je sestaven s využitím Cenové soustavy ÚRS. Položky, které pochází z této cenové soustavy, jsou ve sloupci 'Cenová soustava' označeny popisem 'CS ÚRS' a úrovní příslušného kalendářního pololetí. Veškeré další informace vymezující popis a podmínky použití těchto položek z Cenové soustavy, které nejsou uvedeny přímo v soupisu prací, jsou neomezeně dálkově k dispozici na webu podminky.urs.cz.
|  | Cena bez DPH | [11 empty] | 0
[8 empty] | Sazba daně |  | Základ daně |  |  |  | Výše daně
|  | DPH |  | základní |  |  |  | 21% |  | 0 |  |  |  | 0
|  |  |  | snížená |  |  |  | 12% |  | 0 |  |  |  | 0
|  |  |  | zákl. přenesená |  |  |  | 21% |  | 0 |  |  |  | 0
|  |  |  | sníž. přenesená |  |  |  | 12% |  | 0 |  |  |  | 0
|  |  |  | nulová |  |  |  | 0% |  | 0 |  |  |  | 0
|  | Cena s DPH | [6 empty] | v |  | CZK |  |  | 0
REKAPITULACE OBJEKTŮ STAVBY A SOUPISŮ PRACÍ
| Kód: | [6 empty] | 26-04_5136_A
| Stavba: | [6 empty] | Kluziště Smržovka
| Místo: | [6 empty] | p.č. 2115/1, 2115/3, 2105 |  |  |  |  | Datum: |  | 2. 4. 2026
| Zadavatel: | [6 empty] | Město Smržovka |  |  |  |  | Projektant: |  | mjölking s.r.o., Šternovská 2304/6, Chodov, Praha |  |  |  | Informatívní údaje z listů zakázek
| Zhotovitel: | [11 empty] | Zpracovatel: |  | Propos Liberec s.r.o.
| Kód |  |  |  | Popis | [6 empty] | Cena bez DPH [CZK] |  |  |  | Cena s DPH [CZK] | Typ |  | z toho Ostat. náklady [CZK] | DPH [CZK] | Normohodiny [h] | DPH základní [CZK] | DPH snížená [CZK] | DPH základní přenesená [CZK] | DPH snížená přenesená [CZK] | Základna DPH základní | Základna DPH snížená | Základna DPH zákl. přenesená | Základna DPH sníž. přenesená | Základna DPH nulová
| Náklady stavby celkem | [10 empty] | 0 |  |  |  | 0 |  |  | 0 | 0 | #REF! | 0 | 0 | 0 | 0 | 0 | 0 | 0 | 0 | 0 | D | 0 | ###NOIMPORT### | IMPORT | {3b51110c-6af6-42ab-a4f0-a7ea8534f328} | {00000000-0000-0000-0000-000000000000}
/ |  | SO 01 |  |  |  | Multifunkční hřiště | [5 empty] | 0 |  |  |  | 0 | STA |  | 0 | 0 | 3337.0361 | 0 | 0 | 0 | 0 | 0 | 0 | 0 | 0 | 0 |  | 1 |  | IMPORT | {afeabcc7-04fd-44b6-adc5-8047a80ef630} | {3b51110c-6af6-42ab-a4f0-a7ea8534f328} | 2
/ |  | SO 03 |  |  |  | Přípojka vody | [5 empty] | 0 |  |  |  | 0 | STA |  | 0 | 0 | 378.4523 | 0 | 0 | 0 | 0 | 0 | 0 | 0 | 0 | 0 |  | 1 |  | IMPORT | {c38061aa-5787-4dda-81d6-a409055e0c01} | {3b51110c-6af6-42ab-a4f0-a7ea8534f328} | 2
|  | SO 04 |  |  |  | Zázemí kluziště | [5 empty] | 0 |  |  |  | 0 | STA
/ |  | SO 05 |  |  |  | Venkovní rozvody NN | [5 empty] | 0 |  |  |  | 0 | STA |  | 0 | 0 | 0 | 0 | 0 | 0 | 0 | 0 | 0 | 0 | 0 | 0 |  | 1 |  | IMPORT | {dd8d18ce-370c-4b98-96d0-c04e0b0e05cb} | {3b51110c-6af6-42ab-a4f0-a7ea8534f328} | 2
/ |  | VRN |  |  |  | Vedlejší rozpočtové náklady a náklady spojené s umístěním stavby | [5 empty] | 0 |  |  |  | 0 | STA |  | 0 | 0 | #REF! | 0 | 0 | 0 | 0 | 0 | 0 | 0 | 0 | 0 |  | 1 |  | IMPORT | {c6bd2c1f-60a5-4778-b256-90c59f807d7e} | {3b51110c-6af6-42ab-a4f0-a7ea8534f328} | 2

## SO 01 - Multifunkční hřiště
[9 empty] | >> skryté sloupce << | [9 empty] | {afeabcc7-04fd-44b6-adc5-8047a80ef630}
2
| KRYCÍ LIST SOUPISU PRACÍ | [8 empty] | v --- níže se nacházejí doplnkové a pomocné údaje k sestavám --- v | [8 empty] | False
Stavba:
Kluziště Smržovka
Objekt:
SO 01 - Multifunkční hřiště
| KSO: |  |  |  |  | CC-CZ:
| Místo: |  | p.č. 2115/1, 2115/3, 2105 |  |  | Datum: | 2. 4. 2026
| Zadavatel: |  |  |  |  | IČ:
|  | Město Smržovka |  |  |  | DIČ:
| Zhotovitel: |  |  |  |  | IČ:
DIČ:
| Projektant: |  |  |  |  | IČ: | 14080923
|  | mjölking s.r.o., Šternovská 2304/6, Chodov, Praha |  |  |  | DIČ:
| Zpracovatel: |  |  |  |  | IČ:
|  | Propos Liberec s.r.o. |  |  |  | DIČ:
Poznámka:
Soupis prací je sestaven s využitím Cenové soustavy ÚRS. Položky, které pochází z této cenové soustavy, jsou ve sloupci 'Cenová soustava' označeny popisem 'CS ÚRS' a úrovní příslušného kalendářního pololetí. Veškeré další informace vymezující popis a podmínky použití těchto položek z Cenové soustavy, které nejsou uvedeny přímo v soupisu prací, jsou neomezeně dálkově k dispozici na webu podminky.urs.cz.
| Cena bez DPH | [5 empty] | 0
|  |  | Základ daně |  |  | Sazba daně | Výše daně
| DPH | základní | 0 |  |  | 21% | 0
|  | snížená | 0 |  |  | 12% | 0
|  | zákl. přenesená | 0 |  |  | 21% | 0
|  | sníž. přenesená | 0 |  |  | 12% | 0
|  | nulová | 0 |  |  | 0% | 0
| Cena s DPH |  |  | v | CZK |  | 0
REKAPITULACE ČLENĚNÍ SOUPISU PRACÍ
Stavba:
Kluziště Smržovka
Objekt:
SO 01 - Multifunkční hřiště
Místo: |  |  | p.č. 2115/1, 2115/3, 2105 |  |  | Datum: | 2. 4. 2026
Zadavatel: |  |  | Město Smržovka |  |  | Projektant: | mjölking s.r.o., Šternovská 2304/6, Chodov, Praha
Zhotovitel: | [5 empty] | Zpracovatel: | Propos Liberec s.r.o.
Kód dílu - Popis | [6 empty] | Cena celkem [CZK]
Náklady stavby celkem | [6 empty] | 0 | [12 empty] | -1
| HSV - Práce a dodávky HSV | [5 empty] | 0
| 1 - Zemní práce | [5 empty] | 0
| 2 - Zakládání | [5 empty] | 0
| 3 - Svislé a kompletní konstrukce | [5 empty] | 0
| 4 - Vodorovné konstrukce | [5 empty] | 0
| 5 - Komunikace pozemní | [5 empty] | 0
| 9 - Ostatní konstrukce a práce, bourání | [5 empty] | 0
| 997 - Doprava suti a vybouraných hmot | [5 empty] | 0
| 998 - Přesun hmot | [5 empty] | 0
| PSV - Práce a dodávky PSV | [5 empty] | 0
| 767 - Konstrukce zámečnické vč. přesunu hmot,doplňků a příslušenství (bližší specifikace viz tab. výrobků) | [5 empty] | 0
SOUPIS PRACÍ
Stavba:
Kluziště Smržovka
Objekt:
SO 01 - Multifunkční hřiště
Místo: |  |  | p.č. 2115/1, 2115/3, 2105 |  |  | Datum: | 2. 4. 2026
Zadavatel: |  |  | Město Smržovka |  |  | Projektant: | mjölking s.r.o., Šternovská 2304/6, Chodov, Praha
Zhotovitel: | [5 empty] | Zpracovatel: | Propos Liberec s.r.o.
PČ | Typ | Kód | Popis | MJ | Množství | J.cena [CZK] | Cena celkem [CZK] | Cenová soustava |  |  | DPH | J. Nh [h] | Nh celkem [h] | J. hmotnost [t] | Hmotnost celkem [t] | J. suť [t] | Suť Celkem [t]
Náklady soupisu celkem | [6 empty] | 0 | [5 empty] | 3337.0361 |  | 367.2486 |  | 609.9173 |  | D | -1 | [10 empty] | 0
| D | HSV | Práce a dodávky HSV |  |  |  | 0 | [5 empty] | 3267.7148 |  | 358.6338 |  | 609.9173 | 1 | D | 0 |  |  |  | ROZPOCET | [6 empty] | 0
| D | 1 | Zemní práce |  |  |  | 0 | [5 empty] | 349.0723 |  | 0.0081939 |  | 514.333 | 1 | D | 1 |  |  |  | ROZPOCET | [6 empty] | 0
| Online PSC |  | https://podminky.urs.cz/item/CS_URS_2026_01/112151115 | [15 empty] | Online PSC | 2
| Online PSC |  | https://podminky.urs.cz/item/CS_URS_2026_01/112251103 | [15 empty] | Online PSC | 2
1 | K | 113106571 | Rozebrání dlažeb vozovek a ploch s přemístěním hmot na skládku na vzdálenost do 3 m nebo s naložením na dopravní prostředek, s jakoukoliv výplní spár strojně plochy jednotlivě přes 200 m2 ze zámkové dlažby s ložem z kameniva | m2 | 579.08 | 0 | 0 | CS ÚRS 2026 01 |  |  | základní | 0.027 | 15.6352 | 0 | 0 | 0.295 | 170.8286 | 4 | K | 2 |  |  |  | ROZPOCET | 0 | 0 | 0 | 0 | 0 | 1 | 0 | 4 | 1966420048
| Online PSC |  | https://podminky.urs.cz/item/CS_URS_2026_01/113106571 | [15 empty] | Online PSC | 2
| VV |  | "viz SO 01_D.1.1.2.1.03 BOURACÍ PRÁCE" 579,08 |  | 579.08 | [13 empty] | VV | 2 | 2 | True | 1 | ROZPOCET
2 | K | 113107221 | Odstranění podkladů nebo krytů strojně plochy jednotlivě přes 200 m2 s přemístěním hmot na skládku na vzdálenost do 20 m nebo s naložením na dopravní prostředek z kameniva hrubého drceného, o tl. vrstvy do 100 mm | m2 | 273.13 | 0 | 0 | CS ÚRS 2026 01 |  |  | základní | 0.05 | 13.6565 | 0 | 0 | 0.17 | 46.4321 | 4 | K | 2 |  |  |  | ROZPOCET | 0 | 0 | 0 | 0 | 0 | 1 | 0 | 4 | -949549941
| Online PSC |  | https://podminky.urs.cz/item/CS_URS_2026_01/113107221 | [15 empty] | Online PSC | 2
| VV |  | "viz SO 01_D.1.1.2.1.03 BOURACÍ PRÁCE" 273,13 |  | 273.13 | [13 empty] | VV | 2 | 2 | True | 1 | ROZPOCET
3 | K | 113107222 | Odstranění podkladů nebo krytů strojně plochy jednotlivě přes 200 m2 s přemístěním hmot na skládku na vzdálenost do 20 m nebo s naložením na dopravní prostředek z kameniva hrubého drceného, o tl. vrstvy přes 100 do 200 mm | m2 | 579.08 | 0 | 0 | CS ÚRS 2026 01 |  |  | základní | 0.073 | 42.2728 | 0 | 0 | 0.29 | 167.9332 | 4 | K | 2 |  |  |  | ROZPOCET | 0 | 0 | 0 | 0 | 0 | 1 | 0 | 4 | 240176769
| Online PSC |  | https://podminky.urs.cz/item/CS_URS_2026_01/113107222 | [15 empty] | Online PSC | 2
| VV |  | "viz SO 01_D.1.1.2.1.03 BOURACÍ PRÁCE" 579,08 |  | 579.08 | [13 empty] | VV | 2 | 2 | True | 1 | ROZPOCET
4 | K | 113107325 | Odstranění podkladů nebo krytů strojně plochy jednotlivě do 50 m2 s přemístěním hmot na skládku na vzdálenost do 3 m nebo s naložením na dopravní prostředek z kameniva hrubého drceného, o tl. vrstvy přes 400 do 500 mm | m2 | 12.439 | 0 | 0 | CS ÚRS 2026 01 |  |  | základní | 0.295 | 3.6695 | 0 | 0 | 0.75 | 9.3293 | 4 | K | 2 |  |  |  | ROZPOCET | 0 | 0 | 0 | 0 | 0 | 1 | 0 | 4 | -1646003645
| Online PSC |  | https://podminky.urs.cz/item/CS_URS_2026_01/113107325 | [15 empty] | Online PSC | 2
| VV |  | "viz tabulka zámečnických výrobků/mobiliáře hřiště - ozn. B - Betonová klouzačka s pískovištěm" 13,35*0,60+(0,98*2+12,556)*0,25 |  | 11.639 | [13 empty] | VV | 2 | 2 | True | 0 | ROZPOCET
| VV |  | "viz tabulka zámečnických výrobků/mobiliáře hřiště - ozn. D - basketbalový koš" 0,80*1,00 |  | 0.8 | [13 empty] | VV | 2 | 2 | True | 0 | ROZPOCET
| VV |  | Součet |  | 12.439 | [13 empty] | VV | 2 | 4 | True | 1 | ROZPOCET
5 | K | 113154528 | Frézování živičného podkladu nebo krytu s naložením hmot na dopravní prostředek plochy do 500 m2 pruhu šířky přes 0,5 m, tloušťky vrstvy 100 mm | m2 | 273.13 | 0 | 0 | CS ÚRS 2026 01 |  |  | základní | 0.048 | 13.1102 | 3e-05 | 0.0081939 | 0.23 | 62.8199 | 4 | K | 2 |  |  |  | ROZPOCET | 0 | 0 | 0 | 0 | 0 | 1 | 0 | 4 | 1017847423
| Online PSC |  | https://podminky.urs.cz/item/CS_URS_2026_01/113154528 | [15 empty] | Online PSC | 2
| VV |  | "viz SO 01_D.1.1.2.1.03 BOURACÍ PRÁCE" 273,13 |  | 273.13 | [13 empty] | VV | 2 | 2 | True | 0 | ROZPOCET
| VV |  | Součet |  | 273.13 | [13 empty] | VV | 2 | 4 | True | 1 | ROZPOCET
6 | K | 113202111 | Vytrhání obrub s vybouráním lože, s přemístěním hmot na skládku na vzdálenost do 3 m nebo s naložením na dopravní prostředek z krajníků nebo obrubníků stojatých | m | 278 | 0 | 0 | CS ÚRS 2026 01 |  |  | základní | 0.133 | 36.974 | 0 | 0 | 0.205 | 56.99 | 4 | K | 2 |  |  |  | ROZPOCET | 0 | 0 | 0 | 0 | 0 | 1 | 0 | 4 | -954177439
| Online PSC |  | https://podminky.urs.cz/item/CS_URS_2026_01/113202111 | [15 empty] | Online PSC | 2
| VV |  | "viz SO 01_D.1.1.2.1.03 BOURACÍ PRÁCE" | [15 empty] | VV | 2 | 1 | True | 0 | ROZPOCET
| VV |  | "oddělění zelených ploch od betonové dlažby" 132,00 |  | 132 | [13 empty] | VV | 2 | 2 | True | 0 | ROZPOCET
| VV |  | "oddělění asf. ploch od betonové dlažby" 146,00 |  | 146 | [13 empty] | VV | 2 | 2 | True | 0 | ROZPOCET
| VV |  | Součet |  | 278 | [13 empty] | VV | 2 | 4 | True | 1 | ROZPOCET
7 | K | 121151105 | Sejmutí ornice strojně při souvislé ploše do 100 m2, tl. vrstvy přes 250 do 300 mm | m2 | 191.04 | 0 | 0 | CS ÚRS 2026 01 |  |  | základní | 0.098 | 18.7219 | 0 | 0 | 0 | 0 | 4 | K | 2 |  |  |  | ROZPOCET | 0 | 0 | 0 | 0 | 0 | 1 | 0 | 4 | 2141472937
| Online PSC |  | https://podminky.urs.cz/item/CS_URS_2026_01/121151105 | [15 empty] | Online PSC | 2
| VV |  | "viz SO 01_D.1.1.2.1.03 BOURACÍ PRÁCE" 30,61+27,32+21,59+62,39+49,13 |  | 191.04 | [13 empty] | VV | 2 | 2 | True | 1 | ROZPOCET
8 | K | 132212331 | Hloubení nezapažených rýh šířky přes 800 do 2 000 mm ručně s urovnáním dna do předepsaného profilu a spádu v hornině třídy těžitelnosti I skupiny 3 soudržných | m3 | 34.178 | 0 | 0 | CS ÚRS 2026 01 |  |  | základní | 3.77 | 128.8511 | 0 | 0 | 0 | 0 | 4 | K | 2 |  |  |  | ROZPOCET | 0 | 0 | 0 | 0 | 0 | 1 | 0 | 4 | -756017676
| Online PSC |  | https://podminky.urs.cz/item/CS_URS_2026_01/132212331 | [15 empty] | Online PSC | 2
| VV |  | "tribuna" 19,00*0,75*2,18 |  | 31.065 | [13 empty] | VV | 2 | 2 | True | 0 | ROZPOCET
| VV |  | "viz tabulka zámečnických výrobků/mobiliáře hřiště - ozn. D - basketbalový koš" 0,80*1,00*0,45 |  | 0.36 | [13 empty] | VV | 2 | 2 | True | 0 | ROZPOCET
| VV |  | Součet |  | 34.178 | [13 empty] | VV | 2 | 4 | True | 1 | ROZPOCET
9 | K | 132251101 | Hloubení nezapažených rýh šířky do 800 mm strojně s urovnáním dna do předepsaného profilu a spádu v hornině třídy těžitelnosti I skupiny 3 do 20 m3 | m3 | 8.25 | 0 | 0 | CS ÚRS 2026 01 |  |  | základní | 1.72 | 14.19 | 0 | 0 | 0 | 0 | 4 | K | 2 |  |  |  | ROZPOCET | 0 | 0 | 0 | 0 | 0 | 1 | 0 | 4 | 840830677
| Online PSC |  | https://podminky.urs.cz/item/CS_URS_2026_01/132251101 | [15 empty] | Online PSC | 2
| VV |  | "viz tabulka zámečnických výrobků/mobiliáře hřiště - ozn. R - konstrukce nového plotu" 33,00*1,00*0,25 |  | 8.25 | [13 empty] | VV | 2 | 2 | True | 1 | ROZPOCET
10 | K | 162351103 | Vodorovné přemístění výkopku nebo sypaniny po suchu na obvyklém dopravním prostředku, bez naložení výkopku, avšak se složením bez rozhrnutí z horniny třídy těžitelnosti I skupiny 1 až 3 na vzdálenost přes 50 do 500 m | m3 | 199.48 | 0 | 0 | CS ÚRS 2026 01 |  |  | základní | 0.044 | 8.7771 | 0 | 0 | 0 | 0 | 4 | K | 2 |  |  |  | ROZPOCET | 0 | 0 | 0 | 0 | 0 | 1 | 0 | 4 | -315199334
| Online PSC |  | https://podminky.urs.cz/item/CS_URS_2026_01/162351103 | [15 empty] | Online PSC | 2
| VV |  | "ornice" 191,04*0,30 |  | 57.312 | [13 empty] | VV | 2 | 2 | True | 0 | ROZPOCET
| VV |  | "kubatura výkopů" 8,25+34,178 |  | 42.428 | [13 empty] | VV | 2 | 2 | True | 0 | ROZPOCET
| VV |  | Mezisoučet |  | 99.74 | [13 empty] | VV | 2 | 3 | True | 0 | ROZPOCET
| VV |  | "zpět z meziskládky pro zásypy, obsypy a terénní úpravy" 99,74 |  | 99.74 | [13 empty] | VV | 2 | 2 | True | 0 | ROZPOCET
| VV |  | Mezisoučet |  | 99.74 | [13 empty] | VV | 2 | 3 | True | 0 | ROZPOCET
| VV |  | Součet |  | 199.48 | [13 empty] | VV | 2 | 4 | True | 1 | ROZPOCET
11 | K | 167151101 | Nakládání, skládání a překládání neulehlého výkopku nebo sypaniny strojně nakládání, množství do 100 m3, z horniny třídy těžitelnosti I, skupiny 1 až 3 | m3 | 199.48 | 0 | 0 | CS ÚRS 2026 01 |  |  | základní | 0.197 | 39.2976 | 0 | 0 | 0 | 0 | 4 | K | 2 |  |  |  | ROZPOCET | 0 | 0 | 0 | 0 | 0 | 1 | 0 | 4 | 2025369829
| Online PSC |  | https://podminky.urs.cz/item/CS_URS_2026_01/167151101 | [15 empty] | Online PSC | 2
| VV |  | "ornice" 191,04*0,30 |  | 57.312 | [13 empty] | VV | 2 | 2 | True | 0 | ROZPOCET
| VV |  | "kubatura výkopů" 8,25+34,178 |  | 42.428 | [13 empty] | VV | 2 | 2 | True | 0 | ROZPOCET
| VV |  | Mezisoučet |  | 99.74 | [13 empty] | VV | 2 | 3 | True | 0 | ROZPOCET
| VV |  | "zpět z meziskládky pro zásypy, obsypy a terénní úpravy" 99,74 |  | 99.74 | [13 empty] | VV | 2 | 2 | True | 0 | ROZPOCET
| VV |  | Mezisoučet |  | 99.74 | [13 empty] | VV | 2 | 3 | True | 0 | ROZPOCET
| VV |  | Součet |  | 199.48 | [13 empty] | VV | 2 | 4 | True | 1 | ROZPOCET
12 | K | 174151101 | Zásyp sypaninou z jakékoliv horniny strojně s uložením výkopku ve vrstvách se zhutněním jam, šachet, rýh nebo kolem objektů v těchto vykopávkách | m3 | 42.428 | 0 | 0 | CS ÚRS 2026 01 |  |  | základní | 0.328 | 13.9164 | 0 | 0 | 0 | 0 | 4 | K | 2 |  |  |  | ROZPOCET | 0 | 0 | 0 | 0 | 0 | 1 | 0 | 4 | 2073685167
| Online PSC |  | https://podminky.urs.cz/item/CS_URS_2026_01/174151101 | [15 empty] | Online PSC | 2
| VV |  | "zásypy, obsypy a terénní úpravy" 42,428 |  | 42.428 | [13 empty] | VV | 2 | 2 | True | 1 | ROZPOCET
| D | 2 | Zakládání |  |  |  | 0 | [5 empty] | 118.0295 |  | 91.7545 |  | 0 | 1 | D | 1 |  |  |  | ROZPOCET | [6 empty] | 0
13 | K | 274313811.R | Základy z betonu prostého pasy betonu kamenem neprokládaného tř. C 25/30 XC2 | m3 | 5.7 | 0 | 0 |  |  |  | základní | 0.584 | 3.3288 | 2.5019 | 14.2607 | 0 | 0 | 4 | K | 2 |  |  |  | ROZPOCET | 0 | 0 | 0 | 0 | 0 | 1 | 0 | 4 | 1575080546
| VV |  | "tribuna" 19,00*0,50*0,30*2 |  | 5.7 | [13 empty] | VV | 2 | 2 | True | 1 | ROZPOCET
14 | K | 274313911 | Základy z betonu prostého pasy betonu kamenem neprokládaného tř. C 30/37 XC3 | m3 | 13.144 | 0 | 0 | CS ÚRS 2026 01 |  |  | základní | 0.584 | 7.6761 | 2.5019 | 32.8846 | 0 | 0 | 4 | K | 2 |  |  |  | ROZPOCET | 0 | 0 | 0 | 0 | 0 | 1 | 0 | 4 | -1482994696
| Online PSC |  | https://podminky.urs.cz/item/CS_URS_2026_01/274313911 | [15 empty] | Online PSC | 2
| VV |  | "viz tabulka zámečnických výrobků/mobiliáře hřiště - ozn. B - Betonová klouzačka s pískovištěm" 13,35*1,086*0,60+(0,98*2+12,556)*1,225*0,25 |  | 13.144 | [13 empty] | VV | 2 | 2 | True | 1 | ROZPOCET
15 | K | 274352231 | Bednění základů pasů kruhové nebo obloukové poloměru přes 2,5 do 4 m zřízení | m2 | 64.56 | 0 | 0 | CS ÚRS 2026 01 |  |  | základní | 0.587 | 37.8967 | 0.00479 | 0.30924 | 0 | 0 | 4 | K | 2 |  |  |  | ROZPOCET | 0 | 0 | 0 | 0 | 0 | 1 | 0 | 4 | 2082083882
| Online PSC |  | https://podminky.urs.cz/item/CS_URS_2026_01/274352231 | [15 empty] | Online PSC | 2
| VV |  | "viz tabulka zámečnických výrobků/mobiliáře hřiště - ozn. B - Betonová klouzačka s pískovištěm" 13,35*1,086*2+(0,98*2+12,556)*1,225*2 |  | 64.56 | [13 empty] | VV | 2 | 2 | True | 1 | ROZPOCET
16 | K | 274352232 | Bednění základů pasů kruhové nebo obloukové poloměru přes 2,5 do 4 m odstranění | m2 | 64.56 | 0 | 0 | CS ÚRS 2026 01 |  |  | základní | 0.186 | 12.0082 | 0 | 0 | 0 | 0 | 4 | K | 2 |  |  |  | ROZPOCET | 0 | 0 | 0 | 0 | 0 | 1 | 0 | 4 | -2090990238
| Online PSC |  | https://podminky.urs.cz/item/CS_URS_2026_01/274352232 | [15 empty] | Online PSC | 2
17 | K | 275313811.R | Základy z betonu prostého patky a bloky z betonu kamenem neprokládaného tř. C 25/30 XF2 | m3 | 1.008 | 0 | 0 |  |  |  | základní | 0.584 | 0.58867 | 2.5019 | 2.5219 | 0 | 0 | 4 | K | 2 |  |  |  | ROZPOCET | 0 | 0 | 0 | 0 | 0 | 1 | 0 | 4 | -517130629
| VV |  | "viz tabulka zámečnických výrobků/mobiliáře hřiště - ozn. D - basketbalový koš" 0,80*1,00*0,90 |  | 0.72 | [13 empty] | VV | 2 | 2 | True | 0 | ROZPOCET
| VV |  | "viz tabulka zámečnických výrobků/mobiliáře hřiště - ozn. P - Vodní prvek mlžítko - nerezová brána" 0,40*0,40*0,90*2 |  | 0.288 | [13 empty] | VV | 2 | 2 | True | 0 | ROZPOCET
| VV |  | Součet |  | 1.008 | [13 empty] | VV | 2 | 4 | True | 1 | ROZPOCET
18 | K | 275351121 | Bednění základů patek zřízení | m2 | 1.36 | 0 | 0 | CS ÚRS 2026 01 |  |  | základní | 0.274 | 0.37264 | 0.00264 | 0.0035904 | 0 | 0 | 4 | K | 2 |  |  |  | ROZPOCET | 0 | 0 | 0 | 0 | 0 | 1 | 0 | 4 | -104238176
| Online PSC |  | https://podminky.urs.cz/item/CS_URS_2026_01/275351121 | [15 empty] | Online PSC | 2
| VV |  | "viz tabulka zámečnických výrobků/mobiliáře hřiště - ozn. D - basketbalový koš" (0,80+1,00)*2*0,20 |  | 0.72 | [13 empty] | VV | 2 | 2 | True | 0 | ROZPOCET
| VV |  | "viz tabulka zámečnických výrobků/mobiliáře hřiště - ozn. P - Vodní prvek mlžítko - nerezová brána" 0,40*4*0,20*2 |  | 0.64 | [13 empty] | VV | 2 | 2 | True | 0 | ROZPOCET
| VV |  | Součet |  | 1.36 | [13 empty] | VV | 2 | 4 | True | 1 | ROZPOCET
19 | K | 275351122 | Bednění základů patek odstranění | m2 | 1.36 | 0 | 0 | CS ÚRS 2026 01 |  |  | základní | 0.092 | 0.12512 | 0 | 0 | 0 | 0 | 4 | K | 2 |  |  |  | ROZPOCET | 0 | 0 | 0 | 0 | 0 | 1 | 0 | 4 | -865182611
| Online PSC |  | https://podminky.urs.cz/item/CS_URS_2026_01/275351122 | [15 empty] | Online PSC | 2
| VV |  | "viz tabulka zámečnických výrobků/mobiliáře hřiště - ozn. D - basketbalový koš" (0,80+1,00)*2*0,20 |  | 0.72 | [13 empty] | VV | 2 | 2 | True | 0 | ROZPOCET
| VV |  | "viz tabulka zámečnických výrobků/mobiliáře hřiště - ozn. P - Vodní prvek mlžítko - nerezová brána" 0,40*4*0,20*2 |  | 0.64 | [13 empty] | VV | 2 | 2 | True | 0 | ROZPOCET
| VV |  | Součet |  | 1.36 | [13 empty] | VV | 2 | 4 | True | 1 | ROZPOCET
20 | K | 279113153 | Základové zdi z tvárnic ztraceného bednění včetně výplně z betonu bez zvláštních nároků na vliv prostředí třídy C 25/30, tloušťky zdiva přes 200 do 250 mm | m2 | 68.25 | 0 | 0 | CS ÚRS 2026 01 |  |  | základní | 0.821 | 56.0332 | 0.61208 | 41.7745 | 0 | 0 | 4 | K | 2 |  |  |  | ROZPOCET | 0 | 0 | 0 | 0 | 0 | 1 | 0 | 4 | -1624090156
| Online PSC |  | https://podminky.urs.cz/item/CS_URS_2026_01/279113153 | [15 empty] | Online PSC | 2
| VV |  | "viz tabulka zámečnických výrobků/mobiliáře hřiště - ozn. R - konstrukce nového plotu" (58,00+33,00)*0,75 |  | 68.25 | [13 empty] | VV | 2 | 2 | True | 1 | ROZPOCET
| D | 3 | Svislé a kompletní konstrukce |  |  |  | 0 | [5 empty] | 38.9599 |  | 14.4695 |  | 0 | 1 | D | 1 |  |  |  | ROZPOCET | [6 empty] | 0
21 | K | 311311961.R | Nadzákladové zdi z betonu prostého nosné bez zvláštních nároků na vliv prostředí tř. C 25/30 XF2 | m3 | 5.688 | 0 | 0 |  |  |  | základní | 1.098 | 6.2454 | 2.5019 | 14.2306 | 0 | 0 | 4 | K | 2 |  |  |  | ROZPOCET | 0 | 0 | 0 | 0 | 0 | 1 | 0 | 4 | -1549357615
| VV |  | "viz tabulka zámečnických výrobků/mobiliáře hřiště - ozn. R - konstrukce nového plotu" (58,00+33,00)*0,25*0,25 |  | 5.688 | [13 empty] | VV | 2 | 2 | True | 1 | ROZPOCET
22 | K | 311351121 | Bednění nadzákladových zdí nosných rovné oboustranné za každou stranu zřízení | m2 | 45.5 | 0 | 0 | CS ÚRS 2026 01 |  |  | základní | 0.499 | 22.7045 | 0.00275 | 0.12512 | 0 | 0 | 4 | K | 2 |  |  |  | ROZPOCET | 0 | 0 | 0 | 0 | 0 | 1 | 0 | 4 | 950913311
| Online PSC |  | https://podminky.urs.cz/item/CS_URS_2026_01/311351121 | [15 empty] | Online PSC | 2
| VV |  | "viz tabulka zámečnických výrobků/mobiliáře hřiště - ozn. R - konstrukce nového plotu" (58,00+33,00)*0,25*2 |  | 45.5 | [13 empty] | VV | 2 | 2 | True | 1 | ROZPOCET
23 | K | 311351122 | Bednění nadzákladových zdí nosných rovné oboustranné za každou stranu odstranění | m2 | 45.5 | 0 | 0 | CS ÚRS 2026 01 |  |  | základní | 0.17 | 7.735 | 0 | 0 | 0 | 0 | 4 | K | 2 |  |  |  | ROZPOCET | 0 | 0 | 0 | 0 | 0 | 1 | 0 | 4 | 1835112523
| Online PSC |  | https://podminky.urs.cz/item/CS_URS_2026_01/311351122 | [15 empty] | Online PSC | 2
24 | K | 311351911 | Bednění nadzákladových zdí nosných Příplatek k cenám bednění za pohledový beton | m2 | 45.5 | 0 | 0 | CS ÚRS 2026 01 |  |  | základní | 0.05 | 2.275 | 0.0025 | 0.11375 | 0 | 0 | 4 | K | 2 |  |  |  | ROZPOCET | 0 | 0 | 0 | 0 | 0 | 1 | 0 | 4 | -371952577
| Online PSC |  | https://podminky.urs.cz/item/CS_URS_2026_01/311351911 | [15 empty] | Online PSC | 2
| D | 4 | Vodorovné konstrukce |  |  |  | 0 | [5 empty] | 72.7593 |  | 12.8237 |  | 0 | 1 | D | 1 |  |  |  | ROZPOCET | [6 empty] | 0
25 | K | 430321616.R | Schodišťové konstrukce a rampy z betonu železového (bez výztuže) stupně, schodnice, ramena, podesty s nosníky tř. C 30/37 XC3 | m3 | 4.806 | 0 | 0 |  |  |  | základní | 2.513 | 12.0775 | 2.5019 | 12.0244 | 0 | 0 | 4 | K | 2 |  |  |  | ROZPOCET | 0 | 0 | 0 | 0 | 0 | 1 | 0 | 4 | 439635254
| VV |  | "viz tabulka zámečnických výrobků/mobiliáře hřiště - ozn. B - Betonová klouzačka s pískovištěm" 13,35*1,20*0,60/2 |  | 4.806 | [13 empty] | VV | 2 | 2 | True | 1 | ROZPOCET
26 | K | 430361821 | Výztuž schodišťových konstrukcí a ramp stupňů, schodnic, ramen, podest s nosníky z betonářské oceli 10 505 (R) nebo BSt 500 | t | 0.481 | 0 | 0 | CS ÚRS 2026 01 |  |  | základní | 36.877 | 17.7378 | 1.0493 | 0.5047 | 0 | 0 | 4 | K | 2 |  |  |  | ROZPOCET | 0 | 0 | 0 | 0 | 0 | 1 | 0 | 4 | -431189470
| Online PSC |  | https://podminky.urs.cz/item/CS_URS_2026_01/430361821 | [15 empty] | Online PSC | 2
| VV |  | "viz tabulka zámečnických výrobků/mobiliáře hřiště - ozn. B - Betonová klouzačka s pískovištěm" 13,35*1,20*0,60/2*0,10 |  | 0.481 | [13 empty] | VV | 2 | 2 | True | 1 | ROZPOCET
27 | K | 431351125 | Bednění podest, podstupňových desek a ramp včetně podpěrné konstrukce výšky do 4 m půdorysně křivočarých zřízení | m2 | 16.02 | 0 | 0 | CS ÚRS 2026 01 |  |  | základní | 2.182 | 34.9556 | 0.01412 | 0.2262 | 0 | 0 | 4 | K | 2 |  |  |  | ROZPOCET | 0 | 0 | 0 | 0 | 0 | 1 | 0 | 4 | 71004205
| Online PSC |  | https://podminky.urs.cz/item/CS_URS_2026_01/431351125 | [15 empty] | Online PSC | 2
| VV |  | "viz tabulka zámečnických výrobků/mobiliáře hřiště - ozn. B - Betonová klouzačka s pískovištěm" 13,35*1,20/2*2 |  | 16.02 | [13 empty] | VV | 2 | 2 | True | 1 | ROZPOCET
28 | K | 431351126 | Bednění podest, podstupňových desek a ramp včetně podpěrné konstrukce výšky do 4 m půdorysně křivočarých odstranění | m2 | 16.02 | 0 | 0 | CS ÚRS 2026 01 |  |  | základní | 0.35 | 5.607 | 0 | 0 | 0 | 0 | 4 | K | 2 |  |  |  | ROZPOCET | 0 | 0 | 0 | 0 | 0 | 1 | 0 | 4 | -721152836
| Online PSC |  | https://podminky.urs.cz/item/CS_URS_2026_01/431351126 | [15 empty] | Online PSC | 2
29 | K | 311351911 | Bednění nadzákladových zdí nosných Příplatek k cenám bednění za pohledový beton | m2 | 24.73 | 0 | 0 | CS ÚRS 2026 01 |  |  | základní | 0.05 | 1.2365 | 0.0025 | 0.061825 | 0 | 0 | 4 | K | 2 |  |  |  | ROZPOCET | 0 | 0 | 0 | 0 | 0 | 1 | 0 | 4 | 1822058032
| Online PSC |  | https://podminky.urs.cz/item/CS_URS_2026_01/311351911 | [15 empty] | Online PSC | 2
| VV |  | "viz tabulka zámečnických výrobků/mobiliáře hřiště - ozn. B - Betonová klouzačka s pískovištěm" 13,35*1,20/2*2 |  | 16.02 | [13 empty] | VV | 2 | 2 | True | 0 | ROZPOCET
| VV |  | "viz tabulka zámečnických výrobků/mobiliáře hřiště - ozn. B - Betonová klouzačka s pískovištěm" (0,98*2+12,556)*0,30*2 |  | 8.71 | [13 empty] | VV | 2 | 2 | True | 0 | ROZPOCET
| VV |  | Součet |  | 24.73 | [13 empty] | VV | 2 | 4 | True | 1 | ROZPOCET
30 | K | 434351145 | Bednění stupňů betonovaných na podstupňové desce nebo na terénu půdorysně křivočarých zřízení | m2 | 0.72 | 0 | 0 | CS ÚRS 2026 01 |  |  | základní | 1.33 | 0.9576 | 0.00916 | 0.0065952 | 0 | 0 | 4 | K | 2 |  |  |  | ROZPOCET | 0 | 0 | 0 | 0 | 0 | 1 | 0 | 4 | 491087385
| Online PSC |  | https://podminky.urs.cz/item/CS_URS_2026_01/434351145 | [15 empty] | Online PSC | 2
| VV |  | "viz tabulka zámečnických výrobků/mobiliáře hřiště - ozn. B - Betonová klouzačka s pískovištěm" 0,60*0,15*8 |  | 0.72 | [13 empty] | VV | 2 | 2 | True | 1 | ROZPOCET
31 | K | 434351146 | Bednění stupňů betonovaných na podstupňové desce nebo na terénu půdorysně křivočarých odstranění | m2 | 0.72 | 0 | 0 | CS ÚRS 2026 01 |  |  | základní | 0.26 | 0.1872 | 0 | 0 | 0 | 0 | 4 | K | 2 |  |  |  | ROZPOCET | 0 | 0 | 0 | 0 | 0 | 1 | 0 | 4 | -186252899
| Online PSC |  | https://podminky.urs.cz/item/CS_URS_2026_01/434351146 | [15 empty] | Online PSC | 2
| D | 5 | Komunikace pozemní |  |  |  | 0 | [5 empty] | 1715.5587 |  | 159.566 |  | 0 | 1 | D | 1 |  |  |  | ROZPOCET | [6 empty] | 0
32 | K | 564730001 | Podklad nebo kryt z kameniva hrubého drceného vel. 8-16 mm s rozprostřením a zhutněním plochy jednotlivě do 100 m2, po zhutnění tl. 100 mm | m2 | 83.22 | 0 | 0 | CS ÚRS 2026 01 |  |  | základní | 0.093 | 7.7395 | 0 | 0 | 0 | 0 | 4 | K | 2 |  |  |  | ROZPOCET | 0 | 0 | 0 | 0 | 0 | 1 | 0 | 4 | 1670305363
| Online PSC |  | https://podminky.urs.cz/item/CS_URS_2026_01/564730001 | [15 empty] | Online PSC | 2
| VV |  | "skladba S05 - nehutněná drť okrová" 28,56 |  | 28.56 | [13 empty] | VV | 2 | 2 | True | 0 | ROZPOCET
| VV |  | "skladba S04 - mlat okrový" 14,70+11,40+14,28*2 |  | 54.66 | [13 empty] | VV | 2 | 2 | True | 0 | ROZPOCET
| VV |  | Součet |  | 83.22 | [13 empty] | VV | 2 | 4 | True | 1 | ROZPOCET
33 | K | 564750101 | Podklad nebo kryt z kameniva hrubého drceného vel. 16-32 mm s rozprostřením a zhutněním plochy jednotlivě do 100 m2, po zhutnění tl. 150 mm | m2 | 28.56 | 0 | 0 | CS ÚRS 2026 01 |  |  | základní | 0.095 | 2.7132 | 0 | 0 | 0 | 0 | 4 | K | 2 |  |  |  | ROZPOCET | 0 | 0 | 0 | 0 | 0 | 1 | 0 | 4 | -1210267311
| Online PSC |  | https://podminky.urs.cz/item/CS_URS_2026_01/564750101 | [15 empty] | Online PSC | 2
| VV |  | "skladba S05 - nehutněná drť okrová" 28,56 |  | 28.56 | [13 empty] | VV | 2 | 2 | True | 1 | ROZPOCET
34 | K | 564851011 | Podklad ze štěrkodrti ŠD s rozprostřením a zhutněním plochy jednotlivě do 100 m2, po zhutnění tl. 150 mm | m2 | 214.09 | 0 | 0 | CS ÚRS 2026 01 |  |  | základní | 0.094 | 20.1245 | 0 | 0 | 0 | 0 | 4 | K | 2 |  |  |  | ROZPOCET | 0 | 0 | 0 | 0 | 0 | 1 | 0 | 4 | -1722314537
| Online PSC |  | https://podminky.urs.cz/item/CS_URS_2026_01/564851011 | [15 empty] | Online PSC | 2
| VV |  | "skladba S01 - komunikace - žulové kostky" 174,82 |  | 174.82 | [13 empty] | VV | 2 | 2 | True | 0 | ROZPOCET
| VV |  | "skladba S03c - multifukční hřiště - klopené rampy EDPM" 25,13+14,14 |  | 39.27 | [13 empty] | VV | 2 | 2 | True | 0 | ROZPOCET
| VV |  | Součet |  | 214.09 | [13 empty] | VV | 2 | 4 | True | 1 | ROZPOCET
35 | K | 564861011 | Podklad ze štěrkodrti ŠD s rozprostřením a zhutněním plochy jednotlivě do 100 m2, po zhutnění tl. 200 mm | m2 | 207.7 | 0 | 0 | CS ÚRS 2026 01 |  |  | základní | 0.109 | 22.6393 | 0 | 0 | 0 | 0 | 4 | K | 2 |  |  |  | ROZPOCET | 0 | 0 | 0 | 0 | 0 | 1 | 0 | 4 | -1596419312
| Online PSC |  | https://podminky.urs.cz/item/CS_URS_2026_01/564861011 | [15 empty] | Online PSC | 2
| VV |  | "skladba S03a - multifukční hřiště - EDPM" 207,70 |  | 207.7 | [13 empty] | VV | 2 | 2 | True | 1 | ROZPOCET
36 | K | 564931110.R | Krycí vrstva hutněného okrového mlatu frake 0-8 mm s rozprostřením a s hutněním, po zhutnění tl. 40 mm | m2 | 54.66 | 0 | 0 | CS ÚRS 2026 01 |  |  | základní | 0.012 | 0.65592 | 0 | 0 | 0 | 0 | 4 | K | 2 |  |  |  | ROZPOCET | 0 | 0 | 0 | 0 | 0 | 1 | 0 | 4 | 117875498
| Online PSC |  | https://podminky.urs.cz/item/CS_URS_2026_01/564931110.R | [15 empty] | Online PSC | 2
| VV |  | "skladba S04 - mlat okrový" 14,70+11,40+14,28*2 |  | 54.66 | [13 empty] | VV | 2 | 2 | True | 1 | ROZPOCET
37 | K | 56513520.R | Asfaltový beton vrstva podkladní s rozprostřením a zhutněním (AB) v pruhu šířky do 1,5 m, po zhutnění tl. 50 mm | m2 | 260 | 0 | 0 |  |  |  | základní | 0.149 | 38.74 | 0 | 0 | 0 | 0 | 4 | K | 2 |  |  |  | ROZPOCET | 0 | 0 | 0 | 0 | 0 | 1 | 0 | 4 | 374837141
| VV |  | "skladba S02 - komunikace - asfalt" 260,00 |  | 260 | [13 empty] | VV | 2 | 2 | True | 1 | ROZPOCET
38 | K | 566901241 | Vyspravení podkladu po překopech inženýrských sítí plochy přes 15 m2 s rozprostřením a zhutněním kamenivem hrubým drceným tl. 100 mm | m2 | 273.13 | 0 | 0 | CS ÚRS 2026 01 |  |  | základní | 0.125 | 34.1412 | 0.19 | 51.8947 | 0 | 0 | 4 | K | 2 |  |  |  | ROZPOCET | 0 | 0 | 0 | 0 | 0 | 1 | 0 | 4 | 1911861922
| Online PSC |  | https://podminky.urs.cz/item/CS_URS_2026_01/566901241 | [15 empty] | Online PSC | 2
| VV |  | "viz SO 01_D.1.1.2.1.03 BOURACÍ PRÁCE" 273,13 |  | 273.13 | [13 empty] | VV | 2 | 2 | True | 1 | ROZPOCET
39 | K | 571908110.R | Kryt dekoračním kamenivem - nehutněná mramorová drť frakce 8/12 mm, okrová - tl. 40 mm | m2 | 28.56 | 0 | 0 |  |  |  | základní | 0.037 | 1.0567 | 0.08 | 2.2848 | 0 | 0 | 4 | K | 2 |  |  |  | ROZPOCET | 0 | 0 | 0 | 0 | 0 | 1 | 0 | 4 | -2105336298
| VV |  | "skladba S05 - nehutněná drť okrová" 28,56 |  | 28.56 | [13 empty] | VV | 2 | 2 | True | 1 | ROZPOCET
40 | K | 57226111.R | Vyspravení výtluků a poruch materiálem na bázi asfaltu s řezáním, vysekáním, očištěním, zaplněním směsí a zhutněním asfaltovou směsí aplikovanou za studena při vyspravované ploše do 10 % | m2 | 92 | 0 | 0 |  |  |  | základní | 0.369 | 33.948 | 0.084 | 7.728 | 0 | 0 | 4 | K | 2 |  |  |  | ROZPOCET | 0 | 0 | 0 | 0 | 0 | 1 | 0 | 4 | 851232252
| VV |  | "skladba S03b - multifukční hřiště" 920,00*0,10 |  | 92 | [13 empty] | VV | 2 | 2 | True | 1 | ROZPOCET
41 | K | 577133111 | Asfaltový beton vrstva obrusná ACO 8 z nemodifikovaného asfaltu s rozprostřením a se zhutněním ACO 8 v pruhu šířky přes 1,5 do 3 m, po zhutnění tl. 40 mm | m2 | 260 | 0 | 0 | CS ÚRS 2026 01 |  |  | základní | 0.066 | 17.16 | 0 | 0 | 0 | 0 | 4 | K | 2 |  |  |  | ROZPOCET | 0 | 0 | 0 | 0 | 0 | 1 | 0 | 4 | 217401432
| Online PSC |  | https://podminky.urs.cz/item/CS_URS_2026_01/577133111 | [15 empty] | Online PSC | 2
| VV |  | "skladba S02 - komunikace - asfalt" 260,00 |  | 260 | [13 empty] | VV | 2 | 2 | True | 1 | ROZPOCET
42 | K | 579231327.R1 | Venkovní lité pryžové povrchy na předem upravený terén jednovrstvé tloušťky do 13 mm včetně přípravy povrchu a penetrace - barevný gumový granulát mix RAL 3016(70%)/2008(30%) | m2 | 447.43 | 0 | 0 |  |  |  | základní | 0.97 | 434.0071 | 0.05151 | 23.0471 | 0 | 0 | 4 | K | 2 |  |  |  | ROZPOCET | 0 | 0 | 0 | 0 | 0 | 1 | 0 | 4 | -278469168
| P |  | Poznámka k položce: ● Povrch je vyroben z extrémně trvanlivé, nášlapné vrstvy, vyrobené z celoprobarveného EPDM gumového granulátu (Ethylen Propilen Diene Monomer), což je uměle vyrobený kaučuk. Je vyroben vrůzných barvách mixů dle grafického návrhu. ● EPDM granulát je smíchán se speciálním polyuretanovým pojivem. ● Pokládá se ve vrstvě 10-11mm opět jako monolitická vrstva beze spojů. Lajnování bude provedeno nástřikem | [15 empty] | P | 2
| VV |  | "skladba S03 - multifukční hřiště" 447,43 |  | 447.43 | [13 empty] | VV | 2 | 2 | True | 1 | ROZPOCET
43 | K | 579231327.R2 | Venkovní lité pryžové povrchy na předem upravený terén jednovrstvé tloušťky do 13 mm včetně přípravy povrchu a penetrace - barevný gumový granulát RAL 1001 | m2 | 135.72 | 0 | 0 |  |  |  | základní | 0.97 | 131.6484 | 0.05151 | 6.9909 | 0 | 0 | 4 | K | 2 |  |  |  | ROZPOCET | 0 | 0 | 0 | 0 | 0 | 1 | 0 | 4 | 1687282372
| P |  | Poznámka k položce: ● Povrch je vyroben z extrémně trvanlivé, nášlapné vrstvy, vyrobené z celoprobarveného EPDM gumového granulátu (Ethylen Propilen Diene Monomer), což je uměle vyrobený kaučuk. Je vyroben vrůzných barvách mixů dle grafického návrhu. ● EPDM granulát je smíchán se speciálním polyuretanovým pojivem. ● Pokládá se ve vrstvě 10-11mm opět jako monolitická vrstva beze spojů. Lajnování bude provedeno nástřikem | [15 empty] | P | 2
| VV |  | "skladba S03 - multifukční hřiště" 135,72 |  | 135.72 | [13 empty] | VV | 2 | 2 | True | 1 | ROZPOCET
44 | K | 579231327.R3 | Venkovní lité pryžové povrchy na předem upravený terén jednovrstvé tloušťky do 13 mm včetně přípravy povrchu a penetrace - barevný gumový granulát RAL 5019 | m2 | 147.46 | 0 | 0 |  |  |  | základní | 0.97 | 143.0362 | 0.05151 | 7.5957 | 0 | 0 | 4 | K | 2 |  |  |  | ROZPOCET | 0 | 0 | 0 | 0 | 0 | 1 | 0 | 4 | 289241124
| P |  | Poznámka k položce: ● Povrch je vyroben z extrémně trvanlivé, nášlapné vrstvy, vyrobené z celoprobarveného EPDM gumového granulátu (Ethylen Propilen Diene Monomer), což je uměle vyrobený kaučuk. Je vyroben vrůzných barvách mixů dle grafického návrhu. ● EPDM granulát je smíchán se speciálním polyuretanovým pojivem. ● Pokládá se ve vrstvě 10-11mm opět jako monolitická vrstva beze spojů. Lajnování bude provedeno nástřikem | [15 empty] | P | 2
| VV |  | "skladba S03 - multifukční hřiště" 147,46 |  | 147.46 | [13 empty] | VV | 2 | 2 | True | 1 | ROZPOCET
45 | K | 579231327.R4 | Venkovní lité pryžové povrchy na předem upravený terén jednovrstvé tloušťky do 13 mm včetně přípravy povrchu a penetrace - barevný gumový granulát RAL 5014 | m2 | 431.3 | 0 | 0 |  |  |  | základní | 0.97 | 418.361 | 0.05151 | 22.2163 | 0 | 0 | 4 | K | 2 |  |  |  | ROZPOCET | 0 | 0 | 0 | 0 | 0 | 1 | 0 | 4 | 130965366
| P |  | Poznámka k položce: ● Povrch je vyroben z extrémně trvanlivé, nášlapné vrstvy, vyrobené z celoprobarveného EPDM gumového granulátu (Ethylen Propilen Diene Monomer), což je uměle vyrobený kaučuk. Je vyroben vrůzných barvách mixů dle grafického návrhu. ● EPDM granulát je smíchán se speciálním polyuretanovým pojivem. ● Pokládá se ve vrstvě 10-11mm opět jako monolitická vrstva beze spojů. Lajnování bude provedeno nástřikem | [15 empty] | P | 2
| VV |  | "skladba S03 - multifukční hřiště" 431,30 |  | 431.3 | [13 empty] | VV | 2 | 2 | True | 1 | ROZPOCET
46 | K | 579231327.R5 | Venkovní lité pryžové povrchy na předem upravený terén jednovrstvé tloušťky do 13 mm včetně přípravy povrchu a penetrace - barevný gumový granulát RAL 5012 | m2 | 9.6 | 0 | 0 |  |  |  | základní | 0.97 | 9.312 | 0.05151 | 0.4945 | 0 | 0 | 4 | K | 2 |  |  |  | ROZPOCET | 0 | 0 | 0 | 0 | 0 | 1 | 0 | 4 | 2490317
| P |  | Poznámka k položce: ● Povrch je vyroben z extrémně trvanlivé, nášlapné vrstvy, vyrobené z celoprobarveného EPDM gumového granulátu (Ethylen Propilen Diene Monomer), což je uměle vyrobený kaučuk. Je vyroben vrůzných barvách mixů dle grafického návrhu. ● EPDM granulát je smíchán se speciálním polyuretanovým pojivem. ● Pokládá se ve vrstvě 10-11mm opět jako monolitická vrstva beze spojů. Lajnování bude provedeno nástřikem | [15 empty] | P | 2
| VV |  | "skladba S03 - multifukční hřiště" 9,60 |  | 9.6 | [13 empty] | VV | 2 | 2 | True | 1 | ROZPOCET
47 | K | 579231327.R6 | Příplatek na pokládku povrchu na klopenou stěnu (zvýšená pracnost a zvýšená náročnost) | m2 | 39 | 0 | 0 |  |  |  | základní | 0.97 | 37.83 | 0 | 0 | 0 | 0 | 4 | K | 2 |  |  |  | ROZPOCET | 0 | 0 | 0 | 0 | 0 | 1 | 0 | 4 | -1869882107
| P |  | Poznámka k položce: ● Povrch je vyroben z extrémně trvanlivé, nášlapné vrstvy, vyrobené z celoprobarveného EPDM gumového granulátu (Ethylen Propilen Diene Monomer), což je uměle vyrobený kaučuk. Je vyroben vrůzných barvách mixů dle grafického návrhu. ● EPDM granulát je smíchán se speciálním polyuretanovým pojivem. ● Pokládá se ve vrstvě 10-11mm opět jako monolitická vrstva beze spojů. Lajnování bude provedeno nástřikem | [15 empty] | P | 2
| VV |  | 39,0 |  | 39 | [13 empty] | VV | 2 | 2 | True | 1 | ROZPOCET
48 | K | 579231327.R7 | Příplatek na pokládku povrchu na kolmé stěny spojené s prefabrikací pásů řezáním, speciálními pojivy a lepidly, bedněním atd. | m2 | 13.5 | 0 | 0 |  |  |  | základní | 0.97 | 13.095 | 0 | 0 | 0 | 0 | 4 | K | 2 |  |  |  | ROZPOCET | 0 | 0 | 0 | 0 | 0 | 1 | 0 | 4 | -1834590752
| P |  | Poznámka k položce: ● Povrch je vyroben z extrémně trvanlivé, nášlapné vrstvy, vyrobené z celoprobarveného EPDM gumového granulátu (Ethylen Propilen Diene Monomer), což je uměle vyrobený kaučuk. Je vyroben vrůzných barvách mixů dle grafického návrhu. ● EPDM granulát je smíchán se speciálním polyuretanovým pojivem. ● Pokládá se ve vrstvě 10-11mm opět jako monolitická vrstva beze spojů. Lajnování bude provedeno nástřikem | [15 empty] | P | 2
| VV |  | 13,5 |  | 13.5 | [13 empty] | VV | 2 | 2 | True | 1 | ROZPOCET
49 | K | 579291111 | Venkovní lité pryžové povrchy - vodorovné značení (lajnování) dvousložkovým elastickým lakem | m | 1078.153 | 0 | 0 | CS ÚRS 2026 01 |  |  | základní | 0.027 | 29.1101 | 1e-05 | 0.010782 | 0 | 0 | 4 | K | 2 |  |  |  | ROZPOCET | 0 | 0 | 0 | 0 | 0 | 1 | 0 | 4 | 1543761593
| Online PSC |  | https://podminky.urs.cz/item/CS_URS_2026_01/579291111 | [15 empty] | Online PSC | 2
| VV |  | " viz SO 01_D.1.1.2.1.01 GRAFIKA HŘIŠTĚ" 17,25*3*2+6,30*3+3,20*3+48,671*3+15,31*3*2+4,71*2+9,50*2+2,15*4+3,15+6,28 |  | 416.323 | [13 empty] | VV | 2 | 2 | True | 0 | ROZPOCET
| VV |  | " viz SO 01_D.1.1.2.1.01 GRAFIKA HŘIŠTĚ" 11,00*6+15,13*2+16,50*3*2+10,20*2+5,20*4+4,90+5,80*2+11,61+5,20+21,20+14*2,00 |  | 318.97 | [13 empty] | VV | 2 | 2 | True | 0 | ROZPOCET
| VV |  | " viz SO 01_D.1.1.2.1.01 GRAFIKA HŘIŠTĚ" 15,30*3+3,14+9,45*3+6,30*3+3,14+8,17*4+25,15*3+18,90+22,00*2+16,00+28,20*2 |  | 342.86 | [13 empty] | VV | 2 | 2 | True | 0 | ROZPOCET
| VV |  | Součet |  | 1078.153 | [13 empty] | VV | 2 | 4 | True | 1 | ROZPOCET
50 | K | 579291200.1 | Rozměření a realizace grafických motivů dle návrhu projektu | kpl | 1 | 0 | 0 |  |  |  | základní | 0.027 | 0.027 | 0 | 0 | 0 | 0 | 4 | K | 2 |  |  |  | ROZPOCET | 0 | 0 | 0 | 0 | 0 | 1 | 0 | 4 | -1690098223
| VV |  | 1 |  | 1 | [13 empty] | VV | 2 | 2 | True | 1 | ROZPOCET
51 | K | 579291200.5 | Ostatní systémové doplňkové práce spojené a aplikací PU povrchů | kpl | 1 | 0 | 0 |  |  |  | základní | 0.027 | 0.027 | 0 | 0 | 0 | 0 | 4 | K | 2 |  |  |  | ROZPOCET | 0 | 0 | 0 | 0 | 0 | 1 | 0 | 4 | -545351997
| VV |  | 1 |  | 1 | [13 empty] | VV | 2 | 2 | True | 1 | ROZPOCET
52 | K | 581131316.R | Kryt cementobetonový - betonová deska C25/30 XC3 tl. 200 mm | m2 | 246.97 | 0 | 0 |  |  |  | základní | 0.425 | 104.9622 | 0 | 0 | 0 | 0 | 4 | K | 2 |  |  |  | ROZPOCET | 0 | 0 | 0 | 0 | 0 | 1 | 0 | 4 | -2120575856
| VV |  | "skladba S03a - multifukční hřiště - EDPM" 207,70 |  | 207.7 | [13 empty] | VV | 2 | 2 | True | 0 | ROZPOCET
| VV |  | "skladba S03c - multifukční hřiště - klopené rampy EDPM" 25,13+14,14 |  | 39.27 | [13 empty] | VV | 2 | 2 | True | 0 | ROZPOCET
| VV |  | Součet |  | 246.97 | [13 empty] | VV | 2 | 4 | True | 1 | ROZPOCET
53 | K | 59110-0020.RAA | Chodník ze dlažby zámkové přírodní tl.60 mm,podklad štěrkodrť | m2 | 174.82 | 0 | 0 | CS ÚRS 2026 01 |  |  | základní | 1.106 | 193.3509 | 0.1837 | 32.1144 | 0 | 0 | 4 | K | 2 |  |  |  | ROZPOCET | 0 | 0 | 0 | 0 | 0 | 1 | 0 | 4 | 854670080
| Online PSC |  | https://podminky.urs.cz/item/CS_URS_2026_01/591211111 | [15 empty] | Online PSC | 2
| P |  | Poznámka k položce: včetně dodávky materiálu | [15 empty] | P | 2
| VV |  | "skladba S01 - komunikace - 174,82 |  | 174.82 | [13 empty] | VV | 2 | 2 | True | 1 | ROZPOCET
54 | K | 939591040 | Výztuž konstrukcí pozemních komunikací ze sítí svařovaných | t | 1.141 | 0 | 0 | CS ÚRS 2026 01 |  |  | základní | 16.86 | 19.2373 | 1.0764 | 1.2281 | 0 | 0 | 4 | K | 2 |  |  |  | ROZPOCET | 0 | 0 | 0 | 0 | 0 | 1 | 0 | 4 | 2087029330
| Online PSC |  | https://podminky.urs.cz/item/CS_URS_2026_01/939591040 | [15 empty] | Online PSC | 2
| VV |  | "skladba S03a - multifukční hřiště - EDPM" 207,70*3,08*1,50*0,001 |  | 0.96 | [13 empty] | VV | 2 | 2 | True | 0 | ROZPOCET
| VV |  | "skladba S03c - multifukční hřiště - klopené rampy EDPM" (25,13+14,14)*3,08*1,50*0,001 |  | 0.181 | [13 empty] | VV | 2 | 2 | True | 0 | ROZPOCET
| VV |  | Součet |  | 1.141 | [13 empty] | VV | 2 | 4 | True | 1 | ROZPOCET
55 | K | 589116112 | Kryt ploch pro tělovýchovu jednovrstvový nebo dvouvrstvový s rozprostřením hmot, vlhčením a zhutněním hlinitopísčitý, o tl. přes 20 do 50 mm | m2 | 26.1 | 0 | 0 | CS ÚRS 2026 01 |  |  | základní | 0.101 | 2.6361 | 0.15175 | 3.9607 | 0 | 0 | 4 | K | 2 |  |  |  | ROZPOCET | 0 | 0 | 0 | 0 | 0 | 1 | 0 | 4 | -585503590
| Online PSC |  | https://podminky.urs.cz/item/CS_URS_2026_01/589116112 | [15 empty] | Online PSC | 2
| VV |  | "skladba S04 - mlat okrový" 26,10 |  | 26.1 | [13 empty] | VV | 2 | 2 | True | 1 | ROZPOCET
| D | 9 | Ostatní konstrukce a práce, bourání |  |  |  | 0 | [5 empty] | 524.8891 |  | 80.012 |  | 95.5843 | 1 | D | 1 |  |  |  | ROZPOCET | [6 empty] | 0
56 | K | 916231213 | Osazení chodníkového obrubníku betonového se zřízením lože, s vyplněním a zatřením spár cementovou maltou stojatého s boční opěrou z betonu prostého, do lože z betonu prostého | m | 165.847 | 0 | 0 | CS ÚRS 2026 01 |  |  | základní | 0.239 | 39.6374 | 0.14042 | 23.2882 | 0 | 0 | 4 | K | 2 |  |  |  | ROZPOCET | 0 | 0 | 0 | 0 | 0 | 1 | 0 | 4 | -382176207
| Online PSC |  | https://podminky.urs.cz/item/CS_URS_2026_01/916231213 | [15 empty] | Online PSC | 2
| VV |  | "obrubník - viz pozn.07" (57,797+16,00+2,60*2+13,086+48,671+3,136+21,957) |  | 165.847 | [13 empty] | VV | 2 | 2 | True | 1 | ROZPOCET
57 | M | 59217021 | obrubník betonový chodníkový 1000x150x300mm | m | 169.164 | 0 | 0 | CS ÚRS 2026 01 |  |  | základní | 0 | 0 | 0.108 | 18.2697 | 0 | 0 | 8 | M | 2 |  |  |  | ROZPOCET | 0 | 0 | 0 | 0 | 0 | 1 | 0 | 4 | 1880436310
| VV |  | 165,847*1,02 'Přepočtené koeficientem množství |  | 169.164 | [13 empty] | VV | 2 | 2 | False | 1 | ROZPOCET
58 | K | 91786-2114.RT5 | Osazení obrubníku stojatého betonového se zřízením lože, s boční opěrou z betonu prostého,C25/30 včetně obrubníku 1000x100x250 mm | m | 91.757 | 0 | 0 | CS ÚRS 2026 01 |  |  | základní | 0.234 | 21.4711 | 0.15256 | 13.9984 | 0 | 0 | 4 | K | 2 |  |  |  | ROZPOCET | 0 | 0 | 0 | 0 | 0 | 1 | 0 | 4 | -380081344
| Online PSC |  | https://podminky.urs.cz/item/CS_URS_2026_01/91786-2114.RT | [15 empty] | Online PSC | 2
| VV |  | "betonový obrubník - viz pozn.03" (7,012+2,00+3,928+29,662+2,234+20,22+5,114+3,03+2,847+15,71) |  | 91.757 | [13 empty] | VV | 2 | 2 | True | 1 | ROZPOCET
59 | K | 919735112 | Řezání stávajícího živičného krytu nebo podkladu hloubky přes 50 do 100 mm | m | 139.609 | 0 | 0 | CS ÚRS 2026 01 |  |  | základní | 0.196 | 27.3634 | 0 | 0 | 0 | 0 | 4 | K | 2 |  |  |  | ROZPOCET | 0 | 0 | 0 | 0 | 0 | 1 | 0 | 4 | -741010892
| Online PSC |  | https://podminky.urs.cz/item/CS_URS_2026_01/919735112 | [15 empty] | Online PSC | 2
| VV |  | "viz SO 01_D.1.1.2.1.03 BOURACÍ PRÁCE" 45,901+20,958+35,029+17,30+20,421 |  | 139.609 | [13 empty] | VV | 2 | 2 | True | 1 | ROZPOCET
60 | K | 921900000.R.pozn.1 | Tribuna - konstrukce z pražců - dřevěné pražce kotveny do konstrukce z prostého betonu závitovou tyčí, chemickou kotvou M10 Zn závitová tyč, Zn šroub s podložkou zapuštěný do pražce | m2 | 17.1 | 0 | 0 | CS ÚRS 2026 01 |  |  | základní | 2.541 | 43.4511 | 0.40081 | 6.8539 | 0 | 0 | 4 | K | 2 |  |  |  | ROZPOCET | 0 | 0 | 0 | 0 | 0 | 1 | 0 | 4 | 428030194
| Online PSC |  | https://podminky.urs.cz/item/CS_URS_2026_01/921900000.R.pozn.1 | [15 empty] | Online PSC | 2
| VV |  | "tribuna" 19,00*0,45*2 |  | 17.1 | [13 empty] | VV | 2 | 2 | True | 1 | ROZPOCET
61 | K | 921900001.R | Tribuna - konstrukce schodů z pražců - dřevěné pražce kotveny do konstrukce z prostého betonu závitovou tyčí, chemickou kotvou M10 Zn závitová tyč, Zn šroub s podložkou zapuštěný do pražce | m | 15.6 | 0 | 0 |  |  |  | základní | 2.541 | 39.6396 | 0.40081 | 6.2526 | 0 | 0 | 4 | K | 2 |  |  |  | ROZPOCET | 0 | 0 | 0 | 0 | 0 | 1 | 0 | 4 | -1796031949
| VV |  | "tribuna" 2,60*3*2 |  | 15.6 | [13 empty] | VV | 2 | 2 | True | 1 | ROZPOCET
62 | K | 936009112.R | Bezpečnostní dopadová plocha na dětském hřišti tloušťky 25 cm - hrací písek s jemnou zrnitostí 0/4 mm, dle vyhlášky č. 238/2011 Sb. | m2 | 23.63 | 0 | 0 |  |  |  | základní | 0.487 | 11.5078 | 0.48028 | 11.349 | 0 | 0 | 4 | K | 2 |  |  |  | ROZPOCET | 0 | 0 | 0 | 0 | 0 | 1 | 0 | 4 | -186549864
| VV |  | "skladba S06 - pískoviště" 23,63 |  | 23.63 | [13 empty] | VV | 2 | 2 | True | 1 | ROZPOCET
63 | K | 961044111 | Bourání základů z betonu prostého | m3 | 34.682 | 0 | 0 | CS ÚRS 2026 01 |  |  | základní | 6.436 | 223.2134 | 0 | 0 | 2 | 69.364 | 4 | K | 2 |  |  |  | ROZPOCET | 0 | 0 | 0 | 0 | 0 | 1 | 0 | 4 | -680792510
| Online PSC |  | https://podminky.urs.cz/item/CS_URS_2026_01/961044111 | [15 empty] | Online PSC | 2
| VV |  | "viz SO 01_D.1.1.2.1.03 BOURACÍ PRÁCE - základ oplocení" (25,576+31,609+5,13+4,16+49,13)*1,00*0,30 |  | 34.682 | [13 empty] | VV | 2 | 2 | True | 1 | ROZPOCET
64 | K | 962042321 | Bourání zdiva z betonu prostého nadzákladového objemu přes 1 m3 | m3 | 8.67 | 0 | 0 | CS ÚRS 2026 01 |  |  | základní | 4.996 | 43.3153 | 0 | 0 | 2.2 | 19.074 | 4 | K | 2 |  |  |  | ROZPOCET | 0 | 0 | 0 | 0 | 0 | 1 | 0 | 4 | 1837138572
| Online PSC |  | https://podminky.urs.cz/item/CS_URS_2026_01/962042321 | [15 empty] | Online PSC | 2
| VV |  | "viz SO 01_D.1.1.2.1.03 BOURACÍ PRÁCE - podezdívka oplocení" (25,576+31,609+5,13+4,16+49,13)*0,25*0,30 |  | 8.67 | [13 empty] | VV | 2 | 2 | True | 1 | ROZPOCET
65 | K | 966003818 | Rozebrání dřevěného oplocení se sloupky osové vzdálenosti do 4,00 m, výšky do 2,50 m, osazených do hloubky 1,00 m s příčníky a ocelovými sloupky z prken a latí | m | 115.605 | 0 | 0 | CS ÚRS 2026 01 |  |  | základní | 0.32 | 36.9936 | 0 | 0 | 0.06 | 6.9363 | 4 | K | 2 |  |  |  | ROZPOCET | 0 | 0 | 0 | 0 | 0 | 1 | 0 | 4 | -1039023662
| Online PSC |  | https://podminky.urs.cz/item/CS_URS_2026_01/966003818 | [15 empty] | Online PSC | 2
| VV |  | "viz SO 01_D.1.1.2.1.03 BOURACÍ PRÁCE" 25,576+31,609+5,13+4,16+49,13 |  | 115.605 | [13 empty] | VV | 2 | 2 | True | 1 | ROZPOCET
66 | K | 966073811 | Rozebrání vrat a vrátek k oplocení plochy jednotlivě přes 2 do 6 m2 | kus | 1 | 0 | 0 | CS ÚRS 2026 01 |  |  | základní | 0.714 | 0.714 | 0 | 0 | 0.21 | 0.21 | 4 | K | 2 |  |  |  | ROZPOCET | 0 | 0 | 0 | 0 | 0 | 1 | 0 | 4 | -1196340274
| Online PSC |  | https://podminky.urs.cz/item/CS_URS_2026_01/966073811 | [15 empty] | Online PSC | 2
67 | K | 11310-6231.R00 | Rozebrání dlažeb ze zámkové dlažby v kamenivu | m2 | 170.829 | 0 | 0 | CS ÚRS 2026 01 |  |  | základní | 0.22 | 37.5824 | 0 | 0 | 0 | 0 | 4 | K | 2 |  |  |  | ROZPOCET | 0 | 0 | 0 | 0 | 0 | 1 | 0 | 4 | 248188113
| D | 997 | Doprava suti a vybouraných hmot |  |  |  | 0 | [5 empty] | 396.1774 |  | 0 |  | 0 | 1 | D | 1 |  |  |  | ROZPOCET | [6 empty] | 0
68 | K | 997013869 | Poplatek za předání stavebního odpadu recyklačnímu zařízení ze směsí nebo oddělených frakcí betonu, cihel a keramických výrobků zatříděného do Katalogu odpadů pod kódem 17 01 07 | t | 171.048 | 0 | 0 | CS ÚRS 2026 01 |  |  | základní | 0 | 0 | 0 | 0 | 0 | 0 | 4 | K | 2 |  |  |  | ROZPOCET | 0 | 0 | 0 | 0 | 0 | 1 | 0 | 4 | 1528255454
| Online PSC |  | https://podminky.urs.cz/item/CS_URS_2026_01/997013869 | [15 empty] | Online PSC | 2
| VV |  | 56,99+170,829*0,15+69,364+19,07 |  | 171.048 | [13 empty] | VV | 2 | 2 | True | 1 | ROZPOCET
69 | K | 997013871 | Poplatek za předání stavebního odpadu recyklačnímu zařízení směsného stavebního a demoličního zatříděného do Katalogu odpadů pod kódem 17 09 04 | t | 7.146 | 0 | 0 | CS ÚRS 2026 01 |  |  | základní | 0 | 0 | 0 | 0 | 0 | 0 | 4 | K | 2 |  |  |  | ROZPOCET | 0 | 0 | 0 | 0 | 0 | 1 | 0 | 4 | 1680217233
| Online PSC |  | https://podminky.urs.cz/item/CS_URS_2026_01/997013871 | [15 empty] | Online PSC | 2
| VV |  | (6,936+0,21) |  | 7.146 | [13 empty] | VV | 2 | 2 | True | 1 | ROZPOCET
70 | K | 997221570.1 | Vodorovná doprava suti a vybouraných hmot na skládku dodavatele | t | 474.464 | 0 | 0 |  |  |  | základní | 0.835 | 396.1774 | 0 | 0 | 0 | 0 | 4 | K | 2 |  |  |  | ROZPOCET | 0 | 0 | 0 | 0 | 0 | 1 | 0 | 4 | 915253261
| VV |  | 171,04+7,146+231,618+64,66 |  | 474.464 | [13 empty] | VV | 2 | 2 | True | 1 | ROZPOCET
71 | K | 997221873 | Poplatek za předání stavebního odpadu recyklačnímu zařízení zeminy a kamení zatříděného do Katalogu odpadů pod kódem 17 05 04 | t | 231.618 | 0 | 0 | CS ÚRS 2026 01 |  |  | základní | 0 | 0 | 0 | 0 | 0 | 0 | 4 | K | 2 |  |  |  | ROZPOCET | 0 | 0 | 0 | 0 | 0 | 1 | 0 | 4 | 1510549438
| Online PSC |  | https://podminky.urs.cz/item/CS_URS_2026_01/997221873 | [15 empty] | Online PSC | 2
| VV |  | (167,933+17,253+46,432) |  | 231.618 | [13 empty] | VV | 2 | 2 | True | 1 | ROZPOCET
| D | 998 | Přesun hmot |  |  |  | 0 | [5 empty] | 52.2687 |  | 0 |  | 0 | 1 | D | 1 |  |  |  | ROZPOCET | [6 empty] | 0
72 | K | 998222012 | Přesun hmot pro tělovýchovné plochy dopravní vzdálenost do 200 m | t | 395.975 | 0 | 0 | CS ÚRS 2026 01 |  |  | základní | 0.132 | 52.2687 | 0 | 0 | 0 | 0 | 4 | K | 2 |  |  |  | ROZPOCET | 0 | 0 | 0 | 0 | 0 | 1 | 0 | 4 | 377525346
| Online PSC |  | https://podminky.urs.cz/item/CS_URS_2026_01/998222012 | [15 empty] | Online PSC | 2
| D | PSV | Práce a dodávky PSV |  |  |  | 0 | [5 empty] | 69.3212 |  | 8.6148 |  | 0 | 2 | D | 0 |  |  |  | ROZPOCET | [6 empty] | 0
| D | 767 | Konstrukce zámečnické vč. přesunu hmot,doplňků a příslušenství (bližší specifikace viz tab. výrobků) |  |  |  | 0 | [5 empty] | 69.3212 |  | 8.6148 |  | 0 | 2 | D | 1 |  |  |  | ROZPOCET | [6 empty] | 0
| VV |  | "D.1.1.2.3.01 1" 140,23+691,76+110,63+47,52 |  | 990.14 | [13 empty] | VV | 2 | 2 | True | 1 | ROZPOCET
73 | K | 7679951.B | Výroba, dodávka a montáž ocelové konstrukce nástupu skluzavky a perforovaného zábradlí včetně povrchové úpravy a kotvení - kompletní provedení dle PD vč. D.1.1.2.3.02 2 Navařená vnějsí plocha z děrovaného kovu: referenční vzor: Rv 8-11 Kotvení do betonové konstrukce pres ocelové pláty 60x100 mm šroub M10, matice, podložka (minimální zapuštění 150 mm) Oka ukotvená do povrchu hrany pískoviště pro uchycení zakrývací plachty Ocelová polokoulová záslepka sloupků zbroušné sváry, RAL 3016 Konstrukce rámu zábradlí: válcovaný profil Ø40x5, RAL 3016 | kg | 78.82 | 0 | 0 |  |  |  | základní | 0.282 | 22.2272 | 0.001 | 0.07882 | 0 | 0 | 16 | K | 2 |  |  |  | ROZPOCET | 0 | 0 | 0 | 0 | 0 | 1 | 0 | 16 | 568598926
| VV |  | "D.1.1.2.3.02 2" 41,25+2,35+1,80+33,42 |  | 78.82 | [13 empty] | VV | 2 | 2 | True | 1 | ROZPOCET
74 | K | 7679951.B.1 | Dodávka a montáž svahové skluzavky včetně povrchové úpravy a kotvení - kompletní provedení dle PD vč. D.1.1.2.3.02 2 | kus | 1 | 0 | 0 |  |  |  | základní | 0.282 | 0.282 | 0.001 | 0.001 | 0 | 0 | 16 | K | 2 |  |  |  | ROZPOCET | 0 | 0 | 0 | 0 | 0 | 1 | 0 | 16 | -243374962
| P |  | Poznámka k položce: součástí dodávky bude plachta navržena z lehké plastové tkaniny o rozměrech přibližně o 20 % větších, než je plocha pískoviště. Tvar plachty bude odpovídat tvaru hřiště.Po obvodu plachty budou ve vzdálenosti 300 mm zašita oka pro uchycení pomocí PP lana 6mm. Přesné údaje budou upřesněny v dokumentaci výrobku. | [15 empty] | P | 2
75 | K | 7679951.D | Dodávka a montáž - basketbalový koš včetně povrchové úpravy a kotvení - kompletní provedení dle PD vč. D.1.1.2.3.05 5 Řešení přechodu na zemní - pouzdro, dle technologií 4soft Instalace bezpečnostního pěnového chrániče pro sloupek průmeru 114 mm Konstrukce basketbalového koše je nastavena 1200 mm od desky k hraně hrací plochy. | kus | 1 | 0 | 0 |  |  |  | základní | 0.282 | 0.282 | 0.001 | 0.001 | 0 | 0 | 16 | K | 2 |  |  |  | ROZPOCET | 0 | 0 | 0 | 0 | 0 | 1 | 0 | 16 | -68609432
76 | K | 7679951.J | Dodávka a montáž - Workoutové hřiště - kompletní provedení dle PD vč. D.1.1.2.3.06 6 - skladba venkovní modulového hřiště je návrhem výrobce | kus | 1 | 0 | 0 |  |  |  | základní | 0.282 | 0.282 | 0.001 | 0.001 | 0 | 0 | 16 | K | 2 |  |  |  | ROZPOCET | 0 | 0 | 0 | 0 | 0 | 1 | 0 | 16 | 185512445
77 | K | 7679951.P | Dodávka a montáž - Vodní prvek mlžítko - nerezová brána - kompletní provedení včetně kotvení dle PD vč. D.1.1.2.3.06 6 kotevní do betónových paték s, napojení vody z přípojky, dle návrhu dodavatele | kus | 1 | 0 | 0 |  |  |  | základní | 0.282 | 0.282 | 0.001 | 0.001 | 0 | 0 | 16 | K | 2 |  |  |  | ROZPOCET | 0 | 0 | 0 | 0 | 0 | 1 | 0 | 16 | 1317646984
78 | K | 7679951.Q | Dodávka a montáž - skatové překážky - kompletní provedení včetně kotvení dle PD vč. D.1.1.2.3.06 6 - mobulní konstrukce z jeklových profilů 50/30/5 mm, RAL 3016 -2ks překážek delky 7 a 5 m. horní kluzná tyč a podpěrné nohy se zaklanou cca po 100 | m | 12 | 0 | 0 |  |  |  | základní | 0.282 | 3.384 | 0.001 | 0.012 | 0 | 0 | 16 | K | 2 |  |  |  | ROZPOCET | 0 | 0 | 0 | 0 | 0 | 1 | 0 | 16 | -1838662306
79 | K | 7679951.R | Dodávka a montáž - Typizovaná konstrukce nového plotu - kompletní provedení včetně kotvení, výplně a povrchové úpravy dle PD vč. D.1.1.2.3.07 7 Konstrukce rámu plotovek kotvených pozink šrouby jeklové profily: 40/40/5 mm, RAL 3016 - rám u brány a branky aréálu bude vyztužen příčným jeklem 40/40/5 mm plotovky z dubového dřeva je nutno napustit bezbarvým nátěrem proti hnilobě a dřevokazným houbám | m | 33 | 0 | 0 |  |  |  | základní | 0.282 | 9.306 | 0.04 | 1.32 | 0 | 0 | 16 | K | 2 |  |  |  | ROZPOCET | 0 | 0 | 0 | 0 | 0 | 1 | 0 | 16 | -1249563260
80 | K | 7679951.R2 | Dodávka a montáž - brána arelálu v ulici - kompletní provedení včetně kotvení, výplně a povrchové úpravy dle PD vč. D.1.1.2.3.07 7 plotovky z dubového dřeva je nutno napustit bezbarvým nátěrem proti hnilobě a dřevokazným houbám | kus | 1 | 0 | 0 |  |  |  | základní | 0.282 | 0.282 | 0.15 | 0.15 | 0 | 0 | 16 | K | 2 |  |  |  | ROZPOCET | 0 | 0 | 0 | 0 | 0 | 1 | 0 | 16 | -1476517928
81 | K | 7679951.R3 | Dodávka a montáž - bezbariérová branka - západní strana areálu - kompletní provedení včetně kotvení, výplně a povrchové úpravy dle PD vč. D.1.1.2.3.07 7 Řešení branky - rám ze strany zámku jekl 80/40/5, RAL 3016 Součástí je zámek standardních rozměrů plotovky z dubového dřeva je nutno napustit bezbarvým nátěrem proti hnilobě a dřevokazným houbám | kus | 1 | 0 | 0 |  |  |  | základní | 0.282 | 0.282 | 0.09 | 0.09 | 0 | 0 | 16 | K | 2 |  |  |  | ROZPOCET | 0 | 0 | 0 | 0 | 0 | 1 | 0 | 16 | -224032096
82 | K | 7679951.R4 | Dodávka a montáž - Typizovaná konstrukce nového plotu - u potoka - kompletní provedení včetně kotvení, výplně a povrchové úpravy dle PD vč. D.1.1.2.3.07 7 Konstrukce rámu plotovek kotvených pozink šrouby jeklové profily: 40/40/5 mm, RAL 3016 plotovky z dubového dřeva je nutno napustit bezbarvým nátěrem proti hnilobě a dřevokazným houbám | m | 58 | 0 | 0 |  |  |  | základní | 0.282 | 16.356 | 0.04 | 2.32 | 0 | 0 | 16 | K | 2 |  |  |  | ROZPOCET | 0 | 0 | 0 | 0 | 0 | 1 | 0 | 16 | 1183720739
83 | K | 7679951.R5 | Dodávka a montáž - Typizovaná konstrukce nového plotu - u potoka - síťová pole - kompletní provedení včetně kotvení, výplně a povrchové úpravy dle PD vč. D.1.1.2.3.07 7 Bezuzlová ochranná síť, PP, 5 mm, oko 50 mm barva bílá, síť je napnutá mezi konstrukcemi sloupků Konstrukce sloupků plotu ocelové bezešvé trubky: Ø60 mm, tl. 5 mm, RAL 3016 | m | 58 | 0 | 0 |  |  |  | základní | 0.282 | 16.356 | 0.08 | 4.64 | 0 | 0 | 16 | K | 2 |  |  |  | ROZPOCET | 0 | 0 | 0 | 0 | 0 | 1 | 0 | 16 | 1522703532

## SO 04 - zázemí kluziště
[9 empty] | >> skryté sloupce << | [9 empty] | {49341d9f-1909-4fdb-9ad8-6774ff7f6edb} | [5 empty] | asfaltpaszakl | 46,8 | 2
[19 empty] | 2 | [5 empty] | geotex | 46,8 | 2
| KRYCÍ LIST SOUPISU PRACÍ | [8 empty] | v --- níže se nacházejí doplnkové a pomocné údaje k sestavám --- v | [8 empty] | False | [5 empty] | chranic | 1,5 | 2
[25 empty] | klinatik | 19,62 | 2
| Stavba: | [23 empty] | mazanin | 6,888 | 2
|  | Kluziště Smržovka | [22 empty] | odkopani | 6 | 2
| Objekt: | [23 empty] | ryhy | 10,803 | 2
|  | SO 04 -zázemí kluziště | [22 empty] | strechs01 | 46,456 | 2
[25 empty] | zpetnasyp | 15 | 2
| KSO: |  |  |  |  | CC-CZ: | [18 empty] | zpetokoli | 2 | 2
| Místo: |  | p.č. 2115/1, 2115/3, 2105 |  |  | Datum: | 2. 4. 2026
| Zadavatel: |  |  |  |  | IČ:
|  | Město Smržovka |  |  |  | DIČ:
| Zhotovitel: |  |  |  |  | IČ:
DIČ:
| Projektant: |  |  |  |  | IČ: | 14080923
|  | mjölking s.r.o., Šternovská 2304/6, Chodov, Praha |  |  |  | DIČ:
| Zpracovatel: |  |  |  |  | IČ:
|  | Propos Liberec s.r.o. |  |  |  | DIČ:
Poznámka:
Soupis prací je sestaven s využitím Cenové soustavy ÚRS. Položky, které pochází z této cenové soustavy, jsou ve sloupci 'Cenová soustava' označeny popisem 'CS ÚRS' a úrovní příslušného kalendářního pololetí. Veškeré další informace vymezující popis a podmínky použití těchto položek z Cenové soustavy, které nejsou uvedeny přímo v soupisu prací, jsou neomezeně dálkově k dispozici na webu podminky.urs.cz.
| Cena bez DPH | [5 empty] | 0
|  |  | Základ daně |  |  | Sazba daně | Výše daně
| DPH | základní | 808398.36 |  |  | 21% | 169763.66
|  | snížená | 0 |  |  | 12% | 0
|  | zákl. přenesená | 0 |  |  | 21% | 0
|  | sníž. přenesená | 0 |  |  | 12% | 0
|  | nulová | 0 |  |  | 0% | 0
| Cena s DPH |  |  | v | CZK |  | 0
REKAPITULACE ČLENĚNÍ SOUPISU PRACÍ
Stavba:
Kluziště Smržovka
Objekt:
SO 04 -zázemí kluziště
Místo: |  |  | p.č. 2115/1, 2115/3, 2105 |  |  | Datum: | 2. 4. 2026
Zadavatel: |  |  | Město Smržovka |  |  | Projektant: | mjölking s.r.o., Šternovská 2304/6, Chodov, Praha
Zhotovitel: | [5 empty] | Zpracovatel: | Propos Liberec s.r.o.
Kód dílu - Popis | [6 empty] | Cena celkem [CZK]
Náklady stavby celkem | [6 empty] | 0 | [12 empty] | -1
| HSV - Práce a dodávky HSV | [5 empty] | 0
| 1- | Zakládání |  |  |  |  | 0
| 9- | Ostatní konstrukce a práce,bourání |  |  |  |  | 0
| 997- | Doprava suti a vybouraných hmot |  |  |  |  | 0
| 998- | Přesun hmot |  |  |  |  | 0
| PSV - Práce a dodávky PSV | [5 empty] | 0
| 762- | Konstrukce tesařské |  |  |  |  | 0
| 764- | Konstrukce klempířské |  |  |  |  | 0
| 766- | Konstrukce truhlářské |  |  |  |  | 0
| 766.1 | Výlpně otvorů vč.přesunu hmot,doplňků a příslušenství |  |  |  |  | 0
| 767- | Konstrukce zámečnické |  |  |  |  | 0
| 783- | Dokončovací práce - nátěry |  |  |  |  | 0
SOUPIS PRACÍ
Stavba:
Kluziště Smržovka
Objekt:
SO 04 -zázemí kluziště
Místo: |  |  | p.č. 2115/1, 2115/3, 2105 |  |  | Datum: | 2. 4. 2026
Zadavatel: |  |  | Město Smržovka |  |  | Projektant: | mjölking s.r.o., Šternovská 2304/6, Chodov, Praha
Zhotovitel: | [5 empty] | Zpracovatel: | Propos Liberec s.r.o.
PČ | Typ | Kód | Popis | MJ | Množství | J.cena [CZK] | Cena celkem [CZK] | Cenová soustava |  |  | DPH | J. Nh [h] | Nh celkem [h] | J. hmotnost [t] | Hmotnost celkem [t] | J. suť [t] | Suť Celkem [t]
Náklady soupisu celkem | [6 empty] | 0 | [5 empty] | #REF! |  | #REF! |  | #REF! |  | D | -1 | [13 empty] | #REF!
| D | HSV | Práce a dodávky HSV |  |  |  | 0 | [5 empty] | 751.254 |  | 83.186 |  | 0 | 1 | D | 0 |  |  |  | ROZPOCET | [9 empty] | 0
| D | 1 | Zakládání |  |  |  | 0 | [5 empty] | 501.6729 |  | 0 |  | 0 | 1 | D | 1 |  |  |  | ROZPOCET | [9 empty] | 0
1 | K | 622131101 | Podkladní a spojovací vrstva vnějších omítaných ploch cementový postřik nanášený ručně celoplošně stěn | m2 | 141.575 | 0 | 0 | CS ÚRS 2026 01 |  |  | základní | 0.854 | 120.905 | 0 | 0 | 0 | 0 | 4 | K | 2 |  |  |  | ROZPOCET |  |  |  | 0 | 0 | 0 | 0 | 0 | 1 | 0 | 4 | 971524787
| Online PSC |  | https://podminky.urs.cz/item/CS_URS_2026_01/622131101 | [15 empty] | Online PSC | 2
| VV |  | "pohled západní" 4,77*5,74 |  | 27.38 | [13 empty] | VV | 2 | 1 | True | 0 | ROZPOCET
| VV |  | "pohled východní" 4,77*5,74 |  | 27.38 | [13 empty] | VV | 2 | 1 | True | 0 | ROZPOCET
| VV |  | "pohled severní" 9,70*5,65 |  | 54.805 | [13 empty] | VV | 2 | 2 | True | 0 | ROZPOCET
| VV |  | "pohled jižní" 9,70*3,30 |  | 32.01 | [13 empty] | VV | 2 | 3 | True | 0 | ROZPOCET
| VV |  | Součet |  | 141.575 | [13 empty] | VV | 2 | 4 | True | 1 | ROZPOCET
2 | K | 622131121 | Podkladní a spojovací vrstva vnějších omítaných ploch penetrace nanášená ručně stěn | m2 | 141.575 | 0 | 0 | CS ÚRS 2026 01 |  |  | základní | 2.349 | 332.5597 | 0 | 0 | 0 | 0 | 4 | K | 2 |  |  |  | ROZPOCET |  |  |  | 0 | 0 | 0 | 0 | 0 | 1 | 0 | 4 | 2141894245
| Online PSC |  | https://podminky.urs.cz/item/CS_URS_2026_01/622131121 | [15 empty] | Online PSC | 2
| VV |  | "pohled západní" 4,77*5,74 |  | 27.38 | [13 empty] | VV | 2 | 1 | True | 0 | ROZPOCET
| VV |  | "pohled východní" 4,77*5,74 |  | 27.38 | [13 empty] | VV | 2 | 1 | True | 0 | ROZPOCET
| VV |  | "pohled severní" 9,70*5,65 |  | 54.805 | [13 empty] | VV | 2 | 2 | True | 0 | ROZPOCET
| VV |  | "pohled jižní" 9,70*3,30 |  | 32.01 | [13 empty] | VV | 2 | 3 | True | 0 | ROZPOCET
| VV |  | Součet |  | 141.575 | [13 empty] | VV | 2 | 4 | True | 1 | ROZPOCET
3 | K | 622143003 | Montáž omítkových profilů plastových, pozinkovaných nebo dřevěných upevněných vtlačením do podkladní vrstvy nebo přibitím rohových s tkaninou | m | 81.29 | 0 | 0 | CS ÚRS 2026 01 |  |  | základní | 0.08 | 6.5032 | 0 | 0 | 0 | 0 | 4 | K | 2 |  |  |  | ROZPOCET |  |  |  | 0 | 0 | 0 | 0 | 0 | 1 | 0 | 4 | -2105994107
| Online PSC |  | https://podminky.urs.cz/item/CS_URS_2026_01/622143003 | [15 empty] | Online PSC | 2
| VV |  | "pohled západní" 2*5,74+(1,07+1,30*2+1,07+1,45*2) |  | 19.12 | [13 empty] | VV | 2 | 1 | True | 0 | ROZPOCET
| VV |  | "pohled východní" 2*5,74+(1,07+1,30*2+1,07+1,45*2) |  | 19.12 | [13 empty] | VV | 2 | 2 | True | 0 | ROZPOCET
| VV |  | "pohled severní" 2*5,65+((1,07+1,45*2)*2+1,07+2,22*2+(1,50+1,20*2)*3) |  | 36.45 | [13 empty] | VV | 2 | 2 | True | 0 | ROZPOCET
| VV |  | "pohled jižní" 2*3,30 |  | 6.6 | [13 empty] | VV | 2 | 1 | True | 0 | ROZPOCET
| VV |  | Součet |  | 81.29 | [13 empty] | VV | 2 | 2 | True | 0 | ROZPOCET
| VV |  | zpetnasyp |  | 15 | [13 empty] | VV | 2 | 2 | True | 0 | ROZPOCET
| VV |  | Součet |  | 33.803 | [13 empty] | VV | 2 | 4 | True | 1 | ROZPOCET
4 | K | 55343026 | profil rohový Pz+PVC pro vnější omítky tl 15mm | m | 85.355 | 0 | 0 | CS ÚRS 2026 01 |  |  | základní | 0.256 | 21.8509 | 0 | 0 | 0 | 0 | 4 | K | 2 |  |  |  | ROZPOCET |  |  |  | 0 | 0 | 0 | 0 | 0 | 1 | 0 | 4 | -729893321
| Online PSC |  | 81,29*1,05 'Přepočtené koeficientem množství |  | 85.355 | [13 empty] | Online PSC | 2
5 | VV | 622143004 | Montáž omítkových profilů plastových, pozinkovaných nebo dřevěných upevněných vtlačením do podkladní vrstvy nebo přibitím začišťovacích samolepících pro vytvoření dilatujícího spoje s okenním rámem | m | 102.76 | 0 | 0 | CS ÚRS 2026 01 | [10 empty] | VV | 2 | 1 | True | 0 | ROZPOCET
| VV |  | https://podminky.urs.cz/item/CS_URS_2026_01/622143004 | [15 empty] | VV | 2 | 2 | True | 0 | ROZPOCET
| VV |  | "viz detail D2 - detail vstupních dveří" (1,10+2,22*2)*2 |  | 11.08 | [13 empty] | VV | 2 | 2 | True | 0 | ROZPOCET
| VV |  | "viz detail D3 - detail parapetu, nadpraží a ostění" ((1,07+1,45)*4+(1,07+1,30)*2+(1,50+1,20)*3)*2*2 |  | 91.68 | [13 empty] | VV | 2 | 4 | True | 1 | ROZPOCET
|  |  | Součet |  | 102.76 | [5 empty] | základní | 0.131 | 13.4616 | 0 | 0 | 0 | 0 | 4 | K | 2 |  |  |  | ROZPOCET |  |  |  | 0 | 0 | 0 | 0 | 0 | 1 | 0 | 4 | 587959834
6 | Online PSC | 5905147.R | profil napojovací - APU lišta | m | 107.898 | 0 | 0 | [11 empty] | Online PSC | 2
| VV |  | 102,76*1,05 'Přepočtené koeficientem množství |  | 107.898 | [13 empty] | VV | 2 | 1 | True | 0 | ROZPOCET
7 | VV | 622252002 | Montáž profilů kontaktního zateplení ostatních stěnových, dilatačních apod. lepených do tmelu | m | 21.84 | 0 | 0 | CS ÚRS 2026 01 | [10 empty] | VV | 2 | 2 | True | 0 | ROZPOCET
| VV |  | https://podminky.urs.cz/item/CS_URS_2026_01/622252002 | [15 empty] | VV | 2 | 3 | True | 0 | ROZPOCET
| VV |  | "viz detail D3 - detail parapetu" (1,07*6+1,50*3) |  | 10.92 | [13 empty] | VV | 2 | 4 | True | 1 | ROZPOCET
|  |  | "viz detail D3 - detail nadpraží" (1,07*6+1,50*3) |  | 10.92 | [5 empty] | základní | 0.328 | 3.5818 | 0 | 0 | 0 | 0 | 4 | K | 2 |  |  |  | ROZPOCET |  |  |  | 0 | 0 | 0 | 0 | 0 | 1 | 0 | 4 | 312973280
| Online PSC |  | Součet |  | 21.84 | [13 empty] | Online PSC | 2
| VV | 59051510 | profil napojovací nadokenní PVC s okapnicí s výztužnou tkaninou | m | 11.466 | 0 | 0 | CS ÚRS 2026 01 | [10 empty] | VV | 2 | 1 | True | 0 | ROZPOCET
| VV |  | 21,84*0,525 'Přepočtené koeficientem množství |  | 11.466 | [13 empty] | VV | 2 | 1 | True | 0 | ROZPOCET
| VV |  | Součet |  | 11.466 | [13 empty] | VV | 2 | 4 | True | 1 | ROZPOCET
8 | K | 622252002 | Montáž profilů kontaktního zateplení ostatních stěnových, dilatačních apod. lepených do tmelu | m | 21.84 | 0 | 0 | CS ÚRS 2026 01 |  |  | základní | 0.114 | 2.4898 | 0 | 0 | 0 | 0 | 4 | K | 2 |  |  |  | ROZPOCET |  |  |  | 0 | 0 | 0 | 0 | 0 | 1 | 0 | 4 | -209507441
| Online PSC |  | https://podminky.urs.cz/item/CS_URS_2026_01/622252002 | [15 empty] | Online PSC | 2
| VV |  | "viz detail D3 - detail parapetu" (1,07*6+1,50*3) |  | 10.92 | [13 empty] | VV | 2 | 1 | True | 0 | ROZPOCET
| VV |  | "viz detail D3 - detail nadpraží" (1,07*6+1,50*3) |  | 10.92 | [13 empty] | VV | 2 | 2 | True | 0 | ROZPOCET
| VV |  | Součet |  | 21.84 | [13 empty] | VV | 2 | 4 | True | 1 | ROZPOCET
9 | K | 59051510 | profil napojovací nadokenní PVC s okapnicí s výztužnou tkaninou | m | 11.466 | 0 | 0 | CS ÚRS 2026 01 |  |  | základní | 0.028 | 0.32105 | 0 | 0 | 0 | 0 | 4 | K | 2 |  |  |  | ROZPOCET |  |  |  | 0 | 0 | 0 | 0 | 0 | 1 | 0 | 4 | 902830773
| Online PSC |  | 21,84*0,525 'Přepočtené koeficientem množství |  | 11.466 | [13 empty] | Online PSC | 2
10 | VV | 28341022 | profil napojovací parapetní PVC s výztužnou tkaninou | m | 11.466 | 0 | 0 | CS ÚRS 2026 01 | [10 empty] | VV | 2 | 1 | True | 0 | ROZPOCET
| VV |  | 21,84*0,525 'Přepočtené koeficientem množství |  | 11.466 | [13 empty] | VV | 2 | 1 | True | 0 | ROZPOCET
11 | VV | 622321111 | Omítka vápenocementová vnějších ploch nanášená ručně jednovrstvá, tloušťky do 15 mm hrubá zatřená stěn | m2 | 141.575 | 0 | 0 | CS ÚRS 2026 01 | [10 empty] | VV | 2 | 2 | True | 0 | ROZPOCET
| VV |  | https://podminky.urs.cz/item/CS_URS_2026_01/622321111 | [15 empty] | VV | 2 | 4 | True | 1 | ROZPOCET
| D |  | "pohled západní" 4,77*5,74 |  | 27.38 | [7 empty] | 2.3088 |  | 0.019179 |  | 0 | 1 | D | 1 |  |  |  | ROZPOCET | [9 empty] | 0
|  |  | "pohled východní" 4,77*5,74 |  | 27.38 | [5 empty] | základní | 0.058 | 1.588 | 0.0001 | 0.002738 | 0 | 0 | 4 | K | 2 |  |  |  | ROZPOCET |  |  |  | 0 | 0 | 0 | 0 | 0 | 1 | 0 | 4 | 1105613585
| Online PSC |  | "pohled severní" 9,70*5,65 |  | 54.805 | [13 empty] | Online PSC | 2
| VV |  | "pohled jižní" 9,70*3,30 |  | 32.01 | [13 empty] | VV | 2 | 1 | True | 0 | ROZPOCET
| VV |  | Součet |  | 141.575 | [13 empty] | VV | 2 | 1 | True | 0 | ROZPOCET
12 | VV | 622381022 | Omítka tenkovrstvá minerální vnějších ploch probarvená, bez penetrace zatíraná (škrábaná), zrnitost 2,0 mm stěn | m2 | 141.575 | 0 | 0 | CS ÚRS 2026 01 | [10 empty] | VV | 2 | 2 | True | 0 | ROZPOCET
| VV |  | https://podminky.urs.cz/item/CS_URS_2026_01/622381022 | [15 empty] | VV | 2 | 2 | True | 0 | ROZPOCET
| VV |  | "pohled západní" 4,77*5,74 |  | 27.38 | [13 empty] | VV | 2 | 3 | True | 0 | ROZPOCET
| VV |  | "pohled východní" 4,77*5,74 |  | 27.38 | [13 empty] | VV | 2 | 4 | True | 1 | ROZPOCET
|  |  | "pohled severní" 9,70*5,65 |  | 54.805 | [5 empty] | základní | 0 | 0 | 0.0003 | 0.016441 | 0 | 0 | 8 | M | 2 |  |  |  | ROZPOCET |  |  |  | 0 | 0 | 0 | 0 | 0 | 1 | 0 | 4 | 850588521
| VV |  | "pohled jižní" 9,70*3,30 |  | 32.01 | [13 empty] | VV | 2 | 2 | True | 0 | ROZPOCET
| VV |  | Součet |  | 141.575 | [13 empty] | VV | 2 | 4 | True | 1 | ROZPOCET
13 | K | 629135102 | Vyrovnávací vrstva z cementové malty pod klempířskými prvky šířky přes 150 do 300 mm | m | 10.92 | 0 | 0 | CS ÚRS 2026 01 |  |  | základní | 0.066 | 0.72072 | 0 | 0 | 0 | 0 | 4 | K | 2 |  |  |  | ROZPOCET |  |  |  | 0 | 0 | 0 | 0 | 0 | 1 | 0 | 4 | 1112983075
| Online PSC |  | https://podminky.urs.cz/item/CS_URS_2026_01/629135102 | [15 empty] | Online PSC | 2
| VV |  | "viz detail D3 - detail parapetu" (1,07*6+1,50*3) |  | 10.92 | [13 empty] | VV | 2 | 1 | True | 0 | ROZPOCET
| VV |  | 1,50 |  | 1.5 | [13 empty] | VV | 2 | 2 | True | 0 | ROZPOCET
| VV | chranic | Mezisoučet |  | 1.5 | [13 empty] | VV | 2 | 3 | True | 0 | ROZPOCET
| VV |  | Součet |  | 1.5 | [13 empty] | VV | 2 | 4 | True | 1 | ROZPOCET
| D | 9 | Ostatní konstrukce a práce, bourání |  |  |  | 0 | [5 empty] | 180.9479 |  | 7.6332 |  | 0 | 1 | D | 1 |  |  |  | ROZPOCET | [9 empty] | 0
14 | K | 941221111 | Lešení řadové rámové těžké pracovní s podlahami s provozním zatížením tř. 4 do 300 kg/m2 šířky tř. SW09 od 0,9 do 1,2 m, výšky do 10 m montáž | m2 | 260 | 0 | 0 | CS ÚRS 2026 01 |  |  | základní | 0.412 | 107.12 | 0 | 0 | 0 | 0 | 4 | K | 2 |  |  |  | ROZPOCET |  |  |  | 0 | 0 | 0 | 0 | 0 | 1 | 0 | 4 | 1477369611
| Online PSC |  | https://podminky.urs.cz/item/CS_URS_2026_01/941221111 | [15 empty] | Online PSC | 2
| VV |  | "fasádní lešení" (12,00+10,00*2)*7,00+12,00*3,00 |  | 260 | [13 empty] | VV | 2 | 2 | True | 0 | ROZPOCET
| VV | 94122121.R | Příplatek k lešení řadovému rámovému těžkému do 300 kg/m2 š od 0,9 1,2 m v do 10 m za použití - cena za celou dobu dle potřeb zhotovitele | m2 | 260 | 0 | 0 | [11 empty] | VV | 2 | 4 | True | 1 | ROZPOCET
15 | M | 941221811 | Lešení řadové rámové těžké pracovní s podlahami s provozním zatížením tř. 4 do 300 kg/m2 šířky tř. SW09 od 0,9 do 1,2 m, výšky do 10 m demontáž | m2 | 260 | 0 | 0 | CS ÚRS 2026 01 |  |  | základní | 0 | 0 | 0.00673 | 1.7498 | 0 | 0 | 8 | M | 2 |  |  |  | ROZPOCET |  |  |  | 0 | 0 | 0 | 0 | 0 | 1 | 0 | 4 | -836470949
16 | K | 968062376 | Vybourání dřevěných rámů oken s křídly, dveřních zárubní, vrat, stěn, ostění nebo obkladů rámů oken s křídly zdvojených, plochy do 4 m2 | m2 | 2.196 | 0 | 0 | CS ÚRS 2026 01 |  |  | základní | 1.449 | 3.182 | 2.5019 | 5.4941 | 0 | 0 | 4 | K | 2 |  |  |  | ROZPOCET |  |  |  | 0 | 0 | 0 | 0 | 0 | 1 | 0 | 4 | 1890564570
| Online PSC |  | https://podminky.urs.cz/item/CS_URS_2026_01/968062376 | [15 empty] | Online PSC | 2
| VV |  | "2.NP" 1,83*1,20 |  | 2.196 | [13 empty] | VV | 2 | 1 | True | 0 | ROZPOCET
17 | VV | 968072456 | Vybourání kovových rámů oken s křídly, dveřních zárubní, vrat, stěn, ostění nebo obkladů dveřních zárubní, plochy přes 2 m2 | m2 | 2.375 | 0 | 0 | CS ÚRS 2026 01 | [10 empty] | VV | 2 | 2 | True | 0 | ROZPOCET
| VV |  | https://podminky.urs.cz/item/CS_URS_2026_01/968072456 | [15 empty] | VV | 2 | 2 | True | 0 | ROZPOCET
| VV |  | "1.NP"1,07*2,22 |  | 2.375 | [13 empty] | VV | 2 | 2 | True | 0 | ROZPOCET
| VV |  | Součet |  | 2.375 | [13 empty] | VV | 2 | 4 | True | 1 | ROZPOCET
18 | K | 978016391 | Otlučení vápenných nebo vápenocementových omítek vnějších ploch tloušťky do 20 mm, včetně vyškrabání spar a očištění zdiva stupně členitosti 2, v rozsahu přes 80 do 100 % | m2 | 141.575 | 0 | 0 | CS ÚRS 2026 01 |  |  | základní | 0.499 | 70.6459 | 0.00275 | 0.38933 | 0 | 0 | 4 | K | 2 |  |  |  | ROZPOCET |  |  |  | 0 | 0 | 0 | 0 | 0 | 1 | 0 | 4 | -1450957429
| Online PSC |  | https://podminky.urs.cz/item/CS_URS_2026_01/978016391 | [15 empty] | Online PSC | 2
| VV |  | "pohled západní" 4,77*5,74 |  | 27.38 | [13 empty] | VV | 2 | 1 | True | 0 | ROZPOCET
| VV |  | "pohled východní" 4,77*5,74 |  | 27.38 | [13 empty] | VV | 2 | 2 | True | 0 | ROZPOCET
| VV |  | "pohled severní" 9,70*5,65 |  | 54.805 | [13 empty] | VV | 2 | 2 | True | 0 | ROZPOCET
| VV |  | "pohled jižní" 9,70*3,30 |  | 32.01 | [13 empty] | VV | 2 | 2 | True | 0 | ROZPOCET
| VV |  | Součet |  | 141.575 | [13 empty] | VV | 2 | 2 | True | 0 | ROZPOCET
| D | 997 | Doprava suti a vybouraných hmot |  |  |  | 0 | [5 empty] | 24.8335 |  | 37.3175 |  | 0 | 1 | D | 1 |  |  |  | ROZPOCET | [9 empty] | 0
19 | K | 997006002 | Úprava stavebního odpadu třídění a separace jednotlivých kategorií strojové | t | 14.915 | 0 | 0 | CS ÚRS 2026 01 |  |  | základní | 1.665 | 24.8335 | 2.502 | 37.3175 | 0 | 0 | 4 | K | 2 |  |  |  | ROZPOCET |  |  |  | 0 | 0 | 0 | 0 | 0 | 1 | 0 | 4 | -1384902738
| Online PSC |  | https://podminky.urs.cz/item/CS_URS_2026_01/997006002 | [15 empty] | Online PSC | 2
20 | VV | 997013151 | Vnitrostaveništní doprava suti a vybouraných hmot vodorovně do 50 m s naložením s omezením mechanizace pro budovy a haly výšky do 6 m | t | 14.915 | 0 | 0 | CS ÚRS 2026 01 | [10 empty] | VV | 2 | 1 | True | 0 | ROZPOCET
| VV |  | https://podminky.urs.cz/item/CS_URS_2026_01/997013151 | [15 empty] | VV | 2 | 1 | True | 0 | ROZPOCET
21 | VV | 99701351.R | Odvoz suti a vybouraných hmot z meziskládky na skládku smluvně zajištěnou zhotovitelem stavby - s naložením a se složením | t | 14.915 | 0 | 0 | [11 empty] | VV | 2 | 2 | True | 0 | ROZPOCET
22 | VV | 997013869 | Poplatek za předání stavebního odpadu recyklačnímu zařízení ze směsí nebo oddělených frakcí betonu, cihel a keramických výrobků zatříděného do Katalogu odpadů pod kódem 17 01 07 | t | 9.79 | 0 | 0 | CS ÚRS 2026 01 | [10 empty] | VV | 2 | 4 | True | 1 | ROZPOCET
|  |  | https://podminky.urs.cz/item/CS_URS_2026_01/997013869 | [7 empty] | základní | 0.377 | 0 | 0.00533 | 0 | 0 | 0 | 4 | K | 2 |  |  |  | ROZPOCET |  |  |  | 0 | 0 | 0 | 0 | 0 | 1 | 0 | 4 | -594755029
|  |  | 14,915-(0,478+0,075+0,15+4,422) |  | 9.79 | [13 empty] | Online PSC | 2
23 | VV | 997013871 | Poplatek za předání stavebního odpadu recyklačnímu zařízení směsného stavebního a demoličního zatříděného do Katalogu odpadů pod kódem 17 09 04 | t | 5.125 | 0 | 0 | CS ÚRS 2026 01 | [10 empty] | VV | 2 | 1 | True | 0 | ROZPOCET
| VV |  | https://podminky.urs.cz/item/CS_URS_2026_01/997013871 | [15 empty] | VV | 2 | 1 | True | 0 | ROZPOCET
| VV |  | (0,478+0,075+0,15+4,422) |  | 5.125 | [13 empty] | VV | 2 | 2 | True | 0 | ROZPOCET
| VV |  | Součet |  | 5.125 | [13 empty] | VV | 2 | 4 | True | 1 | ROZPOCET
| D | 998 | Přesun hmot |  |  |  | 0 | [5 empty] | 39.4095 |  | 38.2161 |  | 0 | 1 | D | 1 |  |  |  | ROZPOCET | [9 empty] | 0
24 | K | 998011002 | Přesun hmot pro budovy občanské výstavby, bydlení, výrobu a služby s nosnou svislou konstrukcí zděnou z cihel, tvárnic nebo kamene vodorovná dopravní vzdálenost do 100 m základní pro budovy výšky přes 6 do 12 m | t | 15.275 | 0 | 0 | CS ÚRS 2026 01 |  |  | základní | 2.58 | 39.4095 | 2.5019 | 38.2161 | 0 | 0 | 4 | K | 2 |  |  |  | ROZPOCET |  |  |  | 0 | 0 | 0 | 0 | 0 | 1 | 0 | 4 | -635624753
| Online PSC |  | https://podminky.urs.cz/item/CS_URS_2026_01/631311126 | [15 empty] | Online PSC | 2
|  | PSV | Práce a dodávky PSV |  |  |  | 0
| D | 762 | Konstrukce tesařské |  |  |  | 0 | [5 empty] | 1.337 |  | 0 |  | 0 | 1 | D | 1 |  |  |  | ROZPOCET | [9 empty] | 0
25 | K | 762111811 | Demontáž stěn a příček z hranolků, fošen nebo latí | m2 | 12.733 | 0 | 0 | CS ÚRS 2026 01 |  |  | základní | 0.105 | 1.337 | 0 | 0 | 0 | 0 | 4 | K | 2 |  |  |  | ROZPOCET |  |  |  | 0 | 0 | 0 | 0 | 0 | 1 | 0 | 4 | -1268410419
| Online PSC |  | https://podminky.urs.cz/item/CS_URS_2026_01/762111811 | [15 empty] | Online PSC | 2
| VV |  | "konstrukce arkýře" (2,42+1,105*2)*2,75 |  | 12.733 | [13 empty] | VV | 2 | 1 | True | 0 | ROZPOCET
26 | K | 762132811 | Demontáž bednění svislých stěn a nadstřešních stěn z jednostranně hoblovaných prken | m2 | 25.465 | 0 | 0 | CS ÚRS 2026 01 | [10 empty] | VV | 2 | 2 | True | 0 | ROZPOCET
| Online PSC |  | https://podminky.urs.cz/item/CS_URS_2026_01/762132811 | [15 empty] | VV | 2 | 1 | True | 0 | ROZPOCET
| VV |  | "konstrukce arkýře" (2,42+1,105*2)*2,75*2 |  | 25.465 | [13 empty] | VV | 2 | 2 | True | 0 | ROZPOCET
27 | K | 762342216 | Montáž laťování střech jednoduchých sklonu do 60° při osové vzdálenosti latí přes 360 do 600 mm | m2 | 86.312 | 0 | 0 | CS ÚRS 2026 01 | [10 empty] | VV | 2 | 4 | True | 1 | ROZPOCET
| Online PSC |  | https://podminky.urs.cz/item/CS_URS_2026_01/762342216 | [7 empty] | základní | 0.263 | 0 | 3e-05 | 0 | 0 | 0 | 4 | K | 2 |  |  |  | ROZPOCET |  |  |  | 0 | 0 | 0 | 0 | 0 | 1 | 0 | 4 | 264162033
| VV |  | "střešní krytina" 5,371*8,035*2 |  | 86.312 | [13 empty] | Online PSC | 2
28 | M | 60514114 | řezivo jehličnaté lať impregnovaná dl 4 m | m3 | 0.69 | 0 | 0 | CS ÚRS 2026 01 | [10 empty] | VV | 2 | 1 | True | 0 | ROZPOCET
| VV |  | 86,312*0,008 'Přepočtené koeficientem množství |  | 0.69 | [13 empty] | VV | 2 | 2 | True | 0 | ROZPOCET
29 | K | 762395000 | Spojovací prostředky krovů, bednění a laťování, nadstřešních konstrukcí svorníky, prkna, hřebíky, pásová ocel, vruty | m3 | 1.056 | 0 | 0 | CS ÚRS 2026 01 | [10 empty] | VV | 2 | 4 | True | 1 | ROZPOCET
| Online PSC |  | https://podminky.urs.cz/item/CS_URS_2026_01/762395000 | [9 empty] | 0.74448 |  | 0 |  | 0 | 1 | D | 1 |  |  |  | ROZPOCET | [9 empty] | 0
| VV |  | "kubatura řeziva" 0,69+0,366 |  | 1.056 | [5 empty] | základní | 0.705 | 0.74448 | 0 | 0 | 0 | 0 | 4 | K | 2 |  |  |  | ROZPOCET |  |  |  | 0 | 0 | 0 | 0 | 0 | 1 | 0 | 4 | -419943192
30 | K | 762429001 | Obložení stropů nebo střešních podhledů montáž roštu podkladového | m | 181.5 | 0 | 0 | CS ÚRS 2026 01 | [10 empty] | Online PSC | 2
| Online PSC |  | https://podminky.urs.cz/item/CS_URS_2026_01/762429001 | [9 empty] | #REF! |  | #REF! |  | #REF! | 2 | D | 0 |  |  |  | ROZPOCET | [9 empty] | #REF!
| VV |  | "strop nad 1.NP" 3,87*15 |  | 58.05 | [7 empty] | 15.0183 |  | 0.39042 |  | 0 | 2 | D | 1 |  |  |  | ROZPOCET | [9 empty] | 0
| VV |  | "strop nad 2.NP" 4,07*15 |  | 61.05 | [5 empty] | základní | 0.024 | 1.4652 | 0 | 0 | 0 | 0 | 16 | K | 2 |  |  |  | ROZPOCET |  |  |  | 0 | 0 | 0 | 0 | 0 | 1 | 0 | 16 | 2058547615
| VV |  | "skladba S03" 10,40*6 |  | 62.4 | [13 empty] | Online PSC | 2
| VV |  | Součet |  | 181.5 | [13 empty] | VV | 2 | 1 | True | 0 | ROZPOCET
31 | K | 762439001 | Obložení stěn montáž roštu podkladového | m | 100.28 | 0 | 0 | CS ÚRS 2026 01 | [10 empty] | VV | 2 | 1 | True | 0 | ROZPOCET
| Online PSC |  | https://podminky.urs.cz/item/CS_URS_2026_01/762439001 | [15 empty] | VV | 2 | 2 | True | 0 | ROZPOCET
| VV |  | "skladba S02" 4*6,035*2+10,40*5 |  | 100.28 | [13 empty] | VV | 2 | 4 | True | 1 | ROZPOCET
32 | M | 60514114 | řezivo jehličnaté lať impregnovaná dl 4 m | m3 | 0.366 | 0 | 0 | CS ÚRS 2026 01 |  |  | základní | 0 | 0 | 1 | 0.366 | 0 | 0 | 32 | M | 2 |  |  |  | ROZPOCET |  |  |  | 0 | 0 | 0 | 0 | 0 | 1 | 0 | 16 | 1635179192
| VV |  | "strop nad 1.NP" 3,87*15 |  | 58.05 | [13 empty] | VV | 2 | 2 | False | 1 | ROZPOCET
| VV |  | "strop nad 2.NP" 4,07*15 |  | 61.05 | [5 empty] | základní | 0.222 | 13.5531 | 0.0004 | 0.02442 | 0 | 0 | 16 | K | 2 |  |  |  | ROZPOCET |  |  |  | 0 | 0 | 0 | 0 | 0 | 1 | 0 | 16 | -273247194
| VV |  | "skladba S02" 4*6,035*2+10,40*5 |  | 100.28 | [13 empty] | Online PSC | 2
| VV |  | "skladba S03" 10,40*6 |  | 62.4 | [13 empty] | VV | 2 | 1 | True | 0 | ROZPOCET
| VV |  | Součet |  | 281.78 | [13 empty] | VV | 2 | 1 | True | 0 | ROZPOCET
| VV |  | 281,78*0,0013 'Přepočtené koeficientem množství |  | 0.366 | [13 empty] | VV | 2 | 2 | True | 0 | ROZPOCET
33 | K | 762499001.R | výroba, dodávka a montáž konstrukce podbití - viz detail D1 | kus | 14 | 0 | 0 | [11 empty] | VV | 2 | 2 | True | 0 | ROZPOCET
| VV |  | "viz detail D1" 7*2 |  | 14 | [13 empty] | VV | 2 | 3 | True | 0 | ROZPOCET
34 | K | 762511274 | Podlahové konstrukce podkladové z dřevoštěpkových desek OSB jednovrstvých šroubovaných na pero a drážku broušených, tloušťky desky 18 mm | m2 | 31.49 | 0 | 0 | CS ÚRS 2026 01 | [10 empty] | VV | 2 | 4 | True | 1 | ROZPOCET
| Online PSC |  | https://podminky.urs.cz/item/CS_URS_2026_01/762511274 | [9 empty] | 4.1513 |  | 11.0085 |  | 0 | 2 | D | 1 |  |  |  | ROZPOCET | [9 empty] | 0
| VV |  | "skladba P02" 31,49 |  | 31.49 | [5 empty] | základní | 0.029 | 0.91321 | 0 | 0 | 0 | 0 | 16 | K | 2 |  |  |  | ROZPOCET |  |  |  | 0 | 0 | 0 | 0 | 0 | 1 | 0 | 16 | 1881279908
35 | K | 762814812 | Demontáž záklopů stropů vrchních a zapuštěných z desek tvrdých (cementotřískových, dřevoštěpkových apod.) | m2 | 7.769 | 0 | 0 | CS ÚRS 2026 01 | [10 empty] | Online PSC | 2
| Online PSC |  | https://podminky.urs.cz/item/CS_URS_2026_01/762814812 | [15 empty] | VV | 2 | 1 | True | 0 | ROZPOCET
| VV |  | "strop nad 1.NP" 1,19*2,034+2,42*1,105 |  | 5.095 | [13 empty] | VV | 2 | 1 | True | 0 | ROZPOCET
| VV |  | "strop nad 2.NP" 2,42*1,105 |  | 2.674 | [13 empty] | VV | 2 | 2 | True | 0 | ROZPOCET
| VV |  | Součet |  | 7.769 | [13 empty] | VV | 2 | 2 | True | 0 | ROZPOCET
36 | K | 762822830 | Demontáž stropních trámů z hraněného řeziva, průřezové plochy přes 288 do 450 cm2 | m | 18.09 | 0 | 0 | CS ÚRS 2026 01 | [10 empty] | VV | 2 | 3 | True | 0 | ROZPOCET
| Online PSC |  | https://podminky.urs.cz/item/CS_URS_2026_01/762822830 | [15 empty] | VV | 2 | 4 | True | 1 | ROZPOCET
| VV |  | "strop nad 1.NP" 1,19*3+2,42*3 |  | 10.83 | [5 empty] | základní | 0 | 0 | 1 | 10.83 | 0 | 0 | 32 | M | 2 |  |  |  | ROZPOCET |  |  |  | 0 | 0 | 0 | 0 | 0 | 1 | 0 | 16 | -1968598661
| VV |  | "strop nad 2.NP" 2,42*3 |  | 7.26 | [13 empty] | VV | 2 | 2 | False | 1 | ROZPOCET
| VV |  | Součet |  | 18.09 | [5 empty] | základní | 0.179 | 3.2381 | 0.00088 | 0.015919 | 0 | 0 | 16 | K | 2 |  |  |  | ROZPOCET |  |  |  | 0 | 0 | 0 | 0 | 0 | 1 | 0 | 16 | -360263436
37 | K | 762841812 | Demontáž podbíjení obkladů stropů a střech sklonu do 60° z hrubých prken tl. do 35 mm s omítkou | m2 | 7.769 | 0 | 0 | CS ÚRS 2026 01 | [10 empty] | Online PSC | 2
| Online PSC |  | https://podminky.urs.cz/item/CS_URS_2026_01/762841812 | [15 empty] | VV | 2 | 1 | True | 0 | ROZPOCET
| VV |  | "strop nad 1.NP" 1,19*2,034+2,42*1,105 |  | 5.095 | [13 empty] | VV | 2 | 1 | True | 0 | ROZPOCET
| VV |  | "strop nad 2.NP" 2,42*1,105 |  | 2.674 | [13 empty] | VV | 2 | 2 | True | 0 | ROZPOCET
| VV |  | Součet |  | 7.769 | [13 empty] | VV | 2 | 4 | True | 1 | ROZPOCET
38 | K | 762841822 | Demontáž podbíjení obkladů stropů a střech sklonu do 60° z desek tvrdých (cementotřískových, dřevoštěpkových apod.) | m2 | 36.95 | 0 | 0 | CS ÚRS 2026 01 |  |  | základní | 0 | 0 | 0.0044 | 0.16258 | 0 | 0 | 32 | M | 2 |  |  |  | ROZPOCET |  |  |  | 0 | 0 | 0 | 0 | 0 | 1 | 0 | 16 | -27801535
| Online PSC |  | https://podminky.urs.cz/item/CS_URS_2026_01/762841822 | [15 empty] | VV | 2 | 4 | True | 1 | ROZPOCET
| VV |  | "strop nad 1.NP" 32,64 |  | 32.64 | [7 empty] | 0.15085 |  | 0.01417 |  | 0 | 2 | D | 1 |  |  |  | ROZPOCET | [9 empty] | 0
| VV |  | "strop nad 2.NP" 4,31 |  | 4.31 | [5 empty] | základní | 0.035 | 0.15085 | 3e-05 | 0.0001293 | 0 | 0 | 16 | K | 2 |  |  |  | ROZPOCET |  |  |  | 0 | 0 | 0 | 0 | 0 | 1 | 0 | 16 | 196064146
| VV |  | Součet |  | 36.95 | [5 empty] | základní | 0 | 0 | 0.00038 | 0.014041 | 0 | 0 | 32 | M | 2 |  |  |  | ROZPOCET |  |  |  | 0 | 0 | 0 | 0 | 0 | 1 | 0 | 16 | -1834684773
39 | K | 998762102 | Přesun hmot pro konstrukce tesařské stanovený z hmotnosti přesunovaného materiálu vodorovná dopravní vzdálenost do 50 m základní v objektech výšky přes 6 do 12 m | t | 0.97 | 0 | 0 | CS ÚRS 2026 01 | [10 empty] | VV | 2 | 2 | True | 0 | ROZPOCET
| Online PSC |  | https://podminky.urs.cz/item/CS_URS_2026_01/998762102 | [15 empty] | VV | 2 | 4 | True | 1 | ROZPOCET
| D | 764 | Konstrukce klempířské |  |  |  | 0 | [5 empty] | 16.1403 |  | 0.078544 |  | 0 | 2 | D | 1 |  |  |  | ROZPOCET | [9 empty] | 0
40 | K | 764001821 | Demontáž klempířských konstrukcí krytiny ze svitků nebo tabulí do suti | m2 | 86.312 | 0 | 0 | CS ÚRS 2026 01 |  |  | základní | 0.187 | 16.1403 | 0.00091 | 0.078544 | 0 | 0 | 16 | K | 2 |  |  |  | ROZPOCET |  |  |  | 0 | 0 | 0 | 0 | 0 | 1 | 0 | 16 | 1133037604
| VV |  | https://podminky.urs.cz/item/CS_URS_2026_01/764001821 | [15 empty] | VV | 2 | 1 | True | 0 | ROZPOCET
| VV |  | "střešní krytina" 5,371*8,035*2 |  | 86.312 | [13 empty] | VV | 2 | 2 | True | 0 | ROZPOCET
41 | VV | 764042419 | Strukturovaná odddělovací rohož s integrovanou pojistnou hydroizolací jakékoliv rš | m2 | 86.312 | 0 | 0 | CS ÚRS 2026 01 | [10 empty] | VV | 2 | 4 | True | 1 | ROZPOCET
| K |  | https://podminky.urs.cz/item/CS_URS_2026_01/764042419 | [7 empty] | základní | 0.565 | 0 | 0.00147 | 0 | 0 | 0 | 16 | K | 2 |  |  |  | ROZPOCET |  |  |  | 0 | 0 | 0 | 0 | 0 | 1 | 0 | 16 | 2041654286
| VV |  | "střešní krytina" 5,371*8,035*2 |  | 86.312 | [13 empty] | VV | 2 | 1 | True | 0 | ROZPOCET
42 | VV | 764216403-K1 | Oplechování parapetů rovných mechanicky kotvené z Pz plechu rš 240 mm | m | 6.42 | 0 | 0 | [11 empty] | VV | 2 | 2 | True | 0 | ROZPOCET
| D |  | "parapet K1" 6*1,07 |  | 6.42 | [7 empty] | 0 |  | 0 |  | 0 | 2 | D | 1 |  |  |  | ROZPOCET | [9 empty] | 0
43 | K | 764216403-K2 | Oplechování parapetů rovných mechanicky kotvené z Pz plechu rš 240 mm | m | 4.5 | 0 | 0 |  |  |  | základní | 0 | 0 | 0 | 0 | 0 | 0 | 16 | K | 2 |  |  |  | ROZPOCET |  |  |  | 0 | 0 | 0 | 0 | 0 | 1 | 0 | 16 | 1399585282
| VV |  | "parapet K2" 3*1,50 |  | 4.5 | [13 empty] | VV | 2 | 2 | True | 0 | ROZPOCET
44 | VV | 764211416-K3 | Oplechování střešních prvků z pozinkovaného plechu hřebene nevětraného s použitím hřebenového plechu rš 420 mm | m | 6 | 0 | 0 | [11 empty] | VV | 2 | 4 | True | 1 | ROZPOCET
45 |  | 764212431.K4 | Oplechování střešních prvků z pozinkovaného plechu okapu okapovým plechem střechy rovné rš 140 mm | m | 6 | 0 | 0 |  |  |  | základní | 0 | 0 | 0 | 0 | 0 | 0 | 16 | K | 2 |  |  |  | ROZPOCET |  |  |  | 0 | 0 | 0 | 0 | 0 | 1 | 0 | 16 | -1957105964
46 | VV | 764212434-K5 | Oplechování střešních prvků z pozinkovaného plechu okapu okapovým plechem střechy rovné rš 280 mm | m | 6 | 0 | 0 | [11 empty] | VV | 2 | 2 | True | 0 | ROZPOCET
47 |  | 764212401.K6 | Oplechování štítu zatahovací pás z Pz plechu rš 100 mm | m | 22 | 0 | 0
48 |  | 764212402.K6 | Oplechování střešních prvků z pozinkovaného plechu štítu závětrnou lištou rš 200 mm | m | 22 | 0 | 0
49 |  | 764001911.K6 | Napojení klempířských konstrukcí na střešní krytinu r.š. 100mm | m | 22 | 0 | 0
50 |  | 76431140.K7 | Soklová lišta z Pz plechu tl. 0,7mm | m | 30 | 0 | 0
51 |  | 764511404-K8 | Žlab podokapní z pozinkovaného plechu včetně háků a čel půlkruhový rš 330 mm | m | 13 | 0 | 0
52 |  | 764518422-K9 | Svod z pozinkovaného plechu včetně objímek, kolen a odskoků kruhový, průměru 100 mm | m | 22 | 0 | 0
53 |  | 764511444 | Žlab podokapní z pozinkovaného plechu kotlík oválný (trychtýřový), rš žlabu/průměr svodu 330/100 mm | kus | 2 | 0 | 0 | CS ÚRS 2026 01
https://podminky.urs.cz/item/CS_URS_2026_01/764511444
54 |  | 998764102 | Přesun hmot pro konstrukce klempířské stanovený z hmotnosti přesunovaného materiálu vodorovná dopravní vzdálenost do 50 m základní v objektech výšky přes 6 do 12 m | t | 0.295 | 0 | 0 | CS ÚRS 2026 01
https://podminky.urs.cz/item/CS_URS_2026_01/998764102
| D | 766 | Konstrukce truhlářské |  |  |  | 0
55 | K | 766411213 | Montáž obložení stěn palubkami na pero a drážku plochy do 5 m2 z měkkého dřeva, šířky přes 80 do 100 mm | m2 | 16.949 | 0 | 0 | CS ÚRS 2026 01
| Online PSC |  | https://podminky.urs.cz/item/CS_URS_2026_01/766411213
| VV |  | "skladba S02" (0,315+0,30)*6,035*2+10,40*(0,315+1,517)/2 |  | 16.949
56 | M | 6119112.R | palubky obkladové smrk tl. 25mm | m2 | 18.644 | 0 | 0
| VV |  | 16,949*1,1 'Přepočtené koeficientem množství |  | 18.644
57 | K | 76641422.T5 | Dodávka a montáž obložení stěn z tvrdého dřeva 2080/200/20mm | kus | 1 | 0 | 0
58 | K | 76641422.T6 | Dodávka a montáž obložení stěn z tvrdého dřeva 1280/200/20mm | kus | 1 | 0 | 0
59 | K | 766417523 | Montáž provětrávané fasády z dřevěných profilů difúzní paropropustné fólie s lepenými přesahy | m2 | 16.949 | 0 | 0 | CS ÚRS 2026 01
| Online PSC |  | https://podminky.urs.cz/item/CS_URS_2026_01/766417523
| VV |  | "skladba S02" (0,315+0,30)*6,035*2+10,40*(0,315+1,517)/2 |  | 16.949
60 | M | 28329038 | fólie PES difuzně propustná fasádní (spára max 20 mm, max. 20% plochy), 210 g/m2 | m2 | 18.83 | 0 | 0 | CS ÚRS 2026 01
| VV |  | 16,949*1,111 'Přepočtené koeficientem množství |  | 18.83
61 | K | 766421213 | Montáž obložení podhledů jednoduchých palubkami na pero a drážku z měkkého dřeva, šířky přes 80 do 100 mm | m2 | 11.315 | 0 | 0 | CS ÚRS 2026 01
| Online PSC |  | https://podminky.urs.cz/item/CS_URS_2026_01/766421213
| VV |  | "skladba S03" 10,40*1,088 |  | 11.315
62 | M | 6119112.R | palubky obkladové smrk tl. 25mm | m2 | 12.447 | 0 | 0
| VV |  | 11,315*1,1 'Přepočtené koeficientem množství |  | 12.447
| K | 766694116 | Montáž ostatních truhlářských konstrukcí parapetních desek dřevěných nebo plastových šířky do 300 mm | m | 10.92 | 0 | 0 | CS ÚRS 2026 01
| Online PSC |  | https://podminky.urs.cz/item/CS_URS_2026_01/766694116
| VV |  | "parapet T1" 1,07*4 |  | 4.28
| VV |  | "parapet T2" 1,50*2 |  | 3
| VV |  | "parapet T3" 1,50 |  | 1.5
| VV |  | "parapet T4" 1,07*2 |  | 2.14
| VV |  | Součet |  | 10.92
63 | M | 61140078.R | parapet plastový vnitřní š do 200mm, součástí dodávky parapetů budou i boční krytky bílé barvy | m | 10.92 | 0 | 0
| D | 766.1 | Výplně otvorů vč. přesunu hmot, doplňků a příslušenství (bližší specifikace viz tabulka výrobků) |  |  |  | 0
64 | K | 766-D.01 | Montáž a dodávka dveře ocelové, vel. 1070/2310 mm - kompletní provedení včetně povrchové úpravy, kování, zárubně a všech doplňků dle tab. prvků ozn. D.01 Dveře jednokřídlé, ocelové, otevíravé s celoobvodovým kováním, výplň zasklení: izolační dvojsklo, čiré, bezpečnostní vnější povrch úprava: FeZn vnitřní povrch úprava: FeZn bezpečnostní dveřní kování: klika/madlo v provedení nerez mechanický zámek, cylindrická vložka součástí dodávky dveří budou všechny kotevní prvky včetně difuzní a parotěsné pásky (např. illbruck ME351 70mm a illbruck ME350 70mm) podkladní purenitový profil v. 100mm | kus | 1 | 0 | 0
65 | K | 766-O.01 | Montáž a dodávka plastového okna, vel. 1070/1450 mm - kompletní provedení včetně povrchové úpravy, kování, parapetů a všech doplňků dle tab. prvků ozn. O.01 Okno jednokřídlé, plastové, otevíravé-sklopné s celoobvodovým kováním, standartní okenní klika a panty v barvě nerez zasklení: izolační dvojsklo, čiré, bezpečnostní vnější povrch úprava: aluminium vnitřní povrch úprava: aluminium vnější parapet: klempířský prvek, pozinková ocel tl. 0,7 vnitřní parapet: plastový komorový parapet, bílá RAL 9010 součástí dodávky okna budou všechny kotevní prvky včetně difuzní a parotěsné pásky (např. illbruck ME351 70mm a illbruck ME350 70mm) | kus | 4 | 0 | 0
66 | K | 766-O.02 | Montáž a dodávka plastového okna, vel. 1070/1300 mm - kompletní provedení včetně povrchové úpravy, kování, parapetů a všech doplňků dle tab. prvků ozn. O.02 Okno jednokřídlé, plastové, otevíravé-sklopné s celoobvodovým kováním, standartní okenní klika a panty v barvě nerez zasklení: izolační dvojsklo, čiré, bezpečnostní vnější povrch úprava: aluminium vnitřní povrch úprava: aluminium vnější parapet: klempířský prvek, pozinková ocel tl. 0,7 vnitřní parapet: plastový komorový parapet, bílá RAL 9010 součástí dodávky okna budou všechny kotevní prvky včetně difuzní a parotěsné pásky (např. illbruck ME351 70mm a illbruck ME350 70mm) | kus | 2 | 0 | 0
67 | K | 766-O.03 | Montáž a dodávka plastového okna, vel. 1500/1200 mm - kompletní provedení včetně povrchové úpravy, kování, parapetů a všech doplňků dle tab. prvků ozn. O.03 Okno ze tří částí, s jedním štulpovým spojením a jedním pevným sloupkem (otevírání dle schématu), celoobvodové kování, 2x standartní okenní klika a panty v barvě nerez zasklení: izolační dvojsklo, čiré, bezpečnostní vnější povrch úprava: aluminium vnitřní povrch úprava: aluminium vnější parapet: klempířský prvek, pozinková ocel tl. 0,7 vnitřní parapet: plastový komorový parapet, bílá RAL 9010 součástí dodávky okna budou všechny kotevní prvky včetně difuzní a parotěsné pásky (např. illbruck ME351 70mm a illbruck ME350 70mm) | kus | 3 | 0 | 0
| D | 767 | Konstrukce zámečnické |  |  |  | 0
68 | K | 767391112 | Montáž krytiny z tvarovaných plechů trapézových nebo vlnitých, uchycených šroubováním | m2 | 86.312 | 0 | 0 | CS ÚRS 2026 01
| Online PSC |  | https://podminky.urs.cz/item/CS_URS_2026_01/767391112
| VV |  | "střešní krytina" 5,371*8,035*2 |  | 86.312
69 | M | 1548415.R | plech pozinkovaný vlnitý trapézový formátu 1040x6000mm, tl. 0,7mm, přesah plechů skládaných na sebe 300mm | m2 | 97.791 | 0 | 0
| VV |  | 86,312*1,133 'Přepočtené koeficientem množství |  | 97.791
70 | K | 998767102 | Přesun hmot pro zámečnické konstrukce stanovený z hmotnosti přesunovaného materiálu vodorovná dopravní vzdálenost do 50 m základní v objektech výšky přes 6 do 12 m | t | 1.047 | 0 | 0 | CS ÚRS 2026 01
| Online PSC |  | https://podminky.urs.cz/item/CS_URS_2026_01/998767102
| D | 783 | Dokončovací práce - nátěry |  |  |  | 0
71 | K | 783118101 | Lazurovací nátěr truhlářských konstrukcí jednonásobný syntetický | m2 | 45.214 | 0 | 0 | CS ÚRS 2026 01
| Online PSC |  | https://podminky.urs.cz/item/CS_URS_2026_01/783118101
| VV |  | "skladba S02" ((0,315+0,30)*6,035*2+10,40*(0,315+1,517)/2)*2 |  | 33.899
| VV |  | "skladba S03" 10,40*1,088 |  | 11.315
| VV |  | Součet |  | 45.214

## SO 03 Přípojka vody
[9 empty] | >> skryté sloupce << | [9 empty] | {c38061aa-5787-4dda-81d6-a409055e0c01}
2
| KRYCÍ LIST SOUPISU PRACÍ | [8 empty] | v --- níže se nacházejí doplnkové a pomocné údaje k sestavám --- v | [8 empty] | False
Stavba:
Kluziště Smržovka
Objekt:
SO 03 - Přípojka vody a kanalizace
| KSO: |  |  |  |  | CC-CZ:
| Místo: |  | p.č. 2115/1, 2115/3, 2105 |  |  | Datum: | 2. 4. 2026
| Zadavatel: |  |  |  |  | IČ:
|  | Město Smržovka |  |  |  | DIČ:
| Zhotovitel: |  |  |  |  | IČ:
DIČ:
| Projektant: |  |  |  |  | IČ: | 14080923
|  | mjölking s.r.o., Šternovská 2304/6, Chodov, Praha |  |  |  | DIČ:
| Zpracovatel: |  |  |  |  | IČ:
|  | Propos Liberec s.r.o. |  |  |  | DIČ:
Poznámka:
Soupis prací je sestaven s využitím Cenové soustavy ÚRS. Položky, které pochází z této cenové soustavy, jsou ve sloupci 'Cenová soustava' označeny popisem 'CS ÚRS' a úrovní příslušného kalendářního pololetí. Veškeré další informace vymezující popis a podmínky použití těchto položek z Cenové soustavy, které nejsou uvedeny přímo v soupisu prací, jsou neomezeně dálkově k dispozici na webu podminky.urs.cz.
| Cena bez DPH | [5 empty] | 0
|  |  | Základ daně |  |  | Sazba daně | Výše daně
| DPH | základní | 0 |  |  | 21% | 0
|  | snížená | 0 |  |  | 12% | 0
|  | zákl. přenesená | 0 |  |  | 21% | 0
|  | sníž. přenesená | 0 |  |  | 12% | 0
|  | nulová | 0 |  |  | 0% | 0
| Cena s DPH |  |  | v | CZK |  | 0
REKAPITULACE ČLENĚNÍ SOUPISU PRACÍ
Stavba:
Kluziště Smržovka
Objekt:
SO 03 - Přípojka vody a kanalizace
Místo: |  |  | p.č. 2115/1, 2115/3, 2105 |  |  | Datum: | 2. 4. 2026
Zadavatel: |  |  | Město Smržovka |  |  | Projektant: | mjölking s.r.o., Šternovská 2304/6, Chodov, Praha
Zhotovitel: | [5 empty] | Zpracovatel: | Propos Liberec s.r.o.
Kód dílu - Popis | [6 empty] | Cena celkem [CZK]
Náklady stavby celkem | [6 empty] | 0 | [12 empty] | -1
| HSV - Práce a dodávky HSV | [5 empty] | 0
| 1 - Zemní práce | [5 empty] | 0
| 4 - Vodorovné konstrukce | [5 empty] | 0
| 5 - Komunikace pozemní | [5 empty] | 0
| 8 - Trubní vedení | [5 empty] | 0
| 9 - Ostatní konstrukce a práce, bourání | [5 empty] | 0
| 997 - Přesun sutě | [5 empty] | 0
| 998 - Přesun hmot | [5 empty] | 0
| 722 - Zdravotechnika - vnitřní vodovod | [5 empty] | 0
| VRN - Vedlejší rozpočtové náklady | [5 empty] | 0
SOUPIS PRACÍ
Stavba:
Kluziště Smržovka
Objekt:
SO 03 - Přípojka vody a kanalizace
Místo: |  |  | p.č. 2115/1, 2115/3, 2105 |  |  | Datum: | 2. 4. 2026
Zadavatel: |  |  | Město Smržovka |  |  | Projektant: | mjölking s.r.o., Šternovská 2304/6, Chodov, Praha
Zhotovitel: | [5 empty] | Zpracovatel: | Propos Liberec s.r.o.
PČ | Typ | Kód | Popis | MJ | Množství | J.cena [CZK] | Cena celkem [CZK] | Cenová soustava |  |  | DPH | J. Nh [h] | Nh celkem [h] | J. hmotnost [t] | Hmotnost celkem [t] | J. suť [t] | Suť Celkem [t]
Náklady soupisu celkem | [6 empty] | 0 | [5 empty] | 378.4523 |  | 46.2457 |  | 3.08 |  | D | -1 | [10 empty] | 0
| D | HSV | Práce a dodávky HSV |  |  |  | 0 | [5 empty] | 378.4523 |  | 46.2457 |  | 3.08 | 1 | D | 0 |  |  |  | ROZPOCET | [6 empty] | 0
| D | 1 | Zemní práce |  |  |  | 0 | [5 empty] | 233.6996 |  | 45.6168 |  | 3.08 | 1 | D | 1 |  |  |  | ROZPOCET | [6 empty] | 0
1 | K | 113107042 | Odstranění podkladů nebo krytů při překopech inženýrských sítí s přemístěním hmot na skládku ve vzdálenosti do 3 m nebo s naložením na dopravní prostředek ručně živičných, o tl. vrstvy přes 50 do 100 mm | m2 | 14 | 0 | 0 | CS ÚRS 2026 01 |  |  | základní | 0.772 | 10.808 | 0 | 0 | 0.22 | 3.08 | 4 | K | 2 |  |  |  | ROZPOCET | 0 | 0 | 0 | 0 | 0 | 1 | 0 | 4 | -779746579
| Online PSC |  | https://podminky.urs.cz/item/CS_URS_2026_01/113107042 | [15 empty] | Online PSC | 2
2 | K | 131151104 | Hloubení nezapažených jam a zářezů strojně s urovnáním dna do předepsaného profilu a spádu v hornině třídy těžitelnosti I skupiny 1 a 2 přes 100 do 500 m3 | m3 | 5.089 | 0 | 0 | CS ÚRS 2026 01 |  |  | základní | 0.177 | 0.90075 | 0 | 0 | 0 | 0 | 4 | K | 2 |  |  |  | ROZPOCET | 0 | 0 | 0 | 0 | 0 | 1 | 0 | 4 | -203555776
| Online PSC |  | https://podminky.urs.cz/item/CS_URS_2026_01/131151104 | [15 empty] | Online PSC | 2
| VV |  | PI*(0,9)^2*2 |  | 5.089 | [13 empty] | VV | 2 | 2 | True | 1 | ROZPOCET
3 | K | 132154104 | Hloubení zapažených rýh šířky do 800 mm strojně s urovnáním dna do předepsaného profilu a spádu v hornině třídy těžitelnosti I skupiny 1 a 2 přes 100 m3 | m3 | 109.164 | 0 | 0 | CS ÚRS 2026 01 |  |  | základní | 0.447 | 48.7963 | 0 | 0 | 0 | 0 | 4 | K | 2 |  |  |  | ROZPOCET | 0 | 0 | 0 | 0 | 0 | 1 | 0 | 4 | 541419961
| Online PSC |  | https://podminky.urs.cz/item/CS_URS_2026_01/132154104 | [15 empty] | Online PSC | 2
| VV |  | 0,8*((49,7+33,0)*1,65) |  | 109.164 | [13 empty] | VV | 2 | 2 | True | 1 | ROZPOCET
4 | K | 151101101 | Zřízení pažení a rozepření stěn rýh pro podzemní vedení příložné pro jakoukoliv mezerovitost, hloubky do 2 m | m2 | 165.2 | 0 | 0 | CS ÚRS 2026 01 |  |  | základní | 0.236 | 38.9872 | 0.00084 | 0.13877 | 0 | 0 | 4 | K | 2 |  |  |  | ROZPOCET | 0 | 0 | 0 | 0 | 0 | 1 | 0 | 4 | -1662968959
| Online PSC |  | https://podminky.urs.cz/item/CS_URS_2026_01/151101101 | [15 empty] | Online PSC | 2
| VV |  | (32,9+49,7)*2 |  | 165.2 | [13 empty] | VV | 2 | 2 | True | 1 | ROZPOCET
5 | K | 151101111 | Odstranění pažení a rozepření stěn rýh pro podzemní vedení s uložením materiálu na vzdálenost do 3 m od kraje výkopu příložné, hloubky do 2 m | m2 | 165.2 | 0 | 0 | CS ÚRS 2026 01 |  |  | základní | 0.216 | 35.6832 | 0 | 0 | 0 | 0 | 4 | K | 2 |  |  |  | ROZPOCET | 0 | 0 | 0 | 0 | 0 | 1 | 0 | 4 | 1858089235
| Online PSC |  | https://podminky.urs.cz/item/CS_URS_2026_01/151101111 | [15 empty] | Online PSC | 2
6 | K | 162211201 | Vodorovné přemístění výkopku nebo sypaniny nošením s vyprázdněním nádoby na hromady nebo do dopravního prostředku na vzdálenost do 10 m z horniny třídy těžitelnosti I, skupiny 1 až 3 | m3 | 34.467 | 0 | 0 | CS ÚRS 2026 01 |  |  | základní | 0.851 | 29.3314 | 0 | 0 | 0 | 0 | 4 | K | 2 |  |  |  | ROZPOCET | 0 | 0 | 0 | 0 | 0 | 1 | 0 | 4 | -815537725
| Online PSC |  | https://podminky.urs.cz/item/CS_URS_2026_01/162211201 | [15 empty] | Online PSC | 2
| VV |  | 22,739+10,032+Pi*(0,6*0,6)*1,5 |  | 34.467 | [13 empty] | VV | 2 | 2 | True | 1 | ROZPOCET
7 | K | 167151111 | Nakládání, skládání a překládání neulehlého výkopku nebo sypaniny strojně nakládání, množství přes 100 m3, z hornin třídy těžitelnosti I, skupiny 1 až 3 | m3 | 34.467 | 0 | 0 | CS ÚRS 2026 01 |  |  | základní | 0.072 | 2.4816 | 0 | 0 | 0 | 0 | 4 | K | 2 |  |  |  | ROZPOCET | 0 | 0 | 0 | 0 | 0 | 1 | 0 | 4 | -1347124888
| Online PSC |  | https://podminky.urs.cz/item/CS_URS_2026_01/167151111 | [15 empty] | Online PSC | 2
8 | K | 174151101 | Zásyp sypaninou z jakékoliv horniny strojně s uložením výkopku ve vrstvách se zhutněním jam, šachet, rýh nebo kolem objektů v těchto vykopávkách | m3 | 79.363 | 0 | 0 | CS ÚRS 2026 01 |  |  | základní | 0.328 | 26.0311 | 0 | 0 | 0 | 0 | 4 | K | 2 |  |  |  | ROZPOCET | 0 | 0 | 0 | 0 | 0 | 1 | 0 | 4 | 1519352415
| Online PSC |  | https://podminky.urs.cz/item/CS_URS_2026_01/174151101 | [15 empty] | Online PSC | 2
| VV |  | 109,164-22,739-10,032-PI*(0,04*0,04)*83,6 |  | 75.973 | [13 empty] | VV | 2 | 2 | True | 0 | ROZPOCET
| VV |  | 5,086-Pi*0,6*0,6*1,5 |  | 3.39 | [13 empty] | VV | 2 | 2 | True | 0 | ROZPOCET
| VV |  | Součet |  | 79.363 | [13 empty] | VV | 2 | 4 | True | 1 | ROZPOCET
9 | K | 175111101 | Obsypání potrubí ručně sypaninou z vhodných hornin třídy těžitelnosti I a II, skupiny 1 až 4 nebo materiálem připraveným podél výkopu ve vzdálenosti do 3 m od jeho kraje pro jakoukoliv hloubku výkopu a míru zhutnění bez prohození sypaniny | m3 | 22.739 | 0 | 0 | CS ÚRS 2026 01 |  |  | základní | 1.789 | 40.6801 | 0 | 0 | 0 | 0 | 4 | K | 2 |  |  |  | ROZPOCET | 0 | 0 | 0 | 0 | 0 | 1 | 0 | 4 | -1866244226
| Online PSC |  | https://podminky.urs.cz/item/CS_URS_2026_01/175111101 | [15 empty] | Online PSC | 2
| VV |  | 0,8*(0,34*83,6) |  | 22.739 | [13 empty] | VV | 2 | 2 | True | 1 | ROZPOCET
10 | M | 58337303 | štěrkopísek frakce 0/8 | t | 45.478 | 0 | 0 | CS ÚRS 2026 01 |  |  | základní | 0 | 0 | 1 | 45.478 | 0 | 0 | 8 | M | 2 |  |  |  | ROZPOCET | 0 | 0 | 0 | 0 | 0 | 1 | 0 | 4 | 43580708
| VV |  | 22,739*2 |  | 45.478 | [13 empty] | VV | 2 | 2 | True | 1 | ROZPOCET
| D | 4 | Vodorovné konstrukce |  |  |  | 0 | [5 empty] | 17.0042 |  | 0 |  | 0 | 1 | D | 1 |  |  |  | ROZPOCET | [6 empty] | 0
11 | K | 451572111 | Lože pod potrubí, stoky a drobné objekty v otevřeném výkopu z kameniva drobného těženého 0 až 4 mm | m3 | 10.032 | 0 | 0 | CS ÚRS 2026 01 |  |  | základní | 1.695 | 17.0042 | 0 | 0 | 0 | 0 | 4 | K | 2 |  |  |  | ROZPOCET | 0 | 0 | 0 | 0 | 0 | 1 | 0 | 4 | -399608175
| Online PSC |  | https://podminky.urs.cz/item/CS_URS_2026_01/451572111 | [15 empty] | Online PSC | 2
| VV |  | 0,15*0,8*83,6 |  | 10.032 | [13 empty] | VV | 2 | 2 | True | 1 | ROZPOCET
| D | 5 | Komunikace pozemní |  |  |  | 0 | [5 empty] | 6.306 |  | 0 |  | 0 | 1 | D | 1 |  |  |  | ROZPOCET | [6 empty] | 0
12 | K | 564750101 | Podklad nebo kryt z kameniva hrubého drceného vel. 16-32 mm s rozprostřením a zhutněním plochy jednotlivě do 100 m2, po zhutnění tl. 150 mm | m2 | 14 | 0 | 0 | CS ÚRS 2026 01 |  |  | základní | 0.095 | 1.33 | 0 | 0 | 0 | 0 | 4 | K | 2 |  |  |  | ROZPOCET | 0 | 0 | 0 | 0 | 0 | 1 | 0 | 4 | -2007757181
| Online PSC |  | https://podminky.urs.cz/item/CS_URS_2026_01/564750101 | [15 empty] | Online PSC | 2
13 | K | 565155101 | Asfaltový beton vrstva podkladní ACP 16 z nemodifikovaného asfaltu s rozprostřením a zhutněním ACP 16 S v pruhu šířky do 1,5 m, po zhutnění tl. 70 mm | m2 | 14 | 0 | 0 | CS ÚRS 2026 01 |  |  | základní | 0.214 | 2.996 | 0 | 0 | 0 | 0 | 4 | K | 2 |  |  |  | ROZPOCET | 0 | 0 | 0 | 0 | 0 | 1 | 0 | 4 | -728004456
| Online PSC |  | https://podminky.urs.cz/item/CS_URS_2026_01/565155101 | [15 empty] | Online PSC | 2
14 | K | 577134111 | Asfaltový beton vrstva obrusná ACO 11 z nemodifikovaného asfaltu s rozprostřením a se zhutněním ACO 11+ v pruhu šířky přes 1,5 do 3 m, po zhutnění tl. 40 mm | m2 | 30 | 0 | 0 | CS ÚRS 2026 01 |  |  | základní | 0.066 | 1.98 | 0 | 0 | 0 | 0 | 4 | K | 2 |  |  |  | ROZPOCET | 0 | 0 | 0 | 0 | 0 | 1 | 0 | 4 | 895182293
| Online PSC |  | https://podminky.urs.cz/item/CS_URS_2026_01/577134111 | [15 empty] | Online PSC | 2
| D | 8 | Trubní vedení |  |  |  | 0 | [5 empty] | 30.1347 |  | 0.4904 |  | 0 | 1 | D | 1 |  |  |  | ROZPOCET | [6 empty] | 0
15 | K | 871161141 | Montáž vodovodního potrubí z polyetylenu PE100 RC v otevřeném výkopu svařovaných na tupo SDR 11/PN16 d 32 x 3,0 mm | m | 35.1 | 0 | 0 | CS ÚRS 2026 01 |  |  | základní | 0.124 | 4.3524 | 0 | 0 | 0 | 0 | 4 | K | 2 |  |  |  | ROZPOCET | 0 | 0 | 0 | 0 | 0 | 1 | 0 | 4 | 1602774603
| Online PSC |  | https://podminky.urs.cz/item/CS_URS_2026_01/871161141 | [15 empty] | Online PSC | 2
| VV |  | 32,1+1,5+1,5 |  | 35.1 | [13 empty] | VV | 2 | 2 | True | 1 | ROZPOCET
16 | M | 28613500 | potrubí vodovodní dvouvrstvé PE100 RC SDR11 32x3,0mm | m | 35.627 | 0 | 0 | CS ÚRS 2026 01 |  |  | základní | 0 | 0 | 0.00027 | 0.0096193 | 0 | 0 | 8 | M | 2 |  |  |  | ROZPOCET | 0 | 0 | 0 | 0 | 0 | 1 | 0 | 4 | -186904061
| VV |  | 35,1*1,015 "Přepočtené koeficientem množství |  | 35.627 | [13 empty] | VV | 2 | 2 | True | 1 | ROZPOCET
17 | K | 871171141 | Montáž vodovodního potrubí z polyetylenu PE100 RC v otevřeném výkopu svařovaných na tupo SDR 11/PN16 d 40 x 3,7 mm | m | 49.7 | 0 | 0 | CS ÚRS 2026 01 |  |  | základní | 0.155 | 7.7035 | 0 | 0 | 0 | 0 | 4 | K | 2 |  |  |  | ROZPOCET | 0 | 0 | 0 | 0 | 0 | 1 | 0 | 4 | -1698672256
| Online PSC |  | https://podminky.urs.cz/item/CS_URS_2026_01/871171141 | [15 empty] | Online PSC | 2
| VV |  | 15,7+34 |  | 49.7 | [13 empty] | VV | 2 | 2 | True | 1 | ROZPOCET
18 | M | 28613501 | potrubí vodovodní dvouvrstvé PE100 RC SDR11 40x3,7mm | m | 50.446 | 0 | 0 | CS ÚRS 2026 01 |  |  | základní | 0 | 0 | 0.00043 | 0.021692 | 0 | 0 | 8 | M | 2 |  |  |  | ROZPOCET | 0 | 0 | 0 | 0 | 0 | 1 | 0 | 4 | -1271879230
| VV |  | 49,7*1,015 "Přepočtené koeficientem množství |  | 50.446 | [13 empty] | VV | 2 | 2 | True | 1 | ROZPOCET
19 | K | 891161321 | Montáž vodovodních armatur na potrubí šoupátek pro domovní přípojky se závitovými konci PN16 G 1" | kus | 3 | 0 | 0 | CS ÚRS 2026 01 |  |  | základní | 0.366 | 1.098 | 0.00016 | 0.00048 | 0 | 0 | 4 | K | 2 |  |  |  | ROZPOCET | 0 | 0 | 0 | 0 | 0 | 1 | 0 | 4 | -1277698300
| Online PSC |  | https://podminky.urs.cz/item/CS_URS_2026_01/891161321 | [15 empty] | Online PSC | 2
20 | M | 42221551 | šoupátko domovní přípojky litinové vnitřní/vnitřní závit PN16 1"x1" | kus | 3 | 0 | 0 | CS ÚRS 2026 01 |  |  | základní | 0 | 0 | 0.0026 | 0.0078 | 0 | 0 | 8 | M | 2 |  |  |  | ROZPOCET | 0 | 0 | 0 | 0 | 0 | 1 | 0 | 4 | -1868425493
21 | K | 891162211 | Montáž vodovodních armatur na potrubí vodoměrů v šachtě závitových G 1 | kus | 1 | 0 | 0 | CS ÚRS 2026 01 |  |  | základní | 0.654 | 0.654 | 0.00088 | 0.00088 | 0 | 0 | 4 | K | 2 |  |  |  | ROZPOCET | 0 | 0 | 0 | 0 | 0 | 1 | 0 | 4 | 1030526430
| Online PSC |  | https://podminky.urs.cz/item/CS_URS_2026_01/891162211 | [15 empty] | Online PSC | 2
22 | M | 38821463 | vodoměr domovní na studenou vodu vícevtokový mokroběžný G1"x105mm Qn 2,5 | kus | 1 | 0 | 0 | CS ÚRS 2026 01 |  |  | základní | 0 | 0 | 0.0022 | 0.0022 | 0 | 0 | 8 | M | 2 |  |  |  | ROZPOCET | 0 | 0 | 0 | 0 | 0 | 1 | 0 | 4 | -345666080
23 | K | 891181112 | Montáž vodovodních armatur na potrubí šoupátek nebo klapek uzavíracích v otevřeném výkopu nebo v šachtách s osazením zemní soupravy (bez poklopů) DN 40 | kus | 4 | 0 | 0 | CS ÚRS 2026 01 |  |  | základní | 1.182 | 4.728 | 0.00072 | 0.00288 | 0 | 0 | 4 | K | 2 |  |  |  | ROZPOCET | 0 | 0 | 0 | 0 | 0 | 1 | 0 | 4 | -1130528130
| Online PSC |  | https://podminky.urs.cz/item/CS_URS_2026_01/891181112 | [15 empty] | Online PSC | 2
24 | M | HWL.280000103216 | ŠOUPÁTKO ISO DOMOVNÍ PŘÍPOJKY 32-5/4" | kus | 1 | 0 | 0 |  |  |  | základní | 0 | 0 | 0.0038 | 0.0038 | 0 | 0 | 8 | M | 2 |  |  |  | ROZPOCET | 0 | 0 | 0 | 0 | 0 | 1 | 0 | 4 | -1374184736
25 | M | 42291072 | souprava zemní pro šoupátka DN 40-50mm Rd 1,5m | kus | 1 | 0 | 0 | CS ÚRS 2026 01 |  |  | základní | 0 | 0 | 0.0035 | 0.0035 | 0 | 0 | 8 | M | 2 |  |  |  | ROZPOCET | 0 | 0 | 0 | 0 | 0 | 1 | 0 | 4 | 620932414
26 | M | 56230633 | poklop uliční šoupátkový kulatý plastový PA s litinovým víkem | kus | 1 | 0 | 0 | CS ÚRS 2022 02 |  |  | základní | 0 | 0 | 0.0069 | 0.0069 | 0 | 0 | 8 | M | 2 |  |  |  | ROZPOCET | 0 | 0 | 0 | 0 | 0 | 1 | 0 | 4 | 1069076498
27 | M | 42210050 | deska podkladová uličního poklopu litinového šoupatového | kus | 1 | 0 | 0 | CS ÚRS 2022 02 |  |  | základní | 0 | 0 | 0.0003 | 0.0003 | 0 | 0 | 8 | M | 2 |  |  |  | ROZPOCET | 0 | 0 | 0 | 0 | 0 | 1 | 0 | 4 | 1507673667
28 | K | 891241112 | Montáž vodovodních armatur na potrubí šoupátek nebo klapek uzavíracích v otevřeném výkopu nebo v šachtách s osazením zemní soupravy (bez poklopů) DN 80 | kus | 4 | 0 | 0 | CS ÚRS 2026 01 |  |  | základní | 1.554 | 6.216 | 0.00162 | 0.00648 | 0 | 0 | 4 | K | 2 |  |  |  | ROZPOCET | 0 | 0 | 0 | 0 | 0 | 1 | 0 | 4 | 880256786
| Online PSC |  | https://podminky.urs.cz/item/CS_URS_2026_01/891241112 | [15 empty] | Online PSC | 2
29 | M | 42221116 | šoupátko s přírubami voda DN 80 PN16 | kus | 1 | 0 | 0 | CS ÚRS 2026 01 |  |  | základní | 0 | 0 | 0.01847 | 0.01847 | 0 | 0 | 8 | M | 2 |  |  |  | ROZPOCET | 0 | 0 | 0 | 0 | 0 | 1 | 0 | 4 | -971845173
30 | M | 42291030 | souprava zemní přípojková 3/4"-2" Rd 1,5m | kus | 1 | 0 | 0 | CS ÚRS 2026 01 |  |  | základní | 0 | 0 | 0.0024 | 0.0024 | 0 | 0 | 8 | M | 2 |  |  |  | ROZPOCET | 0 | 0 | 0 | 0 | 0 | 1 | 0 | 4 | -1930305075
31 | M | 42291454 | poklop uliční litinový samonivelační šoupátkový | kus | 1 | 0 | 0 | CS ÚRS 2026 01 |  |  | základní | 0 | 0 | 0.012 | 0.012 | 0 | 0 | 8 | M | 2 |  |  |  | ROZPOCET | 0 | 0 | 0 | 0 | 0 | 1 | 0 | 4 | -1840057145
32 | M | 42210050 | deska podkladová uličního poklopu litinového šoupatového | kus | 1 | 0 | 0 | CS ÚRS 2022 02 |  |  | základní | 0 | 0 | 0.0003 | 0.0003 | 0 | 0 | 8 | M | 2 |  |  |  | ROZPOCET | 0 | 0 | 0 | 0 | 0 | 1 | 0 | 4 | 872943695
33 | K | 892241111 | Tlakové zkoušky vodou na potrubí DN do 80 | m | 97.7 | 0 | 0 | CS ÚRS 2026 01 |  |  | základní | 0.044 | 4.2988 | 0 | 0 | 0 | 0 | 4 | K | 2 |  |  |  | ROZPOCET | 0 | 0 | 0 | 0 | 0 | 1 | 0 | 4 | -904174267
| Online PSC |  | https://podminky.urs.cz/item/CS_URS_2026_01/892241111 | [15 empty] | Online PSC | 2
| VV |  | 97,7 |  | 97.7 | [13 empty] | VV | 2 | 2 | True | 1 | ROZPOCET
34 | K | 893811152 | Osazení vodoměrné šachty z polypropylenu PP samonosné pro běžné zatížení kruhové, průměru D do 1,0 m, světlé hloubky přes 1,2 m do 1,5 m | kus | 1 | 0 | 0 | CS ÚRS 2026 01 |  |  | základní | 1.084 | 1.084 | 0.3217 | 0.3217 | 0 | 0 | 4 | K | 2 |  |  |  | ROZPOCET | 0 | 0 | 0 | 0 | 0 | 1 | 0 | 4 | 115366906
| Online PSC |  | https://podminky.urs.cz/item/CS_URS_2026_01/893811152 | [15 empty] | Online PSC | 2
35 | M | 56230583 | šachta plastová vodoměrná samonosná kruhová 1,0/1,5m | kus | 1 | 0 | 0 | CS ÚRS 2026 01 |  |  | základní | 0 | 0 | 0.069 | 0.069 | 0 | 0 | 8 | M | 2 |  |  |  | ROZPOCET | 0 | 0 | 0 | 0 | 0 | 1 | 0 | 4 | -1625313234
| D | 9 | Ostatní konstrukce a práce, bourání |  |  |  | 0 | [5 empty] | 18.18 |  | 0.129 |  | 0 | 1 | D | 1 |  |  |  | ROZPOCET | [6 empty] | 0
36 | K | 919124121 | Dilatační spáry vkládané v cementobetonovém krytu s odstraněním vložek, s vyčištěním a vyplněním spár asfaltovou zálivkou | m | 30 | 0 | 0 | CS ÚRS 2022 02 |  |  | základní | 0.208 | 6.24 | 0.0043 | 0.129 | 0 | 0 | 4 | K | 2 |  |  |  | ROZPOCET | 0 | 0 | 0 | 0 | 0 | 1 | 0 | 4 | -610187335
| Online PSC |  | https://podminky.urs.cz/item/CS_URS_2022_02/919124121 | [15 empty] | Online PSC | 2
37 | K | 919731122 | Zarovnání styčné plochy podkladu nebo krytu podél vybourané části komunikace nebo zpevněné plochy živičné tl. přes 50 do 100 mm | m | 30 | 0 | 0 | CS ÚRS 2022 02 |  |  | základní | 0.093 | 2.79 | 0 | 0 | 0 | 0 | 4 | K | 2 |  |  |  | ROZPOCET | 0 | 0 | 0 | 0 | 0 | 1 | 0 | 4 | -297662777
| Online PSC |  | https://podminky.urs.cz/item/CS_URS_2022_02/919731122 | [15 empty] | Online PSC | 2
38 | K | 919735113 | Řezání stávajícího živičného krytu nebo podkladu hloubky přes 100 do 150 mm | m | 30 | 0 | 0 | CS ÚRS 2022 02 |  |  | základní | 0.305 | 9.15 | 0 | 0 | 0 | 0 | 4 | K | 2 |  |  |  | ROZPOCET | 0 | 0 | 0 | 0 | 0 | 1 | 0 | 4 | -2039255433
| Online PSC |  | https://podminky.urs.cz/item/CS_URS_2022_02/919735113 | [15 empty] | Online PSC | 2
| D | 997 | Přesun sutě |  |  |  | 0 | [5 empty] | 1.3209 |  | 0 |  | 0 | 1 | D | 1 |  |  |  | ROZPOCET | [6 empty] | 0
39 | K | 997013501 | Odvoz suti a vybouraných hmot na skládku nebo meziskládku se složením, na vzdálenost do 1 km | t | 7.14 | 0 | 0 | CS ÚRS 2022 02 |  |  | základní | 0.125 | 0.8925 | 0 | 0 | 0 | 0 | 4 | K | 2 |  |  |  | ROZPOCET | 0 | 0 | 0 | 0 | 0 | 1 | 0 | 4 | -459934085
| Online PSC |  | https://podminky.urs.cz/item/CS_URS_2022_02/997013501 | [15 empty] | Online PSC | 2
40 | K | 997013509 | Odvoz suti a vybouraných hmot na skládku nebo meziskládku se složením, na vzdálenost Příplatek k ceně za každý další i započatý 1 km přes 1 km | t | 71.4 | 0 | 0 | CS ÚRS 2022 02 |  |  | základní | 0.006 | 0.4284 | 0 | 0 | 0 | 0 | 4 | K | 2 |  |  |  | ROZPOCET | 0 | 0 | 0 | 0 | 0 | 1 | 0 | 4 | 1617160474
| Online PSC |  | https://podminky.urs.cz/item/CS_URS_2022_02/997013509 | [15 empty] | Online PSC | 2
| VV |  | 7,14*10 "Přepočtené koeficientem množství |  | 71.4 | [13 empty] | VV | 2 | 2 | True | 1 | ROZPOCET
41 | K | 997013873 | Poplatek za uložení stavebního odpadu na recyklační skládce (skládkovné) zeminy a kamení zatříděného do Katalogu odpadů pod kódem 17 05 04 | t | 65.487 | 0 | 0 | CS ÚRS 2022 02 |  |  | základní | 0 | 0 | 0 | 0 | 0 | 0 | 4 | K | 2 |  |  |  | ROZPOCET | 0 | 0 | 0 | 0 | 0 | 1 | 0 | 4 | 1665759763
| Online PSC |  | https://podminky.urs.cz/item/CS_URS_2022_02/997013873 | [15 empty] | Online PSC | 2
| VV |  | 34,467*1,9 |  | 65.487 | [13 empty] | VV | 2 | 2 | True | 1 | ROZPOCET
42 | K | 997013875 | Poplatek za uložení stavebního odpadu na recyklační skládce (skládkovné) asfaltového bez obsahu dehtu zatříděného do Katalogu odpadů pod kódem 17 03 02 | t | 4.83 | 0 | 0 | CS ÚRS 2022 02 |  |  | základní | 0 | 0 | 0 | 0 | 0 | 0 | 4 | K | 2 |  |  |  | ROZPOCET | 0 | 0 | 0 | 0 | 0 | 1 | 0 | 4 | -1936656901
| Online PSC |  | https://podminky.urs.cz/item/CS_URS_2022_02/997013875 | [15 empty] | Online PSC | 2
| D | 998 | Přesun hmot |  |  |  | 0 | [5 empty] | 68.4293 |  | 0 |  | 0 | 1 | D | 1 |  |  |  | ROZPOCET | [6 empty] | 0
43 | K | 998276101 | Přesun hmot pro trubní vedení hloubené z trub z plastických hmot nebo sklolaminátových pro vodovody nebo kanalizace v otevřeném výkopu dopravní vzdálenost do 15 m | t | 46.236 | 0 | 0 | CS ÚRS 2022 02 |  |  | základní | 1.48 | 68.4293 | 0 | 0 | 0 | 0 | 4 | K | 2 |  |  |  | ROZPOCET | 0 | 0 | 0 | 0 | 0 | 1 | 0 | 4 | -1646137992
| Online PSC |  | https://podminky.urs.cz/item/CS_URS_2022_02/998276101 | [15 empty] | Online PSC | 2
| D | 722 | Zdravotechnika - vnitřní vodovod |  |  |  | 0 | [5 empty] | 3.3775 |  | 0.00956 |  | 0 | 2 | D | 1 |  |  |  | ROZPOCET | [6 empty] | 0
44 | K | 722174003 | Potrubí z trubek polypropylenových spojovaných svařováním z jednovrstvého PP-R S3,2 (PN 16) D 25/3,5 | m | 2 | 0 | 0 | CS ÚRS 2026 01 |  |  | základní | 0.616 | 1.232 | 0.00119 | 0.00238 | 0 | 0 | 16 | K | 2 |  |  |  | ROZPOCET | 0 | 0 | 0 | 0 | 0 | 1 | 0 | 16 | -121030678
| Online PSC |  | https://podminky.urs.cz/item/CS_URS_2026_01/722174003 | [15 empty] | Online PSC | 2
45 | K | 722221134 | Armatury s jedním závitem ventily výtokové G 1/2" | soubor | 1 | 0 | 0 | CS ÚRS 2026 01 |  |  | základní | 0.145 | 0.145 | 0.00058 | 0.00058 | 0 | 0 | 16 | K | 2 |  |  |  | ROZPOCET | 0 | 0 | 0 | 0 | 0 | 1 | 0 | 16 | -1955301210
| Online PSC |  | https://podminky.urs.cz/item/CS_URS_2026_01/722221134 | [15 empty] | Online PSC | 2
46 | K | 722224153 | Armatury s jedním závitem ventily kulové zahradní uzávěry PN 15 do 120° C G 3/4" - 1" | kus | 1 | 0 | 0 | CS ÚRS 2026 01 |  |  | základní | 0.2 | 0.2 | 0.00026 | 0.00026 | 0 | 0 | 16 | K | 2 |  |  |  | ROZPOCET | 0 | 0 | 0 | 0 | 0 | 1 | 0 | 16 | -871629789
| Online PSC |  | https://podminky.urs.cz/item/CS_URS_2026_01/722224153 | [15 empty] | Online PSC | 2
47 | K | 722230102 | Armatury se dvěma závity ventily přímé G 3/4" | kus | 2 | 0 | 0 | CS ÚRS 2026 01 |  |  | základní | 0.207 | 0.414 | 0.00057 | 0.00114 | 0 | 0 | 16 | K | 2 |  |  |  | ROZPOCET | 0 | 0 | 0 | 0 | 0 | 1 | 0 | 16 | 643956846
| Online PSC |  | https://podminky.urs.cz/item/CS_URS_2026_01/722230102 | [15 empty] | Online PSC | 2
48 | K | 722230103 | Armatury se dvěma závity ventily přímé G 1" | kus | 1 | 0 | 0 | CS ÚRS 2026 01 |  |  | základní | 0.227 | 0.227 | 0.00072 | 0.00072 | 0 | 0 | 16 | K | 2 |  |  |  | ROZPOCET | 0 | 0 | 0 | 0 | 0 | 1 | 0 | 16 | 1591108238
| Online PSC |  | https://podminky.urs.cz/item/CS_URS_2026_01/722230103 | [15 empty] | Online PSC | 2
49 | K | 722230113 | Armatury se dvěma závity ventily přímé s odvodňovacím ventilem G 1" | kus | 1 | 0 | 0 | CS ÚRS 2026 01 |  |  | základní | 0.228 | 0.228 | 0.00072 | 0.00072 | 0 | 0 | 16 | K | 2 |  |  |  | ROZPOCET | 0 | 0 | 0 | 0 | 0 | 1 | 0 | 16 | 846604117
| Online PSC |  | https://podminky.urs.cz/item/CS_URS_2026_01/722230113 | [15 empty] | Online PSC | 2
50 | K | 722231074 | Armatury se dvěma závity ventily zpětné mosazné PN 10 do 110°C G 1" | kus | 1 | 0 | 0 | CS ÚRS 2026 01 |  |  | základní | 0.227 | 0.227 | 0.00052 | 0.00052 | 0 | 0 | 16 | K | 2 |  |  |  | ROZPOCET | 0 | 0 | 0 | 0 | 0 | 1 | 0 | 16 | -536441527
| Online PSC |  | https://podminky.urs.cz/item/CS_URS_2026_01/722231074 | [15 empty] | Online PSC | 2
51 | K | 722231283 | Armatury se dvěma závity regulátor výstupního tlaku membránový PN 16 do 70 °C G 1" (DN 25) | kus | 1 | 0 | 0 | CS ÚRS 2026 01 |  |  | základní | 0.476 | 0.476 | 0.00293 | 0.00293 | 0 | 0 | 16 | K | 2 |  |  |  | ROZPOCET | 0 | 0 | 0 | 0 | 0 | 1 | 0 | 16 | -659466054
| Online PSC |  | https://podminky.urs.cz/item/CS_URS_2026_01/722231283 | [15 empty] | Online PSC | 2
52 | K | 722234265 | Armatury se dvěma závity filtry mosazný PN 20 do 80 °C G 1" | kus | 1 | 0 | 0 | CS ÚRS 2026 01 |  |  | základní | 0.22 | 0.22 | 0.00031 | 0.00031 | 0 | 0 | 16 | K | 2 |  |  |  | ROZPOCET | 0 | 0 | 0 | 0 | 0 | 1 | 0 | 16 | 124229717
| Online PSC |  | https://podminky.urs.cz/item/CS_URS_2026_01/722234265 | [15 empty] | Online PSC | 2
53 | K | M002 | Držák vodoměru | ks | 1 | 0 | 0 |  |  |  | základní | 0 | 0 | 0 | 0 | 0 | 0 | 16 | K | 2 |  |  |  | ROZPOCET | 0 | 0 | 0 | 0 | 0 | 1 | 0 | 16 | -7775162
54 | K | 998722101 | Přesun hmot pro vnitřní vodovod stanovený z hmotnosti přesunovaného materiálu vodorovná dopravní vzdálenost do 50 m základní v objektech výšky do 6 m | t | 0.01 | 0 | 0 | CS ÚRS 2026 01 |  |  | základní | 0.85 | 0.0085 | 0 | 0 | 0 | 0 | 16 | K | 2 |  |  |  | ROZPOCET | 0 | 0 | 0 | 0 | 0 | 1 | 0 | 16 | -648642312
| Online PSC |  | https://podminky.urs.cz/item/CS_URS_2026_01/998722101 | [15 empty] | Online PSC | 2
| D | VRN | Vedlejší rozpočtové náklady |  |  |  | 0 | [5 empty] | 0 |  | 0 |  | 0 | 5 | D | 0 |  |  |  | ROZPOCET | [6 empty] | 0
55 | K | 043114000 | Zkoušky tlakové a těsnosti | soub | 1 | 0 | 0 | CS ÚRS 2022 01 |  |  | základní | 0 | 0 | 0 | 0 | 0 | 0 | 1024 | K | 1 |  |  |  | ROZPOCET | 0 | 0 | 0 | 0 | 0 | 1 | 0 | 1024 | 406511772
| Online PSC |  | https://podminky.urs.cz/item/CS_URS_2022_01/043114000 | [15 empty] | Online PSC | 1
| VV |  | 1 |  | 1 | [13 empty] | VV | 1 | 2 | True | 1 | ROZPOCET
| VV |  | - včetně protokolu | [15 empty] | VV | 1 | 1 | True | 0 | ROZPOCET

## SO 05 - Venkovní rozvody ...
[9 empty] | >> skryté sloupce << | [9 empty] | {dd8d18ce-370c-4b98-96d0-c04e0b0e05cb}
2
| KRYCÍ LIST SOUPISU PRACÍ | [8 empty] | v --- níže se nacházejí doplnkové a pomocné údaje k sestavám --- v | [8 empty] | False
Stavba:
Kluziště Smržovka
Objekt:
SO 05 - Venkovní rozvody NN a vnitřní elektroinstalace SO 02
| KSO: |  |  |  |  | CC-CZ:
| Místo: |  | p.č. 2115/1, 2115/3, 2105 |  |  | Datum: | 2. 4. 2026
| Zadavatel: |  |  |  |  | IČ:
|  | Město Smržovka |  |  |  | DIČ:
| Zhotovitel: |  |  |  |  | IČ:
DIČ:
| Projektant: |  |  |  |  | IČ: | 14080923
|  | mjölking s.r.o., Šternovská 2304/6, Chodov, Praha |  |  |  | DIČ:
| Zpracovatel: |  |  |  |  | IČ:
|  | Propos Liberec s.r.o. |  |  |  | DIČ:
Poznámka:
Soupis prací je sestaven s využitím Cenové soustavy ÚRS. Položky, které pochází z této cenové soustavy, jsou ve sloupci 'Cenová soustava' označeny popisem 'CS ÚRS' a úrovní příslušného kalendářního pololetí. Veškeré další informace vymezující popis a podmínky použití těchto položek z Cenové soustavy, které nejsou uvedeny přímo v soupisu prací, jsou neomezeně dálkově k dispozici na webu podminky.urs.cz.
| Cena bez DPH | [5 empty] | 0
|  |  | Základ daně |  |  | Sazba daně | Výše daně
| DPH | základní | 0 |  |  | 21% | 0
|  | snížená | 0 |  |  | 12% | 0
|  | zákl. přenesená | 0 |  |  | 21% | 0
|  | sníž. přenesená | 0 |  |  | 12% | 0
|  | nulová | 0 |  |  | 0% | 0
| Cena s DPH |  |  | v | CZK |  | 0
REKAPITULACE ČLENĚNÍ SOUPISU PRACÍ
Stavba:
Kluziště Smržovka
Objekt:
SO 05 - Venkovní rozvody NN a vnitřní elektroinstalace SO 02
Místo: |  |  | p.č. 2115/1, 2115/3, 2105 |  |  | Datum: | 2. 4. 2026
Zadavatel: |  |  | Město Smržovka |  |  | Projektant: | mjölking s.r.o., Šternovská 2304/6, Chodov, Praha
Zhotovitel: | [5 empty] | Zpracovatel: | Propos Liberec s.r.o.
Kód dílu - Popis | [6 empty] | Cena celkem [CZK]
Náklady stavby celkem | [6 empty] | 0 | [12 empty] | -1
| 1 - Rozvaděče | [5 empty] | 0
| 2 - Svítidla dle knihy svítidel | [5 empty] | 0
| 3 - Vypínače | [5 empty] | 0
| 4 - Zásuvky | [5 empty] | 0
| 5 - Krabice | [5 empty] | 0
| 6 - Kabely | [5 empty] | 0
| 8 - Hromosvod | [5 empty] | 0
| 9 - Venkovní osvětlení | [5 empty] | 0
| 10 - Ostatní | [5 empty] | 0
SOUPIS PRACÍ
Stavba:
Kluziště Smržovka
Objekt:
SO 05 - Venkovní rozvody NN a vnitřní elektroinstalace SO 02
Místo: |  |  | p.č. 2115/1, 2115/3, 2105 |  |  | Datum: | 2. 4. 2026
Zadavatel: |  |  | Město Smržovka |  |  | Projektant: | mjölking s.r.o., Šternovská 2304/6, Chodov, Praha
Zhotovitel: | [5 empty] | Zpracovatel: | Propos Liberec s.r.o.
PČ | Typ | Kód | Popis | MJ | Množství | J.cena [CZK] | Cena celkem [CZK] | Cenová soustava |  |  | DPH | J. Nh [h] | Nh celkem [h] | J. hmotnost [t] | Hmotnost celkem [t] | J. suť [t] | Suť Celkem [t]
Náklady soupisu celkem | [6 empty] | 0 | [5 empty] | 0 |  | 0 |  | 0 |  | D | -1 | [7 empty] | 0
| D | 1 | Rozvaděče |  |  |  | 0 | [5 empty] | 0 |  | 0 |  | 0 | 1 | D | 0 | ROZPOCET | [6 empty] | 0
1 | K | 741-01-01 | Repase přípojkové skříně, oprava povrchu | ks | 1 | 0 | 0 |  |  |  | základní | 0 | 0 | 0 | 0 | 0 | 0 | 16 | K | 1 | ROZPOCET | 0 | 0 | 0 | 0 | 0 | 1 | 0 | 16 | 236108419
2 | K | 741-01-02 | Rozvaděč RE, vestavný, 25A/3/B, ČEZ | ks | 1 | 0 | 0 |  |  |  | základní | 0 | 0 | 0 | 0 | 0 | 0 | 16 | K | 1 | ROZPOCET | 0 | 0 | 0 | 0 | 0 | 1 | 0 | 16 | -2125004161
3 | K | 741-01-03 | Rozvaděč RB1 dle PD | ks | 1 | 0 | 0 |  |  |  | základní | 0 | 0 | 0 | 0 | 0 | 0 | 16 | K | 1 | ROZPOCET | 0 | 0 | 0 | 0 | 0 | 1 | 0 | 16 | -608384795
4 | K | 741-01-03a | Dočasné napojení stávajícího rozvaděče | ks | 1 | 0 | 0 |  |  |  | základní | 0 | 0 | 0 | 0 | 0 | 0 | 16 | K | 1 | ROZPOCET | 0 | 0 | 0 | 0 | 0 | 1 | 0 | 16 | -1803478390
5 | K | 741-01-04 | Zásuvková skříň 1x400V/32A, 1x400V/16A, 2x230V, jištění, IP65 | ks | 1 | 0 | 0 |  |  |  | základní | 0 | 0 | 0 | 0 | 0 | 0 | 16 | K | 1 | ROZPOCET | 0 | 0 | 0 | 0 | 0 | 1 | 0 | 16 | -2072292398
6 | K | 741-01-05 | Napojení PPS | ks | 1 | 0 | 0 |  |  |  | základní | 0 | 0 | 0 | 0 | 0 | 0 | 16 | K | 1 | ROZPOCET | 0 | 0 | 0 | 0 | 0 | 1 | 0 | 16 | -1170849736
7 | K | 741-01-06 | HOP | ks | 1 | 0 | 0 |  |  |  | základní | 0 | 0 | 0 | 0 | 0 | 0 | 16 | K | 1 | ROZPOCET | 0 | 0 | 0 | 0 | 0 | 1 | 0 | 16 | 1145041457
| D | 2 | Svítidla dle knihy svítidel |  |  |  | 0 | [5 empty] | 0 |  | 0 |  | 0 | 1 | D | 0 | ROZPOCET | [6 empty] | 0
8 | K | 741-02-04 | Svítidlo D Průmyslové liniové LED 32W | ks | 3 | 0 | 0 |  |  |  | základní | 0 | 0 | 0 | 0 | 0 | 0 | 16 | K | 1 | ROZPOCET | 0 | 0 | 0 | 0 | 0 | 1 | 0 | 16 | 1161392533
9 | K | 741-02-08 | Recyklační poplatek za svítidlo | ks | 3 | 0 | 0 |  |  |  | základní | 0 | 0 | 0 | 0 | 0 | 0 | 16 | K | 1 | ROZPOCET | 0 | 0 | 0 | 0 | 0 | 1 | 0 | 16 | 25201208
| D | 3 | Vypínače |  |  |  | 0 | [5 empty] | 0 |  | 0 |  | 0 | 1 | D | 0 | ROZPOCET | [6 empty] | 0
10 | K | 741-03-03 | Vypínač č. 1 pro povrchovou montáž | ks | 1 | 0 | 0 |  |  |  | základní | 0 | 0 | 0 | 0 | 0 | 0 | 16 | K | 1 | ROZPOCET | 0 | 0 | 0 | 0 | 0 | 1 | 0 | 16 | -1150232388
| D | 4 | Zásuvky |  |  |  | 0 | [5 empty] | 0 |  | 0 |  | 0 | 1 | D | 0 | ROZPOCET | [6 empty] | 0
11 | K | 741-04-04 | Zásuvka jedn. 230V IP44, povrchová montáž | ks | 1 | 0 | 0 |  |  |  | základní | 0 | 0 | 0 | 0 | 0 | 0 | 16 | K | 1 | ROZPOCET | 0 | 0 | 0 | 0 | 0 | 1 | 0 | 16 | -958015338
| D | 5 | Krabice |  |  |  | 0 | [5 empty] | 0 |  | 0 |  | 0 | 1 | D | 0 | ROZPOCET | [6 empty] | 0
12 | K | 741-05-03 | Krabice přepojovací s víčkem pro povrchovou montáž | ks | 2 | 0 | 0 |  |  |  | základní | 0 | 0 | 0 | 0 | 0 | 0 | 16 | K | 1 | ROZPOCET | 0 | 0 | 0 | 0 | 0 | 1 | 0 | 16 | 150843173
13 | K | 741-05-04 | Svorky propojovací 4x1-2,5mm | ks | 6 | 0 | 0 |  |  |  | základní | 0 | 0 | 0 | 0 | 0 | 0 | 16 | K | 1 | ROZPOCET | 0 | 0 | 0 | 0 | 0 | 1 | 0 | 16 | 1549350668
| D | 6 | Kabely |  |  |  | 0 | [5 empty] | 0 |  | 0 |  | 0 | 1 | D | 0 | ROZPOCET | [6 empty] | 0
14 | K | 741-06-01 | CYKY 3x1,5 | m | 15 | 0 | 0 |  |  |  | základní | 0 | 0 | 0 | 0 | 0 | 0 | 16 | K | 1 | ROZPOCET | 0 | 0 | 0 | 0 | 0 | 1 | 0 | 16 | -959176757
15 | K | 741-06-03 | CYKY 3x2,5 | m | 105 | 0 | 0 |  |  |  | základní | 0 | 0 | 0 | 0 | 0 | 0 | 16 | K | 1 | ROZPOCET | 0 | 0 | 0 | 0 | 0 | 1 | 0 | 16 | -772310971
16 | K | 741-06-05 | CYKY 5x4 | m | 10 | 0 | 0 |  |  |  | základní | 0 | 0 | 0 | 0 | 0 | 0 | 16 | K | 1 | ROZPOCET | 0 | 0 | 0 | 0 | 0 | 1 | 0 | 16 | 52903254
17 | K | 741-06-06 | CYKY 5x6 | m | 150 | 0 | 0 |  |  |  | základní | 0 | 0 | 0 | 0 | 0 | 0 | 16 | K | 1 | ROZPOCET | 0 | 0 | 0 | 0 | 0 | 1 | 0 | 16 | -2133549731
18 | K | 741-06-07 | CYKY 4x10 | m | 10 | 0 | 0 |  |  |  | základní | 0 | 0 | 0 | 0 | 0 | 0 | 16 | K | 1 | ROZPOCET | 0 | 0 | 0 | 0 | 0 | 1 | 0 | 16 | 446592694
19 | K | 741-06-09 | CY16 | m | 5 | 0 | 0 |  |  |  | základní | 0 | 0 | 0 | 0 | 0 | 0 | 16 | K | 1 | ROZPOCET | 0 | 0 | 0 | 0 | 0 | 1 | 0 | 16 | 1269537178
20 | K | 741-06-11 | Chránička KOPOFLEX 50 | m | 250 | 0 | 0 |  |  |  | základní | 0 | 0 | 0 | 0 | 0 | 0 | 16 | K | 1 | ROZPOCET | 0 | 0 | 0 | 0 | 0 | 1 | 0 | 16 | -1739841333
21 | K | 741-06-12 | Tuhá instalační trubka do DN25 vč. kotvení | m | 15 | 0 | 0 |  |  |  | základní | 0 | 0 | 0 | 0 | 0 | 0 | 16 | K | 1 | ROZPOCET | 0 | 0 | 0 | 0 | 0 | 1 | 0 | 16 | -289804073
| D | 8 | Hromosvod |  |  |  | 0 | [5 empty] | 0 |  | 0 |  | 0 | 1 | D | 0 | ROZPOCET | [6 empty] | 0
22 | K | 741-08-01 | FeZn 30x4 | m | 180 | 0 | 0 |  |  |  | základní | 0 | 0 | 0 | 0 | 0 | 0 | 16 | K | 1 | ROZPOCET | 0 | 0 | 0 | 0 | 0 | 1 | 0 | 16 | -417828071
23 | K | 741-08-02 | FeZn 10mm | m | 30 | 0 | 0 |  |  |  | základní | 0 | 0 | 0 | 0 | 0 | 0 | 16 | K | 1 | ROZPOCET | 0 | 0 | 0 | 0 | 0 | 1 | 0 | 16 | -970680537
24 | K | 741-08-05 | Svorka SS, SP, SR, SK, SO,… | ks | 30 | 0 | 0 |  |  |  | základní | 0 | 0 | 0 | 0 | 0 | 0 | 16 | K | 1 | ROZPOCET | 0 | 0 | 0 | 0 | 0 | 1 | 0 | 16 | 664326548
25 | K | 741-08-06 | Svorka SZ | ks | 4 | 0 | 0 |  |  |  | základní | 0 | 0 | 0 | 0 | 0 | 0 | 16 | K | 1 | ROZPOCET | 0 | 0 | 0 | 0 | 0 | 1 | 0 | 16 | -1432245262
26 | K | 741-08-07 | Zemní krabice pro zkušební svorku | ks | 2 | 0 | 0 |  |  |  | základní | 0 | 0 | 0 | 0 | 0 | 0 | 16 | K | 1 | ROZPOCET | 0 | 0 | 0 | 0 | 0 | 1 | 0 | 16 | 931862174
27 | K | 741-08-12 | Antikorozní ochrana | ks | 1 | 0 | 0 |  |  |  | základní | 0 | 0 | 0 | 0 | 0 | 0 | 16 | K | 1 | ROZPOCET | 0 | 0 | 0 | 0 | 0 | 1 | 0 | 16 | 134336492
28 | K | 741-08-13 | Čísla svodů | ks | 4 | 0 | 0 |  |  |  | základní | 0 | 0 | 0 | 0 | 0 | 0 | 16 | K | 1 | ROZPOCET | 0 | 0 | 0 | 0 | 0 | 1 | 0 | 16 | -175983936
| D | 9 | Venkovní osvětlení |  |  |  | 0 | [5 empty] | 0 |  | 0 |  | 0 | 1 | D | 0 | ROZPOCET | [6 empty] | 0
29 | K | 741-09-04 | Výkop pro betonový základ stožáru | ks | 4 | 0 | 0 |  |  |  | základní | 0 | 0 | 0 | 0 | 0 | 0 | 16 | K | 1 | ROZPOCET | 0 | 0 | 0 | 0 | 0 | 1 | 0 | 16 | 1819413792
30 | K | 741-09-05 | Betonový základ pro stožár s pouzdrem | ks | 4 | 0 | 0 |  |  |  | základní | 0 | 0 | 0 | 0 | 0 | 0 | 16 | K | 1 | ROZPOCET | 0 | 0 | 0 | 0 | 0 | 1 | 0 | 16 | -1108127479
| D | 10 | Ostatní |  |  |  | 0 | [5 empty] | 0 |  | 0 |  | 0 | 1 | D | 1 | ROZPOCET | [6 empty] | 0
31 | K | 741-10-01 | Pomocné, montážní a zednické práce | hod | 6 | 0 | 0 |  |  |  | základní | 0 | 0 | 0 | 0 | 0 | 0 | 16 | K | 2 | ROZPOCET | 0 | 0 | 0 | 0 | 0 | 1 | 0 | 16 | 1839963497
32 | K | 741-10-02 | Výkop vč. záhozu do 80x30, pískové lože | bm | 175 | 0 | 0 |  |  |  | základní | 0 | 0 | 0 | 0 | 0 | 0 | 16 | K | 2 | ROZPOCET | 0 | 0 | 0 | 0 | 0 | 1 | 0 | 16 | -1310045375
33 | K | 741-10-03 | Signalizační fólie | m | 150 | 0 | 0 |  |  |  | základní | 0 | 0 | 0 | 0 | 0 | 0 | 16 | K | 2 | ROZPOCET | 0 | 0 | 0 | 0 | 0 | 1 | 0 | 16 | -194476600
34 | K | 741-10-04 | Doprava | soub | 1 | 0 | 0 |  |  |  | základní | 0 | 0 | 0 | 0 | 0 | 0 | 16 | K | 2 | ROZPOCET | 0 | 0 | 0 | 0 | 0 | 1 | 0 | 16 | -484173776
35 | K | 741-10-05 | Drobný spojovací a montážní materiál | soub | 1 | 0 | 0 |  |  |  | základní | 0 | 0 | 0 | 0 | 0 | 0 | 16 | K | 2 | ROZPOCET | 0 | 0 | 0 | 0 | 0 | 1 | 0 | 16 | 1435435657
36 | K | 741-10-06 | Revize | ks | 1 | 0 | 0 |  |  |  | základní | 0 | 0 | 0 | 0 | 0 | 0 | 16 | K | 2 | ROZPOCET | 0 | 0 | 0 | 0 | 0 | 1 | 0 | 16 | 274306651

## VRN - Vedlejší rozpočtové...
[9 empty] | >> skryté sloupce << | [9 empty] | {c6bd2c1f-60a5-4778-b256-90c59f807d7e}
2
| KRYCÍ LIST SOUPISU PRACÍ | [8 empty] | v --- níže se nacházejí doplnkové a pomocné údaje k sestavám --- v | [8 empty] | False
Stavba:
Kluziště Smržovka
Objekt:
VRN - Vedlejší rozpočtové náklady a náklady spojené s umístěním stavby
| KSO: |  |  |  |  | CC-CZ:
| Místo: |  | p.č. 2115/1, 2115/3, 2105 |  |  | Datum: | 2. 4. 2026
| Zadavatel: |  |  |  |  | IČ:
|  | Město Smržovka |  |  |  | DIČ:
| Zhotovitel: |  |  |  |  | IČ:
DIČ:
| Projektant: |  |  |  |  | IČ: | 14080923
|  | mjölking s.r.o., Šternovská 2304/6, Chodov, Praha |  |  |  | DIČ:
| Zpracovatel: |  |  |  |  | IČ:
|  | Propos Liberec s.r.o. |  |  |  | DIČ:
Poznámka:
Soupis prací je sestaven s využitím Cenové soustavy ÚRS. Položky, které pochází z této cenové soustavy, jsou ve sloupci 'Cenová soustava' označeny popisem 'CS ÚRS' a úrovní příslušného kalendářního pololetí. Veškeré další informace vymezující popis a podmínky použití těchto položek z Cenové soustavy, které nejsou uvedeny přímo v soupisu prací, jsou neomezeně dálkově k dispozici na webu podminky.urs.cz.
| Cena bez DPH | [5 empty] | 0
|  |  | Základ daně |  |  | Sazba daně | Výše daně
| DPH | základní | 0 |  |  | 21% | 0
|  | snížená | 0 |  |  | 12% | 0
|  | zákl. přenesená | 0 |  |  | 21% | 0
|  | sníž. přenesená | 0 |  |  | 12% | 0
|  | nulová | 0 |  |  | 0% | 0
| Cena s DPH |  |  | v | CZK |  | 0
REKAPITULACE ČLENĚNÍ SOUPISU PRACÍ
Stavba:
Kluziště Smržovka
Objekt:
VRN - Vedlejší rozpočtové náklady a náklady spojené s umístěním stavby
Místo: |  |  | p.č. 2115/1, 2115/3, 2105 |  |  | Datum: | 2. 4. 2026
Zadavatel: |  |  | Město Smržovka |  |  | Projektant: | mjölking s.r.o., Šternovská 2304/6, Chodov, Praha
Zhotovitel: | [5 empty] | Zpracovatel: | Propos Liberec s.r.o.
Kód dílu - Popis | [6 empty] | Cena celkem [CZK]
Náklady stavby celkem | [6 empty] | 0 | [12 empty] | -1
| VRN - Vedlejší rozpočtové náklady | [5 empty] | 0
| VRN1 - Průzkumné, zeměměřičské a projektové práce | [5 empty] | 0
| VRN2 - Zařízení staveniště | [5 empty] | 0
SOUPIS PRACÍ
Stavba:
Kluziště Smržovka
Objekt:
VRN - Vedlejší rozpočtové náklady a náklady spojené s umístěním stavby
Místo: |  |  | p.č. 2115/1, 2115/3, 2105 |  |  | Datum: | 2. 4. 2026
Zadavatel: |  |  | Město Smržovka |  |  | Projektant: | mjölking s.r.o., Šternovská 2304/6, Chodov, Praha
Zhotovitel: | [5 empty] | Zpracovatel: | Propos Liberec s.r.o.
PČ | Typ | Kód | Popis | MJ | Množství | J.cena [CZK] | Cena celkem [CZK] | Cenová soustava |  |  | DPH | J. Nh [h] | Nh celkem [h] | J. hmotnost [t] | Hmotnost celkem [t] | J. suť [t] | Suť Celkem [t]
Náklady soupisu celkem | [6 empty] | 0 | [5 empty] | #REF! |  | #REF! |  | #REF! |  | D | -1 | [7 empty] | #REF!
| D | VRN | Vedlejší rozpočtové náklady |  |  |  | 0 | [5 empty] | #REF! |  | #REF! |  | #REF! | 5 | D | 0 | ROZPOCET | [6 empty] | #REF!
| D | VRN1 | Průzkumné, zeměměřičské a projektové práce |  |  |  | 0 | [5 empty] | 0 |  | 0 |  | 0 | 5 | D | 1 | ROZPOCET | [6 empty] | 0
1 | K | 013254000 | Dokumentace skutečného provedení stavby | Kč | 1 | 0 | 0 | CS ÚRS 2026 01 |  |  | základní | 0 | 0 | 0 | 0 | 0 | 0 | 1024 | K | 2 | ROZPOCET | 0 | 0 | 0 | 0 | 0 | 1 | 0 | 1024 | -1431563758
| Online PSC |  | https://podminky.urs.cz/item/CS_URS_2026_01/013254000 | [15 empty] | Online PSC | 2
2 | K | 013294001 | Dílenská dokumentace dodavatele | Kč | 1 | 0 | 0 |  |  |  | základní | 0 | 0 | 0 | 0 | 0 | 0 | 1024 | K | 2 | ROZPOCET | 0 | 0 | 0 | 0 | 0 | 1 | 0 | 1024 | -1934488352
| D | VRN2 | Zařízení staveniště |  |  |  | 0 | [5 empty] | 0 |  | 0 |  | 0 | 5 | D | 1 | ROZPOCET | [6 empty] | 0
3 | K | 030001000.1 | Zařízení staveniště vč.ochrany a zajištění nových konstrukcí proti poškození | Kč | 1 | 0 | 0 |  |  |  | základní | 0 | 0 | 0 | 0 | 0 | 0 | 1024 | K | 2 | ROZPOCET | 0 | 0 | 0 | 0 | 0 | 1 | 0 | 1024 | 1004249647

## Seznam figur
SEZNAM FIGUR
Kód: | 26-04_5136_A
Stavba: | Kluziště Smržovka
Datum: | 2. 4. 2026
Kód | Popis | MJ | Výměra
SO 02 | Sklad mobiliáře hřiště
asfaltpaszakl |  |  | 46.8
| Skladba P01 |  | 0
| Plocha dle dm |  | 0
| 42,80 |  | 42.8
| "přípočet na přetažení" 4,0 |  | 4
0
asfaltpaszakl | Mezisoučet |  | 46.8
Použití figury:
711141559 | Provedení izolace proti zemní vlhkosti pásy přitavením vodorovné NAIP | m2 | 46.8
62853004 | pás asfaltový natavitelný modifikovaný SBS s vložkou ze skleněné tkaniny a spalitelnou PE fólií nebo jemnozrnným minerálním posypem na horním povrchu tl 4,0mm | m2 | 54.288
geotex |  |  | 46.8
| Skladba P01 |  | 0
| Plocha dle dm |  | 0
| 42,80 |  | 42.8
| "přípočet na přesah" 4,0 |  | 4
0
geotex | Mezisoučet |  | 46.8
Použití figury:
213141111 | Zřízení vrstvy z geotextilie v rovině nebo ve sklonu do 1:5 š do 3 m | m2 | 46.8
69311081 | geotextilie netkaná separační, ochranná, filtrační, drenážní PES 300g/m2 | m2 | 55.224
chranic |  |  | 1.5
| Průchod skrz základovou desku |  | 0
| 1,50 |  | 1.5
0
chranic | Mezisoučet |  | 1.5
Použití figury:
219991112 | Položení chráničky z plastových trubek DN přes 35 do 50 mm | m | 1.5
34571351 | trubka elektroinstalační ohebná dvouplášťová korugovaná HDPE (chránička) D 40/50mm | m | 1.575
klinatik |  |  | 19.62
| 3,08+13,59+2,95 |  | 19.62
0
klinatik | Mezisoučet |  | 19.62
Použití figury:
713141212 | Montáž izolace tepelné střech plochých lepené nízkoexpanzní (PUR) pěnou atikový klín | m | 19.62
63152005 | klín atikový přechodný minerální plochých střech tl 50x50mm | m | 20.601
mazanin |  |  | 6.888
| Skladba P01 |  | 0
| Plocha dle dm x tl. |  | 0
| 36,87*0,10 |  | 3.687
0
| Skladba S01 |  | 0
| Spádová mazanina 30 - 135mm |  | 0
| Plocha dle dm x průměrná tl. |  | 0
| 38,80*0,0825 |  | 3.201
0
mazanin | Mezisoučet |  | 6.888
Použití figury:
631311126 | Mazanina tl přes 80 do 120 mm z betonu prostého bez zvýšených nároků na prostředí tř. C 25/30 | m3 | 6.888
631319012 | Příplatek k mazanině tl přes 80 do 120 mm za přehlazení povrchu | m3 | 6.888
631319173 | Příplatek k mazanině tl přes 80 do 120 mm za stržení povrchu spodní vrstvy před vložením výztuže | m3 | 6.888
odkopani |  |  | 6
| Odkop po sejmutí ornice |  | 0
| Výška odkopu průměrná |  | 0
| 16,0*1,50*0,25 |  | 6
0
odkopani | Mezisoučet |  | 6
Použití figury:
122351101 | Odkopávky a prokopávky nezapažené v hornině třídy těžitelnosti II skupiny 4 objem do 20 m3 strojně | m3 | 6
162251122 | Vodorovné přemístění přes 20 do 50 m výkopku/sypaniny z horniny třídy těžitelnosti II skupiny 4 a 5 | m3 | 33.803
ryhy |  |  | 10.803
| Hloubka základových pásů 850mm |  | 0
| Hloubení rýh 650mm - zbytek zohledněn v sejmutí ornice a odkopu |  | 0
| (15,94+2,20+13,0+2,10)*0,50*0,65 |  | 10.803
0
ryhy | Mezisoučet |  | 10.803
Použití figury:
132351101 | Hloubení rýh nezapažených š do 800 mm v hornině třídy těžitelnosti II skupiny 4 objem do 20 m3 strojně | m3 | 10.803
162251122 | Vodorovné přemístění přes 20 do 50 m výkopku/sypaniny z horniny třídy těžitelnosti II skupiny 4 a 5 | m3 | 33.803
sejmutor |  |  | 69.454
strechs01 |  |  | 46.456
| Skladba S01 |  | 0
| Plocha dle dm |  | 0
| 39,41 |  | 39.41
| "vytažení na atiku - v. průměrná" (3,24+13,79+3,10)*(0,20+0,15) |  | 7.046
0
strechs01 | Mezisoučet |  | 46.456
Použití figury:
712311101 | Provedení povlakové krytiny střech do 10° za studena lakem penetračním nebo asfaltovým | m2 | 46.456
712341559 | Provedení povlakové krytiny střech do 10° pásy NAIP přitavením v plné ploše | m2 | 92.912
62853003 | pás asfaltový natavitelný modifikovaný SBS s vložkou ze skleněné tkaniny a spalitelnou PE fólií nebo jemnozrnným minerálním posypem na horním povrchu tl 3,5mm | m2 | 53.889
62855007 | pás asfaltový natavitelný modifikovaný SBS s vložkou z polyesterové vyztužené rohože a hrubozrnným břidličným posypem na horním povrchu tl 4,5mm | m2 | 53.889
zpetnasyp |  |  | 15
| Řez A - předpoklad |  | 0
| 15,0 |  | 15
0
zpetnasyp | Mezisoučet |  | 15
Použití figury:
171151103 | Uložení sypaniny z hornin soudržných do násypů zhutněných strojně | m3 | 15
162251122 | Vodorovné přemístění přes 20 do 50 m výkopku/sypaniny z horniny třídy těžitelnosti II skupiny 4 a 5 | m3 | 33.803
167151102 | Nakládání výkopku z hornin třídy těžitelnosti II skupiny 4 a 5 do 100 m3 | m3 | 17
zpetokoli |  |  | 2
| Drobné terénní úpravy okolo nového objektu |  | 0
| Předpoklad |  | 0
| 2,0 |  | 2
0
zpetokoli | Mezisoučet |  | 2
Použití figury:
174151101 | Zásyp jam, šachet rýh nebo kolem objektů sypaninou se zhutněním | m3 | 2
162251122 | Vodorovné přemístění přes 20 do 50 m výkopku/sypaniny z horniny třídy těžitelnosti II skupiny 4 a 5 | m3 | 33.803
167151102 | Nakládání výkopku z hornin třídy těžitelnosti II skupiny 4 a 5 do 100 m3 | m3 | 17

## Pokyny pro vyplnění
Struktura údajů, formát souboru a metodika pro zpracování
Struktura
Soubor je složen ze záložky Rekapitulace stavby a záložek s názvem soupisu prací pro jednotlivé objekty ve formátu XLSX. Každá ze záložek přitom obsahuje
ještě samostatné sestavy vymezené orámovaním a nadpisem sestavy.
Rekapitulace stavby obsahuje sestavu Rekapitulace stavby a Rekapitulace objektů stavby a soupisů prací.
V sestavě Rekapitulace stavby jsou uvedeny informace identifikující předmět veřejné zakázky na stavební práce, KSO, CC-CZ, CZ-CPV, CZ-CPA a rekapitulaci
celkové nabídkové ceny účastníka.
Termínem "učastník" (resp. zhotovitel) se myslí "účastník zadávacího řízení" ve smyslu zákona o zadávání veřejných zakázek.
V sestavě Rekapitulace objektů stavby a soupisů prací je uvedena rekapitulace stavebních objektů, inženýrských objektů, provozních souborů,
vedlejších a ostatních nákladů a ostatních nákladů s rekapitulací nabídkové ceny za jednotlivé soupisy prací. Na základě údaje Typ je možné
identifikovat, zda se jedná o objekt nebo soupis prací pro daný objekt:
|  | STA | Stavební objekt pozemní
|  | ING | Stavební objekt inženýrský
|  | PRO | Provozní soubor
|  | VON | Vedlejší a ostatní náklady
|  | OST | Ostatní
|  | Soupis | Soupis prací pro daný typ objektu
Soupis prací pro jednotlivé objekty obsahuje sestavy Krycí list soupisu prací, Rekapitulace členění soupisu prací, Soupis prací. Za soupis prací může být považován
i objekt stavby v případě, že neobsahuje podřízenou zakázku.
Krycí list soupisu obsahuje rekapitulaci informací o předmětu veřejné zakázky ze sestavy Rekapitulace stavby, informaci o zařazení objektu do KSO,
CC-CZ, CZ-CPV, CZ-CPA a rekapitulaci celkové nabídkové ceny účastníka za aktuální soupis prací.
Rekapitulace členění soupisu prací obsahuje rekapitulaci soupisu prací ve všech úrovních členění soupisu tak, jak byla tato členění použita (např.
stavební díly, funkční díly, případně jiné členění) s rekapitulací nabídkové ceny.
Soupis prací obsahuje položky veškerých stavebních nebo montážních prací, dodávek materiálů a služeb nezbytných pro zhotovení stavebního objektu,
inženýrského objektu, provozního souboru, vedlejších a ostatních nákladů.
Pro položky soupisu prací se zobrazují následující informace:
|  | PČ |  | Pořadové číslo položky v aktuálním soupisu
|  | TYP |  | Typ položky: K - konstrukce, M - materiál, PP - plný popis, PSC - poznámka k souboru cen, P - poznámka k položce, VV - výkaz výměr, FIG - rozpad figur
|  | Kód |  | Kód položky
|  | Popis |  | Zkrácený popis položky
|  | MJ |  | Měrná jednotka položky
|  | Množství |  | Množství v měrné jednotce
|  | J.cena |  | Jednotková cena položky. Zadaní může obsahovat namísto J.ceny sloupce J.materiál a J.montáž, jejichž součet definuje
J.cenu položky.
|  | Cena celkem |  | Celková cena položky daná jako součin množství a j.ceny
|  | Cenová soustava |  | Příslušnost položky do cenové soustavy
Ke každé položce soupisu prací se na samostatných řádcích může zobrazovat:
Plný popis položky
Poznámka k souboru cen a poznámka zadavatele
Výkaz výměr
Pokud je k řádku výkazu výměr evidovaný údaj ve sloupci Kód, jedná se o definovaný odkaz, na který se může odvolávat výkaz výměr z jiné položky.
Metodika pro zpracování
Jednotlivé sestavy jsou v souboru provázány. Editovatelné pole jsou zvýrazněny žlutým podbarvením, ostatní pole neslouží k editaci a nesmí být jakkoliv
modifikovány.
Účastník je pro podání nabídky povinen vyplnit žlutě podbarvená pole:
Pole Účastník v sestavě Rekapitulace stavby - zde účastník vyplní svůj název (název subjektu)
Pole IČ a DIČ v sestavě Rekapitulace stavby - zde účastník vyplní svoje IČ a DIČ
Datum v sestavě Rekapitulace stavby - zde účastník vyplní datum vytvoření nabídky
J.cena = jednotková cena v sestavě Soupis prací o maximálním počtu desetinných míst uvedených v poli
- pokud sestavy soupisů prací obsahují pole J.cena, měla by být všechna tato pole vyplněna nenulovými
Poznámka - nepovinný údaj pro položku soupisu
V případě, že sestavy soupisů prací neobsahují pole J.cena, potom ve všech soupisech prací obsahují pole:
- J.materiál - jednotková cena materiálu
- J.montáž - jednotková cena montáže
Účastník v tomto případě by měl vyplnit všechna pole J.materiál a pole J.montáž nenulovými kladnými číslicemi. V případech, kdy položka
neobsahuje žádný materiál je přípustné, aby pole J.materiál bylo vyplněno nulou. V případech, kdy položka neobsahuje žádnou montáž je přípustné,
aby pole J.montáž bylo vyplněno nulou. Obě pole - J.materiál, J.Montáž u jedné položky by však neměly být vyplněny nulou.
Rekapitulace stavby
Název |  |  | Povinný |  | Popis | Typ | Max. počet
atributu |  |  | (A/N) |  |  |  | znaků
Kód |  |  | A |  | Kód stavby | String | 20
Stavba |  |  | A |  | Název stavby | String | 120
Místo |  |  | N |  | Místo stavby | String | 50
Datum |  |  | A |  | Datum vykonaného exportu | Date
KSO |  |  | N |  | Klasifikace stavebního objektu | String | 15
CC-CZ |  |  | N |  | Klasifikace stavbeních děl | String | 15
CZ-CPV |  |  | N |  | Společný slovník pro veřejné zakázky | String | 20
CZ-CPA |  |  | N |  | Klasifikace produkce podle činností | String | 20
Zadavatel |  |  | N |  | Zadavatel zadaní | String | 50
IČ |  |  | N |  | IČ zadavatele zadaní | String | 20
DIČ |  |  | N |  | DIČ zadavatele zadaní | String | 20
Účastník |  |  | N |  | Účastník veřejné zakázky | String | 50
Projektant |  |  | N |  | Projektant | String | 50
Poznámka |  |  | N |  | Poznámka k zadání | String | 255
Sazba DPH |  |  | A |  | Rekapitulace sazeb DPH u položek soupisů | eGSazbaDph
Základna DPH |  |  | A |  | Základna DPH určena součtem celkové ceny z položek soupisů | Double
Hodnota DPH |  |  | A |  | Hodnota DPH | Double
Cena bez DPH |  |  | A |  | Celková cena bez DPH za celou stavbu. Sčítává se ze všech listů. | Double
Cena s DPH |  |  | A |  | Celková cena s DPH za celou stavbu | Double
Rekapitulace objektů stavby a soupisů prací
Název |  |  | Povinný |  | Popis | Typ | Max. počet
atributu |  |  | (A/N) |  |  |  | znaků
Kód |  |  | A |  | Přebírá se z Rekapitulace stavby | String | 20
Stavba |  |  | A |  | Přebírá se z Rekapitulace stavby | String | 120
Místo |  |  | N |  | Přebírá se z Rekapitulace stavby | String | 50
Datum |  |  | A |  | Přebírá se z Rekapitulace stavby | Date
Zadavatel |  |  | N |  | Přebírá se z Rekapitulace stavby | String | 50
Projektant |  |  | N |  | Přebírá se z Rekapitulace stavby | String | 50
Účastník |  |  | N |  | Přebírá se z Rekapitulace stavby | String | 50
Kód |  |  | A |  | Kód objektu | String | 20
Objektu, Soupis prací |  |  | A |  | Název objektu | String | 120
Cena bez DPH |  |  | A |  | Cena bez DPH za daný objekt | Double
Cena s DPH |  |  | A |  | Cena spolu s DPH za daný objekt | Double
Typ |  |  | A |  | Typ zakázky | eGTypZakazky
Krycí list soupisu
Název |  |  | Povinný |  | Popis | Typ | Max. počet
atributu |  |  | (A/N) |  |  |  | znaků
Stavba |  |  | A |  | Přebírá se z Rekapitulace stavby | String | 120
Objekt |  |  | A |  | Kód a název objektu | String | 20 + 120
Soupis |  |  | A |  | Kód a název soupisu | String | 20 + 120
KSO |  |  | N |  | Klasifikace stavebního objektu | String | 15
CC-CZ |  |  | N |  | Klasifikace stavbeních děl | String | 15
CZ-CPV |  |  | N |  | Společný slovník pro veřejné zakázky | String | 20
CZ-CPA |  |  | N |  | Klasifikace produkce podle činností | String | 20
Místo |  |  | N |  | Přebírá se z Rekapitulace stavby | String | 50
Zadavatel |  |  | N |  | Přebírá se z Rekapitulace stavby | String | 50
Účastník |  |  | N |  | Přebírá se z Rekapitulace stavby | String | 50
Projektant |  |  | N |  | Přebírá se z Rekapitulace stavby | String | 50
Poznámka |  |  | N |  | Poznámka k soupisu prací | String | 255
Sazba DPH |  |  | A |  | Rekapitulace sazeb DPH na položkách aktuálního soupisu | eGSazbaDph
Základna DPH |  |  | A |  | Základna DPH určena součtem celkové ceny z položek aktuálního soupisu | Double
Hodnota DPH |  |  | A |  | Hodnota DPH | Double
Cena bez DPH |  |  | A |  | Cena bez DPH za daný soupis | Double
Cena s DPH |  |  | A |  | Cena s DPH za daný soupis | Double
Rekapitulace členění soupisu prací
Název |  |  | Povinný |  | Popis | Typ | Max. počet
atributu |  |  | (A/N) |  |  |  | znaků
Stavba |  |  | A |  | Přebírá se z Rekapitulace stavby | String | 120
Objekt |  |  | A |  | Kód a název objektu, přebírá se z Krycího listu soupisu | String | 20 + 120
Soupis |  |  | A |  | Kód a název objektu, přebírá se z Krycího listu soupisu | String | 20 + 120
Místo |  |  | N |  | Přebírá se z Rekapitulace stavby | String | 50
Datum |  |  | A |  | Přebírá se z Rekapitulace stavby | Date
Zadavatel |  |  | N |  | Přebírá se z Rekapitulace stavby | String | 50
Projektant |  |  | N |  | Přebírá se z Rekapitulace stavby | String | 50
Účastník |  |  | N |  | Přebírá se z Rekapitulace stavby | String | 50
Kód dílu - Popis |  |  | A |  | Kód a název dílu ze soupisu | String | 20 + 100
Cena celkem |  |  | A |  | Cena celkem za díl ze soupisu | Double
Soupis prací
Název |  |  | Povinný |  | Popis | Typ | Max. počet
atributu |  |  | (A/N) |  |  |  | znaků
Stavba |  |  | A |  | Přebírá se z Rekapitulace stavby | String | 120
Objekt |  |  | A |  | Kód a název objektu | String | 20 + 120
Soupis |  |  | A |  | Přebírá se z Krycího listu soupisu | String | 20 + 120
Místo |  |  | N |  | Přebírá se z Krycího listu soupisu | String | 50
Datum |  |  | A |  | Přebírá se z Krycího listu soupisu | Date
Zadavatel |  |  | N |  | Přebírá se z Krycího listu soupisu | String | 50
Projektant |  |  | N |  | Přebírá se z Krycího listu soupisu | String | 50
Účastník |  |  | N |  | Přebírá se z Krycího listu soupisu | String | 50
PČ |  |  | A |  | Pořadové číslo položky soupisu | Long
Typ |  |  | A |  | Typ položky soupisu | eGTypPolozky | 1
Kód |  |  | A |  | Kód položky ze soupisu | String | 20
Popis |  |  | A |  | Popis položky ze soupisu | String | 255
MJ |  |  | A |  | Měrná jednotka položky | String | 10
Množství |  |  | A |  | Množství položky soupisu | Double
J.Cena |  |  | A |  | Jednotková cena položky | Double
Cena celkem |  |  | A |  | Cena celkem vyčíslena jako J.Cena * Množství | Double
Cenová soustava |  |  | N |  | Zařazení položky do cenové soustavy | String | 50
p |  |  | N |  | Poznámka položky ze soupisu | Memo
psc |  |  | N |  | Poznámka k souboru cen ze soupisu | Memo
pp |  |  | N |  | Plný popis položky ze soupisu | Memo
vv |  |  | N |  | Výkaz výměr (figura, výraz, výměra) ze soupisu | Text,Text,Double | 20, 150
fig |  |  | N |  | Rozpad figur | Text,Text,Double | 20, 150
DPH |  |  | A |  | Sazba DPH pro položku | eGSazbaDPH
Hmotnost |  |  | A |  | Hmotnost položky ze soupisu | Double
Suť |  |  | A |  | Suť položky ze soupisu | Double
Nh |  |  | N |  | Normohodiny položky ze soupisu | Double
Datová věta
Typ věty |  |  | Hodnota |  | Význam
eGSazbaDPH |  |  | základní |  | Základní sazba DPH
|  |  | snížená |  | Snížená sazba DPH
|  |  | nulová |  | Nulová sazba DPH
|  |  | zákl. přenesená |  | Základní sazba DPH přenesená
|  |  | sníž. přenesená |  | Snížená sazba DPH přenesená
eGTypZakazky |  |  | STA |  | Stavební objekt
|  |  | PRO |  | Provozní soubor
|  |  | ING |  | Inženýrský objekt
|  |  | VON |  | Vedlejší a ostatní náklady
|  |  | OST |  | Ostatní náklady
eGTypPolozky |  |  | 1 |  | Položka typu HSV
|  |  | 2 |  | Položka typu PSV
|  |  | 3 |  | Položka typu M
|  |  | 4 |  | Položka typu OST