## Pokyny pro vyplnění
Pokyny pro vyplnění
Ve všech listech tohoto souboru můžete měnit pouze buňky s modrým pozadím. Jedná se o tyto údaje : - údaje o firmě - jednotkové ceny položek zadané na maximálně dvě desetinná místa

## Stavba
#RTSROZP# | Soupis stavebních prací, dodávek a služeb
| Stavba: |  | 18.01.01_VŘ_stavba | Rosa Coeli - Dolní Kounice - Infocentrum+zahrada, kvadratura, odvodnění
| Zadavatel |  | Biskupství brněnské |  |  |  | IČO: | 00445142
|  |  | Petrov 269/8 |  |  |  | DIČ:
|  |  | 60143 | Brno
| Projektant: | [5 empty] | IČO:
DIČ:
| Zhotovitel: | [5 empty] | IČO:
DIČ:
Vypracoval:
| Rozpis ceny | [6 empty] | Celkem
HSV | HSV | [6 empty] | 0
PSV | PSV | [6 empty] | 0
MON | MON | [6 empty] | 0
VN | Vedlejší náklady | [6 empty] | 0
ON | Ostatní náklady | [6 empty] | 0
| Celkem | [6 empty] | 0
Rekapitulace daní
| Základ pro sníženou DPH |  |  | 12 | % | 0 |  |  | CZK
| Snížená DPH |  |  | 12 | % | 0 |  |  | CZK
| Základ pro základní DPH |  |  | 21 | % | 0 |  |  | CZK
| Základní DPH |  |  | 21 | % | 0 |  |  | CZK
0 | Zaokrouhlení |  |  |  |  | 0 |  |  | CZK
0 | Cena celkem bez DPH |  |  |  |  | 0 |  |  | CZK
| Cena celkem s DPH |  |  |  |  | 0 |  |  | CZK
|  | v |  |  | dne
|  |  | Za zhotovitele |  |  |  | Za objednatele
Rekapitulace dílčích částí
#CASTI>> | Číslo | Název |  |  | Základ pro sníženou DPH | Základ pro základní DPH | DPH celkem | Cena celkem | %
1 | Stavba |  |  |  | 0 | 0 |  | 0
2 |  | Stavební objekt
2 | 01 | Infocentrum |  |  | 0 | 0 |  | 0
3 | D.1.1.1.r1 | Informační centrum a soc. zázemí - stavební část |  |  | 0 | 0 |  | 0
3 | D.1.1.2 | Obnova zemního sklípku v jižní zahradě |  |  | 0 | 0 |  | 0
3 | D.1.4a.r1 | Informační centrum a soc. zázemí - zdravotechnika |  |  | 0 | 0 |  | 0
3 | D.1.4bi | Informační centrum a soc. zázemí - elektroinstalace_inf.centrum |  |  | 0 | 0 |  | 0
3 | D.1.4bs | Informační centrum a soc. zázemí - elektroinstalace_sklípek |  |  | 0 | 0 |  | 0
3 | D.1.4c | Úprava vodovodní přípojky |  |  | 0 | 0 |  | 0
3 | VRN | Vedlejší a ostatní náklady stavby |  |  | 0 | 0 |  | 0
2 | 02 | Veřejné prostory - Jižní zahrada |  |  | 0 | 0 |  | 0
3 | D.1.1.2b | Obnova zemního sklípku v jižní zahradě_zemní práce nad sklípkem |  |  | 0 | 0 |  | 0
3 | D.1.4aj | Jímka na dešťovou vodu |  |  | 0 | 0 |  | 0
3 | D.1.5 | Obnova jižní zahrady |  |  | 0 | 0 |  | 0
3 | D.1.6a | Úprava terénu u vstupů do kostela _ zahrada |  |  | 0 | 0 |  | 0
3 | D.2.1a1 | Odvodnění vstupního prostoru – obnova a rozšíření |  |  | 0 | 0 |  | 0
2 | 03 | Obnova kulturní památky - Kostel a kvadratura |  |  | 0 | 0 |  | 0
3 | D.1.2 | Obnova dveřních otvorů |  |  | 0 | 0 |  | 0
3 | D.1.6b | Úprava terénu u vstupů do kostela (sakristie, kaple) |  |  | 0 | 0 |  | 0
3 | D.2.1a2 | Odvodnění prostoru – obnova a rozšíření |  |  | 0 | 0 |  | 0
3 | D.2.1b.r1 | Obnova kaple a rajského dvora s ambitem |  |  | 0 | 0 |  | 0
3 | VRN | Vedlejší a ostatní náklady stavby |  |  | 0 | 0 |  | 0
| Celkem za stavbu |  |  |  | 0 | 0 | 0 | 0 | 0
#POPS | Popis stavby: 18.01.01_VŘ_stavba - Rosa Coeli - Dolní Kounice - Infocentrum+zahrada, kvadratura, odvodnění
#POPO | Popis objektu: 01 - Infocentrum
#POPR | Popis rozpočtu: D.1.1.1.r1 - Informační centrum a soc. zázemí - stavební část
#POPR | Popis rozpočtu: D.1.1.2 - Obnova zemního sklípku v jižní zahradě
#POPR | Popis rozpočtu: D.1.4a.r1 - Informační centrum a soc. zázemí - zdravotechnika
#POPR | Popis rozpočtu: D.1.4bi - Informační centrum a soc. zázemí - elektroinstalace_inf.centrum
#POPR | Popis rozpočtu: D.1.4bs - Informační centrum a soc. zázemí - elektroinstalace_sklípek
#POPR | Popis rozpočtu: D.1.4c - Úprava vodovodní přípojky
#POPR | Popis rozpočtu: VRN - Vedlejší a ostatní náklady stavby
#POPO | Popis objektu: 02 - Veřejné prostory - Jižní zahrada
#POPR | Popis rozpočtu: D.1.1.2b - Obnova zemního sklípku v jižní zahradě_zemní práce nad sklípkem
#POPR | Popis rozpočtu: D.1.4aj - Jímka na dešťovou vodu
#POPR | Popis rozpočtu: D.1.5 - Obnova jižní zahrady
#POPR | Popis rozpočtu: D.1.6a - Úprava terénu u vstupů do kostela _ zahrada
#POPR | Popis rozpočtu: D.2.1a1 - Odvodnění vstupního prostoru – obnova a rozšíření
#POPO | Popis objektu: 03 - Obnova kulturní památky - Kostel a kvadratura
#POPR | Popis rozpočtu: D.1.2 - Obnova dveřních otvorů
#POPR | Popis rozpočtu: D.1.6b - Úprava terénu u vstupů do kostela (sakristie, kaple)
#POPR | Popis rozpočtu: D.2.1a2 - Odvodnění prostoru – obnova a rozšíření
#POPR | Popis rozpočtu: D.2.1b.r1 - Obnova kaple a rajského dvora s ambitem
| označení položek výkazu výměr: | [8 empty] | označení položek výkazu výměr:
| Kap. = obnova kaple | [8 empty] | Kap. = obnova kaple
| RajDv. = úprava rajského dvora | [8 empty] | RajDv. = úprava rajského dvora
| Amb. = obnova ambitu (křížové chodby) | [8 empty] | Amb. = obnova ambitu (křížové chodby)
| d. = výměra provedena v digitálním prostředí (plochy nepravidelného tvaru) | [8 empty] | d. = výměra provedena v digitálním prostředí (plochy nepravidelného tvaru)
#POPR | Popis rozpočtu: VRN - Vedlejší a ostatní náklady stavby
Rekapitulace dílů
| Číslo | Název |  |  | Typ dílu |  |  | Celkem | %
| 1 | Zemní práce |  |  | HSV |  |  | 0
| 16 | Přemístění výkopku |  |  | HSV |  |  | 0
| 18 | Povrchové úpravy terénu |  |  | HSV |  |  | 0
| 2 | Základy a zvláštní zakládání |  |  | HSV |  |  | 0
| 28 | Zpevňování hornin a konstrukcí |  |  | HSV |  |  | 0
| 3 | Svislé a kompletní konstrukce |  |  | HSV |  |  | 0
| 4 | Vodorovné konstrukce |  |  | HSV |  |  | 0
| 5 | Komunikace |  |  | HSV |  |  | 0
| 61 | Úpravy povrchů vnitřní |  |  | HSV |  |  | 0
| 62 | Úpravy povrchů vnější |  |  | HSV |  |  | 0
| 63 | Podlahy a podlahové konstrukce |  |  | HSV |  |  | 0
| 64 | Výplně otvorů |  |  | HSV |  |  | 0
| 8 | Trubní vedení |  |  | HSV |  |  | 0
| 94 | Lešení a stavební výtahy |  |  | HSV |  |  | 0
| 95 | Dokončovací kce na pozem.stav. |  |  | HSV |  |  | 0
| 96 | Bourání konstrukcí |  |  | HSV |  |  | 0
| 99 | Staveništní přesun hmot |  |  | HSV |  |  | 0
| 994 | Požární ochrana |  |  | HSV |  |  | 0
| 711 | Izolace proti vodě |  |  | PSV |  |  | 0
| 713 | Izolace tepelné |  |  | PSV |  |  | 0
| 721 | Vnitřní kanalizace |  |  | PSV |  |  | 0
| 722 | Vnitřní vodovod |  |  | PSV |  |  | 0
| 725 | Zařizovací předměty |  |  | PSV |  |  | 0
| 728 | Vzduchotechnika |  |  | PSV |  |  | 0
| 762 | Konstrukce tesařské |  |  | PSV |  |  | 0
| 764 | Konstrukce klempířské |  |  | PSV |  |  | 0
| 766 | Konstrukce truhlářské |  |  | PSV |  |  | 0
| 767 | Konstrukce zámečnické |  |  | PSV |  |  | 0
| 771 | Podlahy z dlaždic a obklady |  |  | PSV |  |  | 0
| 781 | Obklady keramické |  |  | PSV |  |  | 0
| 783 | Nátěry |  |  | PSV |  |  | 0
| 784 | Malby |  |  | PSV |  |  | 0
| 786 | Zastiňující technika |  |  | PSV |  |  | 0
| 790 | Vnitřní vybavení |  |  | PSV |  |  | 0
| 7901 | Venkovní pevný mobiliář |  |  | PSV |  |  | 0
| 799 | Ostatní |  |  | PSV |  |  | 0
| R.8-o | Restaurátorské práce - ostění |  |  | PSV |  |  | 0
| R.8-p | Restaurátorské práce - portálky |  |  | PSV |  |  | 0
| M21 | Elektromontáže |  |  | MON |  |  | 0
| M211 | Elektromontáže - bleskosvod a uzemnění |  |  | MON |  |  | 0
| M221 | Montáž sdělovací a zabezp. tech. - LAN |  |  | MON |  |  | 0
| M222 | Montáž sdělovací a zabezp. tech. - EZS |  |  | MON |  |  | 0
| M223 | Montáž sdělovací a zabezp. tech. - CCTV |  |  | MON |  |  | 0
| M23 | Montáže potrubí |  |  | MON |  |  | 0
| M65 | Elektroinstalace |  |  | MON |  |  | 0
| D96 | Přesuny suti a vybouraných hmot |  |  | PSU |  |  | 0
| VN | Vedlejší náklady |  |  | VN |  |  | 0
| ON | Ostatní náklady |  |  | ON |  |  | 0
| Cena celkem | [6 empty] | 0 | 0
Note on D11: Název
Note on I11: IČO
Note on D12: Ulice
Note on I12: DIČ
Note on D13: PSČ
Note on E13: Místo

## VzorPolozky (hidden)
Položkový rozpočet
S:
O:
R:

## 01 D.1.1.1.r1 Pol
Položkový soupis prací a dodávek | [27 empty] | #TypZaznamu#
S: | 18.01.01_VŘ_stavba | Rosa Coeli - Dolní Kounice - Infocentrum+zahrada, kvadratura, odvodnění | [25 empty] | STA
O: | 01 | Infocentrum | [22 empty] | STA |  |  | OBJ
R: | D.1.1.1.r1 | Informační centrum a soc. zázemí - stavební část | [25 empty] | ROZ
P.č. | Číslo položky | Název položky | MJ | Množství | Cena / MJ | Celkem | Dodávka | Dodávka celk. | Montáž | Montáž celk. | DPH | Cena s DPH | Hmotnost / MJ | Hmotnost celk.(t) | Dem. hmotnost / MJ | Dem. hmotnost celk.(t) | Ceník | Cen. soustava / platnost | Cenová úroveň | Nhod / MJ | Nhod celk. | Dodavatel | Typ položky | Stav položky
Díl: | 1 | Zemní práce |  |  |  | 0 |  | 0 |  | 0 |  | 0 |  | 68.29 |  | 0 |  |  |  |  | 463.39 | [6 empty] | DIL
1 | 121101100R00 | Sejmutí ornice s přemístěním na vzdálenost do 50 m | m3 | 77.4 |  | 0 |  | 0 |  | 0 | 21 | 0 | 0 | 0 | 0 | 0 | 800-1 | RTS 24/ II | RTS 24/ I | 0.0952 | 7.37 |  | Práce | Běžná |  |  |  | POL1_0
|  | nebo lesní půdy, s vodorovným přemístěním na hromady v místě upotřebení nebo na dočasné či trvalé skládky se složením | [25 empty] | SPI |  | nebo lesní půdy, s vodorovným přemístěním na hromady v místě upotřebení nebo na dočasné či trvalé skládky se složením
|  | INFO_v místě stavby: : 19,2*5,7*0,3 |  | 32.832 | [23 empty] | VV | 0
|  | INFO_přístupová plocha_terasová prkna: : 5,8*3,2*0,3 |  | 5.568 | [23 empty] | VV | 0
|  | INFO_navazující terén_vsaky_šterkový trávník_cca 130m2: : 130,0*0,3 |  | 39 | [23 empty] | VV | 0
SPU
2 | 122201101R00 | Odkopávky a prokopávky nezapažené v hornině 3 do 100 m3 | m3 | 84 |  | 0 |  | 0 |  | 0 | 21 | 0 | 0 | 0 | 0 | 0 | 800-1 | RTS 24/ II | RTS 24/ I | 0.368 | 30.91 |  | Práce | Běžná |  |  |  | POL1_0
|  | s přehozením výkopku na vzdálenost do 3 m nebo s naložením na dopravní prostředek, | [25 empty] | SPI
|  | Vyrovnání terénu v místě stavby do úrovně cca -0,150 až -0,300, podélný řez lichoběžníkového tvaru - měřeno v digitálním prostředí (14,0m2), šířka 6,0m. | [25 empty] | POP |  | Vyrovnání terénu v místě stavby do úrovně cca -0,150 až -0,300, podélný řez lichoběžníkového tvaru - měřeno v digitálním prostředí (14,0m2), šířka 6,0m.
|  | INFO_vyrovnání terénu - zářez k vjezdu: : 14,0*6,0 |  | 84 | [23 empty] | VV | 0
SPU
3 | 122201109R00 | Odkopávky a prokopávky nezapažené v hornině 3 příplatek k cenám za lepivost horniny | m3 | 84 |  | 0 |  | 0 |  | 0 | 21 | 0 | 0 | 0 | 0 | 0 | 800-1 | RTS 24/ II | RTS 24/ I | 0.058 | 4.87 |  | Práce | Běžná |  |  |  | POL1_0
|  | s přehozením výkopku na vzdálenost do 3 m nebo s naložením na dopravní prostředek, | [25 empty] | SPI
|  | Odkaz na mn. položky pořadí 2 : 84,00000 |  | 84 | [23 empty] | VV | 5
SPU
4 | 132201110R00 | Hloubení rýh šířky do 60 cm do 50 m3, v hornině 3, hloubení strojně | m3 | 22.56 |  | 0 |  | 0 |  | 0 | 21 | 0 | 0 | 0 | 0 | 0 | 800-1 | RTS 24/ II | RTS 24/ I | 0.365 | 8.23 |  | Práce | Běžná |  |  |  | POL1_0
|  | zapažených i nezapažených s urovnáním dna do předepsaného profilu a spádu, s přehozením výkopku na přilehlém terénu na vzdálenost do 3 m od podélné osy rýhy nebo s naložením výkopku na dopravní prostředek. | [25 empty] | SPI |  | zapažených i nezapažených s urovnáním dna do předepsaného profilu a spádu, s přehozením výkopku na přilehlém terénu na vzdálenost do 3 m od podélné osy rýhy nebo s naložením výkopku na dopravní prostředek.
|  | INFO_vodovod od podružné vod. šachty do objektu - výkop hl.1,2x š.0,4m: : 12,0*0,4*1,2 |  | 5.76 | [23 empty] | VV | 0
|  | INFO_vodovod od objektu do sklepa v zahradě + užitkový vodovod: : 35,0*0,4*1,2 |  | 16.8 | [23 empty] | VV | 0
SPU
5 | 139601102R00 | Ruční výkop jam, rýh a šachet v hornině 3 | m3 | 70.1127 |  | 0 |  | 0 |  | 0 | 21 | 0 | 0 | 0 | 0 | 0 | 800-1 | RTS 24/ II | RTS 24/ I | 3.533 | 247.71 |  | Práce | Běžná |  |  |  | POL1_0
|  | s přehozením na vzdálenost do 5 m nebo s naložením na ruční dopravní prostředek | [25 empty] | SPI
|  | INFO_-0,950_základový pas_podélný: : 2*8,35*0,3*0,1 |  | 0.501 | [23 empty] | VV | 0
|  | INFO_-0,950_základový pas_příčný: : 3*3,6*0,3*0,1 |  | 0.324 | [23 empty] | VV | 0
|  | INFO_d.-0,850_základový pas_podélný: : 2*8,95*0,9*(0,85-0,3) |  | 8.8605 | [23 empty] | VV | 0
|  | INFO_d.-0,850_základový pas_příčný: : 3*3,0*0,9*(0,85-0,3) |  | 4.455 | [23 empty] | VV | 0
|  | INFO_d.-0,850_svahování k -0,300 (plocha x hl./2): : 4,73*(0,85-0,3)/2 |  | 1.3008 | [23 empty] | VV | 0
|  | INFO_d.-0,850_svahování k -0,450 (plocha x hl./2): : 2*(9,45-6,83)*(0,85-0,45)/2 |  | 1.048 | [23 empty] | VV | 0
|  | INFO_-0,450_pod zákl. desku (plocha x hl.): : 2*(2,54*2,69)*(0,85-0,3) |  | 7.5159 | [23 empty] | VV | 0
|  | INFO_d.-0,800_základový pas: : (2,95+3,475+3,65+0,9)*0,3*0,1 |  | 0.32925 | [23 empty] | VV | 0
|  | INFO_d.-0,700_základový pas: : 8,7*(0,7-0,15) |  | 4.785 | [23 empty] | VV | 0
|  | INFO_d.-0,700_svahování k -0,150: : 1,0*(0,7-0,15)/2 |  | 0.275 | [23 empty] | VV | 0
|  | INFO_d.-0,700_svahování k -0,300: : (9,15-6,35)*(0,7-0,3)/2 |  | 0.56 | [23 empty] | VV | 0
|  | INFO_-0,300_pod zákl. desku (plocha x hl.): : (2,54*2,5)*(0,7-0,3) |  | 2.54 | [23 empty] | VV | 0
|  | INFO_d.-0,300_základový pas: : (3,4+0,95)*0,3*0,1 |  | 0.1305 | [23 empty] | VV | 0
|  | INFO_d.-0,200_základový pas: : 6,22*(0,2-0,15) |  | 0.311 | [23 empty] | VV | 0
|  | INFO_d.-0,200_svahování k +0,760 (plocha x hl./2): : 4,22*(0,76+0,2)/2 |  | 2.0256 | [23 empty] | VV | 0
|  | INFO_d. svahování 1:0,25_jímky (plocha x hl./2): : (33,08-21,16)*(3,1-0,45)/2 |  | 15.794 | [23 empty] | VV | 0
|  | INFO_d.-1,000_vodoměrná šachta (plocha x hl.): : 6,36*(1,0-0,15) |  | 5.406 | [23 empty] | VV | 0
|  | INFO_d.-1,000_svahování u vodoměrné šachty (plocha x hl./2): : 4,25*(1,0-0,15)/2 |  | 1.8062 | [23 empty] | VV | 0
|  | INFO_-0,950_patky: : 2*0,4*0,4*0,1 |  | 0.032 | [23 empty] | VV | 0
|  | INFO_d.-0,850_patky (plocha x hl.): : (0,6+1,0*1,0)*(0,85-0,3) |  | 0.88 | [23 empty] | VV | 0
|  | INFO_d.-0,850_patky svahování (plocha x hl./2): : (6,8+1,74)*(0,85-0,3) |  | 4.697 | [23 empty] | VV | 0
|  | INFO_ostatní svahované výkopy: : 5,0 |  | 5 | [23 empty] | VV | 0
|  | VENKOVNÍ MOBILIÁŘ_koš na odpadky, vitrína, stojan na kola - patka 400x400x600mm: : (4+4+8)*0,4*0,4*0,6 |  | 1.536 | [23 empty] | VV | 0
SPU
6 | 175101209R00 | Obsyp objektů příplatek za prohození sypaniny | m3 | 62.792 |  | 0 |  | 0 |  | 0 | 21 | 0 | 0 | 0 | 0 | 0 | 800-1 | RTS 24/ II | RTS 24/ I | 0.997 | 62.6 |  | Práce | Běžná |  |  |  | POL1_
|  | sypaninou z vhodných hornin tř. 1 - 4 nebo materiálem, uloženým ve vzdálenosti do 30 m od vnějšího kraje objektu, pro jakoukoliv míru zhutnění, | [25 empty] | SPI |  | sypaninou z vhodných hornin tř. 1 - 4 nebo materiálem, uloženým ve vzdálenosti do 30 m od vnějšího kraje objektu, pro jakoukoliv míru zhutnění,
|  | Odkaz na mn. položky pořadí 7 : 45,49200 |  | 45.492 | [23 empty] | VV | 5
|  | Odkaz na mn. položky pořadí 8 : 9,40000 |  | 9.4 | [23 empty] | VV | 5
|  | Odkaz na mn. položky pořadí 9 : 7,90000 |  | 7.9 | [23 empty] | VV | 5
SPU
7 | 174101102R00 | Zásyp sypaninou se zhutněním v uzavřených prostorách s urovnáním povrchu zásypu s ručním zhutněním | m3 | 45.492 |  | 0 |  | 0 |  | 0 | 21 | 0 | 0 | 0 | 0 | 0 | 800-1 | RTS 24/ II | RTS 24/ I | 1.15 | 52.32 |  | Práce | Běžná |  |  |  | POL1_0
|  | z jakékoliv horniny s uložením výkopku po vrstvách, | [25 empty] | SPI
|  | INFO_d.-0,850_svahování k -0,300 (řez x délka): : 0,252*13,6 |  | 3.4272 | [23 empty] | VV | 0
|  | INFO_d.-0,850_svahování k -0,450 (řez x délka): : 2*0,166*14,7 |  | 4.8804 | [23 empty] | VV | 0
|  | INFO_d.-0,700_svahování k -0,150 (řez x délka): : 0,252*2,95 |  | 0.7434 | [23 empty] | VV | 0
|  | INFO_d.-0,700_svahování k -0,300 (řez x délka): : 0,166*13,9 |  | 2.3074 | [23 empty] | VV | 0
|  | INFO_d.-1,000_kolem vodoměrné šachty (plocha x hl.): : 3,39*1,4 |  | 4.746 | [23 empty] | VV | 0
|  | INFO_d.-1,000_svahování u vodoměrné šachty (plocha x hl./2): : 4,25*1,4/2 |  | 2.975 | [23 empty] | VV | 0
|  | INFO_d.-0,200_zásyp i svahování (řez x délka): : 1,99*4,02 |  | 7.9998 | [23 empty] | VV | 0
|  | INFO_d.-0,850_patky svahování (řez x délka): : 0,256*(2,3+6,5) |  | 2.2528 | [23 empty] | VV | 0
|  | INFO_ostatní svahované výkopy: : 3,0 |  | 3 | [23 empty] | VV | 0
|  | Mezisoučet |  | 32.332 | [23 empty] | VV | 1
|  | INFO_vodovod od podružné vod. šachty do objektu - výkop hl.1,2x š.0,4m: : 12,0*0,4*1,2 |  | 5.76 | [23 empty] | VV | 0
|  | INFO_vodovod od objektu do sklepa v zahradě + užitkový vodovod: : 35,0*0,4*1,2 |  | 16.8 | [23 empty] | VV | 0
|  | INFO_odpočet_vodovod od podružné vod. šachty do objektu - podsyp 10cm a obsyp 40cm x š.0,4m: : -12,0*0,4*0,5 |  | -2.4 | [23 empty] | VV | 0
|  | INFO_odpočet_vodovod od objektu do sklepa v zahradě - podsyp a obsyp: : -35,0*0,4*0,5 |  | -7 | [23 empty] | VV | 0
|  | Mezisoučet |  | 13.16 | [23 empty] | VV | 1
SPU
8 | 175101101R00 | Obsyp potrubí bez prohození sypaniny, bez dodávky obsypového materiálu | m3 | 9.4 |  | 0 |  | 0 |  | 0 | 21 | 0 | 0 | 0 | 0 | 0 | 800-1 | RTS 24/ II | RTS 24/ I | 1.587 | 14.92 |  | Práce | Běžná |  |  |  | POL1_
|  | sypaninou z vhodných hornin tř. 1 - 4 nebo materiálem připraveným podél výkopu ve vzdálenosti do 3 m od jeho kraje, pro jakoukoliv hloubku výkopu a jakoukoliv míru zhutnění, | [25 empty] | SPI |  | sypaninou z vhodných hornin tř. 1 - 4 nebo materiálem připraveným podél výkopu ve vzdálenosti do 3 m od jeho kraje, pro jakoukoliv hloubku výkopu a jakoukoliv míru zhutnění,
|  | INFO_vodovod od podružné vod. šachty do objektu - podsyp 10cm a obsyp 40cm x š.0,4m: : 12,0*0,4*0,5 |  | 2.4 | [23 empty] | VV | 0
|  | INFO_vodovod od objektu do sklepa v zahradě + užitkový vodovod: : 35,0*0,4*0,5 |  | 7 | [23 empty] | VV | 0
SPU
9 | 175101201R00 | Obsyp objektů bez prohození sypaniny | m3 | 7.9 |  | 0 |  | 0 |  | 0 | 21 | 0 | 0 | 0 | 0 | 0 | 800-1 | RTS 24/ II | RTS 24/ I | 2.195 | 17.34 |  | Práce | Běžná |  |  |  | POL1_0
|  | sypaninou z vhodných hornin tř. 1 - 4 nebo materiálem, uloženým ve vzdálenosti do 30 m od vnějšího kraje objektu, pro jakoukoliv míru zhutnění, | [25 empty] | SPI |  | sypaninou z vhodných hornin tř. 1 - 4 nebo materiálem, uloženým ve vzdálenosti do 30 m od vnějšího kraje objektu, pro jakoukoliv míru zhutnění,
|  | INFO_vsakovací objekt 3m3 (průměr 1,8m x v.1,2m): : 3,0 |  | 3 | [23 empty] | VV | 0
|  | INFO_d. kolem vsakovacího objektu 30cm (plocha x v.): : 1,96*2,5 |  | 4.9 | [23 empty] | VV | 0
SPU
10 | 181201111R00 | Úprava pláně v násypech bez rozlišení horniny, se zhutněním - ručně | m2 | 105.74 |  | 0 |  | 0 |  | 0 | 21 | 0 | 0 | 0 | 0 | 0 | 800-1 | RTS 24/ II | RTS 24/ I | 0.096 | 10.15 |  | Práce | Běžná |  |  |  | POL1_0
|  | vyrovnání výškových rozdílů, plochy vodorovné a plochy do sklonu 1 : 5, | [25 empty] | SPI
|  | INFO_skladba P1 a P2 - úprava pláně a štěrkový podsyp pod objektem: : (1,85+3,65+3,75+3,7)*3,6 |  | 46.62 | [23 empty] | VV | 0
|  | INFO_d. skladba P3 - úprava pláně a podkladní vrstva štěrku: : 59,12 |  | 59.12 | [23 empty] | VV | 0
SPU
11 | 289971221R00 | Zřízení vrstvy z geotextilie na upraveném povrchu sklon přes 1:5 do 1:2,5, šířka od 0 do 3 m | m2 | 18.975 |  | 0 |  | 0 |  | 0 | 21 | 0 | 3e-05 | 0 | 0 | 0 | 800-2 | RTS 24/ II | RTS 24/ I | 0.051 | 0.97 |  | Práce | Běžná |  |  |  | POL1_0
|  | INFO_d. kolem vsakovacího objektu: : 2*2,5+5,59*2,5 |  | 18.975 | [23 empty] | VV | 0
SPU
12 | 564211111R00 | Podklad nebo podsyp ze štěrkopísku tloušťka po zhutnění 50 mm | m2 | 59.12 |  | 0 |  | 0 |  | 0 | 21 | 0 | 0.1012 | 5.98 | 0 | 0 | 822-1 | RTS 24/ II | RTS 24/ I | 0.024 | 1.42 |  | Práce | Běžná |  |  |  | POL1_0
|  | s rozprostřením, vlhčením a zhutněním | [25 empty] | SPI
|  | INFO_d. skladba P3 - hutněná kamenná drť fr. 4-8mm : 59,12 |  | 59.12 | [23 empty] | VV | 0
SPU
13 | 564241113R00 | Podklad nebo podsyp ze štěrkopísku tloušťka po zhutnění 140 mm | m2 | 59.12 |  | 0 |  | 0 |  | 0 | 21 | 0 | 0.28337 | 16.75 | 0 | 0 | 822-1 | RTS 24/ II | RTS 24/ I | 0.015 | 0.89 |  | Práce | Běžná |  |  |  | POL1_
|  | s rozprostřením, vlhčením a zhutněním | [25 empty] | SPI
|  | INFO_d. skladba P3 - úprava pláně a podkladní vrstva štěrku: štěrk těžený fr. 16-32, tl. 135mm : 59,12 |  | 59.12 | [23 empty] | VV | 0
SPU
14 | 564251111R00 | Podklad nebo podsyp ze štěrkopísku tloušťka po zhutnění 150 mm | m2 | 46.62 |  | 0 |  | 0 |  | 0 | 21 | 0 | 0.30361 | 14.15 | 0 | 0 | 822-1 | RTS 24/ II | RTS 24/ I | 0.016 | 0.75 |  | Práce | Běžná |  |  |  | POL1_
|  | s rozprostřením, vlhčením a zhutněním | [25 empty] | SPI
|  | INFO_skladba P1 a P2 - úprava pláně a štěrkový podsyp pod objektem: hutněný štěrk fr. 0-32 mm : (1,85+3,65+3,75+3,7)*3,6 |  | 46.62 | [23 empty] | VV | 0
SPU
15 | 564761111R00 | Podklad nebo kryt z kameniva hrubého drceného tloušťka po zhutnění 200 mm | m2 | 4.44 |  | 0 |  | 0 |  | 0 | 21 | 0 | 0.43 | 1.91 | 0 | 0 | 822-1 | RTS 24/ II | RTS 24/ I | 0.028 | 0.12 |  | Práce | Běžná |  |  |  | POL1_0
|  | velikost 32 - 63 mm s rozprostřením a zhutněním | [25 empty] | SPI
|  | INFO_d. pod a kolem vsakovacího objektu tl.20cm: : 4,44 |  | 4.44 | [23 empty] | VV | 0
SPU
16 | 59641_X | Kladení kamenné dlažby tl. 15 cm do drtě tl. 4 cm, kamenný schod 150x500x1000mm | kus | 1 |  | 0 |  | 0 |  | 0 | 21 | 0 | 0.15 | 0.15 | 0 | 0 |  | Vlastní | Indiv | 0 | 0 |  | Práce | Běžná |  |  |  | POL1_0
|  | schod z pískovce, opracovaný, velikost 150x500x1000mm uložený do štěrkodrti, | [25 empty] | POP
|  | uložení vč. dodávky kamene | [25 empty] | POP
|  | INFO_u vstupu do kůlny: : 1 |  | 1 | [23 empty] | VV | 0
SPU
17 | 899721111R00 | Výstražné fólie výstražná fólie pro vodovod, šířka 22 cm | m | 47 |  | 0 |  | 0 |  | 0 | 21 | 0 | 0 | 0 | 0 | 0 | 827-1 | RTS 24/ II | RTS 24/ I | 0.026 | 1.22 |  | Práce | Běžná |  |  |  | POL1_0
|  | INFO_vodovod od podružné vod. šachty do objektu: : 12,0 |  | 12 | [23 empty] | VV | 0
|  | INFO_vodovod od objektu do sklepa v zahradě + užitkový vodovod ke sklepu: : 35,0 |  | 35 | [23 empty] | VV | 0
SPU
18 | 899731113R00 | Signalizační vodič CYY, 4 mm2 | m | 47 |  | 0 |  | 0 |  | 0 | 21 | 0 | 5e-05 | 0 | 0 | 0 | 827-1 | RTS 24/ II | RTS 24/ I | 0.034 | 1.6 |  | Práce | Běžná |  |  |  | POL1_0
|  | Odkaz na mn. položky pořadí 17 : 47,00000 |  | 47 | [23 empty] | VV | 5
SPU
19 | 583323271R | Kamenivo nestanovené těžené; frakce 0,0 až 32,0 mm | t | 16.92 |  | 0 |  | 0 |  | 0 | 21 | 0 | 1 | 16.92 | 0 | 0 | SPCM | RTS 24/ II | RTS 24/ I | 0 | 0 |  | Specifikace | Běžná |  |  |  | POL3_0
|  | Odkaz na mn. položky pořadí 8 : 9,40000*1,8 |  | 16.92 | [23 empty] | VV | 5
SPU
20 | 583326831R | Kamenivo stanovené přírodní; těžené; 16/32; OH = 2,60 Mg/m3; štěrkopísek | t | 8.82 |  | 0 |  | 0 |  | 0 | 21 | 0 | 1 | 8.82 | 0 | 0 | SPCM | RTS 24/ II | RTS 24/ I | 0 | 0 |  | Specifikace | Běžná |  |  |  | POL3_0
|  | INFO_d. obsyp a násyp kolem vsakovacího objektu: : 1,96*2,5*1,8 |  | 8.82 | [23 empty] | VV | 0
SPU
21 | 583327631R | Kamenivo nestanovené těžené; frakce 32,0 až 63,0 mm | t | 3.6 |  | 0 |  | 0 |  | 0 | 21 | 0 | 1 | 3.6 | 0 | 0 | SPCM | RTS 24/ II | RTS 24/ I | 0 | 0 |  | Specifikace | Běžná |  |  |  | POL3_0
|  | INFO_vsakovací objekt 3m3 (průměr 1,8m x v.1,2m): : 3,0*1,2 |  | 3.6 | [23 empty] | VV | 0
SPU
22 | 67390503R | Geosyntetika typ: geotextilie; netkaná; materiál: PP; tl (2 kPa) = 3,2 mm; plošná hmotnost = 300 g/m2; Pevnost v tahu podélně = 7,0 kN/m; Pevnost v tahu příčně = 8,0 kN/m | m2 | 24.6675 |  | 0 |  | 0 |  | 0 | 21 | 0 | 0.0003 | 0.01 | 0 | 0 | SPCM | RTS 24/ II | RTS 24/ I | 0 | 0 |  | Specifikace | Běžná |  |  |  | POL3_0
|  | INFO_d. kolem vsakovacího objektu +30% techn. přesahy: : (2*2,5+5,59*2,5)*1,3 |  | 24.6675 | [23 empty] | VV | 0
SPU
Díl: | 16 | Přemístění výkopku |  |  |  | 0 |  | 0 |  | 0 |  | 0 |  | 0 |  | 0 |  |  |  |  | 449.71 | [6 empty] | DIL
23 | 162201102R00 | Vodorovné přemístění výkopku z horniny 1 až 4, na vzdálenost přes 20 do 50 m | m3 | 222.1647 |  | 0 |  | 0 |  | 0 | 21 | 0 | 0 | 0 | 0 | 0 | 800-1 | RTS 24/ II | RTS 24/ I | 0.074 | 16.44 |  | Práce | Běžná |  |  |  | POL1_0
|  | po suchu, bez naložení výkopku, avšak se složením bez rozhrnutí, zpáteční cesta vozidla. | [25 empty] | SPI
|  | Odkaz na mn. položky pořadí 2 : 84,00000 |  | 84 | [23 empty] | VV | 5
|  | Odkaz na mn. položky pořadí 5 : 70,11271 |  | 70.1127 | [23 empty] | VV | 5
|  | Odkaz na mn. položky pořadí 4 : 22,56000 |  | 22.56 | [23 empty] | VV | 5
|  | Mezisoučet |  | 176.6727 | [23 empty] | VV | 1
|  | Odkaz na mn. položky pořadí 7 : 45,49200 |  | 45.492 | [23 empty] | VV | 5
|  | Mezisoučet |  | 45.492 | [23 empty] | VV | 1
SPU
24 | 162701105R00 | Vodorovné přemístění výkopku z horniny 1 až 4, na vzdálenost přes 9 000 do 10 000 m | m3 | 131.1807 |  | 0 |  | 0 |  | 0 | 21 | 0 | 0 | 0 | 0 | 0 | 800-1 | RTS 24/ II | RTS 24/ I | 0.011 | 1.44 |  | Práce | Běžná |  |  |  | POL1_0
|  | po suchu, bez naložení výkopku, avšak se složením bez rozhrnutí, zpáteční cesta vozidla. | [25 empty] | SPI
|  | bez ohledu na druh dopravního prostředku | [25 empty] | POP
|  | Odkaz na mn. položky pořadí 2 : 84,00000 |  | 84 | [23 empty] | VV | 5
|  | Odkaz na mn. položky pořadí 4 : 22,56000 |  | 22.56 | [23 empty] | VV | 5
|  | Odkaz na mn. položky pořadí 5 : 70,11271 |  | 70.1127 | [23 empty] | VV | 5
|  | Odkaz na mn. položky pořadí 7 : 45,49200*-1 |  | -45.492 | [23 empty] | VV | 5
SPU
25 | 162201465R00 | Vodorovné přemístění kmenů stromů listnatých, průměru kmene přes 100 do 300 mm, na vzdálenost do 3 000 m | kus | 2 |  | 0 |  | 0 |  | 0 | 21 | 0 | 0 | 0 | 0 | 0 | 800-1 | RTS 24/ II | RTS 24/ I | 0.57 | 1.14 |  | Práce | Běžná |  |  |  | POL1_0
|  | s naložením, složením a dopravou, | [25 empty] | SPI
SPU
26 | 162201475R00 | Vodorovné přemístění pařezů, průměru kmene přes 100 do 300 mm, na vzdálenost do 3 000 m | kus | 2 |  | 0 |  | 0 |  | 0 | 21 | 0 | 0 | 0 | 0 | 0 | 800-1 | RTS 24/ II | RTS 24/ I | 0.066 | 0.13 |  | Práce | Běžná |  |  |  | POL1_0
|  | s naložením, složením a dopravou, | [25 empty] | SPI
SPU
27 | 167101201R00 | Nakládání, skládání, překládání neulehlého výkopku nakládání, skládání, překládání neulehléno výkopku nebo zeminy - ručně z horniny 1 až 4 | m3 | 222.1647 |  | 0 |  | 0 |  | 0 | 21 | 0 | 0 | 0 | 0 | 0 | 800-1 | RTS 24/ II | RTS 24/ I | 1.938 | 430.56 |  | Práce | Běžná |  |  |  | POL1_0
|  | Odkaz na mn. položky pořadí 23 : 222,16471 |  | 222.1647 | [23 empty] | VV | 5
SPU
28 | 199000002R00 | Poplatky za skládku horniny 1- 4, skupina 17 05 04 z Katalogu odpadů | m3 | 131.1807 |  | 0 |  | 0 |  | 0 | 21 | 0 | 0 | 0 | 0 | 0 | 800-1 | RTS 24/ II | RTS 24/ I | 0 | 0 |  | Práce | Běžná |  |  |  | POL1_0
|  | Odkaz na mn. položky pořadí 24 : 131,18071 |  | 131.1807 | [23 empty] | VV | 5
SPU
Díl: | 2 | Základy a zvláštní zakládání |  |  |  | 0 |  | 0 |  | 0 |  | 0 |  | 69.44 |  | 0 |  |  |  |  | 169 | [6 empty] | DIL
29 | 271531111R00 | Polštáře zhutněné pod základy kamenivo hrubé, drcené, frakce 16 - 63 mm | m3 | 1.9527 |  | 0 |  | 0 |  | 0 | 21 | 0 | 2.16 | 4.22 | 0 | 0 | 800-2 | RTS 24/ II | RTS 24/ I | 1.085 | 2.12 |  | Práce | Běžná |  |  |  | POL1_0
|  | INFO_-0,950_základový pas_podélný: : 2*8,35*0,3*0,1 |  | 0.501 | [23 empty] | VV | 0
|  | INFO_-0,950_základový pas_příčný: : 3*3,6*0,3*0,1 |  | 0.324 | [23 empty] | VV | 0
|  | INFO_d.-0,800_základový pas: : (2,95+3,475+3,65+0,9)*0,3*0,1 |  | 0.32925 | [23 empty] | VV | 0
|  | INFO_d.-0,300_základový pas: : (3,4+0,95)*0,3*0,1 |  | 0.1305 | [23 empty] | VV | 0
|  | INFO_-0,950_patky: : 2*0,4*0,4*0,1 |  | 0.032 | [23 empty] | VV | 0
|  | INFO_d.-1,000_vodoměrná šachta (plocha x hl.): : 6,36*0,1 |  | 0.636 | [23 empty] | VV | 0
SPU
30 | 273321321R00 | Beton základových desek železový třídy C 20/25 | m3 | 9.1035 |  | 0 |  | 0 |  | 0 | 21 | 0 | 2.525 | 22.99 | 0 | 0 | 801-1 | RTS 24/ II | RTS 24/ I | 0.48 | 4.37 |  | Práce | Běžná |  |  |  | POL1_0
|  | bez dodávky a uložení výztuže | [25 empty] | SPI
|  | INFO_základová deska: : 14,45*4,2*0,15 |  | 9.1035 | [23 empty] | VV | 0
SPU
31 | 273351215R00 | Bednění stěn základových desek zřízení | m2 | 4.6875 |  | 0 |  | 0 |  | 0 | 21 | 0 | 0.0392 | 0.18 | 0 | 0 | 801-1 | RTS 24/ II | RTS 24/ I | 1.6 | 7.5 |  | Práce | Běžná |  |  |  | POL1_0
|  | svislé nebo šikmé (odkloněné) , půdorysně přímé nebo zalomené, stěn základových desek ve volných nebo zapažených jámách, rýhách, šachtách, včetně případných vzpěr, | [25 empty] | SPI |  | svislé nebo šikmé (odkloněné) , půdorysně přímé nebo zalomené, stěn základových desek ve volných nebo zapažených jámách, rýhách, šachtách, včetně případných vzpěr,
|  | INFO_základová deska: : (14,45+4*4,2)*0,15 |  | 4.6875 | [23 empty] | VV | 0
SPU
32 | 273351216R00 | Bednění stěn základových desek odstranění | m2 | 4.6875 |  | 0 |  | 0 |  | 0 | 21 | 0 | 0 | 0 | 0 | 0 | 801-1 | RTS 24/ II | RTS 24/ I | 0.32 | 1.5 |  | Práce | Běžná |  |  |  | POL1_0
|  | svislé nebo šikmé (odkloněné) , půdorysně přímé nebo zalomené, stěn základových desek ve volných nebo zapažených jámách, rýhách, šachtách, včetně případných vzpěr, | [25 empty] | SPI |  | svislé nebo šikmé (odkloněné) , půdorysně přímé nebo zalomené, stěn základových desek ve volných nebo zapažených jámách, rýhách, šachtách, včetně případných vzpěr,
|  | Odkaz na mn. položky pořadí 31 : 4,68750 |  | 4.6875 | [23 empty] | VV | 5
SPU
33 | 273361921RT4 | Uložení výztuže základových desek ze svařovaných sítí průměr drátu 6 mm, velikost oka 100/100 mm | t | 0.3503 |  | 0 |  | 0 |  | 0 | 21 | 0 | 1.0455 | 0.37 | 0 | 0 | 801-1 | RTS 24/ II | RTS 24/ I | 15.231 | 5.34 |  | Práce | Běžná |  |  |  | POL1_0
|  | včetně distančních prvků | [25 empty] | SPI
|  | INFO_základová deska: : 14,45*4,2*4,44*0,001 |  | 0.26946 | [23 empty] | VV | 0
|  | Koeficient technologický přesah +30%:: 0,3 |  | 0.08084 | [23 empty] | VV | 4
SPU
34 | 274313611R00 | Beton základových pasů prostý třídy C 16/20 | m3 | 9.681 |  | 0 |  | 0 |  | 0 | 21 | 0 | 2.525 | 24.44 | 0 | 0 | 801-1 | RTS 24/ II | RTS 24/ I | 0.477 | 4.62 |  | Práce | Běžná |  |  |  | POL1_0
|  | INFO_podélné pasy: : 2*12,3*0,3*0,55 |  | 4.059 | [23 empty] | VV | 0
|  | INFO_příčné pasy: : 4*3,6*0,3*0,55 |  | 2.376 | [23 empty] | VV | 0
|  | INFO_ostatní pasy: : (1,85+0,8)*0,3*1,3+1,65*0,4*1,3+(3,4+1,85)*0,3*0,86 |  | 3.246 | [23 empty] | VV | 0
SPU
35 | 274351215R00 | Bednění stěn základových pasů zřízení | m2 | 95.1 |  | 0 |  | 0 |  | 0 | 21 | 0 | 0.03916 | 3.72 | 0 | 0 | 801-1 | RTS 24/ II | RTS 24/ I | 1.05 | 99.86 |  | Práce | Běžná |  |  |  | POL1_0
|  | svislé nebo šikmé (odkloněné), půdorysně přímé nebo zalomené, stěn základových pasů ve volných nebo zapažených jámách, rýhách, šachtách, včetně případných vzpěr, | [25 empty] | SPI |  | svislé nebo šikmé (odkloněné), půdorysně přímé nebo zalomené, stěn základových pasů ve volných nebo zapažených jámách, rýhách, šachtách, včetně případných vzpěr,
|  | INFO_podélné pasy: : 4*12,3*0,55 |  | 27.06 | [23 empty] | VV | 0
|  | INFO_příčné pasy: : 6*3,6*0,55+2*4,2*0,55 |  | 16.5 | [23 empty] | VV | 0
|  | INFO_ostatní pasy: : (2,15+1,85+2*13,5+0,4+0,8+0,5)*1,3+(2*3,4+2*1,85)*0,86 |  | 51.54 | [23 empty] | VV | 0
SPU
36 | 274351216R00 | Bednění stěn základových pasů odstranění | m2 | 95.1 |  | 0 |  | 0 |  | 0 | 21 | 0 | 0 | 0 | 0 | 0 | 801-1 | RTS 24/ II | RTS 24/ I | 0.32 | 30.43 |  | Práce | Běžná |  |  |  | POL1_0
|  | svislé nebo šikmé (odkloněné), půdorysně přímé nebo zalomené, stěn základových pasů ve volných nebo zapažených jámách, rýhách, šachtách, včetně případných vzpěr, | [25 empty] | SPI |  | svislé nebo šikmé (odkloněné), půdorysně přímé nebo zalomené, stěn základových pasů ve volných nebo zapažených jámách, rýhách, šachtách, včetně případných vzpěr,
|  | Odkaz na mn. položky pořadí 35 : 95,10000 |  | 95.1 | [23 empty] | VV | 5
SPU
37 | 274354032R00 | Bednění stěn základových pasů Bednění prostupu základy průřezu do 0,05 m2, délky prostupu do 0,5 m | kus | 9 |  | 0 |  | 0 |  | 0 | 21 | 0 | 0.00242 | 0.02 | 0 | 0 | 801-1 | RTS 24/ II | RTS 24/ I | 0.4 | 3.6 |  | Práce | Běžná |  |  |  | POL1_0
|  | svislé nebo šikmé (odkloněné), půdorysně přímé nebo zalomené, stěn základových pasů ve volných nebo zapažených jámách, rýhách, šachtách, včetně případných vzpěr, úprava trouby na potřebný rozměr, uložení a ukotvení trouby v bednění. Včetně dodávky trouby. | [25 empty] | SPI |  | svislé nebo šikmé (odkloněné), půdorysně přímé nebo zalomené, stěn základových pasů ve volných nebo zapažených jámách, rýhách, šachtách, včetně případných vzpěr, úprava trouby na potřebný rozměr, uložení a ukotvení trouby v bednění. Včetně dodávky trouby.
|  | INFO_prostupy a patky kanalizace: : 5 |  | 5 | [23 empty] | VV | 0
|  | INFO_vodovod: : 2 |  | 2 | [23 empty] | VV | 0
|  | INFO_nn: : 2 |  | 2 | [23 empty] | VV | 0
SPU
38 | 275313611R00 | Beton základových patek prostý třídy C 16/20 | m3 | 1.776 |  | 0 |  | 0 |  | 0 | 21 | 0 | 2.525 | 4.48 | 0 | 0 | 801-1 | RTS 24/ II | RTS 24/ I | 0.477 | 0.85 |  | Práce | Běžná |  |  |  | POL1_0
|  | INFO_patka 400x400 2ks: : 2*0,4*0,4*0,75 |  | 0.24 | [23 empty] | VV | 0
|  | VENKOVNÍ MOBILIÁŘ_koš na odpadky, vitrína, stojan na kola - patka 400x400x600mm: : (4+4+8)*0,4*0,4*0,6 |  | 1.536 | [23 empty] | VV | 0
SPU
39 | 275351215R00 | Bednění stěn základových patek zřízení | m2 | 2.4 |  | 0 |  | 0 |  | 0 | 21 | 0 | 0.0392 | 0.09 | 0 | 0 | 801-1 | RTS 24/ II | RTS 24/ I | 1.05 | 2.52 |  | Práce | Běžná |  |  |  | POL1_0
|  | bednění svislé nebo šikmé (odkloněné), půdorysně přímé nebo zalomené, stěn základových patek ve volných nebo zapažených jámách, rýhách, šachtách, včetně případných vzpěr, | [25 empty] | SPI |  | bednění svislé nebo šikmé (odkloněné), půdorysně přímé nebo zalomené, stěn základových patek ve volných nebo zapažených jámách, rýhách, šachtách, včetně případných vzpěr,
|  | INFO_patka 400x400 2ks: : 2*(4*0,4*0,75) |  | 2.4 | [23 empty] | VV | 0
SPU
40 | 275351216R00 | Bednění stěn základových patek odstranění | m2 | 2.4 |  | 0 |  | 0 |  | 0 | 21 | 0 | 0 | 0 | 0 | 0 | 801-1 | RTS 24/ II | RTS 24/ I | 0.32 | 0.77 |  | Práce | Běžná |  |  |  | POL1_0
|  | bednění svislé nebo šikmé (odkloněné), půdorysně přímé nebo zalomené, stěn základových patek ve volných nebo zapažených jámách, rýhách, šachtách, včetně případných vzpěr, | [25 empty] | SPI |  | bednění svislé nebo šikmé (odkloněné), půdorysně přímé nebo zalomené, stěn základových patek ve volných nebo zapažených jámách, rýhách, šachtách, včetně případných vzpěr,
|  | Odkaz na mn. položky pořadí 39 : 2,40000 |  | 2.4 | [23 empty] | VV | 5
SPU
41 | 289971212R00 | Zřízení vrstvy z geotextilie na upraveném povrchu sklon do 1:5, šířka přes 3 do 6 m | m2 | 95 |  | 0 |  | 0 |  | 0 | 21 | 0 | 3e-05 | 0 | 0 | 0 | 800-2 | RTS 24/ II | RTS 24/ I | 0.031 | 2.95 |  | Práce | Běžná |  |  |  | POL1_0
|  | INFO_d. skladba P3 - úprava pláně a podkladní vrstva štěrku + boční vytažení 30cm: : 75,0 |  | 75 | [23 empty] | VV | 0
|  | INFO_ostatní: : 20,0 |  | 20 | [23 empty] | VV | 0
SPU
42 | 452312141R00 | Podkladní a zajišťovací konstrukce z betonu sedlové lože, z betonu prostého třídy C 16/20 | m3 | 1 |  | 0 |  | 0 |  | 0 | 21 | 0 | 2.5 | 2.5 | 0 | 0 | 827-1 | RTS 24/ II | RTS 24/ I | 1.365 | 1.37 |  | Práce | Běžná |  |  |  | POL1_0
|  | z cementu portlandského nebo struskoportlandského, v otevřeném výkopu, | [25 empty] | SPI
|  | INFO_sedla u patek kanalizace a vodovodu: : 1,0 |  | 1 | [23 empty] | VV | 0
SPU
43 | 274313611R00 | Beton základových pasů prostý třídy C 16/20 | m3 | 2.5238 |  | 0 |  | 0 |  | 0 | 21 | 0 | 2.525 | 6.37 | 0 | 0 | 801-1 | RTS 24/ II | RTS 24/ I | 0.477 | 1.2 |  | Práce | Běžná |  |  |  | POL1_
|  | Včetně dodávky a uložení betonu a kamene. | [25 empty] | POP
|  | obetonování jímek : | [25 empty] | VV | 0
|  | INFO_jímka na vyvážení 5m3 tl. obet.15cm, v.2,1m: : ((1,075*1,075*pi)-(0,925*0,925*pi))*2,1 |  | 1.9792 | [23 empty] | VV | 0
|  | INFO_jímka na vyvážení - horní strana 15cm: : (1,075*1,075*pi)*0,15 |  | 0.54458 | [23 empty] | VV | 0
SPU
44 | 69366058R | Geosyntetika typ: geotextilie; netkaná; materiál: PP; tl (2 kPa) = 5,5 mm; plošná hmotnost = 500 g/m2; Pevnost v tahu podélně = 15,0 kN/m; Pevnost v tahu příčně = 39,0 kN/m | m2 | 123.5 |  | 0 |  | 0 |  | 0 | 21 | 0 | 0.0005 | 0.06 | 0 | 0 | SPCM | RTS 24/ II | RTS 24/ I | 0 | 0 |  | Specifikace | Běžná |  |  |  | POL3_0
|  | INFO_d. skladba P3 - úprava pláně a podkladní vrstva štěrku + boční vytažení 30cm: : 75,0 |  | 75 | [23 empty] | VV | 0
|  | INFO_ostatní: : 20,0 |  | 20 | [23 empty] | VV | 0
|  | Koeficient + technologické přesahy 30%: 0,3 |  | 28.5 | [23 empty] | VV | 4
SPU
Díl: | 3 | Svislé a kompletní konstrukce |  |  |  | 0 |  | 0 |  | 0 |  | 0 |  | 33.97 |  | 0 |  |  |  |  | 116.62 | [6 empty] | DIL
45 | 311271624R00 | Zdivo nosné z vápenopískových bloků tloušťky 175 mm, charakteristická pevnost v tlaku fk = 8,29 MPa | m2 | 72.71 |  | 0 |  | 0 |  | 0 | 21 | 0 | 0.22259 | 16.18 | 0 | 0 | 801-1 | RTS 24/ II | RTS 24/ I | 0.73 | 53.08 |  | Práce | Běžná |  |  |  | POL1_0
|  | s pomocným lešením o výšce podlahy do 1900 mm a pro zatížení 1,5 kPa, | [25 empty] | SPI
|  | INFO_čelní stěna: : 12,30*2,35 |  | 28.905 | [23 empty] | VV | 0
|  | INFO_čelní stěna - odpočet otvorů: : -(4*(0,5*1,2)+2*(0,9*2,05)+1,0*2,2+4,0*1,25) |  | -13.29 | [23 empty] | VV | 0
|  | INFO_zadní stěna: : 12,30*3,3 |  | 40.59 | [23 empty] | VV | 0
|  | INFO_boční stěny: : 2*(3,8*2,35+((3,3-2,35)*3,8/2)) |  | 21.47 | [23 empty] | VV | 0
|  | INFO_boční stěny - odpočet otvorů: : -(2,3*1,25+0,95*2,2) |  | -4.965 | [23 empty] | VV | 0
SPU
46 | 340235212RT2 | Zazdívka otvorů o ploše do 0,0225 m2 v příčkách nebo stěnách cihlami pálenými tloušťky nad 100 mm | kus | 10 |  | 0 |  | 0 |  | 0 | 21 | 0 | 0.006 | 0.06 | 0 | 0 | 801-4 | RTS 24/ II | RTS 24/ I | 0.22125 | 2.21 |  | Práce | Běžná |  |  |  | POL1_0
|  | včetně pomocného pracovního lešení | [25 empty] | SPI
|  | INFO_pro ZTI, EL, odhad: : 10 |  | 10 | [23 empty] | VV | 0
SPU
47 | 342271322R00 | Příčky z cihel a tvárnic nepálených příčky z vápenopískových bloků tloušťky 150 mm, vzduchová neprůzvučnost Rw = 52 dB | m2 | 21.47 |  | 0 |  | 0 |  | 0 | 21 | 0 | 0.31335 | 6.73 | 0 | 0 | 801-1 | RTS 24/ II | RTS 24/ I | 0.63495 | 13.63 |  | Práce | Běžná |  |  |  | POL1_0
|  | včetně pomocného lešení | [25 empty] | SPI
|  | INFO_střední příčky: : 2*(3,8*2,35+((3,3-2,35)*3,8/2)) |  | 21.47 | [23 empty] | VV | 0
SPU
48 | 342271329R00 | Příčky z cihel a tvárnic nepálených příčky z vápenopískových bloků tloušťky 100 mm, vzduchová neprůzvučnost Rw = 47 dB | m2 | 43.535 |  | 0 |  | 0 |  | 0 | 21 | 0 | 0.15545 | 6.77 | 0 | 0 | 801-1 | RTS 24/ II | RTS 24/ I | 0.60052 | 26.14 |  | Práce | Běžná |  |  |  | POL1_0
|  | včetně pomocného lešení | [25 empty] | SPI
|  | INFO_příčné stěny: : 2*(3,8*2,35+((3,3-2,35)*3,8/2))+2*1,5*3,2 |  | 31.07 | [23 empty] | VV | 0
|  | INFO_podélné stěny: : (1,85+1,9+2,3)*3,2 |  | 19.36 | [23 empty] | VV | 0
|  | INFO_odpočet otvorů: : -5*0,7*1,97 |  | -6.895 | [23 empty] | VV | 0
SPU
49 | 346244315R00 | Obezdívka van a WC modulů z pórobetonu tloušťky 150 mm | m2 | 5.175 |  | 0 |  | 0 |  | 0 | 21 | 0 | 0.1114 | 0.58 | 0 | 0 | 801-1 | RTS 24/ II | RTS 24/ I | 0.819 | 4.24 |  | Práce | Běžná |  |  |  | POL1_0
|  | INFO_osa E: : 0,9*1,55 |  | 1.395 | [23 empty] | VV | 0
|  | INFO_osa 1: : (2*0,9+1,0)*1,35 |  | 3.78 | [23 empty] | VV | 0
SPU
50 | 346244316_X | Obezdívky van a WC nádržek z desek tl.200 mm, pórobeton | m2 | 2.46 |  | 0 |  | 0 |  | 0 | 21 | 0 | 0.14 | 0.34 | 0 | 0 |  | Vlastní | Indiv | 0 | 0 |  | Práce | Běžná |  |  |  | POL1_0
|  | INFO_mč04: : 0,85*1,35 |  | 1.1475 | [23 empty] | VV | 0
|  | INFO_mč02: : 0,75*1,75 |  | 1.3125 | [23 empty] | VV | 0
SPU
51 | 346244361R00 | Zazdívka rýh, potrubí, nik (výklenků) nebo kapes tloušťka 65 mm | m2 | 6.5 |  | 0 |  | 0 |  | 0 | 21 | 0 | 0.12608 | 0.82 | 0 | 0 | 801-1 | RTS 24/ II | RTS 24/ I | 0.871 | 5.66 |  | Práce | Běžná |  |  |  | POL1_0
|  | z jakéhokoliv druhu pálených cihel, s pomocným lešením výšky do 1,9 m a pro zatížení do 1,5 kPa. | [25 empty] | SPI
|  | INFO_pro ZTI, EL, odhad: : 100,0*0,065 |  | 6.5 | [23 empty] | VV | 0
SPU
52 | 346244371RT2 | Zazdívka rýh, potrubí, nik (výklenků) nebo kapes tloušťka 140 mm | m2 | 2.8 |  | 0 |  | 0 |  | 0 | 21 | 0 | 0.24105 | 0.67 | 0 | 0 | 801-1 | RTS 24/ II | RTS 24/ I | 1.153 | 3.23 |  | Práce | Běžná |  |  |  | POL1_0
|  | z jakéhokoliv druhu pálených cihel, s pomocným lešením výšky do 1,9 m a pro zatížení do 1,5 kPa. | [25 empty] | SPI
|  | INFO_pro ZTI, EL, odhad: : 20,0*0,14 |  | 2.8 | [23 empty] | VV | 0
SPU
53 | 346275114R00 | Přizdívky a obezdívky z desek pórobetonových tloušťky 125 mm | m2 | 6.3 |  | 0 |  | 0 |  | 0 | 21 | 0 | 0.14115 | 0.89 | 0 | 0 | 801-1 | RTS 24/ II | RTS 24/ I | 0.684 | 4.31 |  | Práce | Běžná |  |  |  | POL1_0
|  | s pomocným lešením o výšce podlahy do 1900 mm a pro zatížení do 1,5 kPa. | [25 empty] | SPI
|  | INFO_osa E: : 2,8*2,25 |  | 6.3 | [23 empty] | VV | 0
SPU
54 | 3_001 | Zdivo nadzákl. smíšené, lícované, spárované, neopracovaný kámen, cihla plná | m3 | 0.392 |  | 0 |  | 0 |  | 0 | 21 | 0 | 2.0818 | 0.82 | 0 | 0 |  | Vlastní | Indiv | 0 | 0 |  | Práce | Běžná |  |  |  | POL1_0
|  | INFO_zídka: : 1,4*0,35*0,8 |  | 0.392 | [23 empty] | VV | 0
SPU
55 | 311413911R00 | Vícevrstvé zdivo z vápenopískových kvádrů Překlad pro vícevrstvé zdivo z vápenopískových U profilů délky do 1,25 m | m | 2.5 |  | 0 |  | 0 |  | 0 | 21 | 0 | 0.04591 | 0.11 | 0 | 0 | 801-1 | RTS 24/ II | RTS 24/ I | 1.647 | 4.12 |  | Práce | Běžná |  |  |  | POL1_0
|  | INFO_pro příčky tl.100mm: : 2*1,25 |  | 2.5 | [23 empty] | VV | 0
SPU
Díl: | 4 | Vodorovné konstrukce |  |  |  | 0 |  | 0 |  | 0 |  | 0 |  | 2.53 |  | 0 |  |  |  |  | 51.89 | [6 empty] | DIL
56 | 342264514R00 | Montáž revizních protipožárních dvířek do SDK podhledů rozměr 400x400 mm, požární odolnost EW 30 | kus | 5 |  | 0 |  | 0 |  | 0 | 21 | 0 | 0.00712 | 0.04 | 0 | 0 | 801-1 | RTS 24/ II | RTS 24/ I | 1.49 | 7.45 |  | Práce | Běžná |  |  |  | POL1_0
|  | Položka obsahuje prořezání otvoru, osazení a dodávku rámu s dvířky včetně prošroubování a tmelení. | [25 empty] | POP
|  | viz PD | [25 empty] | POP
|  | INFO_servis VZT, rozvod nn a slaboproudu: : 5 |  | 5 | [23 empty] | VV | 0
SPU
57 | 416021128R00 | Podhledy na kovové konstrukci opláštěné deskami sádrokartonovými nosná konstrukce z profilů CD s přímým uchycením 1x deska, tloušťky 15 mm, protipožární impregnovaná, s minerální izolací tl. 40 mm | m2 | 14.64 |  | 0 |  | 0 |  | 0 | 21 | 0 | 0.01846 | 0.27 | 0 | 0 | 801-1 | RTS 24/ II | RTS 24/ I | 1 | 14.64 |  | Práce | Běžná |  |  |  | POL1_0
|  | 1. Položky obsahují náklady na: | [25 empty] | POP
|  | - nezbytnou úpravu desek na příslušný rozměr | [25 empty] | POP
|  | - úpravu rohů, koutů a hran konstrukcí ze sádrokartonu | [25 empty] | POP
|  | - standardní tmelení Q2, to je: základní tmelení Q1+ dodatečné tmelení (tmelení najemno) a případné přebroušení. | [25 empty] | POP |  | - standardní tmelení Q2, to je: základní tmelení Q1+ dodatečné tmelení (tmelení najemno) a případné přebroušení.
|  | 2. V položkách je zakalkulováno ztratné a prořez ve výši: | [25 empty] | POP
|  | - závěsy, desky, šrouby, ocelové profily, hřeby, a třmeny 5 % | [25 empty] | POP
|  | - páska výztužná 7 % | [25 empty] | POP
|  | - trhací nýty, sponky a hmoždinky 8 % | [25 empty] | POP
|  | - izolace, plech a řezivo 10 % | [25 empty] | POP
|  | INFO_mč01+02: : (1,5+3,85)*0,5 |  | 2.675 | [23 empty] | VV | 0
|  | INFO_mč03+05: : (1,9+2,3)*1,5 |  | 6.3 | [23 empty] | VV | 0
|  | INFO_mč06: : 1,85*0,9 |  | 1.665 | [23 empty] | VV | 0
|  | INFO_ostatní krytí ZTI a EL: : 4,0 |  | 4 | [23 empty] | VV | 0
SPU
58 | 416093114R00 | Doplňkové práce čelo podhledu SDK výšky do 200 mm, z desek protipožárních desek impregnovaných proti vlhkosti, tloušťky 12,5 mm | m2 | 6.852 |  | 0 |  | 0 |  | 0 | 21 | 0 | 0.01938 | 0.13 | 0 | 0 | 801-1 | RTS 24/ II | RTS 24/ I | 1.05 | 7.19 |  | Práce | Běžná |  |  |  | POL1_0
|  | Položky obsahují náklady na: | [25 empty] | POP
|  | - nezbytnou úpravu desek na příslušný rozměr | [25 empty] | POP
|  | - úpravu rohů, koutů a hran konstrukcí ze sádrokartonu | [25 empty] | POP
|  | - standardní tmelení Q2, to je: základní tmelení Q1+ dodatečné tmelení (tmelení najemno) a případné přebroušení. | [25 empty] | POP |  | - standardní tmelení Q2, to je: základní tmelení Q1+ dodatečné tmelení (tmelení najemno) a případné přebroušení.
|  | 2. V položkách je zakalkulováno ztratné a prořez ve výši: | [25 empty] | POP
|  | - závěsy, desky, šrouby, ocelové profily, hřeby, a třmeny 5 % | [25 empty] | POP
|  | - páska výztužná 7 % | [25 empty] | POP
|  | - trhací nýty, sponky a hmoždinky 8 % | [25 empty] | POP
|  | - izolace, plech a řezivo 10 % | [25 empty] | POP
|  | INFO_mč06: : 1,85*0,42+1,25*0,8 |  | 1.777 | [23 empty] | VV | 0
|  | INFO_mč04+05: : (1,9+2,3)*0,35 |  | 1.47 | [23 empty] | VV | 0
|  | INFO_mč01+02: : (1,5+3,85)*0,3 |  | 1.605 | [23 empty] | VV | 0
|  | INFO_ostatní krytí ZTI a EL: : 2,0 |  | 2 | [23 empty] | VV | 0
SPU
59 | 416091081R00 | Příplatky k podhledům sádrokartonovým příplatek k podhledu sádrokartonovému za plochu do 2 m2 | m2 | 14.64 |  | 0 |  | 0 |  | 0 | 21 | 0 | 0 | 0 | 0 | 0 | 801-1 | RTS 24/ II | RTS 24/ I | 0.58 | 8.49 |  | Práce | Běžná |  |  |  | POL1_0
|  | INFO_mč06: : 1,85*0,9 |  | 1.665 | [23 empty] | VV | 0
|  | INFO_mč04+05: : (1,9+2,3)*1,5 |  | 6.3 | [23 empty] | VV | 0
|  | INFO_mč01+02: : (1,5+3,85)*0,5 |  | 2.675 | [23 empty] | VV | 0
|  | INFO_ostatní krytí ZTI a EL: : 4,0 |  | 4 | [23 empty] | VV | 0
SPU
60 | 417321313R00 | Železobeton ztužujících pásů a věnců třídy C 16/20 | m3 | 0.7371 |  | 0 |  | 0 |  | 0 | 21 | 0 | 2.5251 | 1.86 | 0 | 0 | 801-1 | RTS 24/ II | RTS 24/ I | 1.448 | 1.07 |  | Práce | Běžná |  |  |  | POL1_
|  | INFO_osa 1:12,25 : 12,25*0,175*0,15 |  | 0.32156 | [23 empty] | VV | 0
|  | INFO_osa 2:8,23 : 8,23*0,175*0,15 |  | 0.21604 | [23 empty] | VV | 0
|  | INFO_osa C a E:2*3,8 : 2*3,80*0,175*0,15 |  | 0.1995 | [23 empty] | VV | 0
SPU
61 | 417351115R00 | Bednění bočnic ztužujících pásů a věnců včetně vzpěr zřízení | m2 | 8.424 |  | 0 |  | 0 |  | 0 | 21 | 0 | 0.00782 | 0.07 | 0 | 0 | 801-1 | RTS 24/ II | RTS 24/ I | 0.79 | 6.65 |  | Práce | Běžná |  |  |  | POL1_
|  | INFO_osa 1:12,25 : 12,25*0,15*2 |  | 3.675 | [23 empty] | VV | 0
|  | INFO_osa 2:8,23 : 8,23*0,15*2 |  | 2.469 | [23 empty] | VV | 0
|  | INFO_osa C a E:2*3,8 : 2*3,80*0,15*2 |  | 2.28 | [23 empty] | VV | 0
SPU
62 | 417351116R00 | Bednění bočnic ztužujících pásů a věnců včetně vzpěr odstranění | m2 | 8.424 |  | 0 |  | 0 |  | 0 | 21 | 0 | 0 | 0 | 0 | 0 | 801-1 | RTS 24/ II | RTS 24/ I | 0.24 | 2.02 |  | Práce | Běžná |  |  |  | POL1_
|  | Odkaz na mn. položky pořadí 61 : 8,42400 |  | 8.424 | [23 empty] | VV | 5
SPU
63 | 417361821R00 | Výztuž ztužujících pásů a věnců z betonářské oceli 10 505(R) | t | 0.15836 |  | 0 |  | 0 |  | 0 | 21 | 0 | 1.0167 | 0.16 | 0 | 0 | 801-1 | RTS 24/ II | RTS 24/ I | 27.673 | 4.38 |  | Práce | Běžná |  |  |  | POL1_
|  | Včetně distančních prvků. | [25 empty] | SPI
|  | dle výkazu výztuže : 0,14396*1,1 |  | 0.15836 | [23 empty] | VV | 0
SPU
Díl: | 61 | Úpravy povrchů vnitřní |  |  |  | 0 |  | 0 |  | 0 |  | 0 |  | 5.7 |  | 0 |  |  |  |  | 230.73 | [6 empty] | DIL
64 | 602031111R00 | Omítka stěn z hotových směsí Doplňkové práce pro omítky stěn z hotových směsí potažení stěn skelnou tkaninou | m2 | 228.628 |  | 0 |  | 0 |  | 0 | 21 | 0 | 0.00022 | 0.05 | 0 | 0 | 801-1 | RTS 24/ II | RTS 24/ I | 0.11 | 25.15 |  | Práce | Běžná |  |  |  | POL1_
|  | po jednotlivých vrstvách | [25 empty] | SPI
|  | Odkaz na mn. položky pořadí 65 : 228,62800 |  | 228.628 | [23 empty] | VV | 5
SPU
65 | 602016112Rpol.i | Omítka stěn jádrová ručnětloušťka vrstvy 10 mm | m2 | 228.628 |  | 0 |  | 0 |  | 0 | 21 | 0 | 0.0165 | 3.77 | 0 | 0 |  | Vlastní | Indiv | 0.42 | 96.02 |  | Práce | Běžná |  |  |  | POL1_0
|  | Systémová omítka na vápenopískové zdivo: Jednovrstvá omítka ruční a strojní 1,5 – 5,0 MPa | [25 empty] | POP
|  | Použití: Jednovrstvá vápenocementová omítka pro ruční a strojní omítání. Je určena pro všechny typy zdiva, jak ve vnitřním tak i vnějším prostředí. Nanášet ji lze v jedné i ve více vrstvách. | [25 empty] | POP |  | Použití: Jednovrstvá vápenocementová omítka pro ruční a strojní omítání. Je určena pro všechny typy zdiva, jak ve vnitřním tak i vnějším prostředí. Nanášet ji lze v jedné i ve více vrstvách.
|  | Složení: Cementové pojivo, vápenný hydrát, křemičité písky, mletý vápenec, příměsi a přísady zlepšující zpracovatelské a konečné vlastnosti malty. | [25 empty] | POP |  | Složení: Cementové pojivo, vápenný hydrát, křemičité písky, mletý vápenec, příměsi a přísady zlepšující zpracovatelské a konečné vlastnosti malty.
|  | OMÍTKA I POD OBKLADY_interiér : | [25 empty] | VV | 0
|  | INFO_čelní stěna: : 12,30*2,55 |  | 31.365 | [23 empty] | VV | 0
|  | INFO_čelní stěna - odpočet otvorů: : -(4*(0,5*1,2)+2*(0,9*2,05)+1,0*2,2+2*4,0*1,25) |  | -18.29 | [23 empty] | VV | 0
|  | INFO_zadní stěna: : 12,30*3,15 |  | 38.745 | [23 empty] | VV | 0
|  | INFO_boční stěny: : 2*(3,8*(3,3+2,55)/2) |  | 22.23 | [23 empty] | VV | 0
|  | INFO_boční stěny - odpočet otvorů: : -(2,025*1,20+0,95*2,2) |  | -4.52 | [23 empty] | VV | 0
|  | INFO_příčné příčky tl.150mm : : 2*2*(3,8*(3,3+2,55)/2) |  | 44.46 | [23 empty] | VV | 0
|  | INFO_příčné příčky tl.100mm: : 2*2*(3,8*(3,3+2,55)/2+2*1,5*3,2) |  | 82.86 | [23 empty] | VV | 0
|  | INFO_podélné příčky tl. 100 mm: : 2*(1,85+1,9+2,3)*3,2 |  | 38.72 | [23 empty] | VV | 0
|  | INFO_odpočet dveří: : -2*5*0,7*1,97-2*0,80*1,97 |  | -16.942 | [23 empty] | VV | 0
|  | INFO_ostění, nadpraží apod.: : 10,0 |  | 10 | [23 empty] | VV | 0
SPU
66 | 602016105Rpol.i | Vrstva podkladní spojovací můstek | m2 | 228.628 |  | 0 |  | 0 |  | 0 | 21 | 0 | 0.00525 | 1.2 | 0 | 0 |  | Vlastní | Indiv | 0.29 | 66.3 |  | Práce | Běžná |  |  |  | POL1_
|  | Podkladní spojovací můstek - pro vápenopískové a betonové bloky. | [25 empty] | POP
|  | Použití: Podkladní spojovací můstek je určen pro vyrovnání nasákavosti podkladu u vápenopískových nebo betonových bloků, pórobetonových tvárnic a podobně. Výrazně zvyšuje přídržnost následných vrstev, jako omítek, stěrkovacích hmot a lepidel. | [25 empty] | POP |  | Použití: Podkladní spojovací můstek je určen pro vyrovnání nasákavosti podkladu u vápenopískových nebo betonových bloků, pórobetonových tvárnic a podobně. Výrazně zvyšuje přídržnost následných vrstev, jako omítek, stěrkovacích hmot a lepidel.
|  | Složení: Cementové pojivo, křemičitý písek, přísady zlepšující zpracovatelské a konečné vlastnosti výrobku. | [25 empty] | POP |  | Složení: Cementové pojivo, křemičitý písek, přísady zlepšující zpracovatelské a konečné vlastnosti výrobku.
|  | Odkaz na mn. položky pořadí 65 : 228,62800 |  | 228.628 | [23 empty] | VV | 5
SPU
67 | 602016142Rpol.i | Štuk na stěnách vnitřní, ručně | m2 | 151.383 |  | 0 |  | 0 |  | 0 | 21 | 0 | 0.00441 | 0.67 | 0 | 0 |  | Vlastní | Indiv | 0.245 | 37.09 |  | Práce | Běžná |  |  |  | POL1_0
|  | Odkaz na mn. položky pořadí 65 : 228,62800 |  | 228.628 | [23 empty] | VV | 5
|  | Odkaz na mn. položky pořadí 199 : 77,24500*-1 |  | -77.245 | [23 empty] | VV | 5
SPU
68 | 610991111R00 | Zakrývání výplní vnitřních otvorů, předmětů apod. fólií Pe 0,05-0,2 mm | m2 | 47.761 |  | 0 |  | 0 |  | 0 | 21 | 0 | 4e-05 | 0 | 0 | 0 | 801-1 | RTS 24/ II | RTS 24/ I | 0.078 | 3.73 |  | Práce | Běžná |  |  |  | POL1_0
|  | které se zřizují před úpravami povrchu, a obalení osazených dveřních zárubní před znečištěním při úpravách povrchu nástřikem plastických maltovin včetně pozdějšího odkrytí, | [25 empty] | SPI |  | které se zřizují před úpravami povrchu, a obalení osazených dveřních zárubní před znečištěním při úpravách povrchu nástřikem plastických maltovin včetně pozdějšího odkrytí,
|  | INFO: : 4*0,8*1,97+2*0,8*1,97+5*2*0,7*1,97+4*0,7*1,1+2*1,8*1,1+1*2,25*1,1 |  | 32.761 | [23 empty] | VV | 0
|  | INFO_zakrytí ostatních konstrukcí: : 15,0 |  | 15 | [23 empty] | VV | 0
SPU
69 | 610991004R00 | Začišťovací okenní lišta pro omítku tl. 15 mm | m | 48.875 |  | 0 |  | 0 |  | 0 | 21 | 0 | 0.00023 | 0.01 | 0 | 0 | 801-1 | RTS 24/ II | RTS 24/ I | 0.05 | 2.44 |  | Práce | Běžná |  |  |  | POL1_0
|  | nalepení a odříznutí po dokončení omítek | [25 empty] | SPI
|  | pro H1.1: : 4*(0,5+2*1,2) |  | 11.6 | [23 empty] | VV | 0
|  | pro H2.1 a H2.2: : 2*(1,76+2*1,2) |  | 8.32 | [23 empty] | VV | 0
|  | pro H2.3: : 2,105+2*1,2 |  | 4.505 | [23 empty] | VV | 0
|  | pro D1.1 a D1.4: : 3*(0,8+2*1,97) |  | 14.22 | [23 empty] | VV | 0
|  | pro D1.2: : 0,9+2*2,12 |  | 5.14 | [23 empty] | VV | 0
|  | pro D1.3: : 0,85+2*2,12 |  | 5.09 | [23 empty] | VV | 0
SPU
Díl: | 62 | Úpravy povrchů vnější |  |  |  | 0 |  | 0 |  | 0 |  | 0 |  | 1.05 |  | 0 |  |  |  |  | 35.79 | [6 empty] | DIL
70 | 602016105Rpol.e | Vrstva podkladní spojovací můstek | m2 | 45.34 |  | 0 |  | 0 |  | 0 | 21 | 0 | 0.00525 | 0.24 | 0 | 0 |  | Vlastní | Indiv | 0.29 | 13.15 |  | Práce | Běžná |  |  |  | POL1_
|  | Podkladní spojovací můstek - pro vápenopískové a betonové bloky. | [25 empty] | POP
|  | Použití: Podkladní spojovací můstek je určen pro vyrovnání nasákavosti podkladu u vápenopískových nebo betonových bloků, pórobetonových tvárnic a podobně. Výrazně zvyšuje přídržnost následných vrstev, jako omítek, stěrkovacích hmot a lepidel. | [25 empty] | POP |  | Použití: Podkladní spojovací můstek je určen pro vyrovnání nasákavosti podkladu u vápenopískových nebo betonových bloků, pórobetonových tvárnic a podobně. Výrazně zvyšuje přídržnost následných vrstev, jako omítek, stěrkovacích hmot a lepidel.
|  | Složení: Cementové pojivo, křemičitý písek, přísady zlepšující zpracovatelské a konečné vlastnosti výrobku. | [25 empty] | POP |  | Složení: Cementové pojivo, křemičitý písek, přísady zlepšující zpracovatelské a konečné vlastnosti výrobku.
|  | Odkaz na mn. položky pořadí 71 : 45,34000 |  | 45.34 | [23 empty] | VV | 5
SPU
71 | 602016112Rpol.e | Omítka stěn jádrová ručnětloušťka vrstvy 10 mm | m2 | 45.34 |  | 0 |  | 0 |  | 0 | 21 | 0 | 0.0165 | 0.75 | 0 | 0 |  | Vlastní | Indiv | 0.42 | 19.04 |  | Práce | Běžná |  |  |  | POL1_0
|  | Systémová omítka na vápenopískové zdivo: Jednovrstvá omítka ruční a strojní 1,5 – 5,0 MPa | [25 empty] | POP
|  | Použití: Jednovrstvá vápenocementová omítka pro ruční a strojní omítání. Je určena pro všechny typy zdiva, jak ve vnitřním tak i vnějším prostředí. Nanášet ji lze v jedné i ve více vrstvách. | [25 empty] | POP |  | Použití: Jednovrstvá vápenocementová omítka pro ruční a strojní omítání. Je určena pro všechny typy zdiva, jak ve vnitřním tak i vnějším prostředí. Nanášet ji lze v jedné i ve více vrstvách.
|  | Složení: Cementové pojivo, vápenný hydrát, křemičité písky, mletý vápenec, příměsi a přísady zlepšující zpracovatelské a konečné vlastnosti malty. | [25 empty] | POP |  | Složení: Cementové pojivo, vápenný hydrát, křemičité písky, mletý vápenec, příměsi a přísady zlepšující zpracovatelské a konečné vlastnosti malty.
|  | exteriér : | [25 empty] | VV | 0
|  | k.INFO_čelní stěna: : 12,30*2,55 |  | 31.365 | [23 empty] | VV | 0
|  | INFO_čelní stěna - odpočet otvorů: : -(4*(0,5*1,2)+2*(0,9*2,05)+1,0*2,2+4,0*1,25) |  | -13.29 | [23 empty] | VV | 0
|  | INFO_boční stěny: : 2*(3,8*2,55+((3,3-2,55)*3,8/2)) |  | 22.23 | [23 empty] | VV | 0
|  | INFO_boční stěny - odpočet otvorů: : -(2,3*1,25+0,95*2,2) |  | -4.965 | [23 empty] | VV | 0
|  | INFO_ostění, nadpraží apod.: : 10,0 |  | 10 | [23 empty] | VV | 0
SPU
72 | 602016142Rpol.e | Štuk na stěnách vnější, ručně | m2 | 14.6792 |  | 0 |  | 0 |  | 0 | 21 | 0 | 0.00441 | 0.06 | 0 | 0 |  | Vlastní | Indiv | 0.245 | 3.6 |  | Práce | Běžná |  |  |  | POL1_0
|  | skladba F4_exteriér : | [25 empty] | VV | 0
|  | INFO_boční stěna (m.č. 08) : 4,135*3,55 |  | 14.6792 | [23 empty] | VV | 0
SPU
Díl: | 63 | Podlahy a podlahové konstrukce |  |  |  | 0 |  | 0 |  | 0 |  | 0 |  | 85.24 |  | 0 |  |  |  |  | 207.61 | [6 empty] | DIL
73 | 632441017RT2 | Potěr litý anhydritový anhydritový, pevnost v tlaku 25 MPa, pokládaná plocha do 100 m2, tloušťka 60 mm | m2 | 42 |  | 0 |  | 0 |  | 0 | 21 | 0 | 0.1323 | 5.56 | 0 | 0 | 801-1 | RTS 24/ II | RTS 24/ I | 0.163 | 6.85 |  | Práce | Běžná |  |  |  | POL1_0
|  | dovoz směsi, doprava pomocí šnekového čerpadla, lití hadicí na plochu, dvojí (křížem vedené) rozvlnění hrazdami | [25 empty] | SPI |  | dovoz směsi, doprava pomocí šnekového čerpadla, lití hadicí na plochu, dvojí (křížem vedené) rozvlnění hrazdami
|  | INFO: : 14,63+5,7+3,15+5,06+6,61+6,85 |  | 42 | [23 empty] | VV | 0
SPU
74 | 632441491R00 | Potěr litý anhydritový broušení anhydritových potěrů | m2 | 42 |  | 0 |  | 0 |  | 0 | 21 | 0 | 0 | 0 | 0 | 0 | 801-1 | RTS 24/ II | RTS 24/ I | 0.05 | 2.1 |  | Práce | Běžná |  |  |  | POL1_0
|  | dovoz směsi, doprava pomocí šnekového čerpadla, lití hadicí na plochu, dvojí (křížem vedené) rozvlnění hrazdami | [25 empty] | SPI |  | dovoz směsi, doprava pomocí šnekového čerpadla, lití hadicí na plochu, dvojí (křížem vedené) rozvlnění hrazdami
SPU
75 | 632451031R00 | Vyrovnávací potěr z cementové malty v ploše o průměrné (střední) tloušťce od 10 do 20 mm | m2 | 51.66 |  | 0 |  | 0 |  | 0 | 21 | 0 | 0.04984 | 2.57 | 0 | 0 | 801-1 | RTS 24/ II | RTS 24/ I | 0.25 | 12.92 |  | Práce | Běžná |  |  |  | POL1_0
|  | na stropech z prefabrikovaných dílců jako podklad pod izolaci, pod podlahové konstrukce apod., na mazaninách jen jako podklad pod izolaci proti vodě, jako ochrana izolace shora, tvořící lože při kladení plošných prefa panelů (např. v kanálech), hlazený dřevěným hladítkem anebo podlévání provizorně podklínovaných patek usazených strojů a technologických zařízení, s náležitým zatemováním hutné malty, | [25 empty] | SPI |  | na stropech z prefabrikovaných dílců jako podklad pod izolaci, pod podlahové konstrukce apod., na mazaninách jen jako podklad pod izolaci proti vodě, jako ochrana izolace shora, tvořící lože při kladení plošných prefa panelů (např. v kanálech), hlazený dřevěným hladítkem anebo podlévání provizorně podklínovaných patek usazených strojů a technologických zařízení, s náležitým zatemováním hutné malty,
|  | INFO_budova - pod hydroizolaci: : 12,3*4,2 |  | 51.66 | [23 empty] | VV | 0
SPU
76 | 639571115R00 | Podklad pod okapových chodník ze štěrku tl. 150 mm | m2 | 5.0525 |  | 0 |  | 0 |  | 0 | 21 | 0 | 0.28 | 1.41 | 0 | 0 | 801-1 | RTS 24/ II | RTS 24/ I | 0.255 | 1.29 |  | Práce | Běžná |  |  |  | POL1_0
|  | bez obrubníku | [25 empty] | SPI
|  | INFO_skladba P4 - kolem kůlny: hrubý štěrk fr. 32-63 : (4,3*0,5)+(2,15*1,35) |  | 5.0525 | [23 empty] | VV | 0
SPU
77 | 639571311R00 | Textilie proti prorůstání 45 g/m2 | m2 | 9.891 |  | 0 |  | 0 |  | 0 | 21 | 0 | 0 | 0 | 0 | 0 | 801-1 | RTS 24/ II | RTS 24/ I | 0.13 | 1.29 |  | Práce | Běžná |  |  |  | POL1_0
|  | INFO_skladba P4 - kolem kůlny + zvýšené lemy+20% přesahy: : ((4,3*0,5)+(2,15*1,35)+(2*4,3+0,5+2,15+2*1,35+2,0)*0,2)*1,2 |  | 9.891 | [23 empty] | VV | 0
SPU
78 | 639561111R00 | Obrubník pro okapový chodník výšky 200 mm, šedý | m | 25.35 |  | 0 |  | 0 |  | 0 | 21 | 0 | 0.11583 | 2.94 | 0 | 0 | 801-1 | RTS 24/ II | RTS 24/ I | 0.14 | 3.55 |  | Práce | Běžná |  |  |  | POL1_0
|  | se zřízením lože z betonu prostého tl. 5 až 10 cm. Včetně dodávky obrubníku. | [25 empty] | SPI
|  | se zalitím a zatřením spár cementovou maltou. | [25 empty] | POP
|  | INFO_vnější ukončení terasy v kontaktu se zelení - skladba P3: : 4,8+3,6+6,175+0,6+4,075 |  | 19.25 | [23 empty] | VV | 0
|  | výřez terasy - kruhy pro stromy: : 2,6+3,5 |  | 6.1 | [23 empty] | VV | 0
SPU
79 | 632921413Rpol | Dlažba z dlaždic betonových do MC 10, tl. 60 mm, dlaždice 100x200x60 zámková, vč. tmele a spárování | m2 | 8 |  | 0 |  | 0 |  | 0 | 21 | 0 | 0.3382 | 2.71 | 0 | 0 |  | Vlastní | Indiv | 0.52 | 4.16 |  | Práce | Nedokončená |  |  |  | POL1_0
|  | Kladení vibrolisované betonové dlažby, flexibilní lepící cementový tmel, penetrace, včetně dodávky dlažby - mrazuvzdorná, vysoce pevnostní, vibrolisovaná, dvouvrstvá, povrch standard, barva přírodní, spotřeba 50 ks/m2, výška 60 mm | [25 empty] | POP |  | Kladení vibrolisované betonové dlažby, flexibilní lepící cementový tmel, penetrace, včetně dodávky dlažby - mrazuvzdorná, vysoce pevnostní, vibrolisovaná, dvouvrstvá, povrch standard, barva přírodní, spotřeba 50 ks/m2, výška 60 mm
|  | KŮLNA_skladba P2: : 2,0*4,0 |  | 8 | [23 empty] | VV | 0
SPU
80 | 632921911Rpol | Uložení dlaždic betonových do štd. tl. 40 mm, vč. dodávky dlaždice 300x300x37mm | ks | 290 |  | 0 |  | 0 |  | 0 | 21 | 0 | 0.24155 | 70.05 | 0 | 0 |  | Vlastní | Indiv | 0.605 | 175.45 |  | Práce | Nedokončená |  |  |  | POL1_0
|  | Kladení vibrolisované betonové dlažby na hutněnou kamennou drť; osově á 500 x 500mm (mezery mezi dlažbou v obou směrech 200mm) | [25 empty] | POP |  | Kladení vibrolisované betonové dlažby na hutněnou kamennou drť; osově á 500 x 500mm (mezery mezi dlažbou v obou směrech 200mm)
|  | INFO_skladba P3 - terče pod podlahy z terasových prken: : 290 |  | 290 | [23 empty] | VV | 0
SPU
Díl: | 64 | Výplně otvorů |  |  |  | 0 |  | 0 |  | 0 |  | 0 |  | 0 |  | 0 |  |  |  |  | 7.9 | [6 empty] | DIL
|  | vč. přesunu hmot | [25 empty] | POP
81 | 64_D1.1 | D+M Vstupní dveře ocelové, 800x1970mm | kompl | 2 |  | 0 |  | 0 |  | 0 | 21 | 0 | 0 | 0 | 0 | 0 |  | Vlastní | Indiv | 0 | 0 |  | Práce | Běžná |  |  |  | POL1_0
|  | JEDNOKŘÍDLÉ DVEŘE OCELOVÉ VSTUPNÍ EXTERIÉROVÉ - rozměr 800x1970, | [25 empty] | POP
|  | KŘÍDLO sendvičového typu tvořené pláštěm, výztuhami a vnitřní výplní - zateplením, celoobvodové těsnění; 3 kusy stavitelných ZÁVĚSŮ na křídle | [25 empty] | POP |  | KŘÍDLO sendvičového typu tvořené pláštěm, výztuhami a vnitřní výplní - zateplením, celoobvodové těsnění; 3 kusy stavitelných ZÁVĚSŮ na křídle
|  | OCELOVÁ ZÁRUBEŇ š. cca 100mm, tl.2mm, kotvy pro zazdění | [25 empty] | POP
|  | SAMOZAVÍRAČ typ C2 | [25 empty] | POP
|  | KOVÁNÍ z kartáčované nerezi, MADLO v.300mm oboustranné | [25 empty] | POP
|  | BEZPEČNOSTNÍ VLOŽKOVÝ CYLINDRICKÝ ZÁMEK s krycí rozetou | [25 empty] | POP
|  | POVRCHOVÁ ÚPRAVA křídla komaxit RAL 7016, zárubeň bude upravena základní antikorozní barvou a vypalovaným práškovým lakem RAL 7016 antracitově šedá | [25 empty] | POP |  | POVRCHOVÁ ÚPRAVA křídla komaxit RAL 7016, zárubeň bude upravena základní antikorozní barvou a vypalovaným práškovým lakem RAL 7016 antracitově šedá
|  | PROSKLENÍ bezpečnostním ditherm sklem, zasklívací rámeček z vnitřní strany | [25 empty] | POP
|  | ZAPUŠTĚNÝ PRÁH; DVEŘNÍ ZARÁŽKA na zeď | [25 empty] | POP
|  | TABULKA S OZNAČENÍM WC - jen montáž, tabulka je součástí profese ZTI | [25 empty] | POP
SPU
82 | 64_D1.2 | D+M Vstupní dveře ocelové, 900x2120mm, úprava pro imobilní | kompl | 1 |  | 0 |  | 0 |  | 0 | 21 | 0 | 0 | 0 | 0 | 0 |  | Vlastní | Indiv | 0 | 0 |  | Práce | Běžná |  |  |  | POL1_0
|  | JEDNOKŘÍDLÉ DVEŘE OCELOVÉ VSTUPNÍ EXTERIÉROVÉ - rozměr 900x2120, částečně prosklené - VSTUP WC INVALIDÉ | [25 empty] | POP |  | JEDNOKŘÍDLÉ DVEŘE OCELOVÉ VSTUPNÍ EXTERIÉROVÉ - rozměr 900x2120, částečně prosklené - VSTUP WC INVALIDÉ
|  | KŘÍDLO sendvičového typu tvořené pláštěm, výztuhami a vnitřní výplní - zateplením, celoobvodové těsnění; 3 kusy stavitelných ZÁVĚSŮ na křídle | [25 empty] | POP |  | KŘÍDLO sendvičového typu tvořené pláštěm, výztuhami a vnitřní výplní - zateplením, celoobvodové těsnění; 3 kusy stavitelných ZÁVĚSŮ na křídle
|  | OCELOVÁ ZÁRUBEŇ š. cca 100mm, tl.2mm, kotvy pro zazdění | [25 empty] | POP
|  | SAMOZAVÍRAČ typ C2 | [25 empty] | POP
|  | KOVÁNÍ z kartáčované nerezi, MADLO v.300mm oboustranné | [25 empty] | POP
|  | VNITŘNÍ VODOROVNÉ NEREZOVÉ MADLO VE v.850mm | [25 empty] | POP
|  | BEZPEČNOSTNÍ VLOŽKOVÝ CYLINDRICKÝ ZÁMEK s krycí rozetou | [25 empty] | POP
|  | POVRCHOVÁ ÚPRAVA křídla komaxit RAL 7016, zárubeň bude upravena základní antikorozní barvou a vypalovaným práškovým lakem RAL 7016 antracitově šedá | [25 empty] | POP |  | POVRCHOVÁ ÚPRAVA křídla komaxit RAL 7016, zárubeň bude upravena základní antikorozní barvou a vypalovaným práškovým lakem RAL 7016 antracitově šedá
|  | PROSKLENÍ bezpečnostním ditherm sklem, zasklívací rámeček z vnitřní strany | [25 empty] | POP
|  | ZAPUŠTĚNÝ PRÁH; DVEŘNÍ ZARÁŽKA na zeď | [25 empty] | POP
|  | TABULKA S OZNAČENÍM WC invalidé a přebalovací místnost - jen montáž, tabulka je součástí profese ZTI | [25 empty] | POP
SPU
83 | 64_D1.3 | D+M Vstupní dveře ocelové, 850x2120mm | kompl | 1 |  | 0 |  | 0 |  | 0 | 21 | 0 | 0 | 0 | 0 | 0 |  | Vlastní | Indiv | 0 | 0 |  | Práce | Běžná |  |  |  | POL1_0
|  | JEDNOKŘÍDLÉ DVEŘE OCELOVÉ VSTUPNÍ EXTERIÉROVÉ - rozměr 850x2120, plné | [25 empty] | POP
|  | KŘÍDLO sendvičového typu tvořené pláštěm, výztuhami a vnitřní výplní - zateplením, celoobvodové těsnění; 3 kusy stavitelných ZÁVĚSŮ na křídle | [25 empty] | POP |  | KŘÍDLO sendvičového typu tvořené pláštěm, výztuhami a vnitřní výplní - zateplením, celoobvodové těsnění; 3 kusy stavitelných ZÁVĚSŮ na křídle
|  | OCELOVÁ ZÁRUBEŇ š. cca 100mm, tl.2mm | [25 empty] | POP
|  | KOVÁNÍ z kartáčované nerezi, KOULE/KLIKA | [25 empty] | POP
|  | BEZPEČNOSTNÍ VLOŽKOVÝ CYLINDRICKÝ ZÁMEK s krycí rozetou | [25 empty] | POP
|  | POVRCHOVÁ ÚPRAVA křídla komaxit RAL 7016, zárubeň bude upravena základní antikorozní barvou a vypalovaným práškovým lakem RAL 7016 antracitově šedá | [25 empty] | POP |  | POVRCHOVÁ ÚPRAVA křídla komaxit RAL 7016, zárubeň bude upravena základní antikorozní barvou a vypalovaným práškovým lakem RAL 7016 antracitově šedá
|  | PRÁH | [25 empty] | POP
SPU
84 | 64_D1.4 | D+M Vstupní dveře ocelové, 800x2120mm | kompl | 1 |  | 0 |  | 0 |  | 0 | 21 | 0 | 0 | 0 | 0 | 0 |  | Vlastní | Indiv | 0 | 0 |  | Práce | Běžná |  |  |  | POL1_0
|  | JEDNOKŘÍDLÉ DVEŘE OCELOVÉ VSTUPNÍ EXTERIÉROVÉ - rozměr 800x1970, plné | [25 empty] | POP
|  | KŘÍDLO tvořené pláštěm, výztuhami a vnitřní výplní - bez zateplení, celoobvodové těsnění; 3 kusy stavitelných ZÁVĚSŮ na křídle | [25 empty] | POP |  | KŘÍDLO tvořené pláštěm, výztuhami a vnitřní výplní - bez zateplení, celoobvodové těsnění; 3 kusy stavitelných ZÁVĚSŮ na křídle
|  | OCELOVÁ ZÁRUBEŇ š. cca 100mm, tl.2mm, kotvy pro ukotvení ke dřevěné konstrukci | [25 empty] | POP
|  | KOVÁNÍ z kartáčované nerezi, KOULE/KLIKA | [25 empty] | POP
|  | BEZPEČNOSTNÍ VLOŽKOVÝ CYLINDRICKÝ ZÁMEK s krycí rozetou | [25 empty] | POP
|  | POVRCHOVÁ ÚPRAVA křídla komaxit RAL 7016, zárubeň bude upravena základní antikorozní barvou a vypalovaným práškovým lakem RAL 7016 antracitově šedá | [25 empty] | POP |  | POVRCHOVÁ ÚPRAVA křídla komaxit RAL 7016, zárubeň bude upravena základní antikorozní barvou a vypalovaným práškovým lakem RAL 7016 antracitově šedá
|  | SYSTÉMOVÝ PRÁH | [25 empty] | POP
SPU
85 | 64_H1.1 | D+M Okno sklopné hliníkový profil, 500x1200 | kompl | 4 |  | 0 |  | 0 |  | 0 | 21 | 0 | 0 | 0 | 0 | 0 |  | Vlastní | Indiv | 0 | 0 |  | Práce | Běžná |  |  |  | POL1_0
|  | OKNO - HLINÍKOVÝ PROFIL, SKLOPNÉ DOVNITŘ, ZASKLENÍ DITHERM, vnitřní sklo pískované, barva rámu RAL 7016 | [25 empty] | POP |  | OKNO - HLINÍKOVÝ PROFIL, SKLOPNÉ DOVNITŘ, ZASKLENÍ DITHERM, vnitřní sklo pískované, barva rámu RAL 7016
|  | BUDE POUŽITO SYSTÉMOVÉ ŘEŠENÍ JEDNOHO VÝROBCE, SOUČÁSTÍ VÝROBKŮ BUDE I VNĚJŠÍ OKAPNICE A VNĚJŠÍ I VNITŘNÍ PARAPET | [25 empty] | POP |  | BUDE POUŽITO SYSTÉMOVÉ ŘEŠENÍ JEDNOHO VÝROBCE, SOUČÁSTÍ VÝROBKŮ BUDE I VNĚJŠÍ OKAPNICE A VNĚJŠÍ I VNITŘNÍ PARAPET
|  | KLIKA PRO OTEVÍRÁNÍ BUDE SYSTÉMOVÁ, HLINÍKOVÁ (NEREZOVÁ) | [25 empty] | POP
SPU
86 | 64_H2.1 | D+M Okno neotvíravé hliníkový profil, 1760x1200 | kompl | 1 |  | 0 |  | 0 |  | 0 | 21 | 0 | 0 | 0 | 0 | 0 |  | Vlastní | Indiv | 0 | 0 |  | Práce | Běžná |  |  |  | POL1_0
|  | OKNO - HLINÍKOVÝ PROFIL, NEOTVÍRAVÉ, ZASKLENÍ DITHERM, barva rámu RAL 7016 | [25 empty] | POP
|  | BUDE POUŽITO SYSTÉMOVÉ ŘEŠENÍ JEDNOHO VÝROBCE, SOUČÁSTÍ VÝROBKŮ BUDE I VNĚJŠÍ OKAPNICE A VNĚJŠÍ I VNITŘNÍ PARAPET | [25 empty] | POP |  | BUDE POUŽITO SYSTÉMOVÉ ŘEŠENÍ JEDNOHO VÝROBCE, SOUČÁSTÍ VÝROBKŮ BUDE I VNĚJŠÍ OKAPNICE A VNĚJŠÍ I VNITŘNÍ PARAPET
|  | KLIKA PRO OTEVÍRÁNÍ BUDE SYSTÉMOVÁ, HLINÍKOVÁ (NEREZOVÁ) | [25 empty] | POP
SPU
87 | 64_H2.2 | D+M Okno dělené, posuvné, 1760x1200 | kompl | 1 |  | 0 |  | 0 |  | 0 | 21 | 0 | 0 | 0 | 0 | 0 |  | Vlastní | Indiv | 0 | 0 |  | Práce | Běžná |  |  |  | POL1_0
|  | VÝDEJNÍ OKNO - HLINÍKOVÝ PROFIL, DĚLENÉ DLE SCHÉMATU, DOLNÍ POLOVINA POSUVNÁ, ZASKLENÍ DITHERM, barva rámu RAL 7016 | [25 empty] | POP |  | VÝDEJNÍ OKNO - HLINÍKOVÝ PROFIL, DĚLENÉ DLE SCHÉMATU, DOLNÍ POLOVINA POSUVNÁ, ZASKLENÍ DITHERM, barva rámu RAL 7016
|  | BUDE POUŽITO SYSTÉMOVÉ ŘEŠENÍ JEDNOHO VÝROBCE, SOUČÁSTÍ VÝROBKŮ BUDE I VNĚJŠÍ OKAPNICE A VNĚJŠÍ I VNITŘNÍ PARAPET | [25 empty] | POP |  | BUDE POUŽITO SYSTÉMOVÉ ŘEŠENÍ JEDNOHO VÝROBCE, SOUČÁSTÍ VÝROBKŮ BUDE I VNĚJŠÍ OKAPNICE A VNĚJŠÍ I VNITŘNÍ PARAPET
|  | KLIKA PRO OTEVÍRÁNÍ BUDE SYSTÉMOVÁ, HLINÍKOVÁ (NEREZOVÁ) | [25 empty] | POP
SPU
88 | 64_H2.3 | D+M Okno dělené, posuvné, 2105x1200 | kompl | 1 |  | 0 |  | 0 |  | 0 | 21 | 0 | 0 | 0 | 0 | 0 |  | Vlastní | Indiv | 0 | 0 |  | Práce | Běžná |  |  |  | POL1_0
|  | VÝDEJNÍ OKNO - HLINÍKOVÝ PROFIL, DĚLENÉ DLE SCHÉMATU, DOLNÍ POLOVINA POSUVNÁ, ZASKLENÍ DITHERM, barva rámu RAL 7016 | [25 empty] | POP |  | VÝDEJNÍ OKNO - HLINÍKOVÝ PROFIL, DĚLENÉ DLE SCHÉMATU, DOLNÍ POLOVINA POSUVNÁ, ZASKLENÍ DITHERM, barva rámu RAL 7016
|  | BUDE POUŽITO SYSTÉMOVÉ ŘEŠENÍ JEDNOHO VÝROBCE, SOUČÁSTÍ VÝROBKŮ BUDE I VNĚJŠÍ OKAPNICE A VNĚJŠÍ I VNITŘNÍ PARAPET | [25 empty] | POP |  | BUDE POUŽITO SYSTÉMOVÉ ŘEŠENÍ JEDNOHO VÝROBCE, SOUČÁSTÍ VÝROBKŮ BUDE I VNĚJŠÍ OKAPNICE A VNĚJŠÍ I VNITŘNÍ PARAPET
|  | KLIKA PRO OTEVÍRÁNÍ BUDE SYSTÉMOVÁ, HLINÍKOVÁ (NEREZOVÁ) | [25 empty] | POP
SPU
89 | 64_T1.1 | D+M Interiérové dveře 700/1970, s nadsvětlíkem v. 650 mm | kompl | 3 |  | 0 |  | 0 |  | 0 | 21 | 0 | 0 | 0 | 0 | 0 |  | Vlastní | Indiv | 0 | 0 |  | Práce | Běžná |  |  |  | POL1_0
|  | DŘEVĚNÉ DVEŘE JEDNOKŘÍDLÉ PLNÉ, OTOČNÉ, POLODRÁŽKOVÉ S NADSVĚTLÍKEM | [25 empty] | POP
|  | AKTIVNÍ KŘÍDLO š.700 | [25 empty] | POP
|  | MATERIÁL - lehčená DTD deska, povrch laminát HPL, dekor U732 (prachově šedá RAL 7037) | [25 empty] | POP
|  | OCELOVÁ ZÁRUBEŇ se stínovou drážkou, do zděné příčky, s těsněním dle barvy zárubně, RAL 7016; š. zárubně dle š. zděné konstrukce + obklad | [25 empty] | POP |  | OCELOVÁ ZÁRUBEŇ se stínovou drážkou, do zděné příčky, s těsněním dle barvy zárubně, RAL 7016; š. zárubně dle š. zděné konstrukce + obklad
|  | KOVÁNÍ WC ZÁMEK, povrch NEREZ mat | [25 empty] | POP
|  | NEREZOVÝ OKOPOVÝ PLECH v.120mm oboustranný | [25 empty] | POP
|  | BEZ PRAHU | [25 empty] | POP
|  | DVEŘNÍ ZARÁŽKA na zeď, nerezová s gumovým zakončením | [25 empty] | POP
|  | NADSVĚTLÍK - rám dřevěný RAL 7016, atypicky napojený na zárubeň, zasklívací lišty z vnitřní strany, zasklení pevné jednoduché, sklo pískované | [25 empty] | POP |  | NADSVĚTLÍK - rám dřevěný RAL 7016, atypicky napojený na zárubeň, zasklívací lišty z vnitřní strany, zasklení pevné jednoduché, sklo pískované
SPU
90 | 64_T1.2 | D+M Interiérové dveře,700x1970mm | kompl | 1 |  | 0 |  | 0 |  | 0 | 21 | 0 | 0 | 0 | 0 | 0 |  | Vlastní | Indiv | 0 | 0 |  | Práce | Běžná |  |  |  | POL1_0
|  | DŘEVĚNÉ DVEŘE JEDNOKŘÍDLÉ PLNÉ, OTOČNÉ, POLODRÁŽKOVÉ | [25 empty] | POP
|  | AKTIVNÍ KŘÍDLO š.700 | [25 empty] | POP
|  | MATERIÁL - lehčená DTD deska, povrch laminát HPL, dekor U732 (prachově šedá RAL 7037) | [25 empty] | POP
|  | OCELOVÁ ZÁRUBEŇ se stínovou drážkou, do zděné příčky, s těsněním dle barvy zárubně, RAL 7016; š. zárubně dle š. zděné konstrukce + obklad | [25 empty] | POP |  | OCELOVÁ ZÁRUBEŇ se stínovou drážkou, do zděné příčky, s těsněním dle barvy zárubně, RAL 7016; š. zárubně dle š. zděné konstrukce + obklad
|  | KOVÁNÍ WC ZÁMEK, povrch NEREZ mat | [25 empty] | POP
|  | NEREZOVÝ OKOPOVÝ PLECH v.120mm oboustranný | [25 empty] | POP
|  | BEZ PRAHU | [25 empty] | POP
|  | DVEŘNÍ ZARÁŽKA na zeď, nerezová s gumovým zakončením | [25 empty] | POP
SPU
91 | 64_T1.3 | D+M Interiérové dveře, 800x1970mm | kompl | 1 |  | 0 |  | 0 |  | 0 | 21 | 0 | 0 | 0 | 0 | 0 |  | Vlastní | Indiv | 0 | 0 |  | Práce | Běžná |  |  |  | POL1_0
|  | DŘEVĚNÉ DVEŘE JEDNOKŘÍDLÉ PLNÉ, OTOČNÉ, POLODRÁŽKOVÉ | [25 empty] | POP
|  | AKTIVNÍ KŘÍDLO š.800 | [25 empty] | POP
|  | MATERIÁL - lehčená DTD deska, povrch laminát HPL, dekor U732 (prachově šedá RAL 7037) | [25 empty] | POP
|  | OCELOVÁ ZÁRUBEŇ se stínovou drážkou, do zděné příčky, s těsněním dle barvy zárubně, RAL 7016; š. zárubně dle š. zděné konstrukce + obklad | [25 empty] | POP |  | OCELOVÁ ZÁRUBEŇ se stínovou drážkou, do zděné příčky, s těsněním dle barvy zárubně, RAL 7016; š. zárubně dle š. zděné konstrukce + obklad
|  | KOVÁNÍ KLIKA-KLIKA, povrch NEREZ mat | [25 empty] | POP
|  | NEREZOVÝ OKOPOVÝ PLECH v.120mm oboustranný | [25 empty] | POP
|  | BEZ PRAHU | [25 empty] | POP
|  | DVEŘNÍ ZARÁŽKA na zeď, nerezová s gumovým zakončením | [25 empty] | POP
SPU
92 | 64_T1.4 | D+M Ocelová zárubeň, 700x1970mm | kompl | 1 |  | 0 |  | 0 |  | 0 | 21 | 0 | 0 | 0 | 0 | 0 |  | Vlastní | Indiv | 0 | 0 |  | Práce | Běžná |  |  |  | POL1_0
|  | OCELOVÁ ZÁRUBEŇ průchozí (bez drážek, bez osazení pantů apod. - bez dveří) se stínovou drážkou, do zděné příčky, RAL 7016; š. zárubně dle š. zděné konstrukce + případný obklad | [25 empty] | POP |  | OCELOVÁ ZÁRUBEŇ průchozí (bez drážek, bez osazení pantů apod. - bez dveří) se stínovou drážkou, do zděné příčky, RAL 7016; š. zárubně dle š. zděné konstrukce + případný obklad
SPU
93 | 64_T2.1 | D+M Dřevěné okno, 2300x800mm, interiérové, nadsvětlík | kompl | 1 |  | 0 |  | 0 |  | 0 | 21 | 0 | 0 | 0 | 0 | 0 |  | Vlastní | Indiv | 0 | 0 |  | Práce | Běžná |  |  |  | POL1_0
|  | DVOUDÍLNÉ OKNO neotvíravé, dělené dle schématu, se svislou příčkou | [25 empty] | POP
|  | DŘEVĚNÝ RÁM RAL 7016, zasklívací lišty z vnitřní strany, zasklení DVOJITÉ ditherm, sklo pískované z vnitřní strany (mč.03), z této strany mělký dřevěný parapet, přesahující š. zděné konstrukce | [25 empty] | POP |  | DŘEVĚNÝ RÁM RAL 7016, zasklívací lišty z vnitřní strany, zasklení DVOJITÉ ditherm, sklo pískované z vnitřní strany (mč.03), z této strany mělký dřevěný parapet, přesahující š. zděné konstrukce
SPU
94 | 766601112Rpol | Montáž těsnění připoj. spáry, ostění, fólie+páska, vč. materiálu | m | 43.875 |  | 0 |  | 0 |  | 0 | 21 | 0 | 0 | 0 | 0 | 0 |  | Vlastní | Indiv | 0.18 | 7.9 |  | Práce | Nedokončená |  |  |  | POL1_0
|  | INFO_jihovýchodní fasáda - čelní : 4*(0,5+1,2*2)+2*(0,8+1,97*2)+1*(0,9+2,12*2)+2*(1,67+1,20*2) |  | 34.36 | [23 empty] | VV | 0
|  | INFO_severovýchodní fasáda - boční : 1*(2,025+1,2*2)+1*(0,85+2,12*2) |  | 9.515 | [23 empty] | VV | 0
SPU
Díl: | 94 | Lešení a stavební výtahy |  |  |  | 0 |  | 0 |  | 0 |  | 0 |  | 1.2 |  | 0 |  |  |  |  | 42.74 | [6 empty] | DIL
95 | 941941041R00 | Montáž lešení lehkého pracovního řadového s podlahami šířky od 1,00 do 1,20 m, výšky do 10 m | m2 | 55.75 |  | 0 |  | 0 |  | 0 | 21 | 0 | 0.01838 | 1.02 | 0 | 0 | 800-3 | RTS 24/ II | RTS 24/ I | 0.144 | 8.03 |  | Práce | Běžná |  |  |  | POL1_0
|  | včetně kotvení | [25 empty] | SPI
|  | INFO_plocha za ohradní zdí - dokončení lemování střechy apod.: : (5*4,0+2,3)*2,5 |  | 55.75 | [23 empty] | VV | 0
SPU
96 | 941941841R00 | Demontáž lešení lehkého řadového s podlahami šířky přes 1 do 1,2 m, výšky do 10 m | m2 | 55.75 |  | 0 |  | 0 |  | 0 | 21 | 0 | 0 | 0 | 0 | 0 | 800-3 | RTS 24/ II | RTS 24/ I | 0.126 | 7.02 |  | Práce | Běžná |  |  |  | POL1_0
|  | INFO_plocha za ohradní zdí - dokončení lemování střechy apod.: : (5*4,0+2,3)*2,5 |  | 55.75 | [23 empty] | VV | 0
SPU
97 | 941955002R00 | Lešení lehké pracovní pomocné pomocné, o výšce lešeňové podlahy přes 1,2 do 1,9 m | m2 | 116.812 |  | 0 |  | 0 |  | 0 | 21 | 0 | 0.00158 | 0.18 | 0 | 0 | 800-3 | RTS 24/ II | RTS 24/ I | 0.214 | 25 |  | Práce | Běžná |  |  |  | POL1_0
|  | INFO_plocha stavby: : (4,3+1,5)*(16,14+4,0) |  | 116.812 | [23 empty] | VV | 0
SPU
98 | 944944011R00 | Montáž ochranné sítě z umělých vláken | m2 | 55.75 |  | 0 |  | 0 |  | 0 | 21 | 0 | 0 | 0 | 0 | 0 | 800-3 | RTS 24/ II | RTS 24/ I | 0.0303 | 1.69 |  | Práce | Běžná |  |  |  | POL1_0
|  | INFO_plocha za ohradní zdí - dokončení lemování střechy apod.: : (5*4,0+2,3)*2,5 |  | 55.75 | [23 empty] | VV | 0
SPU
99 | 944944081R00 | Demontáž ochranné sítě z umělých vláken | m2 | 55.75 |  | 0 |  | 0 |  | 0 | 21 | 0 | 0 | 0 | 0 | 0 | 800-3 | RTS 24/ II | RTS 24/ I | 0.018 | 1 |  | Práce | Běžná |  |  |  | POL1_0
|  | INFO_plocha za ohradní zdí - dokončení lemování střechy apod.: : (5*4,0+2,3)*2,5 |  | 55.75 | [23 empty] | VV | 0
SPU
Díl: | 95 | Dokončovací kce na pozem.stav. |  |  |  | 0 |  | 0 |  | 0 |  | 0 |  | 2.12 |  | 0 |  |  |  |  | 21.35 | [6 empty] | DIL
100 | 952901111R00 | Vyčištění budov a ostatních objektů budov bytové nebo občanské výstavby - zametení a umytí podlah, dlažeb, obkladů, schodů v místnostech, chodbách a schodištích, vyčištění a umytí oken, dveří s rámy, zárubněmi, umytí a vyčištění jiných zasklených a natíraných ploch a zařizovacích předmětů před předáním do užívání světlá výška podlaží do 4 m | m2 | 69.32 |  | 0 |  | 0 |  | 0 | 21 | 0 | 4e-05 | 0 | 0 | 0 | 801-1 | RTS 24/ II | RTS 24/ I | 0.308 | 21.35 |  | Práce | Běžná |  |  |  | POL1_0
|  | před předáním do užívání | [25 empty] | POP
|  | INFO_vnitřní i venkovní kryté prostory: : 14,63+5,7+3,15+5,06+6,61+6,85+19,6+7,72 |  | 69.32 | [23 empty] | VV | 0
SPU
101 | 95_X | Zásyp dilatační větrané spáry bez zhutnění | m3 | 7.011 |  | 0 |  | 0 |  | 0 | 21 | 0 | 0 | 0 | 0 | 0 |  | Vlastní | Indiv | 0 | 0 |  | Práce | Běžná |  |  |  | POL1_0
|  | Mezi novým zdivem a ohradní zdí bude provedena dilatační větraná spára min. š.50mm. Zdivo bude ze strany spáry proti zemní vlhkosti chráněno průběžně prováděnou (při realizaci jednotlivých řad cihel) asfaltovou penetrací s nalepením SBS modifikovaného asfaltového pásu (samolepícím) s překrytím jednotlivých pásů; spára bude průběžně zasypávána umělým kamenivem, pro zajištění stability provedené hydroizolace. | [25 empty] | POP |  | Mezi novým zdivem a ohradní zdí bude provedena dilatační větraná spára min. š.50mm. Zdivo bude ze strany spáry proti zemní vlhkosti chráněno průběžně prováděnou (při realizaci jednotlivých řad cihel) asfaltovou penetrací s nalepením SBS modifikovaného asfaltového pásu (samolepícím) s překrytím jednotlivých pásů; spára bude průběžně zasypávána umělým kamenivem, pro zajištění stability provedené hydroizolace.
|  | INFO_spára mezi ohradním a novým zdivem, š.100-200mm (průměr 150mm): : 12,3*3,8*0,15 |  | 7.011 | [23 empty] | VV | 0
SPU
102 | 58761503R | kamenivo z expandovaného jílu zrna uzavřená; frakce 8,0 až 16,0 mm; sypná hmotnost 275 kg/m3 | m3 | 7.7121 |  | 0 |  | 0 |  | 0 | 21 | 0 | 0.275 | 2.12 | 0 | 0 | SPCM | RTS 24/ II | RTS 24/ I | 0 | 0 |  | Specifikace | Běžná |  |  |  | POL3_0
|  | specifikace viz PD | [25 empty] | POP
|  | INFO_spára mezi ohradním a novým zdivem, š.100-200mm (průměr 150mm)+10%: : 12,3*3,8*0,15*1,1 |  | 7.7121 | [23 empty] | VV | 0
SPU
Díl: | 96 | Bourání konstrukcí |  |  |  | 0 |  | 0 |  | 0 |  | 0 |  | 0.1 |  | 2.29 |  |  |  |  | 42.42 | [6 empty] | DIL
103 | 971033241R00 | Vybourání otvorů ve zdivu cihelném z jakýchkoliv cihel pálených na jakoukoliv maltu vápenou nebo vápenocementovou, plochy do 0,0225 m2, tloušťky do 300 mm | kus | 21 |  | 0 |  | 0 |  | 0 | 21 | 0 | 0 | 0 | 0.008 | 0.17 | 801-3 | RTS 24/ II | RTS 24/ I | 0.243 | 5.1 |  | Práce | Běžná |  |  |  | POL1_0
|  | základovém nebo nadzákladovém, | [25 empty] | SPI
|  | INFO pro EL, odpady, vodovod: : 10,0+3,0+8,0 |  | 21 | [23 empty] | VV | 0
SPU
104 | 971033441R00 | Vybourání otvorů ve zdivu cihelném z jakýchkoliv cihel pálených na jakoukoliv maltu vápenou nebo vápenocementovou, plochy do 0,25 m2, tloušťky do 300 mm | kus | 9 |  | 0 |  | 0 |  | 0 | 21 | 0 | 0.00034 | 0 | 0.138 | 1.24 | 801-3 | RTS 24/ II | RTS 24/ I | 0.813 | 7.32 |  | Práce | Běžná |  |  |  | POL1_0
|  | základovém nebo nadzákladovém, | [25 empty] | SPI
|  | INFO VZT: : 9 |  | 9 | [23 empty] | VV | 0
SPU
105 | 974031142R00 | Vysekání rýh v jakémkoliv zdivu cihelném v ploše do hloubky 70 mm, šířky do 70 mm | m | 80 |  | 0 |  | 0 |  | 0 | 21 | 0 | 0.00049 | 0.04 | 0.009 | 0.72 | 801-3 | RTS 24/ II | RTS 24/ I | 0.247 | 19.76 |  | Práce | Běžná |  |  |  | POL1_0
|  | INFO odpady, vodovod: : 28,0+52,0 |  | 80 | [23 empty] | VV | 0
SPU
106 | 974082112R00 | Vysekání rýh pro vodiče v omítce stěn z jakékoliv malty vápenné nebo vápenocementové, šířky do 30 mm | m | 105 |  | 0 |  | 0 |  | 0 | 21 | 0 | 0.00049 | 0.05 | 0.001 | 0.11 | 801-3 | RTS 24/ II | RTS 24/ I | 0.078 | 8.19 |  | Práce | Běžná |  |  |  | POL1_0
|  | včetně pomocného lešení o výšce podlahy do 1900 mm a pro zatížení do 1,5 kPa (150 kg/m2), | [25 empty] | SPI
|  | INFO pro EL: : 105,0 |  | 105 | [23 empty] | VV | 0
SPU
107 | 974082113R00 | Vysekání rýh pro vodiče v omítce stěn z jakékoliv malty vápenné nebo vápenocementové, šířky do 50 mm | m | 25 |  | 0 |  | 0 |  | 0 | 21 | 0 | 0.00049 | 0.01 | 0.002 | 0.05 | 801-3 | RTS 24/ II | RTS 24/ I | 0.082 | 2.05 |  | Práce | Běžná |  |  |  | POL1_0
|  | včetně pomocného lešení o výšce podlahy do 1900 mm a pro zatížení do 1,5 kPa (150 kg/m2), | [25 empty] | SPI
|  | INFO pro EL: : 25 |  | 25 | [23 empty] | VV | 0
SPU
Díl: | 99 | Staveništní přesun hmot |  |  |  | 0 |  | 0 |  | 0 |  | 0 |  | 0 |  | 0 |  |  |  |  | 229.78 | [6 empty] | DIL
108 | 998011001R00 | Přesun hmot pro budovy s nosnou konstrukcí zděnou výšky do 6 m | t | 269.6926 |  | 0 |  | 0 |  | 0 | 21 | 0 | 0 | 0 | 0 | 0 | 801-1 | RTS 24/ II | RTS 24/ I | 0.852 | 229.78 |  | Přesun hmot | Běžná |  |  |  | POL7_
|  | přesun hmot pro budovy občanské výstavby (JKSO 801), budovy pro bydlení (JKSO 803) budovy pro výrobu a služby (JKSO 812) s nosnou svislou konstrukcí zděnou z cihel nebo tvárnic nebo kovovou | [25 empty] | SPI |  | přesun hmot pro budovy občanské výstavby (JKSO 801), budovy pro bydlení (JKSO 803) budovy pro výrobu a služby (JKSO 812) s nosnou svislou konstrukcí zděnou z cihel nebo tvárnic nebo kovovou
SPU
Díl: | 994 | Požární ochrana |  |  |  | 0 |  | 0 |  | 0 |  | 0 |  | 0 |  | 0 |  |  |  |  | 0 | [6 empty] | DIL
109 | 994_001 | Hasící přístroj PHP práškový PG6, dodávka a montáž | kus | 1 |  | 0 |  | 0 |  | 0 | 21 | 0 | 0 | 0 | 0 | 0 |  | Vlastní | Indiv | 0 | 0 |  | Práce | Běžná |  |  |  | POL1_0
SPU
110 | 994_002 | Tabulky únikových cest, dodávka a montáž | kus | 1 |  | 0 |  | 0 |  | 0 | 21 | 0 | 0 | 0 | 0 | 0 |  | Vlastní | Indiv | 0 | 0 |  | Práce | Běžná |  |  |  | POL1_0
|  | V prostoru objektu budou rozmístěny následné výstražné a bezpečnostní značky a tabulky: | [25 empty] | POP
|  | - U hlavního uzávěru vody – značka „hlavní uzávěr vody“ | [25 empty] | POP
|  | - U hlavního uzávěru elektřiny – značka „hlavní uzávěr elektrického proudu“ | [25 empty] | POP
|  | INFO: : 1 |  | 1 | [23 empty] | VV | 0
SPU
Díl: | 711 | Izolace proti vodě |  |  |  | 0 |  | 0 |  | 0 |  | 0 |  | 1.09 |  | 0 |  |  |  |  | 59.13 | [6 empty] | DIL
111 | 711121131RZ1 | Provedení izolace proti tlakové vodě natěradly za studena na ploše vodorovné , nátěrem asfaltovým, včetně dodávky AO SI 85 | m2 | 65.69 |  | 0 |  | 0 |  | 0 | 21 | 0 | 0.00172 | 0.11 | 0 | 0 | 800-711 | RTS 24/ II | RTS 23/ I | 0.041 | 2.69 |  | Práce | Běžná |  |  |  | POL1_0
|  | INFO_základová deska: : 14,45*4,2 |  | 60.69 | [23 empty] | VV | 0
|  | INFO_základová deska-přesahy: : 5,0 |  | 5 | [23 empty] | VV | 0
SPU
112 | 711122131RZ1 | Provedení izolace proti tlakové vodě natěradly za studena na ploše svislé, nátěrem asfaltovým, včetně dodávky AO SI 85 | m2 | 29.52 |  | 0 |  | 0 |  | 0 | 21 | 0 | 0.00212 | 0.06 | 0 | 0 | 800-711 | RTS 24/ II | RTS 23/ I | 0.062 | 1.83 |  | Práce | Běžná |  |  |  | POL1_0
|  | INFO_základová deska a základový pas - obvod - zpětný spoj: : (14,45+2*4,2)*0,9 |  | 20.565 | [23 empty] | VV | 0
|  | INFO_obvod u ohradní zdi - osa 1: : 14,45*0,3 |  | 4.335 | [23 empty] | VV | 0
|  | INFO_zvýšený základ v ose E: : 4,2*1,1 |  | 4.62 | [23 empty] | VV | 0
SPU
113 | 711141559RY2 | Provedení izolace proti zemní vlhkosti pásy přitavením vodorovná, 1 vrstva, s dodávkou izolačního pásu se skleněnou nebo polyesterovou vložkou, s minerálním posypem | m2 | 65.69 |  | 0 |  | 0 |  | 0 | 21 | 0 | 0.00559 | 0.37 | 0 | 0 | 800-711 | RTS 24/ II | RTS 24/ I | 0.22991 | 15.1 |  | Práce | Běžná |  |  |  | POL1_0
|  | Provedení očištění povrchu a natavení jedné vrstvy modifikovaného asfaltového pásu včetně dodávky materiálů. | [25 empty] | POP |  | Provedení očištění povrchu a natavení jedné vrstvy modifikovaného asfaltového pásu včetně dodávky materiálů.
|  | specifikace viz PD | [25 empty] | POP
|  | asfaltový pás tl.4mm - modifikovaný asfaltový pás s nosnou vložkou ze skleněné tkaniny, horní povrch je opatřen jemnozrnným minerálním posypem a spodní povrch opatřen spalitelnou PE fólií | [25 empty] | POP |  | asfaltový pás tl.4mm - modifikovaný asfaltový pás s nosnou vložkou ze skleněné tkaniny, horní povrch je opatřen jemnozrnným minerálním posypem a spodní povrch opatřen spalitelnou PE fólií
|  | INFO_základová deska: : 14,45*4,2 |  | 60.69 | [23 empty] | VV | 0
|  | INFO_základová deska-přesahy: : 5,0 |  | 5 | [23 empty] | VV | 0
SPU
114 | 711142559RY2 | Provedení izolace proti zemní vlhkosti pásy přitavením svislá, 1 vrstva, s dodávkou izolačního pásu se skleněnou nebo polyesterovou vložkou, s minerálním posypem | m2 | 29.52 |  | 0 |  | 0 |  | 0 | 21 | 0 | 0.00598 | 0.18 | 0 | 0 | 800-711 | RTS 24/ II | RTS 24/ I | 0.266 | 7.85 |  | Práce | Běžná |  |  |  | POL1_0
|  | specifikace viz PD | [25 empty] | POP
|  | asfaltový pás tl.4mm - modifikovaný asfaltový pás s nosnou vložkou ze skleněné tkaniny, horní povrch je opatřen jemnozrnným minerálním posypem a spodní povrch opatřen spalitelnou PE fólií | [25 empty] | POP |  | asfaltový pás tl.4mm - modifikovaný asfaltový pás s nosnou vložkou ze skleněné tkaniny, horní povrch je opatřen jemnozrnným minerálním posypem a spodní povrch opatřen spalitelnou PE fólií
|  | INFO_základová deska a základový pas - obvod - zpětný spoj: : (14,45+2*4,2)*0,9 |  | 20.565 | [23 empty] | VV | 0
|  | INFO_obvod u ohradní zdi - osa 1: : 14,45*0,3 |  | 4.335 | [23 empty] | VV | 0
|  | INFO_zvýšený základ v ose E: : 4,2*1,1 |  | 4.62 | [23 empty] | VV | 0
SPU
115 | 711191172RT2 | Provedení izolace proti zemní vlhkosti ostatní vodorovné uložení, ochranná textilie, 300 g/m2 | m2 | 72.828 |  | 0 |  | 0 |  | 0 | 21 | 0 | 0.00032 | 0.02 | 0 | 0 | 800-711 | RTS 24/ II | RTS 24/ I | 0.072 | 5.24 |  | Práce | Běžná |  |  |  | POL1_0
|  | INFO_základová deska +20% rezerva a technologické přesahy: : 14,45*4,2*1,2 |  | 72.828 | [23 empty] | VV | 0
SPU
116 | 711191272RT2 | Provedení izolace proti zemní vlhkosti ostatní svislé uložení, ochranná textilie, 300 g/m2 | m2 | 35.424 |  | 0 |  | 0 |  | 0 | 21 | 0 | 0.00032 | 0.01 | 0 | 0 | 800-711 | RTS 24/ II | RTS 24/ I | 0.14 | 4.96 |  | Práce | Běžná |  |  |  | POL1_0
|  | INFO_základová deska a základový pas - obvod - zpětný spoj: : (14,45+2*4,2)*0,9 |  | 20.565 | [23 empty] | VV | 0
|  | INFO_obvod u ohradní zdi - osa 1: : 14,45*0,3 |  | 4.335 | [23 empty] | VV | 0
|  | INFO_zvýšený základ v ose E: : 4,2*1,1 |  | 4.62 | [23 empty] | VV | 0
[28 empty] | VV | 0
|  | Koeficient 20% technologický přesah:: 0,2 |  | 5.904 | [23 empty] | VV | 4
SPU
117 | 711482020RZ1 | Provedení izolace objektů v podzemí, podchodů, metra ostatní svislá, napojení s přesahem, tloušťka s nopy 8 mm | m2 | 35.424 |  | 0 |  | 0 |  | 0 | 21 | 0 | 0.00071 | 0.03 | 0 | 0 | 800-711 | RTS 24/ II | RTS 23/ II | 0.34 | 12.04 |  | Práce | Běžná |  |  |  | POL1_0
|  | speciálně modifikovaná fólie PVC s výškou profilování 8 mm a kompletačními výrobky, napojení přesahem | [25 empty] | POP |  | speciálně modifikovaná fólie PVC s výškou profilování 8 mm a kompletačními výrobky, napojení přesahem
|  | ochrana svislé hydroizolace | [25 empty] | POP
|  | INFO_základová deska a základový pas - obvod - zpětný spoj: : (14,45+2*4,2)*0,9 |  | 20.565 | [23 empty] | VV | 0
|  | INFO_obvod u ohradní zdi - osa 1: : 14,45*0,3 |  | 4.335 | [23 empty] | VV | 0
|  | INFO_zvýšený základ v ose E: : 4,2*1,1 |  | 4.62 | [23 empty] | VV | 0
[28 empty] | VV | 0
|  | Koeficient 20% technologický přesah:: 0,2 |  | 5.904 | [23 empty] | VV | 4
SPU
118 | 711747288R00 | Provedení detailů pásy přitavením na pevnou a volnou přírubu dotěsnění tmelem D do 200 mm | kus | 9 |  | 0 |  | 0 |  | 0 | 21 | 0 | 0.00018 | 0 | 0 | 0 | 800-711 | RTS 24/ II | RTS 24/ I | 0.856 | 7.7 |  | Práce | Běžná |  |  |  | POL1_0
|  | INFO_prostupy a patky kanalizace: : 7 |  | 7 | [23 empty] | VV | 0
|  | INFO_vodovod: : 2 |  | 2 | [23 empty] | VV | 0
SPU
119 | 711122131_X | Izolace proti vlhkosti svis.nátěr asfalt. za horka, 1x nátěr - včetně dodávky nátěru, ztíženépodmínky | m2 | 49.13 |  | 0 |  | 0 |  | 0 | 21 | 0 | 0.00212 | 0.1 | 0 | 0 |  | Vlastní | Indiv | 0 | 0 |  | Práce | Běžná |  |  |  | POL1_0
|  | Mezi novým zdivem a ohradní zdí bude provedena dilatační větraná spára min. š.50mm. Zdivo bude ze strany spáry proti zemní vlhkosti chráněno průběžně prováděnou (při realizaci jednotlivých řad cihel) asfaltovou penetrací s nalepením SBS modifikovaného asfaltového pásu (samolepícím) s překrytím jednotlivých pásů; spára bude průběžně zasypávána umělým kamenivem, pro zajištění stability provedené hydroizolace. | [25 empty] | POP |  | Mezi novým zdivem a ohradní zdí bude provedena dilatační větraná spára min. š.50mm. Zdivo bude ze strany spáry proti zemní vlhkosti chráněno průběžně prováděnou (při realizaci jednotlivých řad cihel) asfaltovou penetrací s nalepením SBS modifikovaného asfaltového pásu (samolepícím) s překrytím jednotlivých pásů; spára bude průběžně zasypávána umělým kamenivem, pro zajištění stability provedené hydroizolace.
|  | k.INFO_větraná spára u ohradní zdi - osa 1 - plocha nového zdiva: : 14,45*3,4 |  | 49.13 | [23 empty] | VV | 0
SPU
120 | 711152111_X | Izolace proti vlhkosti svislá samolepicím pásem, včetně asf. pásu, ztížené podmínky | m2 | 49.13 |  | 0 |  | 0 |  | 0 | 21 | 0 | 0.00437 | 0.21 | 0 | 0 |  | Vlastní | Indiv | 0 | 0 |  | Práce | Běžná |  |  |  | POL1_0
|  | specifikace viz PD | [25 empty] | POP
|  | Samolepicí hydroizolační pás z SBS modifikovaného asfaltu s nosnou vložkou ze skleněné tkaniny, tl.3mm. | [25 empty] | POP |  | Samolepicí hydroizolační pás z SBS modifikovaného asfaltu s nosnou vložkou ze skleněné tkaniny, tl.3mm.
|  | Mezi novým zdivem a ohradní zdí bude provedena dilatační větraná spára min. š.50mm. Zdivo bude ze strany spáry proti zemní vlhkosti chráněno průběžně prováděnou (při realizaci jednotlivých řad cihel) asfaltovou penetrací s nalepením SBS modifikovaného asfaltového pásu (samolepícím) s překrytím jednotlivých pásů; spára bude průběžně zasypávána umělým kamenivem, pro zajištění stability provedené hydroizolace. | [25 empty] | POP |  | Mezi novým zdivem a ohradní zdí bude provedena dilatační větraná spára min. š.50mm. Zdivo bude ze strany spáry proti zemní vlhkosti chráněno průběžně prováděnou (při realizaci jednotlivých řad cihel) asfaltovou penetrací s nalepením SBS modifikovaného asfaltového pásu (samolepícím) s překrytím jednotlivých pásů; spára bude průběžně zasypávána umělým kamenivem, pro zajištění stability provedené hydroizolace.
|  | k.INFO_větraná spára u ohradní zdi - osa 1 - plocha nového zdiva: : 14,45*3,4 |  | 49.13 | [23 empty] | VV | 0
SPU
121 | 998711101R00 | Přesun hmot pro izolace proti vodě svisle do 6 m | t | 1.0996 |  | 0 |  | 0 |  | 0 | 21 | 0 | 0 | 0 | 0 | 0 | 800-711 | RTS 24/ II | RTS 24/ I | 1.567 | 1.72 |  | Přesun hmot | Běžná |  |  |  | POL7_
|  | 50 m vodorovně měřeno od těžiště půdorysné plochy skládky do těžiště půdorysné plochy objektu | [25 empty] | SPI
SPU
Díl: | 713 | Izolace tepelné |  |  |  | 0 |  | 0 |  | 0 |  | 0 |  | 1.05 |  | 0 |  |  |  |  | 39.6 | [6 empty] | DIL
122 | 713111130RT1 | Montáž tepelné izolace stropů vložené mezi krokve, | m2 | 23.78 |  | 0 |  | 0 |  | 0 | 21 | 0 | 0.00023 | 0.01 | 0 | 0 | 800-713 | RTS 24/ II | RTS 24/ I | 0.181 | 4.3 |  | Práce | Běžná |  |  |  | POL1_0
|  | INFO_skladba S2: : (1,5+3,85)*3,8+2,3*1,5 |  | 23.78 | [23 empty] | VV | 0
SPU
123 | 63151412R | Výrobek izolační pro budovy z minerální vlny (MW) tvar: deska; tloušťka d = 160,0 mm; OH = 40 kg/m3; lambda = 0,035 W/(m.K) | m2 | 28.536 |  | 0 |  | 0 |  | 0 | 21 | 0 | 0.0064 | 0.18 | 0 | 0 | SPCM | RTS 24/ II | RTS 24/ I | 0 | 0 |  | Specifikace | Běžná |  |  |  | POL3_
|  | Odkaz na mn. položky pořadí 122 : 23,78000*1,2 |  | 28.536 | [23 empty] | VV | 5
SPU
124 | 713191100R00 | Izolace tepelné běžných konstrukcí - doplňky položení separační fólie, bez dodávky materiálu | m2 | 110 |  | 0 |  | 0 |  | 0 | 21 | 0 | 0 | 0 | 0 | 0 | 800-713 | RTS 24/ II | RTS 24/ I | 0.07 | 7.7 |  | Práce | Běžná |  |  |  | POL1_
|  | INFO_střecha skladba S1 a S2: : 110,0 |  | 110 | [23 empty] | VV | 0
SPU
125 | 62852251R | Pás hydroizolační asfaltový tl = 4,0 mm; funkce: protiradonová, parobrzdná; nosná vložka: PES rohož; asfalt: modifikovaný; horní strana: minerální posyp; spodní strana: spalitelná fólie | m2 | 132 |  | 0 |  | 0 |  | 0 | 21 | 0 | 0.0046 | 0.61 | 0 | 0 | SPCM | RTS 24/ II | RTS 24/ I | 0 | 0 |  | Specifikace | Běžná |  |  |  | POL3_
|  | Odkaz na mn. položky pořadí 124 : 110,00000*1,2 |  | 132 | [23 empty] | VV | 5
SPU
126 | 713111211R00 | Montáž tepelné izolace stropů parotěsná zábrana krovů spodem s přelepením spojů, bez dodávky fólie | m2 | 23.78 |  | 0 |  | 0 |  | 0 | 21 | 0 | 2e-05 | 0 | 0 | 0 | 800-713 | RTS 24/ II | RTS 24/ I | 0.18 | 4.28 |  | Práce | Běžná |  |  |  | POL1_0
|  | INFO_skladba S2: : (1,5+3,85)*3,8+2,3*1,5 |  | 23.78 | [23 empty] | VV | 0
SPU
127 | 628X | Pás modifikovaný asfalt AL | m2 | 28.536 |  | 0 |  | 0 |  | 0 | 21 | 0 | 0.0045 | 0.13 | 0 | 0 |  | Vlastní | Indiv | 0 | 0 |  | Specifikace | Běžná |  |  |  | POL3_0
|  | Samolepící pás z SBS modifikovaného asfaltu s nosnou vložkou z hliníkové fólie kašírované polyesterovou rohoží, tl.2,2mm. | [25 empty] | POP |  | Samolepící pás z SBS modifikovaného asfaltu s nosnou vložkou z hliníkové fólie kašírované polyesterovou rohoží, tl.2,2mm.
|  | Samolepicí pás umožňuje aplikovat hydroizolační vrstvu z asfaltového pásu bez použití plamene na podklad. | [25 empty] | POP |  | Samolepicí pás umožňuje aplikovat hydroizolační vrstvu z asfaltového pásu bez použití plamene na podklad.
|  | Odkaz na mn. položky pořadí 126 : 23,78000*1,2 |  | 28.536 | [23 empty] | VV | 5
SPU
128 | 713121111RT1 | Montáž tepelné izolace podlah jednovrstvá, bez dodávky materiálu | m2 | 42 |  | 0 |  | 0 |  | 0 | 21 | 0 | 0 | 0 | 0 | 0 | 800-713 | RTS 24/ II | RTS 24/ I | 0.08 | 3.36 |  | Práce | Běžná |  |  |  | POL1_0
|  | INFO_vnitřní prostory: : 14,63+5,7+3,15+5,06+6,61+6,85 |  | 42 | [23 empty] | VV | 0
SPU
129 | 28375705R | Výrobek izolační pro budovy z pěnového polystyrenu (EPS) tvar: deska; OH = 25 kg/m3; lambda = 0,035 W/(m.K); pevnost v tlaku CS 150 kPa | m3 | 2.52 |  | 0 |  | 0 |  | 0 | 21 | 0 | 0.025 | 0.06 | 0 | 0 | SPCM | RTS 24/ II | RTS 24/ I | 0 | 0 |  | Specifikace | Běžná |  |  |  | POL3_0
|  | skladba P1 : (14,63+5,7+3,15+5,06+6,61+6,85)*0,05*1,2 |  | 2.52 | [23 empty] | VV | 0
SPU
130 | 713121118RT1 | Montáž tepelné izolace podlah Izolace podlah tepelná obložení stěn dilatační páskou, bez dodávky materiálu, | m | 77.3 |  | 0 |  | 0 |  | 0 | 21 | 0 | 0 | 0 | 0 | 0 | 800-713 | RTS 24/ II | RTS 24/ I | 0.05 | 3.87 |  | Práce | Běžná |  |  |  | POL1_0
|  | INFO_vnitřní prostory: : 2*(3,85+3,8)+2*(1,5+3,8)+2*(1,0+1,5+1,2+1,5)+2*(2,3+2,2)+2*(1,9+2,2)+2*2*(0,9+1,35)+2*(1,85+2,8)+2*(1,85+0,9) |  | 77.3 | [23 empty] | VV | 0
SPU
131 | 28375327R | páska dilatační extrudovaný PE; š = 80 mm; tl. 5 mm; l = 50 000 mm | m | 92.76 |  | 0 |  | 0 |  | 0 | 21 | 0 | 0 | 0 | 0 | 0 | SPCM | RTS 24/ II | RTS 24/ I | 0 | 0 |  | Specifikace | Běžná |  |  |  | POL3_0
|  | Odkaz na mn. položky pořadí 130 : 77,30000*1,2 |  | 92.76 | [23 empty] | VV | 5
SPU
132 | 713131131R00 | Montáž tepelné izolace stěn lepením | m2 | 3.3687 |  | 0 |  | 0 |  | 0 | 21 | 0 | 0.003 | 0.01 | 0 | 0 | 800-713 | RTS 24/ II | RTS 24/ I | 0.28 | 0.94 |  | Práce | Běžná |  |  |  | POL1_0
|  | Očištění povrchu stěny od prachu, nařezání izolačních desek na požadovaný rozměr, nanesení lepicího tmelu, osazení desek. | [25 empty] | POP |  | Očištění povrchu stěny od prachu, nařezání izolačních desek na požadovaný rozměr, nanesení lepicího tmelu, osazení desek.
|  | Ve skladbě F5 - dřevěné nadpraží - do dřevěné konstrukce bude vložena (vlepena) tepelná izolace z kamenné vlny tl. 140mm (?D = 0,037 W/m.k). | [25 empty] | POP |  | Ve skladbě F5 - dřevěné nadpraží - do dřevěné konstrukce bude vložena (vlepena) tepelná izolace z kamenné vlny tl. 140mm (?D = 0,037 W/m.k).
|  | INFO_skladba F5: : 3,85*0,35+3,85*1,05/2 |  | 3.3687 | [23 empty] | VV | 0
SPU
133 | 63151410R | Výrobek izolační pro budovy z minerální vlny (MW) tvar: deska; tloušťka d = 140,0 mm; OH = 40 kg/m3; lambda = 0,035 W/(m.K) | m2 | 5.0531 |  | 0 |  | 0 |  | 0 | 21 | 0 | 0.0056 | 0.03 | 0 | 0 | SPCM | RTS 24/ II | RTS 24/ I | 0 | 0 |  | Specifikace | Běžná |  |  |  | POL3_0
|  | Ve skladbě F5 - dřevěné nadpraží - do dřevěné konstrukce bude vložena (vlepena) tepelná izolace z kamenné vlny tl. 140mm (?D = 0,037 W/m.k). | [25 empty] | POP |  | Ve skladbě F5 - dřevěné nadpraží - do dřevěné konstrukce bude vložena (vlepena) tepelná izolace z kamenné vlny tl. 140mm (?D = 0,037 W/m.k).
|  | Odkaz na mn. položky pořadí 132 : 3,36875*1,5 |  | 5.0531 | [23 empty] | VV | 5
SPU
134 | 713135114RU2 | Montáž tepelné izolace stěn Montáž difúzní fólie do stěn (dřevostaveb) se samolepicím spojem, včetně dodávky fólie | m2 | 37.1166 |  | 0 |  | 0 |  | 0 | 21 | 0 | 0.0002 | 0.01 | 0 | 0 | 800-713 | RTS 24/ II | RTS 24/ I | 0.14 | 5.2 |  | Práce | Běžná |  |  |  | POL1_0
|  | skladba F1 | [25 empty] | POP
|  | specifikace fólie: difúzně propustná fólie, pro doplňkovou hydroizolační vrstvu skládaných fasád, balení 75 m2, tloušťka 0,4 mm, délka 50 m, šířka role 1,5 m | [25 empty] | POP |  | specifikace fólie: difúzně propustná fólie, pro doplňkovou hydroizolační vrstvu skládaných fasád, balení 75 m2, tloušťka 0,4 mm, délka 50 m, šířka role 1,5 m
|  | INFO_jihovýchodní fasáda - čelní: : 12,3*2,7 |  | 33.21 | [23 empty] | VV | 0
|  | INFO_jihovýchodní fasáda - čelní - odpočet otvorů: : -(4*0,5*1,2+2*0,8*1,97+0,9*2,12+2*1,6*1,2) |  | -11.3 | [23 empty] | VV | 0
|  | INFO_severovýchodní fasáda - boční: : 4,3*2,7+(4,3*0,75/2) |  | 13.2225 | [23 empty] | VV | 0
|  | INFO_severovýchodní fasáda - boční - odpočet otvorů: : -(2,0*1,2+0,85*2,12) |  | -4.202 | [23 empty] | VV | 0
|  | Koeficient +20% přesahy a rezerva:: 0,2 |  | 6.1861 | [23 empty] | VV | 4
SPU
135 | 713134211R00 | Montáž tepelné izolace stropů parotěsná zábrana na stěny s přelepením spojů, bez dodávky fólie | m2 | 37.1166 |  | 0 |  | 0 |  | 0 | 21 | 0 | 2e-05 | 0 | 0 | 0 | 800-713 | RTS 24/ II | RTS 24/ I | 0.14 | 5.2 |  | Práce | Běžná |  |  |  | POL1_
|  | INFO_jihovýchodní fasáda - čelní: : 12,3*2,7 |  | 33.21 | [23 empty] | VV | 0
|  | INFO_jihovýchodní fasáda - čelní - odpočet otvorů: : -(4*0,5*1,2+2*0,8*1,97+0,9*2,12+2*1,6*1,2) |  | -11.3 | [23 empty] | VV | 0
|  | INFO_severovýchodní fasáda - boční: : 4,3*2,7+(4,3*0,75/2) |  | 13.2225 | [23 empty] | VV | 0
|  | INFO_severovýchodní fasáda - boční - odpočet otvorů: : -(2,0*1,2+0,85*2,12) |  | -4.202 | [23 empty] | VV | 0
|  | Koeficient +20% přesahy a rezerva:: 0,2 |  | 6.1861 | [23 empty] | VV | 4
SPU
136 | 673522072R | Parozábrana polymerní funkce: parotěsná, reflexní; materiál: PE; nosná vložka: mřížka; povrchová úprava: Al vrstva | m2 | 44.5399 |  | 0 |  | 0 |  | 0 | 21 | 0 | 0.00012 | 0.01 | 0 | 0 | SPCM | RTS 24/ II | RTS 24/ I | 0 | 0 |  | Specifikace | Běžná |  |  |  | POL3_
|  | Odkaz na mn. položky pořadí 135 : 37,11660*1,2 |  | 44.5399 | [23 empty] | VV | 5
SPU
137 | 713191100RT9 | Izolace tepelné běžných konstrukcí - doplňky položení separační fólie, včetně dodávky PE fólie | m2 | 42 |  | 0 |  | 0 |  | 0 | 21 | 0 | 1e-05 | 0 | 0 | 0 | 800-713 | RTS 24/ II | RTS 24/ I | 0.07 | 2.94 |  | Práce | Běžná |  |  |  | POL1_0
|  | skladba B - fólie PE | [25 empty] | POP
|  | INFO: : 14,63+5,7+3,15+5,06+6,61+6,85 |  | 42 | [23 empty] | VV | 0
SPU
138 | 998713101R00 | Přesun hmot pro izolace tepelné v objektech výšky do 6 m | t | 1.0395 |  | 0 |  | 0 |  | 0 | 21 | 0 | 0 | 0 | 0 | 0 | 800-713 | RTS 24/ II | RTS 24/ I | 1.74 | 1.81 |  | Přesun hmot | Běžná |  |  |  | POL7_
|  | 50 m vodorovně | [25 empty] | SPI
SPU
Díl: | 728 | Vzduchotechnika |  |  |  | 0 |  | 0 |  | 0 |  | 0 |  | 0 |  | 0 |  |  |  |  | 0 | [6 empty] | DIL
|  | vč. přesunu hmot | [25 empty] | POP
139 | 728_001 | Výfuková hlavice nerez do 160, protidešť. žaluzie, průchod stěnou | m | 2 |  | 0 |  | 0 |  | 0 | 21 | 0 | 0 | 0 | 0 | 0 |  | Vlastní | Indiv | 0 | 0 |  | Práce | Běžná |  |  |  | POL1_0
|  | upevňovací, těsnící a montážní materiál, | [25 empty] | POP
|  | dodávka, montáž, zednická přípomoc | [25 empty] | POP
|  | INFO: : 2 |  | 2 | [23 empty] | VV | 0
SPU
140 | 728_002 | Spiro potrubí do 160, izolace, pružné manžety, odbočky, přechody, oblouky | m | 20.5 |  | 0 |  | 0 |  | 0 | 21 | 0 | 0 | 0 | 0 | 0 |  | Vlastní | Indiv | 0 | 0 |  | Práce | Běžná |  |  |  | POL1_0
|  | upevňovací, těsnící a montážní materiál | [25 empty] | POP
|  | dodávka, montáž, zednická přípomoc | [25 empty] | POP
|  | INFO: : 2*8,0+3*1,5 |  | 20.5 | [23 empty] | VV | 0
SPU
141 | 728_003 | Automatický přívodní systém | ks | 4 |  | 0 |  | 0 |  | 0 | 21 | 0 | 0 | 0 | 0 | 0 |  | Vlastní | Indiv | 0 | 0 |  | Práce | Běžná |  |  |  | POL1_0
|  | Automaticky (v závislosti na teplotě) regulující plastové talířové ventily pro přívod vzduchu. Termostatický regulační systém pro přívod vzduchu. Nastavitelný středový element pro základní nastavení průtoku. Talířový ventil je opatřen těsnicím gumovým „O“ kroužkem, pro utěsnění v prodlužovacím dílu k prostupu stěnou. Ventily jsou vyrobeny z plastu ABS, barva bílá. | [25 empty] | POP |  | Automaticky (v závislosti na teplotě) regulující plastové talířové ventily pro přívod vzduchu. Termostatický regulační systém pro přívod vzduchu. Nastavitelný středový element pro základní nastavení průtoku. Talířový ventil je opatřen těsnicím gumovým „O“ kroužkem, pro utěsnění v prodlužovacím dílu k prostupu stěnou. Ventily jsou vyrobeny z plastu ABS, barva bílá.
|  | dodávka, montáž, zednická přípomoc | [25 empty] | POP
|  | INFO: : 4 |  | 4 | [23 empty] | VV | 0
SPU
142 | 728_004 | Ventilátor do kruhového potrubí do 160 silent, IP44, montážní sada | ks | 3 |  | 0 |  | 0 |  | 0 | 21 | 0 | 0 | 0 | 0 | 0 |  | Vlastní | Indiv | 0 | 0 |  | Práce | Běžná |  |  |  | POL1_0
|  | upevňovací, těsnící a montážní materiál | [25 empty] | POP
|  | dodávka, montáž, zednická přípomoc | [25 empty] | POP
|  | INFO: : 3 |  | 3 | [23 empty] | VV | 0
SPU
143 | 728_005 | Odtahový talířový ventil, regulovatelný, bílý, zpětná klapka | ks | 9 |  | 0 |  | 0 |  | 0 | 21 | 0 | 0 | 0 | 0 | 0 |  | Vlastní | Indiv | 0 | 0 |  | Práce | Běžná |  |  |  | POL1_0
|  | upevňovací, těsnící a montážní materiál | [25 empty] | POP
|  | dodávka, montáž, zednická přípomoc | [25 empty] | POP
|  | INFO: : 9 |  | 9 | [23 empty] | VV | 0
SPU
144 | 728_006 | Kompletace vzduch. zařízení, zprovoznění, dodávka a montáž ostatních prvků, úchytů apod. | kompl | 1 |  | 0 |  | 0 |  | 0 | 21 | 0 | 0 | 0 | 0 | 0 |  | Vlastní | Indiv | 0 | 0 |  | Práce | Běžná |  |  |  | POL1_0
|  | upevňovací, těsnící a montážní materiál | [25 empty] | POP
|  | dodávka, montáž, zednická přípomoc | [25 empty] | POP
SPU
Díl: | 762 | Konstrukce tesařské |  |  |  | 0 |  | 0 |  | 0 |  | 0 |  | 6.74 |  | 0 |  |  |  |  | 206.78 | [6 empty] | DIL
145 | 711151111RU1 | Provedení izolace proti zemní vlhkosti samolepicími pásy vodorovně, včetně dodávky pásu | m2 | 123.395 |  | 0 |  | 0 |  | 0 | 21 | 0 | 0.00403 | 0.5 | 0 | 0 | 800-711 | RTS 24/ II | RTS 24/ I | 0.207 | 25.54 |  | Práce | Běžná |  |  |  | POL1_0
|  | Samolepící pás z SBS modifikovaného asfaltu s nosnou vložkou z polyesterové rohože, tl.1,8mm | [25 empty] | POP
|  | • nosnou vložkou je polyesterová rohož plošné hmotnosti 120 g/m2. Tato nosná vložka dává pásu vysokou tažnost a odolnost proti přetržení. Pás má na horním povrchu spalitelnou PE fólii. Na spodním povrchu je opatřen ochrannou snímatelnou fólií. Samolepicí pás umožňuje aplikovat hydroizolační vrstvu z asfaltového pásu bez použití plamene na podklad | [25 empty] | POP |  | • nosnou vložkou je polyesterová rohož plošné hmotnosti 120 g/m2. Tato nosná vložka dává pásu vysokou tažnost a odolnost proti přetržení. Pás má na horním povrchu spalitelnou PE fólii. Na spodním povrchu je opatřen ochrannou snímatelnou fólií. Samolepicí pás umožňuje aplikovat hydroizolační vrstvu z asfaltového pásu bez použití plamene na podklad
|  | INFO_skladba střechy S1 a S2 - separační vrstva: : 107,3*1,15 |  | 123.395 | [23 empty] | VV | 0
SPU
146 | 762083130R00 | Zvláštní výkony profilování zhlaví trámů průřezové plochy přes 160 do 320 cm2 | kus | 19 |  | 0 |  | 0 |  | 0 | 21 | 0 | 0 | 0 | 0 | 0 | 800-762 | RTS 24/ II | RTS 24/ I | 0.18 | 3.42 |  | Práce | Běžná |  |  |  | POL1_0
|  | INFO_krokve 12/16: : 19 |  | 19 | [23 empty] | VV | 0
SPU
147 | 762085130R00 | Žlaby z pozinkovaného plechu výroba a montáž doplňků žlabů - ochranný koš střešní vpusti třístranné | m | 142.6 |  | 0 |  | 0 |  | 0 | 21 | 0 | 0 | 0 | 0 | 0 | 800-764 | RTS 24/ II | RTS 19/ I | 0.26 | 37.08 |  | Práce | Běžná |  |  |  | POL1_0
|  | INFO_1_krokev 12/16: : 16*5,8 |  | 92.8 | [23 empty] | VV | 0
|  | INFO_2_krokev 12/16: : 3*4,6 |  | 13.8 | [23 empty] | VV | 0
|  | KŮLNA_8_pata rámové k-ce 6/14: : 2*(2,1+4,15) |  | 12.5 | [23 empty] | VV | 0
|  | KŮLNA_9_nadpraží rámové k-ce 14/16: : 1*4,3 |  | 4.3 | [23 empty] | VV | 0
|  | KŮLNA_10_vaznice 14/18: : 2*2,1 |  | 4.2 | [23 empty] | VV | 0
|  | INFO_ostatní prvky: : 15,0 |  | 15 | [23 empty] | VV | 0
SPU
148 | 762085140R00 | Žlaby z pozinkovaného plechu výroba a montáž doplňků žlabů - ochranný koš střešní vpusti čtyřstranné | m | 64.35 |  | 0 |  | 0 |  | 0 | 21 | 0 | 0 | 0 | 0 | 0 | 800-764 | RTS 24/ II | RTS 19/ I | 0.34 | 21.88 |  | Práce | Běžná |  |  |  | POL1_0
|  | KŮLNA_11_sloupek 14/14: : 3*1,6+2,05+2,2+3*2,3 |  | 15.95 | [23 empty] | VV | 0
|  | ZASTŘEŠENÉ POSEZENÍ_12_vaznice 16/18: : 1*(4,05+4,6) |  | 8.65 | [23 empty] | VV | 0
|  | ZASTŘEŠENÉ POSEZENÍ_13_vaznice střední 16/16: : 1*3,75 |  | 3.75 | [23 empty] | VV | 0
|  | ZASTŘEŠENÉ POSEZENÍ_14_sloupek 16/16: : 1*(2,4+3,1) |  | 5.5 | [23 empty] | VV | 0
|  | ZASTŘEŠENÉ POSEZENÍ_15_sloupek 14/16: : 1*3,2 |  | 3.2 | [23 empty] | VV | 0
|  | ZASTŘEŠENÉ POSEZENÍ_16_vzpěra 12/16: : 5*1,7 |  | 8.5 | [23 empty] | VV | 0
|  | ZASTŘEŠENÉ POSEZENÍ_17_vzpěra 16/16: : 2*1,9 |  | 3.8 | [23 empty] | VV | 0
|  | INFO_ostatní prvky: : 15,0 |  | 15 | [23 empty] | VV | 0
SPU
149 | 762132135RT3 | Bednění stěn s dodávkou řeziva z prken hoblovaných 32 mm na sraz, s olištováním spár, prkna, tloušťky 24 mm | m2 | 7.6 |  | 0 |  | 0 |  | 0 | 21 | 0 | 0.01468 | 0.11 | 0 | 0 | 800-762 | RTS 24/ II | RTS 24/ I | 0.176 | 1.34 |  | Práce | Běžná |  |  |  | POL1_0
|  | INFO_ČELO STŘECHY NAD OHR. ZDÍ: : 15,2*0,5 |  | 7.6 | [23 empty] | VV | 0
SPU
150 | 762332120R00 | Vázané konstrukce krovů montáž střech pultových, sedlových, valbových, stanových čtvercového nebo obdélníkového půdorysu z řeziva, průřezové plochy přes 120 do 224 cm2 | m | 286.45 |  | 0 |  | 0 |  | 0 | 21 | 0 | 0.00099 | 0.28 | 0 | 0 | 800-762 | RTS 24/ II | RTS 24/ I | 0.361 | 103.41 |  | Práce | Běžná |  |  |  | POL1_0
|  | INFO_1_krokev 12/16: : 16*5,8 |  | 92.8 | [23 empty] | VV | 0
|  | INFO_2_krokev 12/16: : 3*4,6 |  | 13.8 | [23 empty] | VV | 0
|  | INFO_3_pozednice 16/18: : 2*12,25 |  | 24.5 | [23 empty] | VV | 0
|  | INFO_4_vaznice 16/18: : 1*(4,03+3,82) |  | 7.85 | [23 empty] | VV | 0
|  | INFO_5_sloupek 16/16: : 5*1,25 |  | 6.25 | [23 empty] | VV | 0
|  | INFO_6_pata rámové k-ce oken 7/16: : 1*(0,55+2,3+4,05) |  | 6.9 | [23 empty] | VV | 0
|  | INFO_7_nadpraží rámové k-ce oken 5/16: : 1*(0,55+1,7+2,3+4,05) |  | 8.6 | [23 empty] | VV | 0
|  | KŮLNA_8_pata rámové k-ce 6/14: : 2*(2,1+4,15) |  | 12.5 | [23 empty] | VV | 0
|  | KŮLNA_9_nadpraží rámové k-ce 14/16: : 1*4,3 |  | 4.3 | [23 empty] | VV | 0
|  | KŮLNA_10_vaznice 14/18: : 2*2,1 |  | 4.2 | [23 empty] | VV | 0
|  | KŮLNA_11_sloupek 14/14: : 3*1,6+2,05+2,2+3*2,3 |  | 15.95 | [23 empty] | VV | 0
|  | ZASTŘEŠENÉ POSEZENÍ_12_vaznice 16/18: : 1*(4,05+4,6) |  | 8.65 | [23 empty] | VV | 0
|  | ZASTŘEŠENÉ POSEZENÍ_13_vaznice střední 16/16: : 1*3,75 |  | 3.75 | [23 empty] | VV | 0
|  | ZASTŘEŠENÉ POSEZENÍ_14_sloupek 16/16: : 1*(2,4+3,1) |  | 5.5 | [23 empty] | VV | 0
|  | ZASTŘEŠENÉ POSEZENÍ_15_sloupek 14/16: : 1*3,2 |  | 3.2 | [23 empty] | VV | 0
|  | ZASTŘEŠENÉ POSEZENÍ_16_vzpěra 12/16: : 5*1,7 |  | 8.5 | [23 empty] | VV | 0
|  | ZASTŘEŠENÉ POSEZENÍ_17_vzpěra 16/16: : 2*1,9 |  | 3.8 | [23 empty] | VV | 0
|  | ČELO STŘECHY NAD OHR. ZDÍ_18_trámek 8/12: : 1*15,2 |  | 15.2 | [23 empty] | VV | 0
|  | ČELO STŘECHY NAD OHR. ZDÍ_18_trámek 12/12: : 1*15,2 |  | 15.2 | [23 empty] | VV | 0
|  | INFO_ostatní prvky: : 25,0 |  | 25 | [23 empty] | VV | 0
SPU
151 | 762395000R00 | Spojovací a ochranné prostředky svory, prkna, hřebíky, pásová ocel, vruty, impregnace | m3 | 6.5871 |  | 0 |  | 0 |  | 0 | 21 | 0 | 0.02357 | 0.16 | 0 | 0 | 800-762 | RTS 24/ II | RTS 24/ I | 0 | 0 |  | Práce | Běžná |  |  |  | POL1_0
SPU
152 | 762431225R00 | Obložení stěn montáž deskou dřevoštěpkovou, tloušťky do 8 mm | m2 | 17.0425 |  | 0 |  | 0 |  | 0 | 21 | 0 | 0.00016 | 0 | 0 | 0 | 800-762 | RTS 24/ II | RTS 24/ I | 0.135 | 2.3 |  | Práce | Běžná |  |  |  | POL1_0
|  | INFO_skladba F5: : 2*(3,85*0,4+3,85*1,05/2) |  | 7.1225 | [23 empty] | VV | 0
|  | INFO_obložení vnitřní pozednic nad podhledem: : 12,3*0,4 |  | 4.92 | [23 empty] | VV | 0
|  | INFO_ostatní nadpraží apod.: : 5,0 |  | 5 | [23 empty] | VV | 0
SPU
153 | 762911125R00 | Impregnace řeziva tlakovakuová, ochrana proti dřevokazným houbám, plísním a dřevokaznému hmyzu | m3 | 6.7695 |  | 0 |  | 0 |  | 0 | 21 | 0 | 0.0121 | 0.08 | 0 | 0 | 800-762 | RTS 24/ II | RTS 24/ I | 0 | 0 |  | Práce | Běžná |  |  |  | POL1_0
|  | k.INFO_1_krokev 12/16: : 16*5,8*0,12*0,16 |  | 1.7818 | [23 empty] | VV | 0
|  | INFO_2_krokev 12/16: : 3*4,6*0,12*0,16 |  | 0.26496 | [23 empty] | VV | 0
|  | INFO_3_pozednice 16/18: : 2*12,25*0,16*0,18 |  | 0.7056 | [23 empty] | VV | 0
|  | INFO_4_vaznice 16/18: : 1*(4,03+3,82)*0,16*0,18 |  | 0.22608 | [23 empty] | VV | 0
|  | INFO_5_sloupek 16/16: : 5*1,25*0,16*0,16 |  | 0.16 | [23 empty] | VV | 0
|  | INFO_6_pata rámové k-ce oken 7/16: : 1*(0,55+2,3+4,05)*0,07*0,16 |  | 0.07728 | [23 empty] | VV | 0
|  | INFO_7_nadpraží rámové k-ce oken 5/16: : 1*(0,55+1,7+2,3+4,05)*0,05*0,16 |  | 0.0688 | [23 empty] | VV | 0
|  | KŮLNA_8_pata rámové k-ce 6/14: : 2*(2,1+4,15)*0,06*0,14 |  | 0.105 | [23 empty] | VV | 0
|  | KŮLNA_9_nadpraží rámové k-ce 14/16: : 1*4,3*0,14*0,16 |  | 0.09632 | [23 empty] | VV | 0
|  | KŮLNA_10_vaznice 14/18: : 2*2,1*0,14*0,18 |  | 0.10584 | [23 empty] | VV | 0
|  | KŮLNA_11_sloupek 14/14: : (3*1,6+2,05+2,2+3*2,3)*0,14*0,14 |  | 0.31262 | [23 empty] | VV | 0
|  | ZASTŘEŠENÉ POSEZENÍ_12_vaznice 16/18: : 1*(4,05+4,6)*0,16*0,18 |  | 0.24912 | [23 empty] | VV | 0
|  | ZASTŘEŠENÉ POSEZENÍ_13_vaznice střední 16/16: : 1*3,75*0,16*0,16 |  | 0.096 | [23 empty] | VV | 0
|  | ZASTŘEŠENÉ POSEZENÍ_14_sloupek 16/16: : 1*(2,4+3,1)*0,16*0,16 |  | 0.1408 | [23 empty] | VV | 0
|  | ZASTŘEŠENÉ POSEZENÍ_15_sloupek 14/16: : 1*3,2*0,14*0,16 |  | 0.07168 | [23 empty] | VV | 0
|  | ZASTŘEŠENÉ POSEZENÍ_16_vzpěra 12/16: : 5*1,7*0,12*0,16 |  | 0.1632 | [23 empty] | VV | 0
|  | ZASTŘEŠENÉ POSEZENÍ_17_vzpěra 16/16: : 2*1,9*0,16*0,16 |  | 0.09728 | [23 empty] | VV | 0
|  | ČELO STŘECHY NAD OHR. ZDÍ_18_trámek 8/12: : 1*15,2*0,08*0,12 |  | 0.14592 | [23 empty] | VV | 0
|  | ČELO STŘECHY NAD OHR. ZDÍ_18_trámek 12/12: : 1*15,2*0,12*0,12 |  | 0.21888 | [23 empty] | VV | 0
|  | INFO_ČELO STŘECHY NAD OHR. ZDÍ_desky tl.24mm: : 15,2*0,5*0,024 |  | 0.1824 | [23 empty] | VV | 0
|  | INFO_ostatní prvky: : 1,5 |  | 1.5 | [23 empty] | VV | 0
SPU
154 | 762812370_X | Montáž záklopu, vrchní na pero, hoblovaná prkna, tl. prken 40mm | m2 | 107.3 |  | 0 |  | 0 |  | 0 | 21 | 0 | 0 | 0 | 0 | 0 |  | Vlastní | Indiv | 0 | 0 |  | Práce | Běžná |  |  |  | POL1_0
|  | INFO_d. střecha: : 107,3 |  | 107.3 | [23 empty] | VV | 0
SPU
155 | 60511080R | Prkno dřevina: jehličnatá; jakost: I | m3 | 6.5871 |  | 0 |  | 0 |  | 0 | 21 | 0 | 0.55 | 3.62 | 0 | 0 | SPCM | RTS 24/ II | RTS 24/ I | 0 | 0 |  | Specifikace | Běžná |  |  |  | POL3_0
|  | - PŘÍŘEZY DELŠÍCH ROZMĚRŮ BUDOU SKLÁDÁNY Z KRATŠÍCH PŘÍŘEZŮ. STYKOVÁNÍ BUDE PROVEDENO TESAŘSKÝM ZPŮSOBEM, ODPOVÍDAJÍCÍM JEDNOTLIVÝM KONSTRUKČNÍM PRVKŮM (NUTNO PŘIČÍST DÉLKY PRO PŘESAHY, ČEPY, ATD.) | [25 empty] | POP |  | - PŘÍŘEZY DELŠÍCH ROZMĚRŮ BUDOU SKLÁDÁNY Z KRATŠÍCH PŘÍŘEZŮ. STYKOVÁNÍ BUDE PROVEDENO TESAŘSKÝM ZPŮSOBEM, ODPOVÍDAJÍCÍM JEDNOTLIVÝM KONSTRUKČNÍM PRVKŮM (NUTNO PŘIČÍST DÉLKY PRO PŘESAHY, ČEPY, ATD.)
|  | - ROZMĚRY PRVKŮ KROVU JSOU VE VÝPISU KROVU UVEDENY JAKO TZV. ČISTÉ - PŘI OBJEDNÁVÁNÍ PŘÍŘEZŮ JE NUTNO PŘIPOČÍTAT REZERVU PRO PŘÍPADNOU KOREKCI NEPŘESNOSTÍ PROVEDENÍ, POPŘ. REZERVU PRO PROVEDENÍ TESAŘSKÝCH SPOJŮ (ČEPY, PLÁTOVÁNÍ) - v položce rezerva +15% | [25 empty] | POP |  | - ROZMĚRY PRVKŮ KROVU JSOU VE VÝPISU KROVU UVEDENY JAKO TZV. ČISTÉ - PŘI OBJEDNÁVÁNÍ PŘÍŘEZŮ JE NUTNO PŘIPOČÍTAT REZERVU PRO PŘÍPADNOU KOREKCI NEPŘESNOSTÍ PROVEDENÍ, POPŘ. REZERVU PRO PROVEDENÍ TESAŘSKÝCH SPOJŮ (ČEPY, PLÁTOVÁNÍ) - v položce rezerva +15%
|  | INFO_1_krokev 12/16: : 16*5,8*0,12*0,16 |  | 1.7818 | [23 empty] | VV | 0
|  | INFO_2_krokev 12/16: : 3*4,6*0,12*0,16 |  | 0.26496 | [23 empty] | VV | 0
|  | INFO_3_pozednice 16/18: : 2*12,25*0,16*0,18 |  | 0.7056 | [23 empty] | VV | 0
|  | INFO_4_vaznice 16/18: : 1*(4,03+3,82)*0,16*0,18 |  | 0.22608 | [23 empty] | VV | 0
|  | INFO_5_sloupek 16/16: : 5*1,25*0,16*0,16 |  | 0.16 | [23 empty] | VV | 0
|  | INFO_6_pata rámové k-ce oken 7/16: : 1*(0,55+2,3+4,05)*0,07*0,16 |  | 0.07728 | [23 empty] | VV | 0
|  | INFO_7_nadpraží rámové k-ce oken 5/16: : 1*(0,55+1,7+2,3+4,05)*0,05*0,16 |  | 0.0688 | [23 empty] | VV | 0
|  | KŮLNA_8_pata rámové k-ce 6/14: : 2*(2,1+4,15)*0,06*0,14 |  | 0.105 | [23 empty] | VV | 0
|  | KŮLNA_9_nadpraží rámové k-ce 14/16: : 1*4,3*0,14*0,16 |  | 0.09632 | [23 empty] | VV | 0
|  | KŮLNA_10_vaznice 14/18: : 2*2,1*0,14*0,18 |  | 0.10584 | [23 empty] | VV | 0
|  | KŮLNA_11_sloupek 14/14: : (3*1,6+2,05+2,2+3*2,3)*0,14*0,14 |  | 0.31262 | [23 empty] | VV | 0
|  | ZASTŘEŠENÉ POSEZENÍ_12_vaznice 16/18: : 1*(4,05+4,6)*0,16*0,18 |  | 0.24912 | [23 empty] | VV | 0
|  | ZASTŘEŠENÉ POSEZENÍ_13_vaznice střední 16/16: : 1*3,75*0,16*0,16 |  | 0.096 | [23 empty] | VV | 0
|  | ZASTŘEŠENÉ POSEZENÍ_14_sloupek 16/16: : 1*(2,4+3,1)*0,16*0,16 |  | 0.1408 | [23 empty] | VV | 0
|  | ZASTŘEŠENÉ POSEZENÍ_15_sloupek 14/16: : 1*3,2*0,14*0,16 |  | 0.07168 | [23 empty] | VV | 0
|  | ZASTŘEŠENÉ POSEZENÍ_16_vzpěra 12/16: : 5*1,7*0,12*0,16 |  | 0.1632 | [23 empty] | VV | 0
|  | ZASTŘEŠENÉ POSEZENÍ_17_vzpěra 16/16: : 2*1,9*0,16*0,16 |  | 0.09728 | [23 empty] | VV | 0
|  | ČELO STŘECHY NAD OHR. ZDÍ_18_trámek 8/12: : 1*15,2*0,08*0,12 |  | 0.14592 | [23 empty] | VV | 0
|  | ČELO STŘECHY NAD OHR. ZDÍ_18_trámek 12/12: : 1*15,2*0,12*0,12 |  | 0.21888 | [23 empty] | VV | 0
|  | INFO_ostatní prvky: : 1,5 |  | 1.5 | [23 empty] | VV | 0
SPU
156 | 60726014.AR | Deska z plochých třísek (OSB) typ: 3; tl = 18,0 mm; povrch: nebroušený; hrana: P + D | m2 | 19.5989 |  | 0 |  | 0 |  | 0 | 21 | 0 | 0.0113 | 0.22 | 0 | 0 | SPCM | RTS 24/ II | RTS 24/ I | 0 | 0 |  | Specifikace | Běžná |  |  |  | POL3_0
|  | INFO_skladba F5: : 2*(3,85*0,4+3,85*1,05/2) |  | 7.1225 | [23 empty] | VV | 0
|  | INFO_ostatní nadpraží apod.: : 5,0 |  | 5 | [23 empty] | VV | 0
|  | INFO_obložení vnitřní pozednic nad podhledem: : 12,3*0,4 |  | 4.92 | [23 empty] | VV | 0
[28 empty] | VV | 0
|  | Koeficient +15% rezerva, prořez:: 0,15 |  | 2.5564 | [23 empty] | VV | 4
SPU
157 | 61189990_X | Palubka podlahová SM tl. 40 mm šíře 150-250 mm, severský smrk | m2 | 128.76 |  | 0 |  | 0 |  | 0 | 21 | 0 | 0.01372 | 1.77 | 0 | 0 |  | Vlastní | Indiv | 0 | 0 |  | Specifikace | Běžná |  |  |  | POL3_0
|  | specifikace viz PD | [25 empty] | POP
|  | • smrková palubka, pero – drážka, broušená, severský smrk kvalita AB; výsušné drážky, vlhkost dřeva 12 až 15% | [25 empty] | POP |  | • smrková palubka, pero – drážka, broušená, severský smrk kvalita AB; výsušné drážky, vlhkost dřeva 12 až 15%
|  | • po odstranění ochranné fólie budou desky okamžitě přikotveny ke krokvím, aby nedošlo ke kroucení desek vlivem odlišné vlhkosti v novém prostředí! | [25 empty] | POP |  | • po odstranění ochranné fólie budou desky okamžitě přikotveny ke krokvím, aby nedošlo ke kroucení desek vlivem odlišné vlhkosti v novém prostředí!
|  | • hladký povrch bude směrem do interiéru | [25 empty] | POP
|  | Začátek provozního součtu | [25 empty] | VV
|  | INFO_d.střecha skladba S1 a S2: : 107,3 |  | 107.3 | [23 empty] | VV | 2
|  | Mezisoučet |  | 107.3 | [23 empty] | VV | 3
|  | Konec provozního součtu | [25 empty] | VV
|  | prořez 20%: : 107,3*1,2 |  | 128.76 | [23 empty] | VV | 0
SPU
158 | 998762102R00 | Přesun hmot pro konstrukce tesařské v objektech výšky do 12 m | t | 6.7433 |  | 0 |  | 0 |  | 0 | 21 | 0 | 0 | 0 | 0 | 0 | 800-762 | RTS 24/ II | RTS 24/ I | 1.751 | 11.81 |  | Přesun hmot | Běžná |  |  |  | POL7_
|  | 50 m vodorovně | [25 empty] | SPI
SPU
Díl: | 764 | Konstrukce klempířské |  |  |  | 0 |  | 0 |  | 0 |  | 0 |  | 0.74 |  | 0 |  |  |  |  | 176.32 | [6 empty] | DIL
159 | 764333320R00 | Lemování z hliníkového plechu výroba a montáž lemování zdí na plochých střechách včetně rohů, spojů, lišt a dilatací, rš 250 mm | m | 25.6 |  | 0 |  | 0 |  | 0 | 21 | 0 | 0.00212 | 0.05 | 0 | 0 | 800-764 | RTS 24/ II | RTS 24/ I | 0.6064 | 15.52 |  | Práce | Běžná |  |  |  | POL1_0
|  | výpis prvků PSV - K05 - SOKLOVÉ LEMOVÁNÍ VĚTRANÉ FASÁDY, legovaný HLINÍKOVÝ PLECH, barva břidlicová; lemování min. 200mm nad úroveň terénu (povrchu dřevěné terasy) | [25 empty] | POP |  | výpis prvků PSV - K05 - SOKLOVÉ LEMOVÁNÍ VĚTRANÉ FASÁDY, legovaný HLINÍKOVÝ PLECH, barva břidlicová; lemování min. 200mm nad úroveň terénu (povrchu dřevěné terasy)
|  | INFO_K05 v. od 200mm + přesahy: : 4,3+2,15+12,3+4,35+2,5 |  | 25.6 | [23 empty] | VV | 0
SPU
160 | 764333350R00 | Lemování z hliníkového plechu výroba a montáž lemování zdí na plochých střechách včetně rohů, spojů, lišt a dilatací, rš 500 mm | m | 4.4 |  | 0 |  | 0 |  | 0 | 21 | 0 | 0.00268 | 0.01 | 0 | 0 | 800-764 | RTS 24/ II | RTS 24/ I | 0.6754 | 2.97 |  | Práce | Běžná |  |  |  | POL1_0
|  | výpis prvků PSV - K04 - LEMOVÁNÍ OHRADNÍ ZDI V NÁVAZNOSTI NA PULTOVOU STŘECHU, legovaný HLINÍKOVÝ PLECH, barva břidlicová; lemování min. 200mm nad úroveň střechy | [25 empty] | POP |  | výpis prvků PSV - K04 - LEMOVÁNÍ OHRADNÍ ZDI V NÁVAZNOSTI NA PULTOVOU STŘECHU, legovaný HLINÍKOVÝ PLECH, barva břidlicová; lemování min. 200mm nad úroveň střechy
|  | INFO_K04 v. od 200mm + přesahy: : 3,4+1,0 |  | 4.4 | [23 empty] | VV | 0
SPU
161 | 764333390R00 | Lemování z hliníkového plechu výroba a montáž lemování zdí na plochých střechách včetně rohů, spojů, lišt a dilatací, rš 1000mm | m | 16.7 |  | 0 |  | 0 |  | 0 | 21 | 0 | 0.00378 | 0.06 | 0 | 0 | 800-764 | RTS 24/ II | RTS 24/ I | 0.7651 | 12.78 |  | Práce | Běžná |  |  |  | POL1_0
|  | výpis prvků PSV - K03 - LEMOVÁNÍ ČELA PŘESAZENÉ STŘECHY PŘES OHRADNÍ ZEĎ, legovaný HLINÍKOVÝ PLECH, barva břidlicová; celková výška dle sklonu ohradní zdi, tj. 400-600mm | [25 empty] | POP |  | výpis prvků PSV - K03 - LEMOVÁNÍ ČELA PŘESAZENÉ STŘECHY PŘES OHRADNÍ ZEĎ, legovaný HLINÍKOVÝ PLECH, barva břidlicová; celková výška dle sklonu ohradní zdi, tj. 400-600mm
|  | INFO_K03 v. cca 600mm + přesahy: : 15,2+1,5 |  | 16.7 | [23 empty] | VV | 0
SPU
162 | 764774401R00 | Krytina falcovaná ze svitků šířky 500 mm na objektech výšky do 8 m, z hliníkového lakovaného plechu tl. 0,7 mm, sklon střechy do 30°, dodávka a montáž | m2 | 110 |  | 0 |  | 0 |  | 0 | 21 | 0 | 0.00225 | 0.25 | 0 | 0 | 800-764 | RTS 24/ II | RTS 24/ I | 1.218 | 133.97 |  | Práce | Běžná |  |  |  | POL1_0
|  | s úpravou krytiny u okapů, prostupů a výčnělků | [25 empty] | SPI
|  | specifikace viz PD | [25 empty] | POP
|  | STŘEŠNÍ KRYTINA HLINÍKOVÁ FALCOVANÁ Š.PÁSU 500mm, barva BŘIDLICOVÁ | [25 empty] | POP
|  | Šířka svitků: 500 mm | [25 empty] | POP
|  | Osová rozteč drážek: 430 mm | [25 empty] | POP
|  | "Tloušťka: 0,7 mm dle ČSN 73 3610" | [25 empty] | POP
|  | "Materiál: legovaný hliník" | [25 empty] | POP
|  | "Legura: AlMn1Mg0,5, Falcovací kvalita: H41 dle EN 1396" | [25 empty] | POP
|  | "Povrch: embosovaný povrch stucco barva břidlicová" | [25 empty] | POP
|  | Povrchová úprava lícové strany: dvojitý vypalovaný lak na bázi polyamid-polyuretanu typ P.10, matný povrch, způsob lakování Coil-Coating, UV odolný, barevně stálý se zárukou na barvu 40 let. | [25 empty] | POP |  | Povrchová úprava lícové strany: dvojitý vypalovaný lak na bázi polyamid-polyuretanu typ P.10, matný povrch, způsob lakování Coil-Coating, UV odolný, barevně stálý se zárukou na barvu 40 let.
|  | Povrchová úprava rubové strany: ochranný transparentní lak | [25 empty] | POP
|  | - Dvojitá stojatá drážka | [25 empty] | POP
|  | - Připevnění k podkladu nepřímé pomocí systémových příponek z nerezové oceli. Odborné umístění pevných a posuvných příponek pro umožnění dilatace krytinových pásů | [25 empty] | POP |  | - Připevnění k podkladu nepřímé pomocí systémových příponek z nerezové oceli. Odborné umístění pevných a posuvných příponek pro umožnění dilatace krytinových pásů
POP
|  | včetně těsnícího tmelu, příponek, spojovacího materiálu a pomocného lešení. | [25 empty] | POP
|  | INFO_střecha skladba S1 a S2: : 110,0 |  | 110 | [23 empty] | VV | 0
SPU
163 | 764778121R00 | Odpadní trouby kruhové, průměr 80 mm, z lakovaného hliníkového plechu, v barvě tmavě hnědé, antracitové, světle šedé, dodávka a montáž | m | 5.1 |  | 0 |  | 0 |  | 0 | 21 | 0 | 0.00226 | 0.01 | 0 | 0 | 800-764 | RTS 24/ II | RTS 24/ I | 0.294 | 1.5 |  | Práce | Běžná |  |  |  | POL1_0
|  | včetně objímek, kolen a zednické výpomoci. | [25 empty] | POP
|  | výpis prvků PSV - K01 - DEŠŤOVÉ ODPADNÍ POTRUBÍ KRUHOVÉ DN 80mm, legovaný HLINÍKOVÝ PLECH barva antracitová 02 P.10 (RAL 7016) + příslušenství: 2x koleno; 3x objímka | [25 empty] | POP |  | výpis prvků PSV - K01 - DEŠŤOVÉ ODPADNÍ POTRUBÍ KRUHOVÉ DN 80mm, legovaný HLINÍKOVÝ PLECH barva antracitová 02 P.10 (RAL 7016) + příslušenství: 2x koleno; 3x objímka
|  | INFO_K01: : 2,4+2,7 |  | 5.1 | [23 empty] | VV | 0
SPU
164 | 764778111R00 | Žlaby podokapní půlkruhové, z hliníkového lakovaného plechu v barvě tmavě hnědé, antracitové, světle šedé, rš 250 mm, dodávka a montáž | m | 19.51 |  | 0 |  | 0 |  | 0 | 21 | 0 | 0.00069 | 0.01 | 0 | 0 | 800-764 | RTS 24/ II | RTS 24/ I | 0.264 | 5.15 |  | Práce | Běžná |  |  |  | POL1_0
|  | včetně háků, čel, rohů, rovných hrdel a dilatací | [25 empty] | SPI
|  | včetně háků a čela. | [25 empty] | POP
|  | výpis prvků PSV - K02 - DEŠŤOVÝ ŽLAB PŮLKRUHOVÝ RŠ. 280mm (šířka žlabu 125mm), legovaný HLINÍKOVÝ PLECH barva antracitová 02 P.10 (RAL 7016) + příslušenství: 22x žlabové háky; 4x čela žlabu, 2x sítko pro záchyt nečistot | [25 empty] | POP |  | výpis prvků PSV - K02 - DEŠŤOVÝ ŽLAB PŮLKRUHOVÝ RŠ. 280mm (šířka žlabu 125mm), legovaný HLINÍKOVÝ PLECH barva antracitová 02 P.10 (RAL 7016) + příslušenství: 22x žlabové háky; 4x čela žlabu, 2x sítko pro záchyt nečistot
|  | INFO_K02: : 16,14+3,37 |  | 19.51 | [23 empty] | VV | 0
SPU
165 | 764778101R00 | Ostatní prvky ke žlabům a odpadním troubám kotlík žlabový kulatý, z lakovaného hliníkového plechu v barvě tmavě hnědé, antracitové, světle šedé, o průměru 80 mm, pro žlab rš 250 mm, dodávka a montáž | kus | 2 |  | 0 |  | 0 |  | 0 | 21 | 0 | 0.00031 | 0 | 0 | 0 | 800-764 | RTS 24/ II | RTS 24/ I | 0.41 | 0.82 |  | Práce | Běžná |  |  |  | POL1_0
|  | výpis prvků PSV - K02 - KULATÝ KOTLÍK PRO ŽLAB PŮLKRUHOVÝ RŠ. 280mm (šířka žlabu 125mm), legovaný HLINÍKOVÝ PLECH barva antracitová 02 P.10 (RAL 7016) | [25 empty] | POP |  | výpis prvků PSV - K02 - KULATÝ KOTLÍK PRO ŽLAB PŮLKRUHOVÝ RŠ. 280mm (šířka žlabu 125mm), legovaný HLINÍKOVÝ PLECH barva antracitová 02 P.10 (RAL 7016)
|  | INFO_K02: : 2 |  | 2 | [23 empty] | VV | 0
SPU
166 | 76439X | Ostatní střešní prvky z hliníkového plechu, boční a čelní lemy, okapnice, provětrávací pás ap. | soubor | 1 |  | 0 |  | 0 |  | 0 | 21 | 0 | 0.1 | 0.1 | 0 | 0 |  | Vlastní | Indiv | 0 | 0 |  | Práce | Běžná |  |  |  | POL1_0
|  | specifikace viz PD | [25 empty] | POP
|  | PRVKY KRYTINY - HLINÍKOVÁ FALCOVANÁ, barva BŘIDLICOVÁ | [25 empty] | POP
|  | boční a čelní lemy, včetně provedení okapnice na spodní hraně čela a zakrytí spodní části přesahu čela až ke konstrukci stávající opěrné zdi s překrytím, s vložením provětrávacího pásu - ochranné mřížky proti ptákům - systémové řešení. Včetně úchytek a ostatního souvisejícího materiálu. | [25 empty] | POP |  | boční a čelní lemy, včetně provedení okapnice na spodní hraně čela a zakrytí spodní části přesahu čela až ke konstrukci stávající opěrné zdi s překrytím, s vložením provětrávacího pásu - ochranné mřížky proti ptákům - systémové řešení. Včetně úchytek a ostatního souvisejícího materiálu.
|  | INFO_prvky střešní krytiny: : 1,0 |  | 1 | [23 empty] | VV | 0
SPU
167 | 76477X | Falc. krytina hliníková, příplatek za barvu - břidlicová | m2 | 110 |  | 0 |  | 0 |  | 0 | 21 | 0 | 0.00225 | 0.25 | 0 | 0 |  | Vlastní | Indiv | 0 | 0 |  | Práce | Běžná |  |  |  | POL1_0
|  | INFO_střecha skladba S1 a S2: : 110,0 |  | 110 | [23 empty] | VV | 0
SPU
168 | 998764102R00 | Přesun hmot pro konstrukce klempířské v objektech výšky do 12 m | t | 0.7498 |  | 0 |  | 0 |  | 0 | 21 | 0 | 0 | 0 | 0 | 0 | 800-764 | RTS 24/ II | RTS 24/ I | 4.82 | 3.61 |  | Přesun hmot | Běžná |  |  |  | POL7_
|  | 50 m vodorovně | [25 empty] | SPI
SPU
Díl: | 766 | Konstrukce truhlářské |  |  |  | 0 |  | 0 |  | 0 |  | 0 |  | 9.89 |  | 0 |  |  |  |  | 124.95 | [6 empty] | DIL
169 | 766417111R00 | Montáž obložení stěn, sloupů a pilířů doplňkové konstrukce podkladový rošt pod obložení stěn | m | 155.1333 |  | 0 |  | 0 |  | 0 | 21 | 0 | 0.00018 | 0.03 | 0 | 0 | 800-766 | RTS 24/ II | RTS 24/ I | 0.1725 | 26.76 |  | Práce | Běžná |  |  |  | POL1_0
|  | Montáž roštu na fasádu, nerez šrouby, rošt svisle á 30cm | [25 empty] | POP
|  | INFO_čelní stěna v.2,7m á 0,3m: : 12,3/0,3*2,7 |  | 110.7 | [23 empty] | VV | 0
|  | INFO_boční stěna v.2,7-3,4m á 0,3m: : 4,3/0,3*3,1 |  | 44.4333 | [23 empty] | VV | 0
SPU
170 | 766421213R00 | Montáž obložení podhledů jednoduchých, palubkami pro pero a drážku, z měkkého dřeva, šířky přes 80 do 100 mm | m2 | 33.93 |  | 0 |  | 0 |  | 0 | 21 | 0 | 0.0003 | 0.01 | 0 | 0 | 800-766 | RTS 24/ II | RTS 24/ I | 0.504 | 17.1 |  | Práce | Běžná |  |  |  | POL1_0
|  | • skryté kotvení přes pero desky | [25 empty] | POP
|  | • hladký povrch bude směrem do interiéru | [25 empty] | POP
|  | INFO_skladba S2: : (1,5+3,85)*3,8+2,3*1,5 |  | 23.78 | [23 empty] | VV | 0
|  | INFO_kryt rozvodů ZTI: : 12,3*(0,2+0,3) |  | 6.15 | [23 empty] | VV | 0
|  | INFO_ostatní krytí rozvodů u podhledu: : 4,0 |  | 4 | [23 empty] | VV | 0
SPU
171 | 766492100R00 | Ostatní montáž obložení montáž obložení ostění | m2 | 6.7452 |  | 0 |  | 0 |  | 0 | 21 | 0 | 0.00016 | 0 | 0 | 0 | 800-766 | RTS 24/ II | RTS 24/ I | 1.145 | 7.72 |  | Práce | Běžná |  |  |  | POL1_0
|  | INFO_jihovýchodní fasáda - čelní: : (4*(0,5+2*1,2)+2*(0,8+2*1,97)+(0,9+2*2,12)+2*(1,6+2*1,2))*0,12 |  | 4.1064 | [23 empty] | VV | 0
|  | INFO_severovýchodní fasáda - boční: : (2,0+2*1,2+0,85+2*2,12)*0,12 |  | 1.1388 | [23 empty] | VV | 0
|  | INFO_ostatní vnější lemování: : 1,5 |  | 1.5 | [23 empty] | VV | 0
SPU
172 | 766699741R00 | Ostatní montáž překrytí spár latí nebo prknem, z měkkého dřeva, | m | 125.64 |  | 0 |  | 0 |  | 0 | 21 | 0 | 0.00016 | 0.02 | 0 | 0 | 800-766 | RTS 24/ II | RTS 24/ I | 0.13 | 16.33 |  | Práce | Běžná |  |  |  | POL1_0
|  | INFO_vnitřní ostění: : 15,0 |  | 15 | [23 empty] | VV | 0
|  | INFO_spára u podhledu střechy - vnější: : 2*12,31+2*4,21 |  | 33.04 | [23 empty] | VV | 0
|  | INFO_spára u podhledu střechy - vnitřní: : 2*3,8+2*1,5+2*2,3+2*2,2+4*1,5+2*1,0+2*1,2+2*2,2+2*1,9+4*1,5+4*0,9+2*2,7+4*1,85+2*1,0 |  | 62.6 | [23 empty] | VV | 0
|  | INFO_ostatní - kolem krokví, atd, odhad: : 15,0 |  | 15 | [23 empty] | VV | 0
SPU
173 | 766_001 | D+M Dřevěný obklad spáry u podhledu, imitace krokve,fošna hoblovaná tl.60mm v.160mm | m | 13.4 |  | 0 |  | 0 |  | 0 | 21 | 0 | 0 | 0 | 0 | 0 |  | Vlastní | Indiv | 0 | 0 |  | Práce | Běžná |  |  |  | POL1_0
|  | dřevěný obklad spáry u podhledu s viditelnými krokvemi - imitace krokví - kotvení do zdiva skrytým způsobem; povrchová úprava shodná s úpravou krokví | [25 empty] | POP |  | dřevěný obklad spáry u podhledu s viditelnými krokvemi - imitace krokví - kotvení do zdiva skrytým způsobem; povrchová úprava shodná s úpravou krokví
|  | montáž včetně dodávky materiálu | [25 empty] | POP
|  | INFO_mč.04: : 2,25+2,3 |  | 4.55 | [23 empty] | VV | 0
|  | INFO_mč.05: : 2,25+1,9 |  | 4.15 | [23 empty] | VV | 0
|  | INFO_mč.06: : 2,85+1,85 |  | 4.7 | [23 empty] | VV | 0
SPU
174 | 766_002 | D+M Dřevěná vstupní vrátka, dvoukřídlá + pevná část | ks | 1 |  | 0 |  | 0 |  | 0 | 21 | 0 | 0 | 0 | 0 | 0 |  | Vlastní | Indiv | 0 | 0 |  | Práce | Běžná |  |  |  | POL1_0
|  | velikost š.2,7x v.1,9m; pevná část š.1,0m, aktivní křídlo š.1,0m, ztužující rám, zavětrování | [25 empty] | POP
|  | materiál dub, desky P+D tl.cca 24mm, lazura přírodní | [25 empty] | POP
|  | kotvící háky, zavěsy, kování - kovářsky pojednané, černé | [25 empty] | POP
|  | dodávka a montáž | [25 empty] | POP
|  | VSTUP: : 1 |  | 1 | [23 empty] | VV | 0
SPU
175 | 766_003 | D+M Dřevěný pult š.300mm, dl.2100mm, akát, tl.30mm, podpěry | ks | 1 |  | 0 |  | 0 |  | 0 | 21 | 0 | 0 | 0 | 0 | 0 |  | Vlastní | Indiv | 0 | 0 |  | Práce | Běžná |  |  |  | POL1_0
|  | Výdejní pult u okna H2.3, materiál akátová cinkovaná deska tl.cca 30mm broušená, dřevěné podpěry kotvené do zdiva - skryté kotvení, zakulacené rohy, sražené hrany smirkováním, deska bude opatřena ochranným transparentním olejovým nátěrem - samostatná položka | [25 empty] | POP |  | Výdejní pult u okna H2.3, materiál akátová cinkovaná deska tl.cca 30mm broušená, dřevěné podpěry kotvené do zdiva - skryté kotvení, zakulacené rohy, sražené hrany smirkováním, deska bude opatřena ochranným transparentním olejovým nátěrem - samostatná položka
|  | INFO_u prvku H2.3: : 1 |  | 1 | [23 empty] | VV | 0
SPU
176 | 766_004 | D+M Police v úložných boxech, akát, tl.25mm | ks | 2 |  | 0 |  | 0 |  | 0 | 21 | 0 | 0 | 0 | 0 | 0 |  | Vlastní | Indiv | 0 | 0 |  | Práce | Běžná |  |  |  | POL1_0
|  | Police v úložných boxech - rozměry cca 400x1400mm včetně výřezů pro sloupky | [25 empty] | POP
|  | materiál akátová cinkovaná deska tl.cca 25mm broušená, sražené hrany smirkováním, kotvení šrouby k ocelové konstrukci boxů, deska bude opatřena ochranným transparentním olejovým nátěrem - samostatná položka | [25 empty] | POP |  | materiál akátová cinkovaná deska tl.cca 25mm broušená, sražené hrany smirkováním, kotvení šrouby k ocelové konstrukci boxů, deska bude opatřena ochranným transparentním olejovým nátěrem - samostatná položka
|  | INFO_úložné boxy: : 2 |  | 2 | [23 empty] | VV | 0
SPU
177 | 766412122Rpol | Obložení stěn nad 1 m2 palubkami | m2 | 50.1484 |  | 0 |  | 0 |  | 0 | 21 | 0 | 0.00019 | 0.01 | 0 | 0 |  | Vlastní | Indiv | 0.693 | 34.75 |  | Práce | Nedokončená |  |  |  | POL1_0
|  | Akátové desky kotvené tenkými nerezovými hřebíčky, vodorovně na napřed připravený rošt z akátových hranolků, které jsou připevněné na stěnu objektu. | [25 empty] | POP |  | Akátové desky kotvené tenkými nerezovými hřebíčky, vodorovně na napřed připravený rošt z akátových hranolků, které jsou připevněné na stěnu objektu.
|  | větraná fasáda : | [25 empty] | VV | 0
|  | INFO_jihovýchodní fasáda - čelní: : 12,3*2,7 |  | 33.21 | [23 empty] | VV | 0
|  | INFO_jihovýchodní fasáda - čelní - odpočet otvorů: : -(4*0,5*1,2+2*0,8*1,97+0,9*2,12+2*1,6*1,2) |  | -11.3 | [23 empty] | VV | 0
|  | INFO_severovýchodní fasáda - boční: : 4,3*2,7+(4,3*0,75/2) |  | 13.2225 | [23 empty] | VV | 0
|  | INFO_severovýchodní fasáda - boční - odpočet otvorů: : -(2,0*1,2+0,85*2,12) |  | -4.202 | [23 empty] | VV | 0
|  | KŮLNA_jihovýchodní fasáda - čelní: : 2,15*2,3 |  | 4.945 | [23 empty] | VV | 0
|  | KŮLNA_jihozápadní fasáda - boční: : 4,3*2,3+(4,3*0,75/2) |  | 11.5025 | [23 empty] | VV | 0
|  | KŮLNA_jihozápadní fasáda - boční - odpočet otvorů: : -0,8*1,97 |  | -1.576 | [23 empty] | VV | 0
|  | ÚSCHOVNÉ BOXY_obklad: : (1,41+0,42+2*0,2)*1,87+(1,41*0,25/2) |  | 4.3464 | [23 empty] | VV | 0
SPU
178 | 766441111_X | Položení podlahy teras z prken, na podkladní rošt, nerez. skryté kotvení do drážek, distančnípodlož. | m2 | 58 |  | 0 |  | 0 |  | 0 | 21 | 0 | 0.00025 | 0.01 | 0 | 0 |  | Vlastní | Indiv | 0 | 0 |  | Práce | Běžná |  |  |  | POL1_0
|  | specifikace viz PD | [25 empty] | POP
|  | - akátové desky budou kotvené nerezovými vruty k podkladnímu roštu z akátových hranolů přes distanční podložky (materiál: PP - recyklovaný plast s 30% podílem skelného vlákna, distanční mezera mezi prkny a roštem: 4mm) | [25 empty] | POP |  | - akátové desky budou kotvené nerezovými vruty k podkladnímu roštu z akátových hranolů přes distanční podložky (materiál: PP - recyklovaný plast s 30% podílem skelného vlákna, distanční mezera mezi prkny a roštem: 4mm)
|  | - desky budou opatřeny ochranným transparentním olejovým nátěrem - samostatná položka | [25 empty] | POP
|  | INFO_d.skladba P3 - venkovní podlaha: : 58,0 |  | 58 | [23 empty] | VV | 0
SPU
179 | 61191_001 | Palubka obkladová akát tl. 20mm š. 90mm, pro větranou fasádu | m2 | 57.0936 |  | 0 |  | 0 |  | 0 | 21 | 0 | 0.0122 | 0.7 | 0 | 0 |  | Vlastní | Indiv | 0 | 0 |  | Specifikace | Běžná |  |  |  | POL3_0
|  | specifikace viz PD | [25 empty] | POP
|  | - palubka obkladová akát tl. 20-25mm, š. 75-90mm, tvar se zešikmenými hranami – rhombus | [25 empty] | POP
|  | - akátové desky budou kotvené tenkými nerezovými hřebíčky, vodorovně na napřed připravený rošt z akátových hranolků, které budou připevněné na stěnu objektu | [25 empty] | POP |  | - akátové desky budou kotvené tenkými nerezovými hřebíčky, vodorovně na napřed připravený rošt z akátových hranolků, které budou připevněné na stěnu objektu
|  | - desky budou z vnější strany (včetně hran) - opatřeny ochranným transparentním olejovým nátěrem - samostatná položka | [25 empty] | POP |  | - desky budou z vnější strany (včetně hran) - opatřeny ochranným transparentním olejovým nátěrem - samostatná položka
|  | INFO_jihovýchodní fasáda - čelní: : 12,3*2,7 |  | 33.21 | [23 empty] | VV | 0
|  | INFO_jihovýchodní fasáda - čelní - odpočet otvorů: : -(4*0,5*1,2+2*0,8*1,97+0,9*2,12+2*1,6*1,2) |  | -11.3 | [23 empty] | VV | 0
|  | INFO_severovýchodní fasáda - boční: : 4,3*2,7+(4,3*0,75/2) |  | 13.2225 | [23 empty] | VV | 0
|  | INFO_severovýchodní fasáda - boční - odpočet otvorů: : -(2,0*1,2+0,85*2,12) |  | -4.202 | [23 empty] | VV | 0
|  | KŮLNA_jihovýchodní fasáda - čelní: : 2,15*2,3 |  | 4.945 | [23 empty] | VV | 0
|  | KŮLNA_jihozápadní fasáda - boční: : 4,3*2,3+(4,3*0,75/2) |  | 11.5025 | [23 empty] | VV | 0
|  | KŮLNA_jihozápadní fasáda - boční - odpočet otvorů: : -0,8*1,97 |  | -1.576 | [23 empty] | VV | 0
|  | ÚSCHOVNÉ BOXY_obklad: : (1,41+0,42+2*0,2)*1,87+(1,41*0,25/2) |  | 4.3464 | [23 empty] | VV | 0
|  | INFO_LEMOVÁNÍ_jihovýchodní fasáda - čelní: : (4*(0,5+2*1,2)+2*(0,8+2*1,97)+(0,9+2*2,12)+2*(1,6+2*1,2))*0,12 |  | 4.1064 | [23 empty] | VV | 0
|  | INFO_LEMOVÁNÍ_severovýchodní fasáda - boční: : (2,0+2*1,2+0,85+2*2,12)*0,12 |  | 1.1388 | [23 empty] | VV | 0
|  | INFO_LEMOVÁNÍ_ostatní vnější lemování: : 1,5 |  | 1.5 | [23 empty] | VV | 0
[28 empty] | VV | 0
|  | +20% prořez: : 0,2 |  | 0.2 | [23 empty] | VV | 0
SPU
180 | 61191_002 | Hranol pro podkladový rošt akát tl. 30mm š. 50mm, pro větranou fasádu | m | 186.16 |  | 0 |  | 0 |  | 0 | 21 | 0 | 0.0122 | 2.27 | 0 | 0 |  | Vlastní | Indiv | 0 | 0 |  | Specifikace | Běžná |  |  |  | POL3_0
|  | INFO_čelní stěna v.2,7m á 0,3m: : 12,3/0,3*2,7 |  | 110.7 | [23 empty] | VV | 0
|  | INFO_boční stěna v.2,7-3,4m á 0,3m: : 4,3/0,3*3,1 |  | 44.4333 | [23 empty] | VV | 0
|  | Koeficient INFO_+20% prořez: 0,2 |  | 31.0267 | [23 empty] | VV | 4
SPU
181 | 61191671_X | Palubka obkladová SM tloušťka 15 šíře 121 mm | m2 | 39.0195 |  | 0 |  | 0 |  | 0 | 21 | 0 | 0.00735 | 0.29 | 0 | 0 |  | Vlastní | Indiv | 0 | 0 |  | Specifikace | Běžná |  |  |  | POL3_0
|  | specifikace viz PD | [25 empty] | POP
|  | • smrková palubka, pero – drážka, broušená, severský smrk kvalita AB; výsušné drážky, vlhkost dřeva 12 až 15% | [25 empty] | POP |  | • smrková palubka, pero – drážka, broušená, severský smrk kvalita AB; výsušné drážky, vlhkost dřeva 12 až 15%
|  | • po odstranění ochranné fólie budou desky okamžitě přikotveny ke krokvím, aby nedošlo ke kroucení desek vlivem odlišné vlhkosti v novém prostředí! | [25 empty] | POP |  | • po odstranění ochranné fólie budou desky okamžitě přikotveny ke krokvím, aby nedošlo ke kroucení desek vlivem odlišné vlhkosti v novém prostředí!
|  | • skryté kotvení přes pero desky | [25 empty] | POP
|  | • hladký povrch bude směrem do interiéru | [25 empty] | POP
|  | • desky budou opatřeny vodoředitelnou tenkovrstvou lazurou, založenou na bázi akrylových a alkydových pryskyřic, jako podklad proti modrání, plísni a hmyzu budou desky impregnovány - samostatné položky | [25 empty] | POP |  | • desky budou opatřeny vodoředitelnou tenkovrstvou lazurou, založenou na bázi akrylových a alkydových pryskyřic, jako podklad proti modrání, plísni a hmyzu budou desky impregnovány - samostatné položky
|  | INFO_skladba S2: : (1,5+3,85)*3,8+2,3*1,5 |  | 23.78 | [23 empty] | VV | 0
|  | INFO_kryt rozvodů ZTI: : 12,3*(0,2+0,3) |  | 6.15 | [23 empty] | VV | 0
|  | INFO_ostatní krytí rozvodů u podhledu: : 4,0 |  | 4 | [23 empty] | VV | 0
[28 empty] | VV | 0
|  | Koeficient +15% prořez:: 0,15 |  | 5.0895 | [23 empty] | VV | 4
SPU
182 | 61198_001 | Prkno terasové akát 25x75-110 mm | m2 | 69.6 |  | 0 |  | 0 |  | 0 | 21 | 0 | 0.025 | 1.74 | 0 | 0 |  | Vlastní | Indiv | 0 | 0 |  | Specifikace | Běžná |  |  |  | POL3_0
|  | specifikace viz PD | [25 empty] | POP
|  | • terasová prkna akát tl. 20-25mm, š. 75-110mm, povrch hladký čtyřstranně opracovaný, horní zaoblené hrany, kvalita AB, cinkovaný nepravidelný spoj | [25 empty] | POP |  | • terasová prkna akát tl. 20-25mm, š. 75-110mm, povrch hladký čtyřstranně opracovaný, horní zaoblené hrany, kvalita AB, cinkovaný nepravidelný spoj
|  | • akátové desky budou kotvené nerezovými vruty k podkladnímu roštu z akátových hranolů přes distanční podložky (materiál: PP - recyklovaný plast s 30% podílem skelného vlákna, distanční mezera mezi prkny a roštem: 4mm) | [25 empty] | POP |  | • akátové desky budou kotvené nerezovými vruty k podkladnímu roštu z akátových hranolů přes distanční podložky (materiál: PP - recyklovaný plast s 30% podílem skelného vlákna, distanční mezera mezi prkny a roštem: 4mm)
|  | • desky budou opatřeny ochranným transparentním olejovým nátěrem - samostatná položka | [25 empty] | POP
|  | INFO_skladba P3 - venkovní podlaha, prořez 20%: : 58,0*1,2 |  | 69.6 | [23 empty] | VV | 0
SPU
183 | 61198_002 | D+M Hranol podkladního roštu akát 45x60 mm | m | 192.3 |  | 0 |  | 0 |  | 0 | 21 | 0 | 0.025 | 4.81 | 0 | 0 |  | Vlastní | Indiv | 0 | 0 |  | Specifikace | Běžná |  |  |  | POL3_0
|  | Trámky roštu budou kotveny přes mezivrstvu (gumové podložky) do plošné betonové dlažby, která bude položena na hutněný štěrk. Spojovací materiál – nerezový, kotvení podkladového hranolu k dlažbě pomocí natloukacích hmoždinek s došroubováním, osová vzdálenost mezi podkladovými hranoly 500mm; hranol – akát 45/60, klínově cinkovaný, sušení cca 16-18% vlhkosti | [25 empty] | POP |  | Trámky roštu budou kotveny přes mezivrstvu (gumové podložky) do plošné betonové dlažby, která bude položena na hutněný štěrk. Spojovací materiál – nerezový, kotvení podkladového hranolu k dlažbě pomocí natloukacích hmoždinek s došroubováním, osová vzdálenost mezi podkladovými hranoly 500mm; hranol – akát 45/60, klínově cinkovaný, sušení cca 16-18% vlhkosti
|  | INFO_skladba P3 +20% prořez: : (4,9+5,1+5,3+5,5+5,7+5,9+4*16,8+9*4,7)*1,2 |  | 170.28 | [23 empty] | VV | 0
|  | INFO_skladba P3 - obvod +20% prořez: : (1,35+3,6+9,0+4,4)*1,2 |  | 22.02 | [23 empty] | VV | 0
SPU
184 | 766_005 | Gumová podložka mezi hranolem a dlažbou, gumogranulát, 60x100mm tl.6mm | kus | 290 |  | 0 |  | 0 |  | 0 | 21 | 0 | 0 | 0 | 0 | 0 |  | Vlastní | Indiv | 0 | 0 |  | Specifikace | Běžná |  |  |  | POL3_0
|  | Trámky roštu budou kotveny přes mezivrstvu (gumové podložky) do plošné betonové dlažby. | [25 empty] | POP
|  | INFO_skladba P3: : 290 |  | 290 | [23 empty] | VV | 0
SPU
185 | 998766101R00 | Přesun hmot pro konstrukce truhlářské v objektech výšky do 6 m | t | 9.8853 |  | 0 |  | 0 |  | 0 | 21 | 0 | 0 | 0 | 0 | 0 | 800-766 | RTS 24/ II | RTS 24/ I | 2.255 | 22.29 |  | Přesun hmot | Běžná |  |  |  | POL7_
|  | 50 m vodorovně | [25 empty] | SPI
SPU
Díl: | 767 | Konstrukce zámečnické |  |  |  | 0 |  | 0 |  | 0 |  | 0 |  | 0.24 |  | 0 |  |  |  |  | 38.3 | [6 empty] | DIL
186 | 767995101Rpol | Výroba a montáž kov. atypických konstr. do 5 kgvč. dodávky materiálu | kg | 88 |  | 0 |  | 0 |  | 0 | 21 | 0 | 0.00106 | 0.09 | 0 | 0 |  | Vlastní | Indiv | 0.426 | 37.49 |  | Práce | Běžná |  |  |  | POL1_0
|  | Patka sloupku s kotevní deskou do betonu, tvar T 140mm, včetně kotvení přes závitovou tyč s chemickou kotvou do betonu, galvanický pozink | [25 empty] | POP |  | Patka sloupku s kotevní deskou do betonu, tvar T 140mm, včetně kotvení přes závitovou tyč s chemickou kotvou do betonu, galvanický pozink
|  | Kotvení vaznice do zdi (smíšené zdivo), tvar L 120mm, četně kotvení chemickými kotvami do betonu, galvanický pozink | [25 empty] | POP |  | Kotvení vaznice do zdi (smíšené zdivo), tvar L 120mm, četně kotvení chemickými kotvami do betonu, galvanický pozink
|  | INFO_patka sloupku T, cca 5kg/ks: : 2*5 |  | 10 | [23 empty] | VV | 0
|  | INFO_kotvení vaznice do zdiva - věnce, cca 3,5kg/ks: : 4*3,5 |  | 14 | [23 empty] | VV | 0
|  | KŮLNA_kotvení sloupku, cca 3,5kg/ks: : 10*3,5 |  | 35 | [23 empty] | VV | 0
|  | KŮLNA_kotvení vaznice do zdiva, cca 3,5kg/ks: : 4*3,5 |  | 14 | [23 empty] | VV | 0
|  | INFO_ostatní ocelové kotvy: : 15,0 |  | 15 | [23 empty] | VV | 0
SPU
187 | 767_001 | Úschovné boxy - vnitřní k-ce a dvířka | soubor | 1 |  | 0 |  | 0 |  | 0 | 21 | 0 | 0.15 | 0.15 | 0 | 0 |  | Vlastní | Indiv | 0 | 0 |  | Práce | Běžná |  |  |  | POL1_0
|  | Ocelová konstrukce úschovných boxů: | [25 empty] | POP
|  | - nosná kostra: vodorovné a svislé konstrukce z jeklů 40x40x3; vzájemně svařovaných nebo šroubovaných; pozinkovaný žárově ponorem/45µm; kotvení kostry do konstrukce podezdívky a do zdiva objektu | [25 empty] | POP |  | - nosná kostra: vodorovné a svislé konstrukce z jeklů 40x40x3; vzájemně svařovaných nebo šroubovaných; pozinkovaný žárově ponorem/45µm; kotvení kostry do konstrukce podezdívky a do zdiva objektu
|  | sloupky 8*1,75m=14m | [25 empty] | POP
|  | podélné příčle 6*1,4m=8,4 | [25 empty] | POP
|  | příčné příčle 9*0,3=2,7m | [25 empty] | POP
|  | celkem = 25,12m á 3,4kg/m = 85,34kg + rezerva, prořez = 100kg | [25 empty] | POP
POP
|  | - plechová dvířka, vč. závěsů, madla a zámku, rozměr cca 490/850mm, 4 kusy | [25 empty] | POP
POP
|  | všechny ocelové konstrukce budou opatřeny nátěrem RAL 7016 | [25 empty] | POP
SPU
188 | 998767101R00 | Přesun hmot pro kovové stavební doplňk. konstrukce v objektech výšky do 6 m | t | 0.24328 |  | 0 |  | 0 |  | 0 | 21 | 0 | 0 | 0 | 0 | 0 | 800-767 | RTS 24/ II | RTS 24/ I | 3.327 | 0.81 |  | Přesun hmot | Běžná |  |  |  | POL7_
|  | 50 m vodorovně | [25 empty] | SPI
SPU
Díl: | 771 | Podlahy z dlaždic a obklady |  |  |  | 0 |  | 0 |  | 0 |  | 0 |  | 0.4 |  | 0 |  |  |  |  | 70.99 | [6 empty] | DIL
189 | 771101210R00 | Příprava podkladu pod dlažby penetrace podkladu pod dlažby | m2 | 42 |  | 0 |  | 0 |  | 0 | 21 | 0 | 0.00021 | 0.01 | 0 | 0 | 800-771 | RTS 24/ II | RTS 24/ I | 0.05 | 2.1 |  | Práce | Běžná |  |  |  | POL1_0
|  | INFO: : 14,63+5,7+3,15+5,06+6,61+6,85 |  | 42 | [23 empty] | VV | 0
SPU
190 | 771111121R00 | Doplňkové práce při kladení dlažeb montáž podlahových lišt dilatačních | m | 6.8 |  | 0 |  | 0 |  | 0 | 21 | 0 | 0 | 0 | 0 | 0 | 800-771 | RTS 24/ II | RTS 24/ I | 0.17 | 1.16 |  | Práce | Běžná |  |  |  | POL1_0
|  | INFO_dilatace ve dveřních otvorech, ostatní: : 5*0,7+1*0,8+2,5 |  | 6.8 | [23 empty] | VV | 0
SPU
191 | 771479001R00 | Řezání dlaždic pro soklíky | m | 25.9 |  | 0 |  | 0 |  | 0 | 21 | 0 | 0 | 0 | 0 | 0 | 800-771 | RTS 24/ II | RTS 24/ I | 0.154 | 3.99 |  | Práce | Běžná |  |  |  | POL1_0
SPU
192 | 771575118R00 | Montáž podlah z dlaždic keramických 600 x 600 mm, režných nebo glazovaných, hladkých, kladených do flexibilního tmele | m2 | 42 |  | 0 |  | 0 |  | 0 | 21 | 0 | 0.00693 | 0.29 | 0 | 0 | 800-771 | RTS 24/ II | RTS 24/ I | 1.3466 | 56.56 |  | Práce | Běžná |  |  |  | POL1_0
SPU
193 | 771579791R00 | Příplatky k položkám montáže podlah keramických příplatek za plochu podlah keramických do 5 m2 jednotlivě | m2 | 13.91 |  | 0 |  | 0 |  | 0 | 21 | 0 | 0 | 0 | 0 | 0 | 800-771 | RTS 24/ II | RTS 24/ I | 0.03 | 0.42 |  | Práce | Běžná |  |  |  | POL1_0
|  | INFO: : 5,7+3,15+5,06 |  | 13.91 | [23 empty] | VV | 0
SPU
194 | 771475014Rpol | Obklad soklíků keram.rovných, tmel,výška 5cm | m | 25.9 |  | 0 |  | 0 |  | 0 | 21 | 0 | 0.00032 | 0.01 | 0 | 0 |  | Vlastní | Indiv | 0.236 | 6.11 |  | Práce | Nedokončená |  |  |  | POL1_0
|  | INFO_01+02: : (2*3,85+2*3,8)+(2*3,8+2*1,5) |  | 25.9 | [23 empty] | VV | 0
SPU
195 | 59760150.AR | profil dilatační PVC | m | 8.16 |  | 0 |  | 0 |  | 0 | 21 | 0 | 0.00022 | 0 | 0 | 0 | SPCM | RTS 24/ II | RTS 24/ I | 0 | 0 |  | Specifikace | Běžná |  |  |  | POL3_0
|  | Profil je složený ze stabilních ozubených stěn z regenerátu tvrdého PVC spojených střední částí z měkkého PVC. Profil se osazuje jako dilatační spára do dlažeb pokládaných do tlustého maltového lože. Profil rozděluje jednotlivá pole dlažby a může ve střední části z měkkého PVC vyrovnávat malé tlakové napětí. | [25 empty] | POP |  | Profil je složený ze stabilních ozubených stěn z regenerátu tvrdého PVC spojených střední částí z měkkého PVC. Profil se osazuje jako dilatační spára do dlažeb pokládaných do tlustého maltového lože. Profil rozděluje jednotlivá pole dlažby a může ve střední části z měkkého PVC vyrovnávat malé tlakové napětí.
|  | INFO_dilatace ve dveřních otvorech, ostatní: : (5*0,7+1*0,8+2,5)*1,2 |  | 8.16 | [23 empty] | VV | 0
SPU
196 | 771_V1 | Keramická dlažba 60x60, typ V1 dle PD | m2 | 52.3425 |  | 0 |  | 0 |  | 0 | 21 | 0 | 0.0018 | 0.09 | 0 | 0 |  | Vlastní | Indiv | 0 | 0 |  | Specifikace | Běžná |  |  |  | POL3_0
|  | INFO_prořez 20%: : 42,0*1,2 |  | 50.4 | [23 empty] | VV | 0
|  | INFO_sokl prořez 50%: : 25,9*0,05*1,5 |  | 1.9425 | [23 empty] | VV | 0
SPU
197 | 998771101R00 | Přesun hmot pro podlahy z dlaždic v objektech výšky do 6 m | t | 0.40418 |  | 0 |  | 0 |  | 0 | 21 | 0 | 0 | 0 | 0 | 0 | 800-771 | RTS 24/ II | RTS 24/ I | 1.598 | 0.65 |  | Přesun hmot | Běžná |  |  |  | POL7_
|  | 50 m vodorovně | [25 empty] | SPI
SPU
Díl: | 781 | Obklady keramické |  |  |  | 0 |  | 0 |  | 0 |  | 0 |  | 1.73 |  | 0 |  |  |  |  | 134.95 | [6 empty] | DIL
198 | 781101210R00 | Příprava podkladu pod obklady penetrace podkladu pod obklady | m2 | 77.245 |  | 0 |  | 0 |  | 0 | 21 | 0 | 0.00021 | 0.02 | 0 | 0 | 800-771 | RTS 24/ II | RTS 24/ I | 0.05 | 3.86 |  | Práce | Běžná |  |  |  | POL1_0
|  | včetně dodávky materiálu. | [25 empty] | POP
|  | pro vnější i vnitřní vápenopískové zdivo | [25 empty] | POP
|  | Odkaz na mn. položky pořadí 199 : 77,24500 |  | 77.245 | [23 empty] | VV | 5
SPU
199 | 781475124R00 | Montáž obkladů vnitřních z dlaždic keramických kladených do tmele 600 x 600 mm, , kladených do flexibilního tmele | m2 | 77.245 |  | 0 |  | 0 |  | 0 | 21 | 0 | 0.00503 | 0.39 | 0 | 0 | 800-771 | RTS 24/ II | RTS 24/ I | 1.448 | 111.85 |  | Práce | Běžná |  |  |  | POL1_0
|  | INFO_mč01 (KUCH.LINKA): : 2,30*0,80 |  | 1.84 | [23 empty] | VV | 0
|  | INFO_mč02: : (0,9*2+1,5)*2,10-0,50*1,10+1,10*2*0,15 |  | 6.71 | [23 empty] | VV | 0
|  | INFO_mč03: : ((1,0+1,2)+1,5*2)*2*2,10-0,70*2,10*3 |  | 17.43 | [23 empty] | VV | 0
|  | INFO_mč04: : (2,3+2,20)*2*2,1-0,50*1,10-0,90*2,10+(1,10+2,10)*2*2*0,15 |  | 18.38 | [23 empty] | VV | 0
|  | INFO_mč05: : 1,90+2,20+(0,90+1,50*2)*2-0,50*1,10-0,90*2,10-0,70*2,00*4+0,90*0,15*2+(1,10+2,05)*2*0,15 |  | 5.075 | [23 empty] | VV | 0
|  | INFO_mč06: : (1,85*2+2,80+0,90)*2*2,10-0,50*1,10-0,90*2,10-0,70*2,00*2+(1,10+2,05)*2*0,15 |  | 26.785 | [23 empty] | VV | 0
|  | Mezisoučet |  | 76.22 | [23 empty] | VV | 1
|  | obklad předstěny : | [25 empty] | VV | 0
|  | INFO_mč02: : 0,75*0,20 |  | 0.15 | [23 empty] | VV | 0
|  | INFO_mč03: : 1,00*0,15 |  | 0.15 | [23 empty] | VV | 0
|  | INFO_mč04: : 0,85*0,20 |  | 0.17 | [23 empty] | VV | 0
|  | INFO_mč06: : (2,80+0,90)*0,15 |  | 0.555 | [23 empty] | VV | 0
|  | Mezisoučet |  | 1.025 | [23 empty] | VV | 1
SPU
200 | 781675116Rpol | Montáž obkladů parapetů keramic. na tmelvč. řezání obkladaček | m | 8.6 |  | 0 |  | 0 |  | 0 | 21 | 0 | 0.00151 | 0.01 | 0 | 0 |  | Vlastní | Indiv | 0.4 | 3.44 |  | Práce | Běžná |  |  |  | POL1_
|  | předstěny : | [25 empty] | VV | 0
|  | INFO_mč02: : 0,50+0,75 |  | 1.25 | [23 empty] | VV | 0
|  | INFO_mč03: : 1,00 |  | 1 | [23 empty] | VV | 0
|  | INFO_mč04: : 0,85 |  | 0.85 | [23 empty] | VV | 0
|  | INFO_mč05: : 0,90*2 |  | 1.8 | [23 empty] | VV | 0
|  | INFO_mč06: : (2,80+0,90) |  | 3.7 | [23 empty] | VV | 0
SPU
201 | 781497111R00 | Lišty k obkladům profil ukončovací leštěný hliník, uložení do tmele, výška profilu 6 mm, | m | 108.624 |  | 0 |  | 0 |  | 0 | 21 | 0 | 0.0001 | 0.01 | 0 | 0 | 800-771 | RTS 24/ II | RTS 24/ I | 0.12 | 13.03 |  | Práce | Běžná |  |  |  | POL1_0
|  | INFO_mč02: : 0,9+0,9+1,5+0,2+0,75 |  | 4.25 | [23 empty] | VV | 0
|  | INFO_mč03: : 2*(1,0+1,2)+4*1,5+1,0+0,15 |  | 11.55 | [23 empty] | VV | 0
|  | INFO_mč04: : 2*(2,2+2,3)+0,85+0,2 |  | 10.05 | [23 empty] | VV | 0
|  | INFO_mč05: : 2*(2,2+1,9)+4*0,9+4*1,5+0,9+0,9+0,15 |  | 19.75 | [23 empty] | VV | 0
|  | INFO_mč06: : 2*(2,8+1,85)+2*(1,85+0,9)+2,8+0,15+0,9+0,15 |  | 18.8 | [23 empty] | VV | 0
|  | Koeficient INFO_horní ukončovací lišty + 20% prořez:: 0,2 |  | 12.88 | [23 empty] | VV | 4
|  | Mezisoučet |  | 77.28 | [23 empty] | VV | 1
|  | INFO_otvory_čelní stěna: : 3*(0,5+2*1,2)+2*(0,8+2*1,97)+1*(0,9+2*2,12) |  | 23.32 | [23 empty] | VV | 0
|  | INFO_rohové lišty_svislé: : 1,6+1,2 |  | 2.8 | [23 empty] | VV | 0
|  | Koeficient INFO_ostatní lišty + 20% prořez:: 0,2 |  | 5.224 | [23 empty] | VV | 4
|  | Mezisoučet |  | 31.344 | [23 empty] | VV | 1
SPU
202 | 781_V2 | Keramický obklad 60x60, typ V4 dle PD | m2 | 95.79 |  | 0 |  | 0 |  | 0 | 21 | 0 | 0.0136 | 1.3 | 0 | 0 |  | Vlastní | Indiv | 0 | 0 |  | Specifikace | Běžná |  |  |  | POL3_0
|  | včetně dopravních nákladů | [25 empty] | POP
|  | Odkaz na mn. položky pořadí 199 : 77,24500*1,2 |  | 92.694 | [23 empty] | VV | 5
|  | Odkaz na mn. položky pořadí 200 : 8,60000*0,36 |  | 3.096 | [23 empty] | VV | 5
SPU
203 | 998781101R00 | Přesun hmot pro obklady keramické v objektech výšky do 6 m | t | 1.7314 |  | 0 |  | 0 |  | 0 | 21 | 0 | 0 | 0 | 0 | 0 | 800-771 | RTS 24/ II | RTS 24/ I | 1.598 | 2.77 |  | Přesun hmot | Běžná |  |  |  | POL7_
SPU
Díl: | 783 | Nátěry |  |  |  | 0 |  | 0 |  | 0 |  | 0 |  | 0.19 |  | 0 |  |  |  |  | 0 | [6 empty] | DIL
204 | 78368_X | Nátěr obkladů a podlah olejem bezbarvým 1x, viz PD | m2 | 209.2867 |  | 0 |  | 0 |  | 0 | 21 | 0 | 4e-05 | 0.01 | 0 | 0 |  | Vlastní | Indiv | 0 | 0 |  | Práce | Běžná |  |  |  | POL1_0
|  | nátěr všech prvků obkladu fasád a terasových prken z akátového dřeva | [25 empty] | POP
|  | k.INFO_obklad větrané fasády:: : | [25 empty] | VV | 0
|  | INFO_jihovýchodní fasáda - čelní: : 12,3*2,7 |  | 33.21 | [23 empty] | VV | 0
|  | INFO_jihovýchodní fasáda - čelní - odpočet otvorů: : -(4*0,5*1,2+2*0,8*1,97+0,9*2,12+2*1,6*1,2) |  | -11.3 | [23 empty] | VV | 0
|  | INFO_severovýchodní fasáda - boční: : 4,3*2,7+(4,3*0,75/2) |  | 13.2225 | [23 empty] | VV | 0
|  | INFO_severovýchodní fasáda - boční - odpočet otvorů: : -(2,0*1,2+0,85*2,12) |  | -4.202 | [23 empty] | VV | 0
|  | KŮLNA_jihovýchodní fasáda - čelní: : 2,15*2,3 |  | 4.945 | [23 empty] | VV | 0
|  | KŮLNA_jihozápadní fasáda - boční: : 4,3*2,3+(4,3*0,75/2) |  | 11.5025 | [23 empty] | VV | 0
|  | KŮLNA_jihozápadní fasáda - boční - odpočet otvorů: : -0,8*1,97 |  | -1.576 | [23 empty] | VV | 0
|  | ÚSCHOVNÉ BOXY_obklad: : (1,41+0,42+2*0,2)*1,87+(1,41*0,25/2) |  | 4.3464 | [23 empty] | VV | 0
|  | INFO_LEMOVÁNÍ_jihovýchodní fasáda - čelní: : (4*(0,5+2*1,2)+2*(0,8+2*1,97)+(0,9+2*2,12)+2*(1,6+2*1,2))*0,12 |  | 4.1064 | [23 empty] | VV | 0
|  | INFO_LEMOVÁNÍ_severovýchodní fasáda - boční: : (2,0+2*1,2+0,85+2*2,12)*0,12 |  | 1.1388 | [23 empty] | VV | 0
|  | INFO_LEMOVÁNÍ_ostatní vnější lemování: : 1,5 |  | 1.5 | [23 empty] | VV | 0
|  | INFO_výdejní pult u prvku H2.3: : 2*0,3*2,1*1,2 |  | 1.512 | [23 empty] | VV | 0
|  | Koeficient +20% prořez + hrany desek:: 0,2 |  | 11.6811 | [23 empty] | VV | 4
|  | Mezisoučet |  | 70.0867 | [23 empty] | VV | 1
|  | k.INFO_terasová podlaha - skladba P3, prořez 20% - oboustranně + hrany desek: : 2*58,0*1,2 |  | 139.2 | [23 empty] | VV | 0
SPU
205 | 78372_X | Nátěr lazurovací tesařských konstr., viz PD | m2 | 291.5645 |  | 0 |  | 0 |  | 0 | 21 | 0 | 0.00032 | 0.09 | 0 | 0 |  | Vlastní | Indiv | 0 | 0 |  | Práce | Běžná |  |  |  | POL1_0
|  | viditelné dřevěné prvky budou opatřeny vodoředitelnou tenkovrstvou lazurou, založenou na bázi akrylových a alkydových pryskyřic, barva křemenně šedá (naturgrau); viz PD | [25 empty] | POP |  | viditelné dřevěné prvky budou opatřeny vodoředitelnou tenkovrstvou lazurou, založenou na bázi akrylových a alkydových pryskyřic, barva křemenně šedá (naturgrau); viz PD
|  | INFO_1_krokev 12/16: : 16*5,8*2*(0,12+0,16) |  | 51.968 | [23 empty] | VV | 0
|  | INFO_2_krokev 12/16: : 3*4,6*2*(0,12+0,16) |  | 7.728 | [23 empty] | VV | 0
|  | ZASTŘEŠENÉ POSEZENÍ_12_vaznice 16/18: : 1*(4,05+4,6)*2*(0,16+0,18) |  | 5.882 | [23 empty] | VV | 0
|  | ZASTŘEŠENÉ POSEZENÍ_13_vaznice střední 16/16: : 1*3,75*2*(0,16+0,16) |  | 2.4 | [23 empty] | VV | 0
|  | ZASTŘEŠENÉ POSEZENÍ_14_sloupek 16/16: : 1*(2,4+3,1)*2*(0,16+0,16) |  | 3.52 | [23 empty] | VV | 0
|  | ZASTŘEŠENÉ POSEZENÍ_15_sloupek 14/16: : 1*3,2*2*(0,14+0,16) |  | 1.92 | [23 empty] | VV | 0
|  | ZASTŘEŠENÉ POSEZENÍ_16_vzpěra 12/16: : 5*1,7*2*(0,12+0,16) |  | 4.76 | [23 empty] | VV | 0
|  | ZASTŘEŠENÉ POSEZENÍ_17_vzpěra 16/16: : 2*1,9*2*(0,16+0,16) |  | 2.432 | [23 empty] | VV | 0
|  | ČELO STŘECHY NAD OHR. ZDÍ_18_trámek 8/12: : 1*15,2*2*(0,08+0,12) |  | 6.08 | [23 empty] | VV | 0
|  | ČELO STŘECHY NAD OHR. ZDÍ_18_trámek 12/12: : 1*15,2*2*(0,12+0,12) |  | 7.296 | [23 empty] | VV | 0
|  | INFO_ostatní konstrukční prvky: : 10,0 |  | 10 | [23 empty] | VV | 0
|  | INFO_d. záklop střechy - palubka tl.40mm spodní strana a hrany: : 107,3*1,2-((1,5+3,85)*3,8+2,3*1,5) |  | 104.98 | [23 empty] | VV | 0
|  | INFO_podbití zatepleného stropu palubkami tl.15mm - skladba S2 spodní strana a hrany: : ((1,5+3,85)*3,8+2,3*1,5)*1,2 |  | 28.536 | [23 empty] | VV | 0
|  | INFO_kryt rozvodů ZTI palubkami tl.15mm - viditelná strana: : 12,3*(0,2+0,3)*1,2 |  | 7.38 | [23 empty] | VV | 0
|  | INFO_ostatní krytí rozvodů u podhledu: : 4,0*1,2 |  | 4.8 | [23 empty] | VV | 0
|  | INFO_čelo střechy nad ohradní zdí - prkna tl.24mm - viditelná strana: : 15,2*0,5*1,2 |  | 9.12 | [23 empty] | VV | 0
|  | INFO_překrytí spár latí z měkkého dřeva - cca 30x100mm dl.125,64m - dvě strany: : 125,64*(0,03+0,1) |  | 16.3332 | [23 empty] | VV | 0
|  | INFO_obklad spáry u podhledu - imitace krokví - 60x160mm dl.13,4m - dvě strany: : 13,4*(0,06+0,16) |  | 2.948 | [23 empty] | VV | 0
|  | INFO_vnitřní bednění z OSB - skladba F5 a ostění a nadpraží: : (3,85*0,4+3,85*1,05/2)+12,3*0,4+5,0 |  | 13.4812 | [23 empty] | VV | 0
SPU
206 | 78378_X | Nátěr tesařských konstrukcí impregnací, viz PD | m2 | 556.7244 |  | 0 |  | 0 |  | 0 | 21 | 0 | 0.00016 | 0.09 | 0 | 0 |  | Vlastní | Indiv | 0 | 0 |  | Práce | Běžná |  |  |  | POL1_0
|  | INFO_1_krokev 12/16: : 16*5,8*2*(0,12+0,16) |  | 51.968 | [23 empty] | VV | 0
|  | INFO_2_krokev 12/16: : 3*4,6*2*(0,12+0,16) |  | 7.728 | [23 empty] | VV | 0
|  | INFO_3_pozednice 16/18: : 2*12,25*2*(0,16+0,18) |  | 16.66 | [23 empty] | VV | 0
|  | INFO_4_vaznice 16/18: : 1*(4,03+3,82)*2*(0,16+0,18) |  | 5.338 | [23 empty] | VV | 0
|  | INFO_5_sloupek 16/16: : 5*1,25*2*(0,16+0,16) |  | 4 | [23 empty] | VV | 0
|  | INFO_6_pata rámové k-ce oken 7/16: : 1*(0,55+2,3+4,05)*2*(0,07+0,16) |  | 3.174 | [23 empty] | VV | 0
|  | INFO_7_nadpraží rámové k-ce oken 5/16: : 1*(0,55+1,7+2,3+4,05)*2*(0,05+0,16) |  | 3.612 | [23 empty] | VV | 0
|  | KŮLNA_8_pata rámové k-ce 6/14: : 2*(2,1+4,15)*2*(0,06+0,14) |  | 5 | [23 empty] | VV | 0
|  | KŮLNA_9_nadpraží rámové k-ce 14/16: : 1*4,3*2*(0,14+0,16) |  | 2.58 | [23 empty] | VV | 0
|  | KŮLNA_10_vaznice 14/18: : 2*2,1*2*(0,14+0,18) |  | 2.688 | [23 empty] | VV | 0
|  | KŮLNA_11_sloupek 14/14: : (3*1,6+2,05+2,2+3*2,3)*2*(0,14+0,14) |  | 8.932 | [23 empty] | VV | 0
|  | ZASTŘEŠENÉ POSEZENÍ_12_vaznice 16/18: : 1*(4,05+4,6)*2*(0,16+0,18) |  | 5.882 | [23 empty] | VV | 0
|  | ZASTŘEŠENÉ POSEZENÍ_13_vaznice střední 16/16: : 1*3,75*2*(0,16+0,16) |  | 2.4 | [23 empty] | VV | 0
|  | ZASTŘEŠENÉ POSEZENÍ_14_sloupek 16/16: : 1*(2,4+3,1)*2*(0,16+0,16) |  | 3.52 | [23 empty] | VV | 0
|  | ZASTŘEŠENÉ POSEZENÍ_15_sloupek 14/16: : 1*3,2*2*(0,14+0,16) |  | 1.92 | [23 empty] | VV | 0
|  | ZASTŘEŠENÉ POSEZENÍ_16_vzpěra 12/16: : 5*1,7*2*(0,12+0,16) |  | 4.76 | [23 empty] | VV | 0
|  | ZASTŘEŠENÉ POSEZENÍ_17_vzpěra 16/16: : 2*1,9*2*(0,16+0,16) |  | 2.432 | [23 empty] | VV | 0
|  | ČELO STŘECHY NAD OHR. ZDÍ_18_trámek 8/12: : 1*15,2*2*(0,08+0,12) |  | 6.08 | [23 empty] | VV | 0
|  | ČELO STŘECHY NAD OHR. ZDÍ_18_trámek 12/12: : 1*15,2*2*(0,12+0,12) |  | 7.296 | [23 empty] | VV | 0
|  | INFO_ostatní konstrukční prvky: : 15,0 |  | 15 | [23 empty] | VV | 0
|  | INFO_d. záklop střechy - palubka tl.40mm oboustranně: : 2*107,3*1,2 |  | 257.52 | [23 empty] | VV | 0
|  | INFO_podbití zatepleného stropu palubkami tl.15mm - skladba S2 oboustranně: : 2*((1,5+3,85)*3,8+2,3*1,5)*1,2 |  | 57.072 | [23 empty] | VV | 0
|  | INFO_kryt rozvodů ZTI palubkami tl.15mm - oboustranně: : 2*(12,3*(0,2+0,3))*1,2 |  | 14.76 | [23 empty] | VV | 0
|  | INFO_ostatní krytí rozvodů u podhledu: : 2*4,0*1,2 |  | 9.6 | [23 empty] | VV | 0
|  | INFO_čelo střechy nad ohradní zdí - prkna tl.24mm - oboustranně: : 2*15,2*0,5*1,2 |  | 18.24 | [23 empty] | VV | 0
|  | INFO_překrytí spár latí z měkkého dřeva - cca 30x100mm dl.125,64m: : 125,64*2*(0,03+0,1) |  | 32.6664 | [23 empty] | VV | 0
|  | INFO_obklad spáry u podhledu - imitace krokví - 60x160mm dl.13,4m: : 13,4*2*(0,06+0,16) |  | 5.896 | [23 empty] | VV | 0
SPU
Díl: | 784 | Malby |  |  |  | 0 |  | 0 |  | 0 |  | 0 |  | 0.05 |  | 0 |  |  |  |  | 12.43 | [6 empty] | DIL
207 | 784161101R00 | Příprava povrchu Penetrace (napouštění) podkladu akrylát, jednonásobná | m2 | 92.5 |  | 0 |  | 0 |  | 0 | 21 | 0 | 0.00015 | 0.01 | 0 | 0 | 800-784 | RTS 24/ II | RTS 24/ I | 0.03248 | 3 |  | Práce | Běžná |  |  |  | POL1_0
|  | Penetrace - základní impregnační nátěr, pro sjednocení savosti a pevnosti podkladu, pigmentovaný, neředí se, ~0,26 kg/m2 | [25 empty] | POP |  | Penetrace - základní impregnační nátěr, pro sjednocení savosti a pevnosti podkladu, pigmentovaný, neředí se, ~0,26 kg/m2
|  | Odkaz na mn. položky pořadí 208 : 92,50000 |  | 92.5 | [23 empty] | VV | 5
SPU
208 | 784165612R00 | Malby z malířských směsí otěruvzdorných, , bělost 95 %, dvojnásobné | m2 | 92.5 |  | 0 |  | 0 |  | 0 | 21 | 0 | 0.00046 | 0.04 | 0 | 0 | 800-784 | RTS 24/ II | RTS 24/ I | 0.10191 | 9.43 |  | Práce | Běžná |  |  |  | POL1_0
|  | Malba interiérová bílá, pro reprezentativní prostory, na bázi akrylové pryskyřice, odolná otěru za mokra, do interiéru, matný vzhled, min. 2 nátěry, ~0,13 kg/m2/nátěr | [25 empty] | POP |  | Malba interiérová bílá, pro reprezentativní prostory, na bázi akrylové pryskyřice, odolná otěru za mokra, do interiéru, matný vzhled, min. 2 nátěry, ~0,13 kg/m2/nátěr
|  | INFO_d.mč01: : 33,15 |  | 33.15 | [23 empty] | VV | 0
|  | INFO_d.mč02: : 20,01 |  | 20.01 | [23 empty] | VV | 0
|  | INFO_d.mč03+04: : 12,75 |  | 12.75 | [23 empty] | VV | 0
|  | INFO_d.mč05: : 11,23 |  | 11.23 | [23 empty] | VV | 0
|  | INFO_d.mč06: : 10,36 |  | 10.36 | [23 empty] | VV | 0
|  | INFO_ostění, nadpraží apod.: : 5,0 |  | 5 | [23 empty] | VV | 0
SPU
Díl: | 786 | Zastiňující technika |  |  |  | 0 |  | 0 |  | 0 |  | 0 |  | 0.06 |  | 0 |  |  |  |  | 14.79 | [6 empty] | DIL
|  | vč. přesunu hmot | [25 empty] | POP
209 | 786611132Rpol | Předokenní roleta,viditel.box,popr.navij.,50x120cm, prvek H3.1 | kus | 4 |  | 0 |  | 0 |  | 0 | 21 | 0 | 0.00452 | 0.02 | 0 | 0 |  | Vlastní | Indiv | 2.113 | 8.45 |  | Práce | Nedokončená |  |  |  | POL1_0
|  | VENKOVNÍ ROLETA - PŘEDOKENNÍ MONTÁŽ, TVAR SCHRÁNKY - BOX 20° | [25 empty] | POP
|  | LAMELY HLINÍKOVÉ, VYPLNĚNÉ PUR - šířka lamely 37mm, tl. 8mm | [25 empty] | POP
|  | VODÍCÍ LIŠTA SKRYTÁ ZA DŘEVĚNÝM OSTĚNÍM OKNA | [25 empty] | POP
|  | BARVA SCHRÁNKY, LAMEL A VODICÍ LIŠTY - ANTRACITOVÁ RAL 7016 | [25 empty] | POP
|  | OVLÁDÁNÍ MANUÁLNÍ PÁSKOU, POJISTKA PROTI VYTAŽENÍ | [25 empty] | POP
SPU
210 | 786611164Rpol | Předokenní roleta,viditel.box,popr.navij,176x120cm, 210x120cm, prvek H3.2 a H3.3 | kus | 3 |  | 0 |  | 0 |  | 0 | 21 | 0 | 0.0122 | 0.04 | 0 | 0 |  | Vlastní | Indiv | 2.113 | 6.34 |  | Práce | Nedokončená |  |  |  | POL1_0
|  | VENKOVNÍ ROLETA - PŘEDOKENNÍ MONTÁŽ, TVAR SCHRÁNKY - BOX 20° | [25 empty] | POP
|  | LAMELY HLINÍKOVÉ, VYPLNĚNÉ PUR - šířka lamely 37mm, tl. 8mm | [25 empty] | POP
|  | VODÍCÍ LIŠTA SKRYTÁ ZA DŘEVĚNÝM OSTĚNÍM OKNA | [25 empty] | POP
|  | BARVA SCHRÁNKY, LAMEL A VODICÍ LIŠTY - ANTRACITOVÁ RAL 7016 | [25 empty] | POP
|  | OVLÁDÁNÍ MANUÁLNÍ PÁSKOU, POJISTKA PROTI VYTAŽENÍ | [25 empty] | POP
SPU
Díl: | 790 | Vnitřní vybavení |  |  |  | 0 |  | 0 |  | 0 |  | 0 |  | 0.05 |  | 0 |  |  |  |  | 0 | [6 empty] | DIL
|  | vč. přesunu hmot | [25 empty] | POP
211 | 790_001 | Zrcadlo čiré tl. 5mm, 600x600mm, zapuštěné do úrovně obkladu, včetně montáže | kus | 4 |  | 0 |  | 0 |  | 0 | 21 | 0 | 0.012 | 0.05 | 0 | 0 |  | Vlastní | Indiv | 0 | 0 |  | Práce | Běžná |  |  |  | POL1_0
|  | INFO_místn.č.03,04,05,06: : 4 |  | 4 | [23 empty] | VV | 0
SPU
212 | 790_002 | D+M Označení objektu - 2D nápis, š.3,45, v.0,33m | kus | 1 |  | 0 |  | 0 |  | 0 | 21 | 0 | 0 | 0 | 0 | 0 |  | Vlastní | Indiv | 0 | 0 |  | Práce | Běžná |  |  |  | POL1_0
|  | specifikace viz PD | [25 empty] | POP
|  | umístění - jihovýchodní fasáda pod okny infocentra | [25 empty] | POP
|  | nápis „infocentrum“, malá písmena, font Calibri tučné; materiál: kompozitní deska ACP - tl. jádra LDPE 3mm, tl. Al plechu 0,3mm, barva RAL 7016; | [25 empty] | POP |  | nápis „infocentrum“, malá písmena, font Calibri tučné; materiál: kompozitní deska ACP - tl. jádra LDPE 3mm, tl. Al plechu 0,3mm, barva RAL 7016;
|  | uchycení k deskám větrané fasády lepením (dvousložkové epoxidové lepidlo) a zapuštěnými nerezovými vruty s přetřením hlavičky barvou RAL 7016 | [25 empty] | POP |  | uchycení k deskám větrané fasády lepením (dvousložkové epoxidové lepidlo) a zapuštěnými nerezovými vruty s přetřením hlavičky barvou RAL 7016
|  | pozn.: nápis je umístěn v exponovaném místě, uchycení musí být provedeno ve formě antivandal | [25 empty] | POP
SPU
213 | IN.02-03 | D+M Lamelové dveře, dvoukřídlé, celk.š.1,5m, v.2,1m, křídlo 550mm | soubor | 1 |  | 0 |  | 0 |  | 0 | 21 | 0 | 0 | 0 | 0 | 0 |  | Vlastní | Indiv | 0 | 0 |  | Práce | Běžná |  |  |  | POL1_0
|  | rozměry a materiály viz výkresová dokumentace "INTERIÉR - vybavení zázemí infocentra (m.č.02) - IN.02" a PD | [25 empty] | POP |  | rozměry a materiály viz výkresová dokumentace "INTERIÉR - vybavení zázemí infocentra (m.č.02) - IN.02" a PD
|  | LAMELOVÉ DVEŘE - dodávka a montáž | [25 empty] | POP
|  | konstrukce bude řešena v dodavatelské výrobní dokumentaci a bude předložena hlavnímu projektantovi ke schválení | [25 empty] | POP |  | konstrukce bude řešena v dodavatelské výrobní dokumentaci a bude předložena hlavnímu projektantovi ke schválení
SPU
214 | V01 | D+M Nerezová madla, dl.600 a 550mm | soubor | 1 |  | 0 |  | 0 |  | 0 | 21 | 0 | 0 | 0 | 0 | 0 |  | Vlastní | Indiv | 0 | 0 |  | Práce | Běžná |  |  |  | POL1_0
|  | specifikace viz PD - ZDRAVOTECHNICKÉ INSTALACE | [25 empty] | POP
|  | WC pro tělesně handicapované | [25 empty] | POP
|  | 1x Madlo pevné 600mm; úchytová sada, povrch matný | [25 empty] | POP
|  | 1x Madlo sklopné 550mm; úchytová sada, povrch matný | [25 empty] | POP
SPU
215 | V02 | D+M Nerezové piktogramy, 120x120mm | soubor | 4 |  | 0 |  | 0 |  | 0 | 21 | 0 | 0 | 0 | 0 | 0 |  | Vlastní | Indiv | 0 | 0 |  | Práce | Běžná |  |  |  | POL1_0
|  | specifikace viz PD - ZDRAVOTECHNICKÉ INSTALACE | [25 empty] | POP
|  | Piktogram WC muži + Piktogram WC ženy + Piktogram WC invalidní + Piktogram přebalovací místnost | [25 empty] | POP
|  | rozměr 120 x 120 mm; povrch matný; možnost dodání jiných variant obrázků dle specifikace zákazníka; oboustranná lepící páska | [25 empty] | POP |  | rozměr 120 x 120 mm; povrch matný; možnost dodání jiných variant obrázků dle specifikace zákazníka; oboustranná lepící páska
SPU
216 | V06 | D+M Osoušeč rukou, š.234/v.394/h.100 | soubor | 2 |  | 0 |  | 0 |  | 0 | 21 | 0 | 0 | 0 | 0 | 0 |  | Vlastní | Indiv | 0 | 0 |  | Práce | Běžná |  |  |  | POL1_0
|  | specifikace viz PD - ZDRAVOTECHNICKÉ INSTALACE | [25 empty] | POP
|  | Elektrický osoušeč rukou pevně kotvený ke zdi; Šířka: 234 mm; Hloubka: 100 mm; Výška: 394 mm | [25 empty] | POP
|  | Hmotnost: 2,9 kg | [25 empty] | POP
|  | VÝKONOVÉ PARAMETRY: | [25 empty] | POP
|  | Jmenovitý výkon: méně než 0,5 Watt; Napětí: 200 - 240 VV AC; Frekvence: 50-60 Hz; Doba schnutí: 10 sekund; Automatické vypnutí: po 30 sek; Materiál: kryt - polykarbonát PC; Barva: nikl | [25 empty] | POP |  | Jmenovitý výkon: méně než 0,5 Watt; Napětí: 200 - 240 VV AC; Frekvence: 50-60 Hz; Doba schnutí: 10 sekund; Automatické vypnutí: po 30 sek; Materiál: kryt - polykarbonát PC; Barva: nikl
|  | INFO_místn.č.05,06: : 2 |  | 2 | [23 empty] | VV | 0
SPU
Díl: | 7901 | Venkovní pevný mobiliář |  |  |  | 0 |  | 0 |  | 0 |  | 0 |  | 0 |  | 0 |  |  |  |  | 0 | [6 empty] | DIL
|  | vč. přesunu hmot | [25 empty] | POP
217 | KOŠ | D+M Koš na odpadky, průměr 390mm, výška 1000mm | kus | 4 |  | 0 |  | 0 |  | 0 | 21 | 0 | 0 | 0 | 0 | 0 |  | Vlastní | Indiv | 0 | 0 |  | Práce | Běžná |  |  |  | POL1_0
|  | specifikace viz PD | [25 empty] | POP
|  | kulatý, kovový RAL 7016, obložení akát, odklopná stříška se zámkem, vnitřní výměnný díl pozink | [25 empty] | POP
|  | možnost demontáže mimo sezónu – uchycení šrouby do bet. základu | [25 empty] | POP
SPU
218 | STKOL | D+M Stojan na kola, v.800/š.550mm | kus | 4 |  | 0 |  | 0 |  | 0 | 21 | 0 | 0 | 0 | 0 | 0 |  | Vlastní | Indiv | 0 | 0 |  | Práce | Běžná |  |  |  | POL1_0
|  | specifikace viz PD | [25 empty] | POP
|  | nerezový stojan na kola, sloužící k opření jízdních kol, povrch balotinovaný, nerezová pásovina silnostěnná, čisté spoje | [25 empty] | POP |  | nerezový stojan na kola, sloužící k opření jízdních kol, povrch balotinovaný, nerezová pásovina silnostěnná, čisté spoje
|  | uchycení přímo do bet. základu/ patek | [25 empty] | POP
SPU
219 | VITR | D+M Vitrína, velikost v.1000/š.940/hl.60mm | kus | 2 |  | 0 |  | 0 |  | 0 | 21 | 0 | 0 | 0 | 0 | 0 |  | Vlastní | Indiv | 0 | 0 |  | Práce | Běžná |  |  |  | POL1_0
|  | specifikace viz PD | [25 empty] | POP
|  | hliníková, černý elox, velikost v.1000/š.940, hl.60mm, sloupky hranaté s přírubou 60x200x40, otvírání do strany, 18kg+sloupky, počet A4=12; uchycení šrouby do bet. základu | [25 empty] | POP |  | hliníková, černý elox, velikost v.1000/š.940, hl.60mm, sloupky hranaté s přírubou 60x200x40, otvírání do strany, 18kg+sloupky, počet A4=12; uchycení šrouby do bet. základu
SPU
Díl: | D96 | Přesuny suti a vybouraných hmot |  |  |  | 0 |  | 0 |  | 0 |  | 0 |  | 0 |  | 0 |  |  |  |  | 3.21 | [6 empty] | DIL
220 | 979082111R00 | Vnitrostaveništní doprava suti a vybouraných hmot do 10 m | t | 2.285 |  | 0 |  | 0 |  | 0 | 21 | 0 | 0 | 0 | 0 | 0 | 801-3 | RTS 24/ II | RTS 24/ I | 0.942 | 2.15 |  | Přesun suti | Běžná |  |  |  | POL8_
SPU
221 | 979082121R00 | Vnitrostaveništní doprava suti a vybouraných hmot příplatek k ceně za každých dalších 5 m | t | 9.14 |  | 0 |  | 0 |  | 0 | 21 | 0 | 0 | 0 | 0 | 0 | 801-3 | RTS 24/ II | RTS 24/ I | 0.105 | 0.96 |  | Přesun suti | Běžná |  |  |  | POL8_
SPU
222 | 979083112R00 | Vodorovné přemístění suti přes 100 m do 1000 m | t | 2.285 |  | 0 |  | 0 |  | 0 | 21 | 0 | 0 | 0 | 0 | 0 | 800-6 | RTS 24/ II | RTS 24/ I | 0.042 | 0.1 |  | Přesun suti | Běžná |  |  |  | POL8_
|  | včetně naložení na dopravní prostředek a složení, | [25 empty] | SPI
SPU
223 | 979081121R00 | Odvoz suti a vybouraných hmot na skládku příplatek za každý další 1 km | t | 20.565 |  | 0 |  | 0 |  | 0 | 21 | 0 | 0 | 0 | 0 | 0 | 801-3 | RTS 24/ II | RTS 24/ I | 0 | 0 |  | Přesun suti | Běžná |  |  |  | POL8_
SPU
224 | 979990101R00 | Mikrokoberec emulzní předtěr za uložení, směsi betonu a cihel, , skupina 17 01 01 a 17 01 02 z Katalogu odpadů | t | 2.285 |  | 0 |  | 0 |  | 0 | 21 | 0 | 0 | 0 | 0 | 0 | 822-1 | RTS 24/ II | RTS 23/ II | 0 | 0 |  | Přesun suti | Běžná |  |  |  | POL8_
SPU
[26 empty] | 12 | 21 | DPH
| Celkem |  |  |  |  | 0 | [19 empty] | 0 | 0 | SUM
END
Note on S6: Jedná se o informaci, zda se jedná o položku, která je do rozpočtu zadána z cenové soustavy RTS, nebo vlastní.
Note on T6: Jedná se o název CÚ, která je zadána u položky rozpočtu

## 01 D.1.1.2 Pol
Položkový soupis prací a dodávek | [27 empty] | #TypZaznamu#
S: | 18.01.01_VŘ_stavba | Rosa Coeli - Dolní Kounice - Infocentrum+zahrada, kvadratura, odvodnění | [25 empty] | STA
O: | 01 | Infocentrum | [22 empty] | STA |  |  | OBJ
R: | D.1.1.2 | Obnova zemního sklípku v jižní zahradě | [25 empty] | ROZ
P.č. | Číslo položky | Název položky | MJ | Množství | Cena / MJ | Celkem | Dodávka | Dodávka celk. | Montáž | Montáž celk. | DPH | Cena s DPH | Hmotnost / MJ | Hmotnost celk.(t) | Dem. hmotnost / MJ | Dem. hmotnost celk.(t) | Ceník | Cen. soustava / platnost | Cenová úroveň | Nhod / MJ | Nhod celk. | Dodavatel | Typ položky | Stav položky
Díl: | 2 | Základy a zvláštní zakládání |  |  |  | 0 |  | 0 |  | 0 |  | 0 |  | 3.49 |  | 0 |  |  |  |  | 7.27 | [6 empty] | DIL
1 | 273321311R00 | Beton základových desek železový třídy C 16/20 | m3 | 0.55723 |  | 0 |  | 0 |  | 0 | 21 | 0 | 2.525 | 1.41 | 0 | 0 | 801-1 | RTS 24/ II | RTS 24/ I | 0.48 | 0.27 |  | Práce | Běžná |  |  |  | POL1_0
|  | bez dodávky a uložení výztuže | [25 empty] | SPI
|  | SKLEP_plošný základ pod schodištěm: : 1,33*1,54*0,15 |  | 0.30723 | [23 empty] | VV | 0
|  | ostatní: : 0,25 |  | 0.25 | [23 empty] | VV | 0
SPU
2 | 273351215R00 | Bednění stěn základových desek zřízení | m2 | 3.246 |  | 0 |  | 0 |  | 0 | 21 | 0 | 0.0392 | 0.13 | 0 | 0 | 801-1 | RTS 24/ II | RTS 24/ I | 1.6 | 5.19 |  | Práce | Běžná |  |  |  | POL1_0
|  | svislé nebo šikmé (odkloněné) , půdorysně přímé nebo zalomené, stěn základových desek ve volných nebo zapažených jámách, rýhách, šachtách, včetně případných vzpěr, | [25 empty] | SPI |  | svislé nebo šikmé (odkloněné) , půdorysně přímé nebo zalomené, stěn základových desek ve volných nebo zapažených jámách, rýhách, šachtách, včetně případných vzpěr,
|  | SKLEP_základ pod vstupní zdí: : 2*2,53*0,5+2*0,45*0,5 |  | 2.98 | [23 empty] | VV | 0
|  | SKLEP_základová deska pod schodištěm: : 0,2*1,33 |  | 0.266 | [23 empty] | VV | 0
SPU
3 | 273351216R00 | Bednění stěn základových desek odstranění | m2 | 3.246 |  | 0 |  | 0 |  | 0 | 21 | 0 | 0 | 0 | 0 | 0 | 801-1 | RTS 24/ II | RTS 24/ I | 0.32 | 1.04 |  | Práce | Běžná |  |  |  | POL1_0
|  | svislé nebo šikmé (odkloněné) , půdorysně přímé nebo zalomené, stěn základových desek ve volných nebo zapažených jámách, rýhách, šachtách, včetně případných vzpěr, | [25 empty] | SPI |  | svislé nebo šikmé (odkloněné) , půdorysně přímé nebo zalomené, stěn základových desek ve volných nebo zapažených jámách, rýhách, šachtách, včetně případných vzpěr,
|  | Včetně očištění, vytřídění a uložení bednicího materiálu. | [25 empty] | POP
|  | SKLEP_základ pod vstupní zdí: : 2*2,53*0,5+2*0,45*0,5 |  | 2.98 | [23 empty] | VV | 0
|  | SKLEP_základová deska pod schodištěm: : 0,2*1,33 |  | 0.266 | [23 empty] | VV | 0
SPU
4 | 273361921RT4 | Výztuž základových desek ze svařovaných sítí průměr drátu 6 mm, velikost oka 100/100 mm | t | 0.02664 |  | 0 |  | 0 |  | 0 | 21 | 0 | 1.0455 | 0.03 | 0 | 0 | 801-1 | RTS 24/ II | RTS 24/ I | 15.231 | 0.41 |  | Práce | Běžná |  |  |  | POL1_0
|  | včetně distančních prvků | [25 empty] | SPI
|  | SKLEP_plošný základ pod schodištěm: : 2,00*3,00*0,00444 |  | 0.02664 | [23 empty] | VV | 0
SPU
5 | 274313611R00 | Beton základových pasů prostý třídy C 16/20 | m3 | 0.759 |  | 0 |  | 0 |  | 0 | 21 | 0 | 2.525 | 1.92 | 0 | 0 | 801-1 | RTS 24/ II | RTS 24/ I | 0.477 | 0.36 |  | Práce | Běžná |  |  |  | POL1_0
|  | Včetně dodávky a uložení betonu a kamene. | [25 empty] | POP
|  | SKLEP_pod vstupní zdí: : 2,53*0,6*0,5 |  | 0.759 | [23 empty] | VV | 0
SPU
Díl: | 3 | Svislé a kompletní konstrukce |  |  |  | 0 |  | 0 |  | 0 |  | 0 |  | 7.64 |  | 0 |  |  |  |  | 22.68 | [6 empty] | DIL
6 | 310238211R00 | Zazdívka otvorů o ploše přes 0,25 m2 do 1 m2 ve zdivu nadzákladovém cihlami pálenými pro jakoukoliv maltu vápenocementovou | m3 | 0.5124 |  | 0 |  | 0 |  | 0 | 21 | 0 | 1.8414 | 0.94 | 0 | 0 | 801-4 | RTS 24/ II | RTS 24/ I | 4.794 | 2.46 |  | Práce | Běžná |  |  |  | POL1_0
|  | včetně pomocného pracovního lešení | [25 empty] | SPI
|  | SKLEP_sklep č.2_zazdívka otvoru do zadního průchodu: : 1,0*0,15*1,24 |  | 0.186 | [23 empty] | VV | 0
|  | SKLEP_sklep č.2_zazdívka otvoru: : 1,36*0,6*0,4 |  | 0.3264 | [23 empty] | VV | 0
SPU
7 | 311231116RT3 | Zdivo nosné z cihel a tvarovek pálených pod omítku z cihel plných, 290x140x65 mm, P 15, na maltu MC 10 | m3 | 3.159 |  | 0 |  | 0 |  | 0 | 21 | 0 | 1.7172 | 5.42 | 0 | 0 | 801-1 | RTS 24/ II | RTS 24/ I | 3.765 | 11.89 |  | Práce | Běžná |  |  |  | POL1_0
|  | Včetně pomocného lešení o výšce podlahy do 1,90 m a pro zatížení do 1,5 kPa. | [25 empty] | POP
|  | SKLEP_vstupní zeď pod úrovní terénu: : 2,53*0,45*1,5 |  | 1.7078 | [23 empty] | VV | 0
|  | SKLEP_d. vstupní zeď nad úrovní terénu (plocha x š.) bez vstup. otvoru: : 3,7*0,45 |  | 1.665 | [23 empty] | VV | 0
|  | - d. odpočet klenebního pásu (plocha x š.): : -0,475*0,45 |  | -0.21375 | [23 empty] | VV | 0
SPU
8 | 317231646R00 | Zdivo kleneb a říms zdivo klenbových pásů z cihel plných (CP) na připravenou skruž při jakékoliv vzdálenosti podpěr délky 250 mm, pevnost v tlaku P 20,0 MPa, na maltu cementovou (MC) 10 | m3 | 0.21375 |  | 0 |  | 0 |  | 0 | 21 | 0 | 2.0071 | 0.43 | 0 | 0 | 801-1 | RTS 24/ II | RTS 24/ I | 11.301 | 2.42 |  | Práce | Běžná |  |  |  | POL1_0
|  | SKLEP_d. klenební pás nad vstupem (plocha x š.): : 0,475*0,45 |  | 0.21375 | [23 empty] | VV | 0
SPU
9 | 317351101R00 | Bednění překladů, říms a klenbových pásů válcových, včetně podpěrné konstrukce do výšky 4 m zřízení | m2 | 0.792 |  | 0 |  | 0 |  | 0 | 21 | 0 | 0.02236 | 0.02 | 0 | 0 | 801-1 | RTS 24/ II | RTS 24/ I | 1.521 | 1.2 |  | Práce | Běžná |  |  |  | POL1_0
|  | SKLEP_nad vstupem: : 1,76*0,45 |  | 0.792 | [23 empty] | VV | 0
SPU
10 | 317351102R00 | Bednění překladů, říms a klenbových pásů válcových, včetně podpěrné konstrukce do výšky 4 m odstranění | m2 | 0.792 |  | 0 |  | 0 |  | 0 | 21 | 0 | 0 | 0 | 0 | 0 | 801-1 | RTS 24/ II | RTS 24/ I | 0.67 | 0.53 |  | Práce | Běžná |  |  |  | POL1_0
|  | SKLEP_nad vstupem: : 1,76*0,45 |  | 0.792 | [23 empty] | VV | 0
SPU
11 | 346244811R00 | Přizdívky izolační z cihel pálených plných délky 290 mm, na tloušťku 65 mm | m2 | 3.795 |  | 0 |  | 0 |  | 0 | 21 | 0 | 0.16072 | 0.61 | 0 | 0 | 801-1 | RTS 24/ II | RTS 24/ I | 0.782 | 2.97 |  | Práce | Běžná |  |  |  | POL1_
|  | P10 až P20 na maltu MC 10 včetně vytvoření požlábku v ohybu izolace vodorovné na svislou, se zatřenou cementovou omítkou z malty min. MC 10 v tl. 20 mm pod izolaci, | [25 empty] | SPI |  | P10 až P20 na maltu MC 10 včetně vytvoření požlábku v ohybu izolace vodorovné na svislou, se zatřenou cementovou omítkou z malty min. MC 10 v tl. 20 mm pod izolaci,
|  | SKLEP_izolace vstupní zdi pod úrovní terénu: : 2,53*1,5 |  | 3.795 | [23 empty] | VV | 0
SPU
12 | 346245999R00 | Příplatek k izolačním přizdívkám za ochranu izolace maltou min. MC 10 | m2 | 3.795 |  | 0 |  | 0 |  | 0 | 21 | 0 | 0.0585 | 0.22 | 0 | 0 | 801-1 | RTS 24/ II | RTS 24/ I | 0.32 | 1.21 |  | Práce | Běžná |  |  |  | POL1_
|  | za ochranu svislé izolace před poškozením zaléváním mezi izolací a izolovanou stěnou, včetně zaoblení v ohybu izolace vodorovné na svislou, vrstvy tl. 25 mm, | [25 empty] | SPI |  | za ochranu svislé izolace před poškozením zaléváním mezi izolací a izolovanou stěnou, včetně zaoblení v ohybu izolace vodorovné na svislou, vrstvy tl. 25 mm,
|  | Odkaz na mn. položky pořadí 11 : 3,79500 |  | 3.795 | [23 empty] | VV | 5
SPU
Díl: | 4 | Vodorovné konstrukce |  |  |  | 0 |  | 0 |  | 0 |  | 0 |  | 6.7 |  | 0 |  |  |  |  | 37.07 | [6 empty] | DIL
13 | 411244273R00 | Klenby valené z cihel pálených plných z cihel pálených plných délky 290 mm, P 25, na maltu MC 15, tloušťka klenby 290 mm, rozpětí klenby do 2 m, včetně zhotovení ramenátu, osazení vodítek a sloupků. | m2 | 4.347 |  | 0 |  | 0 |  | 0 | 21 | 0 | 0.66344 | 2.88 | 0 | 0 | 801-1 | RTS 24/ II | RTS 24/ I | 2.871 | 12.48 |  | Práce | Běžná |  |  |  | POL1_0
|  | SKLEP_nad schodištěm (dl. oblouku x š.): : 2,1*2,07 |  | 4.347 | [23 empty] | VV | 0
SPU
14 | 430321313R00 | Beton schodišťových konstrukcí (stupňů, schodnic, ramen, podest s nosníky) železový třídy C 16/20 | m3 | 0.65769 |  | 0 |  | 0 |  | 0 | 21 | 0 | 2.5251 | 1.66 | 0 | 0 | 801-1 | RTS 24/ II | RTS 24/ I | 3.675 | 2.42 |  | Práce | Běžná |  |  |  | POL1_0
|  | SKLEP_šikmá podkladní deska schodiště + kapsa ve zdivu: : 1,7*0,26*1,33+0,15*0,35*1,33 |  | 0.65769 | [23 empty] | VV | 0
SPU
15 | 430361921RT2 | Výztuž schodišťových konstrukcí (stupňů, schodnic, ramen, podest s nosníky) ze svařovaných sítí průměr drátu 5 mm, velikost oka 100/100 mm | t | 0.03946 |  | 0 |  | 0 |  | 0 | 21 | 0 | 1.0584 | 0.04 | 0 | 0 | 801-1 | RTS 24/ II | RTS 24/ I | 22.8165 | 0.9 |  | Práce | Běžná |  |  |  | POL1_0
|  | Včetně distančních prvků. | [25 empty] | SPI
|  | SKLEP_šikmá podkladní deska schodiště + kapsa ve zdivu; výztuž 60kg/m3: : (1,7*0,26*1,33+0,15*0,35*1,33)*60,0*0,001 |  | 0.03946 | [23 empty] | VV | 0
SPU
16 | 433351131R00 | Bednění schodnic přímočarých zřízení | m2 | 5.0673 |  | 0 |  | 0 |  | 0 | 21 | 0 | 0.0324 | 0.16 | 0 | 0 | 801-1 | RTS 24/ II | RTS 24/ I | 2.31 | 11.71 |  | Práce | Běžná |  |  |  | POL1_0
|  | včetně podpěrné konstrukce do výšky 4 m | [25 empty] | SPI
|  | s pomocným lešením o výšce podlahy do 1900 mm a pro zatížení do 1,5 kPa, | [25 empty] | POP
|  | SKLEP_bednění podkladní desky schodiště: : (1,2+0,15)*1,33 |  | 1.7955 | [23 empty] | VV | 0
|  | SKLEP_bednění schodů : 6*(0,19+0,22)*1,33 |  | 3.2718 | [23 empty] | VV | 0
SPU
17 | 433351132R00 | Bednění schodnic přímočarých odstranění | m2 | 3.2718 |  | 0 |  | 0 |  | 0 | 21 | 0 | 0 | 0 | 0 | 0 | 801-1 | RTS 24/ II | RTS 24/ I | 0.385 | 1.26 |  | Práce | Běžná |  |  |  | POL1_0
|  | včetně podpěrné konstrukce do výšky 4 m | [25 empty] | SPI
|  | SKLEP_bednění schodů podkladní desky schodiště: : 6*(0,19+0,22)*1,33 |  | 3.2718 | [23 empty] | VV | 0
SPU
18 | 434231111R00 | Stupně zděné z cihel pálených přímé | m | 7.98 |  | 0 |  | 0 |  | 0 | 21 | 0 | 0.15599 | 1.24 | 0 | 0 | 801-1 | RTS 24/ II | RTS 24/ I | 1.04 | 8.3 |  | Práce | Běžná |  |  |  | POL1_0
|  | dl. 29 cm, zděné nastojato na urovnaný terén, na jakoukoliv cementovou maltu s vyspárováním, | [25 empty] | SPI
|  | stupně zděné z cihel 29 cm dl. pálených, zděné nastojato, na maltu s vyspárováním | [25 empty] | POP
|  | SKLEP_schodiště: : 6*1,33 |  | 7.98 | [23 empty] | VV | 0
SPU
19 | 434_X | Podezdění z cihel plných cihelných stupňů, v.40mm, spárování | m | 7.98 |  | 0 |  | 0 |  | 0 | 21 | 0 | 0.09076 | 0.72 | 0 | 0 |  | Vlastní | Indiv | 0 | 0 |  | Práce | Běžná |  |  |  | POL1_0
|  | podezdění tl.40mm stupňů zděných z cihel 29 cm dl. pálených, zděných nastojato, na maltu s vyspárováním - pro celkovou výšku schodu 190mm | [25 empty] | POP |  | podezdění tl.40mm stupňů zděných z cihel 29 cm dl. pálených, zděných nastojato, na maltu s vyspárováním - pro celkovou výšku schodu 190mm
|  | SKLEP_schodiště - zvýšení v. schodů podezděním: : 6*1,33 |  | 7.98 | [23 empty] | VV | 0
SPU
Díl: | 62 | Úpravy povrchů vnější |  |  |  | 0 |  | 0 |  | 0 |  | 0 |  | 4.71 |  | 0 |  |  |  |  | 307.23 | [6 empty] | DIL
20 | 216904212R00 | Očištění ploch tlak. vodou nebo stlač. vzduchem očištění stlačeným vzduchem, zdiva stěn a rubu kleneb, | m2 | 109.698 |  | 0 |  | 0 |  | 0 | 21 | 0 | 0 | 0 | 0 | 0 | 800-2 | RTS 24/ II | RTS 24/ I | 0.349 | 38.28 |  | Práce | Běžná |  |  |  | POL1_0
|  | SKLEP_d. schodiště zdi (plochy): : 2*4,1+2,1*1,33 |  | 10.993 | [23 empty] | VV | 0
|  | SKLEP_d. sklep č.1 a 2 (řez x dl.+ plochy čela): : 6,85*4,5+9,0*6,04+1*3,2+2*5,16 |  | 98.705 | [23 empty] | VV | 0
SPU
21 | 216904391R00 | Očištění ploch tlak. vodou nebo stlač. vzduchem , , příplatek za ruční dočištění ocelovými kartáči | m2 | 153.5772 |  | 0 |  | 0 |  | 0 | 21 | 0 | 0 | 0 | 0 | 0 | 800-2 | RTS 24/ II | RTS 24/ I | 0.526 | 80.78 |  | Práce | Běžná |  |  |  | POL1_0
|  | SKLEP_d. schodiště zdi (plochy): : 2*4,1+2,1*1,33 |  | 10.993 | [23 empty] | VV | 0
|  | SKLEP_d. sklep č.1 a 2 (řez x dl.+ plochy čela): : 6,85*4,5+9,0*6,04+1*3,2+2*5,16 |  | 98.705 | [23 empty] | VV | 0
|  | Koeficient plocha cca 40%:: 0,4 |  | 43.8792 | [23 empty] | VV | 4
SPU
22 | 620453112R00 | Omítky cementové stěn a podhledů zdí a valů zatřená dřevěným hladítkem na zdivu nebo na betonu hladká | m2 | 46.84 |  | 0 |  | 0 |  | 0 | 21 | 0 | 0.05567 | 2.61 | 0 | 0 | 801-5 | RTS 24/ II | RTS 24/ I | 0.448 | 20.98 |  | Práce | Běžná |  |  |  | POL1_0
|  | včetně pomocného pracovního lešení o výšce podlahy do 1900 mm a pro zatížení do 1,5 kPa, | [25 empty] | SPI
|  | SKLEP_d. vnější strana klenby nad schodištěm a čelní zdi ze strany násypu: : 5,7*2,7+1,5+3,6 |  | 20.49 | [23 empty] | VV | 0
|  | SKLEP_d. vnější strana klenby nad sklepem č.1, přesahy: : (2*0,6+3,1)*4,5+1,0 |  | 20.35 | [23 empty] | VV | 0
|  | ostatní +15%: : 6,0 |  | 6 | [23 empty] | VV | 0
SPU
23 | 622903111R00 | Očištění zdiva nebo betonu zdí a valů před započetím oprav ručně | m2 | 41.304 |  | 0 |  | 0 |  | 0 | 21 | 0 | 0 | 0 | 0 | 0 | 801-5 | RTS 24/ II | RTS 24/ I | 0.38 | 15.7 |  | Práce | Běžná |  |  |  | POL1_0
|  | před započetím oprav | [25 empty] | SPI
|  | Včetně odstranění mechu, případně i jiných rostlin a jejich odklizení na vzdálenost do 20 m. | [25 empty] | POP
|  | SKLEP_obvod stěn po snížení hliněné podlahy o cca 250mm: : (2*4,5+2*2,2+2*6,04+2*3,2)*0,25 |  | 7.97 | [23 empty] | VV | 0
|  | SKLEP_d. zeď u schodiště ze strany násypu: : 1,2*2,07+1,5+3,6 |  | 7.584 | [23 empty] | VV | 0
|  | SKLEP_d. vnější strana klenby nad sklepem č.1, přesahy: : (2*0,6+3,1)*4,5+1,0 |  | 20.35 | [23 empty] | VV | 0
|  | ostatní +15%: : 5,4 |  | 5.4 | [23 empty] | VV | 0
SPU
24 | 627452111R00 | Spárování maltou cementovou zapuštěné rovné zdí z cihel, cementovou maltou | m2 | 3.7 |  | 0 |  | 0 |  | 0 | 21 | 0 | 0.01722 | 0.06 | 0 | 0 | 801-1 | RTS 24/ II | RTS 24/ I | 0.628 | 2.32 |  | Práce | Běžná |  |  |  | POL1_
|  | SKLEP_d. vstupní zeď nad úrovní terénu (plocha x š.) bez vstup. otvoru: : 3,7 |  | 3.7 | [23 empty] | VV | 0
SPU
25 | 627451641R00 | Oprava spárování zdiva stěn a dlažeb stěn v množství opravované plochy přes 30 do 40 % , cementovou maltou | m2 | 117.668 |  | 0 |  | 0 |  | 0 | 21 | 0 | 0.00763 | 0.9 | 0 | 0 | 801-4 | RTS 24/ II | RTS 24/ I | 0.319 | 37.54 |  | Práce | Běžná |  |  |  | POL1_0
|  | spárovací hmotou včetně vysekání a vyčištění spár, bez pomocného lešení, | [25 empty] | SPI
|  | SKLEP_d. schodiště zdi (plochy): : 2*4,1+2,1*1,33 |  | 10.993 | [23 empty] | VV | 0
|  | SKLEP_d. sklep č.1 a 2 (řez x dl.+ plochy čela): : 6,85*4,5+9,0*6,04+1*3,2+2*5,16 |  | 98.705 | [23 empty] | VV | 0
|  | SKLEP_obvod stěn po snížení hliněné podlahy o cca 250mm: : (2*4,5+2*2,2+2*6,04+2*3,2)*0,25 |  | 7.97 | [23 empty] | VV | 0
SPU
26 | 627452911R00 | Spárování starého zdiva zdí a valů z lomového kamene, do hloubky 80 mm, cementovou maltou | m2 | 9 |  | 0 |  | 0 |  | 0 | 21 | 0 | 0.03504 | 0.32 | 0 | 0 | 801-5 | RTS 24/ II | RTS 24/ I | 2.71 | 24.39 |  | Práce | Běžná |  |  |  | POL1_0
|  | zatření spár jakoukoliv maltou cementovou, s vyškrabáním spár, s vypláchnutím spár vodou a očištěním povrchu zdiva po vyspárování, s odklizením materiálu do 20 m | [25 empty] | SPI |  | zatření spár jakoukoliv maltou cementovou, s vyškrabáním spár, s vypláchnutím spár vodou a očištěním povrchu zdiva po vyspárování, s odklizením materiálu do 20 m
|  | SKLEP_d. oprava spárování kamenného zdiva (obvod x v.1,0m) - odhad 30%: : 30,0*1,0*0,3 |  | 9 | [23 empty] | VV | 0
SPU
27 | 627452931R00 | Spárování starého zdiva zdí a valů cihelného, do hloubky 50 mm, cementovou maltou | m2 | 41.901 |  | 0 |  | 0 |  | 0 | 21 | 0 | 0.01949 | 0.82 | 0 | 0 | 801-5 | RTS 24/ II | RTS 24/ I | 2.082 | 87.24 |  | Práce | Běžná |  |  |  | POL1_0
|  | zatření spár jakoukoliv maltou cementovou, s vyškrabáním spár, s vypláchnutím spár vodou a očištěním povrchu zdiva po vyspárování, s odklizením materiálu do 20 m | [25 empty] | SPI |  | zatření spár jakoukoliv maltou cementovou, s vyškrabáním spár, s vypláchnutím spár vodou a očištěním povrchu zdiva po vyspárování, s odklizením materiálu do 20 m
|  | SKLEP_d. zdi u schodiště ze strany násypu: : 1,2*2,07+1,5+3,6 |  | 7.584 | [23 empty] | VV | 0
|  | SKLEP_d. vnější strana klenby nad sklepem č.1, přesahy: : (2*0,6+3,1)*4,5+1,0 |  | 20.35 | [23 empty] | VV | 0
|  | Koeficient oprava spárování rubu klenby a zdiva nad sklepem č.1 - rozsah cca 50%:: 0,5 |  | 13.967 | [23 empty] | VV | 4
SPU
28 | 62_X | Obnova odvětrání sklepa | kompl | 1 |  | 0 |  | 0 |  | 0 | 21 | 0 | 0 | 0 | 0 | 0 |  | Vlastní | Indiv | 0 | 0 |  | Práce | Běžná |  |  |  | POL1_0
|  | čištění a zednická úprava otvoru v klenbě, obnova nadzemní kamenné části - očištění a vložení sítě proti hmyzu | [25 empty] | POP |  | čištění a zednická úprava otvoru v klenbě, obnova nadzemní kamenné části - očištění a vložení sítě proti hmyzu
SPU
Díl: | 63 | Podlahy a podlahové konstrukce |  |  |  | 0 |  | 0 |  | 0 |  | 0 |  | 12.39 |  | 0 |  |  |  |  | 0.85 | [6 empty] | DIL
29 | 564851111RT2 | Podklad ze štěrkodrti s rozprostřením a zhutněním frakce 0-32 mm, tloušťka po zhutnění 150 mm | m2 | 32.7791 |  | 0 |  | 0 |  | 0 | 21 | 0 | 0.378 | 12.39 | 0 | 0 | 822-1 | RTS 24/ II | RTS 24/ I | 0.026 | 0.85 |  | Práce | Běžná |  |  |  | POL1_0
|  | SKLEP_v celé ploše: : 6,04*3,2+4,5*2,2+(0,6+0,53+1,54)*1,33 |  | 32.7791 | [23 empty] | VV | 0
SPU
Díl: | 64 | Výplně otvorů |  |  |  | 0 |  | 0 |  | 0 |  | 0 |  | 0 |  | 0 |  |  |  |  | 0 | [6 empty] | DIL
30 | 64_01 | D+M Dřevěné dvoukřídlé dveře vč. rámu, rozměr 1,33x1,81m | kompl | 1 |  | 0 |  | 0 |  | 0 | 21 | 0 | 0 | 0 | 0 | 0 |  | Vlastní | Indiv | 0 | 0 |  | Práce | Běžná |  |  |  | POL1_0
|  | DŘEVĚNÉ DVOUKŘÍDLÉ DVEŘE, VNITŘNÍ SVLAKY, KOVANÉ PANTY A DLOUHÝ ZÁVĚS | [25 empty] | POP
|  | DŘEVĚNÝ RÁM, OTEVÍRÁNÍ KŘÍDEL VEN, PETLICE, OKOPOVÝ PLECH | [25 empty] | POP
|  | aktivní křídlo š.cca 800, barva zelená | [25 empty] | POP
|  | včetně montáže rámu do zdiva, včetně dopravních nákladů | [25 empty] | POP
|  | VIZ GRAFICKÁ ČÁST VÝKRES D.1.1.09 | [25 empty] | POP
SPU
Díl: | 94 | Lešení a stavební výtahy |  |  |  | 0 |  | 0 |  | 0 |  | 0 |  | 0.01 |  | 0 |  |  |  |  | 0.73 | [6 empty] | DIL
31 | 941955101R00 | Lešení lehké pracovní pomocné ve schodišti, o výšce lešeňové podlahy do 1,5 m | m2 | 2.7531 |  | 0 |  | 0 |  | 0 | 21 | 0 | 0.00306 | 0.01 | 0 | 0 | 800-3 | RTS 24/ II | RTS 24/ I | 0.265 | 0.73 |  | Práce | Běžná |  |  |  | POL1_0
|  | 2,07*1,33 |  | 2.7531 | [23 empty] | VV | 0
SPU
Díl: | 96 | Bourání konstrukcí |  |  |  | 0 |  | 0 |  | 0 |  | 0 |  | 0.27 |  | 17.44 |  |  |  |  | 34.43 | [6 empty] | DIL
32 | 961022311R00 | Bourání základů ze zdiva kamenného a smíšeného ze zdiva smíšeného | m3 | 4.196 |  | 0 |  | 0 |  | 0 | 21 | 0 | 0 | 0 | 2.27 | 9.52 | 801-3 | RTS 24/ II | RTS 24/ I | 1.452 | 6.09 |  | Práce | Běžná |  |  |  | POL1_0
|  | nebo vybourání otvorů průřezové plochy přes 4 m2 v základech, | [25 empty] | SPI
|  | SKLEP_předpokládaný narušený základ pod zdivem čelní zdi: : 2,6*2,0*0,5 |  | 2.6 | [23 empty] | VV | 0
|  | SKLEP_d. předpokládaná podkladní k-ce pod schody (řez x š.): : 1,2*1,33 |  | 1.596 | [23 empty] | VV | 0
SPU
33 | 962032231R00 | Bourání zdiva nadzákladového z cihel pálených nebo vápenopískových, na maltu vápenou nebo vápenocementovou | m3 | 2.8075 |  | 0 |  | 0 |  | 0 | 21 | 0 | 0.00128 | 0 | 1.8 | 5.05 | 801-3 | RTS 24/ II | RTS 24/ I | 1.52 | 4.27 |  | Práce | Běžná |  |  |  | POL1_0
|  | nebo vybourání otvorů průřezové plochy přes 4 m2 ve zdivu nadzákladovém, včetně pomocného lešení o výšce podlahy do 1900 mm a pro zatížení do 1,5 kPa (150 kg/m2) | [25 empty] | SPI |  | nebo vybourání otvorů průřezové plochy přes 4 m2 ve zdivu nadzákladovém, včetně pomocného lešení o výšce podlahy do 1900 mm a pro zatížení do 1,5 kPa (150 kg/m2)
|  | SKLEP_d. rozebrání zdiva čelní zdi, vč. nadpraží, bočních sloupků (čelní plocha x š.): : 5,1*0,45 |  | 2.295 | [23 empty] | VV | 0
|  | odpočet vstupního otvoru: : -1,33*1,65*0,45 |  | -0.98753 | [23 empty] | VV | 0
|  | ostatní související narušené zděné konstrukce - odhad: : 1,5 |  | 1.5 | [23 empty] | VV | 0
SPU
34 | 963031432R00 | Bourání cihelných kleneb na jakoukoliv maltu vápenou nebo vápenocementovou, tloušťky do 150 mm | m2 | 6.3 |  | 0 |  | 0 |  | 0 | 21 | 0 | 0.00036 | 0 | 0.279 | 1.76 | 801-3 | RTS 24/ II | RTS 24/ I | 0.33 | 2.08 |  | Práce | Běžná |  |  |  | POL1_0
|  | včetně pomocného lešení o výšce podlahy do 1900 mm a pro zatížení do 1,5 kPa (150 kg/m2), | [25 empty] | SPI
|  | SKLEP_nad schodištěm - po odstranění kořenů náletových dřevin (dl. vnějšího oblouku x š.): : 3,0*2,1 |  | 6.3 | [23 empty] | VV | 0
SPU
35 | 963032819R00 | Bourání jakýchkoliv schodišťových stupňů cihelných | m | 9.45 |  | 0 |  | 0 |  | 0 | 21 | 0 | 0 | 0 | 0.076 | 0.72 | 801-3 | RTS 24/ II | RTS 24/ I | 0.265 | 2.5 |  | Práce | Běžná |  |  |  | POL1_0
|  | SKLEP_schodiště 7 stupňů: : 7*1,35 |  | 9.45 | [23 empty] | VV | 0
SPU
36 | 964061331R00 | Uvolnění zhlaví trámu ze zdiva cihelného, o průřezu zhlaví do 0,05m2 | kus | 1 |  | 0 |  | 0 |  | 0 | 21 | 0 | 0.00162 | 0 | 0.048 | 0.05 | 801-3 | RTS 24/ II | RTS 24/ I | 1.083 | 1.08 |  | Práce | Běžná |  |  |  | POL1_0
|  | při jeho výměně pro jakoukoliv délku uložení, včetně pomocného lešení o výšce podlahy do 1900 mm a pro zatížení do 1,5 kPa (150 kg/m2), | [25 empty] | SPI |  | při jeho výměně pro jakoukoliv délku uložení, včetně pomocného lešení o výšce podlahy do 1900 mm a pro zatížení do 1,5 kPa (150 kg/m2),
|  | SKLEP_nad vst. dveřmi: : 1 |  | 1 | [23 empty] | VV | 0
SPU
37 | 968062455R00 | Vybourání dřevěných rámů dveřních zárubní, plochy do 2 m2 | m2 | 2.295 |  | 0 |  | 0 |  | 0 | 21 | 0 | 0.00117 | 0 | 0.088 | 0.2 | 801-3 | RTS 24/ II | RTS 24/ I | 0.556 | 1.28 |  | Práce | Běžná |  |  |  | POL1_0
|  | včetně pomocného lešení o výšce podlahy do 1900 mm a pro zatížení do 1,5 kPa (150 kg/m2), | [25 empty] | SPI
|  | SKLEP_dveře: : 1,35*1,7 |  | 2.295 | [23 empty] | VV | 0
SPU
38 | 975053131R00 | Víceřadové podchycení stropů pro osazení nosníků do výšky podchycení 3,5 m při zatížení hmotnosti do 800 kg/m2 | m | 15 |  | 0 |  | 0 |  | 0 | 21 | 0 | 0.01808 | 0.27 | 0 | 0 | 801-3 | RTS 24/ II | RTS 24/ I | 0.52 | 7.8 |  | Práce | Běžná |  |  |  | POL1_
|  | SKLEP_ sklípek 1 : 5,00*3 |  | 15 | [23 empty] | VV | 0
SPU
39 | 979022012R00 | Očištění vybouraného materiálu cihel plných do MC | m3 | 1.0282 |  | 0 |  | 0 |  | 0 | 21 | 0 | 0 | 0 | 0.13333 | 0.14 | 801-3 | RTS 24/ II | RTS 24/ I | 9.07 | 9.33 |  | Práce | Běžná |  |  |  | POL1_0
|  | SKLEP_odhad 20%: : | [25 empty] | VV | 0
|  | Odkaz na mn. položky pořadí 32 : 4,19600*0,2 |  | 0.8392 | [23 empty] | VV | 5
|  | Odkaz na mn. položky pořadí 34 : 6,30000*0,03 |  | 0.189 | [23 empty] | VV | 5
SPU
Díl: | 99 | Staveništní přesun hmot |  |  |  | 0 |  | 0 |  | 0 |  | 0 |  | 0 |  | 0 |  |  |  |  | 73.98 | [6 empty] | DIL
40 | 999281145R00 | Přesun hmot pro opravy a údržbu objektů pro opravy a údržbu dosavadních objektů včetně vnějších plášťů výšky do 6 m, nošením | t | 35.2264 |  | 0 |  | 0 |  | 0 | 21 | 0 | 0 | 0 | 0 | 0 | 801-4 | RTS 24/ II | RTS 24/ I | 2.1 | 73.98 |  | Přesun hmot | Běžná |  |  |  | POL7_
|  | oborů 801, 803, 811 a 812 | [25 empty] | SPI
SPU
Díl: | 711 | Izolace proti vodě |  |  |  | 0 |  | 0 |  | 0 |  | 0 |  | 0.48 |  | 0 |  |  |  |  | 35.46 | [6 empty] | DIL
41 | 711122131RZ1 | Provedení izolace proti zemní vlhkosti natěradly za horka na ploše svislé, nátěrem asfaltovým, včetně dodávky AO SI 85 | m2 | 55.9 |  | 0 |  | 0 |  | 0 | 21 | 0 | 0.00212 | 0.12 | 0 | 0 | 800-711 | RTS 24/ II | RTS 23/ I | 0.062 | 3.47 |  | Práce | Běžná |  |  |  | POL1_0
|  | Odkaz na mn. položky pořadí 42 : 55,90000 |  | 55.9 | [23 empty] | VV | 5
SPU
42 | 711142559RY2 | Provedení izolace proti zemní vlhkosti pásy přitavením svislá, 1 vrstva, s dodávkou izolačního pásu se skleněnou nebo polyesterovou vložkou, s minerálním posypem | m2 | 55.9 |  | 0 |  | 0 |  | 0 | 21 | 0 | 0.00598 | 0.33 | 0 | 0 | 800-711 | RTS 24/ II | RTS 24/ I | 0.266 | 14.87 |  | Práce | Běžná |  |  |  | POL1_0
|  | SKLEP_d. vnější strana klenby nad schodištěm a čelní zdi ze strany násypu: : 5,7*2,7+1,5+3,6 |  | 20.49 | [23 empty] | VV | 0
|  | SKLEP_d. vnější strana klenby nad sklepem č.1, přesahy: : (2*0,6+3,1)*4,5+1,0 |  | 20.35 | [23 empty] | VV | 0
|  | SKLEP_svislá izolace vstupní zdi pod úrovní terénu: : 2,53*2,0 |  | 5.06 | [23 empty] | VV | 0
|  | SKLEP_vodorovná izolace podkladní desky pod schodištěm: : 2,0*1,5 |  | 3 | [23 empty] | VV | 0
|  | ostatní +15%: : 7,0 |  | 7 | [23 empty] | VV | 0
SPU
43 | 711191272RT2 | Provedení izolace proti zemní vlhkosti ostatní svislé uložení, ochranná textilie, 300 g/m2 | m2 | 49.04 |  | 0 |  | 0 |  | 0 | 21 | 0 | 0.00032 | 0.02 | 0 | 0 | 800-711 | RTS 24/ II | RTS 24/ I | 0.14 | 6.87 |  | Práce | Běžná |  |  |  | POL1_0
|  | SKLEP_d. vnější strana klenby nad schodištěm a čelní zdi ze strany násypu: : 5,7*2,7+1,5+3,6 |  | 20.49 | [23 empty] | VV | 0
|  | SKLEP_d. vnější strana klenby nad sklepem č.1, přesahy: : (2*0,6+3,1)*4,5+1,0 |  | 20.35 | [23 empty] | VV | 0
|  | ostatní +20%: : 8,2 |  | 8.2 | [23 empty] | VV | 0
SPU
44 | 711199097R00 | Provedení izolace proti zemní vlhkosti ostatní příplatek za plochu do 10 m2 , pásy, | m2 | 55.9 |  | 0 |  | 0 |  | 0 | 21 | 0 | 0 | 0 | 0 | 0 | 800-711 | RTS 24/ II | RTS 24/ I | 0.075 | 4.19 |  | Práce | Běžná |  |  |  | POL1_0
|  | Odkaz na mn. položky pořadí 42 : 55,90000 |  | 55.9 | [23 empty] | VV | 5
SPU
45 | 711212000R00 | Izolace proti vodě nátěr podkladní pod hydroizolační stěrky | m2 | 55.9 |  | 0 |  | 0 |  | 0 | 21 | 0 | 0.00021 | 0.01 | 0 | 0 | 800-711 | RTS 24/ II | RTS 24/ I | 0.095 | 5.31 |  | Práce | Běžná |  |  |  | POL1_0
|  | Odkaz na mn. položky pořadí 42 : 55,90000 |  | 55.9 | [23 empty] | VV | 5
SPU
46 | 998711101R00 | Přesun hmot pro izolace proti vodě svisle do 6 m | t | 0.48022 |  | 0 |  | 0 |  | 0 | 21 | 0 | 0 | 0 | 0 | 0 | 800-711 | RTS 24/ II | RTS 24/ I | 1.567 | 0.75 |  | Přesun hmot | Běžná |  |  |  | POL7_
|  | 50 m vodorovně měřeno od těžiště půdorysné plochy skládky do těžiště půdorysné plochy objektu | [25 empty] | SPI
SPU
Díl: | 764 | Konstrukce klempířské |  |  |  | 0 |  | 0 |  | 0 |  | 0 |  | 0.02 |  | 0 |  |  |  |  | 2.19 | [6 empty] | DIL
47 | 764430350R00 | Oplechování zdí a nadezdívek z hliníkového plechu výroba a montáž rš 600 mm | m | 3.1 |  | 0 |  | 0 |  | 0 | 21 | 0 | 0.00295 | 0.01 | 0 | 0 | 800-764 | RTS 24/ II | RTS 24/ I | 0.67655 | 2.1 |  | Práce | Běžná |  |  |  | POL1_0
|  | včetně rohů | [25 empty] | SPI
|  | SKLEP_oplechování zdi se vstupem_š.zdi 450mm, dl. oblouku 3,1m: : 3,1 |  | 3.1 | [23 empty] | VV | 0
SPU
48 | 764_X | Spodní k-ce pro kotvení oplechování zdi z AL, systémové zatahovací pásy, bednění | m | 3.1 |  | 0 |  | 0 |  | 0 | 21 | 0 | 0.00295 | 0.01 | 0 | 0 |  | Vlastní | Indiv | 0 | 0 |  | Práce | Běžná |  |  |  | POL1_0
|  | Oblá koruna zdiva vstupu do sklepa bude z horní strany chráněna oplechováním z AL plechu, barvy hnědé. | [25 empty] | POP |  | Oblá koruna zdiva vstupu do sklepa bude z horní strany chráněna oplechováním z AL plechu, barvy hnědé.
|  | Podkladní konstrukce z bednících prken tl. min22mm bude kotvena do zdiva, s mírným vyspádováním směrem k násypu. Oplechování zdi bude kotveno do podkladu pomocí systémových zatahovacích pásů, oboustranně použitých, s okapničkou ze strany vstupu; přichycení pomocí suvné spojky ve tvaru C. | [25 empty] | POP |  | Podkladní konstrukce z bednících prken tl. min22mm bude kotvena do zdiva, s mírným vyspádováním směrem k násypu. Oplechování zdi bude kotveno do podkladu pomocí systémových zatahovacích pásů, oboustranně použitých, s okapničkou ze strany vstupu; přichycení pomocí suvné spojky ve tvaru C.
|  | Dodávka a montáž | [25 empty] | POP
|  | SKLEP_oplechování zdi se vstupem_š.zdi 450mm, dl. oblouku 3,1m: : 3,1 |  | 3.1 | [23 empty] | VV | 0
SPU
49 | 998764101R00 | Přesun hmot pro konstrukce klempířské v objektech výšky do 6 m | t | 0.01829 |  | 0 |  | 0 |  | 0 | 21 | 0 | 0 | 0 | 0 | 0 | 800-764 | RTS 24/ II | RTS 24/ I | 4.737 | 0.09 |  | Přesun hmot | Běžná |  |  |  | POL7_
|  | 50 m vodorovně | [25 empty] | SPI
SPU
Díl: | 767 | Konstrukce zámečnické |  |  |  | 0 |  | 0 |  | 0 |  | 0 |  | 0 |  | 0 |  |  |  |  | 0.01 | [6 empty] | DIL
50 | 767_X | Kované madlo schodiště, délka 2,8m | soubor | 2 |  | 0 |  | 0 |  | 0 | 21 | 0 | 0.0015 | 0 | 0 | 0 |  | Vlastní | Indiv | 0 | 0 |  | Práce | Běžná |  |  |  | POL1_0
|  | Schodiště bude opatřeno kovaným madlem, které bude uchycené do zídky přes kovanou patku, šrouby a chem. kotvy; | [25 empty] | POP |  | Schodiště bude opatřeno kovaným madlem, které bude uchycené do zídky přes kovanou patku, šrouby a chem. kotvy;
|  | kované madlo prům.30mm; dodávka a montáž | [25 empty] | POP
|  | SKLEP_schodiště oboustranně: : 2 |  | 2 | [23 empty] | VV | 0
SPU
51 | 998767101R00 | Přesun hmot pro kovové stavební doplňk. konstrukce v objektech výšky do 6 m | t | 0.003 |  | 0 |  | 0 |  | 0 | 21 | 0 | 0 | 0 | 0 | 0 | 800-767 | RTS 24/ II | RTS 24/ I | 3.327 | 0.01 |  | Přesun hmot | Běžná |  |  |  | POL7_
|  | 50 m vodorovně | [25 empty] | SPI
SPU
Díl: | D96 | Přesuny suti a vybouraných hmot |  |  |  | 0 |  | 0 |  | 0 |  | 0 |  | 0 |  | 0 |  |  |  |  | 42.58 | [6 empty] | DIL
52 | 979011221R00 | Svislá doprava suti a vybouraných hmot nošením za prvé podlaží pod základním podlažím | t | 2.3142 |  | 0 |  | 0 |  | 0 | 21 | 0 | 0 | 0 | 0 | 0 | 801-3 | RTS 24/ II | RTS 24/ I | 2.067 | 4.78 |  | Práce | Běžná |  |  |  | POL1_0
|  | Odkaz na dem. hmot. položky pořadí 35 : 0,71820 |  | 0.7182 | [23 empty] | VV | 7
|  | SKLEP_d. předpokládaná podkladní k-ce pod schody (řez x š.): : 1,2*1,33 |  | 1.596 | [23 empty] | VV | 0
SPU
53 | 979081111R00 | Odvoz suti a vybouraných hmot na skládku do 1 km | t | 17.4413 |  | 0 |  | 0 |  | 0 | 21 | 0 | 0 | 0 | 0 | 0 | 801-3 | RTS 24/ II | RTS 24/ I | 0.49 | 8.55 |  | Přesun suti | Běžná |  |  |  | POL8_
|  | Včetně naložení na dopravní prostředek a složení na skládku, bez poplatku za skládku. | [25 empty] | POP
SPU
54 | 979081121R00 | Odvoz suti a vybouraných hmot na skládku příplatek za každý další 1 km | t | 348.8267 |  | 0 |  | 0 |  | 0 | 21 | 0 | 0 | 0 | 0 | 0 | 801-3 | RTS 24/ II | RTS 24/ I | 0 | 0 |  | Přesun suti | Běžná |  |  |  | POL8_
SPU
55 | 979082111R00 | Vnitrostaveništní doprava suti a vybouraných hmot do 10 m | t | 17.4413 |  | 0 |  | 0 |  | 0 | 21 | 0 | 0 | 0 | 0 | 0 | 801-3 | RTS 24/ II | RTS 24/ I | 0.942 | 16.43 |  | Přesun suti | Běžná |  |  |  | POL8_
SPU
56 | 979082121R00 | Vnitrostaveništní doprava suti a vybouraných hmot příplatek k ceně za každých dalších 5 m | t | 122.0893 |  | 0 |  | 0 |  | 0 | 21 | 0 | 0 | 0 | 0 | 0 | 801-3 | RTS 24/ II | RTS 24/ I | 0.105 | 12.82 |  | Přesun suti | Běžná |  |  |  | POL8_
SPU
57 | 979999997R00 | Poplatek za skládku za recyklaci, směsi suti betonu, cihel, tašek a keramiky, kusovost do 1600 cm2, skupina 17 01 07 z Katalogu odpadů | t | 17.4413 |  | 0 |  | 0 |  | 0 | 21 | 0 | 0 | 0 | 0 | 0 | 801-3 | RTS 24/ II | RTS 24/ I | 0 | 0 |  | Přesun suti | Běžná |  |  |  | POL8_
SPU
[26 empty] | 12 | 21 | DPH
| Celkem |  |  |  |  | 0 | [19 empty] | 0 | 0 | SUM
END
Note on S6: Jedná se o informaci, zda se jedná o položku, která je do rozpočtu zadána z cenové soustavy RTS, nebo vlastní.
Note on T6: Jedná se o název CÚ, která je zadána u položky rozpočtu

## 01 D.1.4a.r1 Pol
Položkový soupis prací a dodávek | [27 empty] | #TypZaznamu#
S: | 18.01.01_VŘ_stavba | Rosa Coeli - Dolní Kounice - Infocentrum+zahrada, kvadratura, odvodnění | [25 empty] | STA
O: | 01 | Infocentrum | [22 empty] | STA |  |  | OBJ
R: | D.1.4a.r1 | Informační centrum a soc. zázemí - zdravotechnika | [25 empty] | ROZ
P.č. | Číslo položky | Název položky | MJ | Množství | Cena / MJ | Celkem | Dodávka | Dodávka celk. | Montáž | Montáž celk. | DPH | Cena s DPH | Hmotnost / MJ | Hmotnost celk.(t) | Dem. hmotnost / MJ | Dem. hmotnost celk.(t) | Ceník | Cen. soustava / platnost | Cenová úroveň | Nhod / MJ | Nhod celk. | Dodavatel | Typ položky | Stav položky
Díl: | 8 | Trubní vedení |  |  |  | 0 |  | 0 |  | 0 |  | 0 |  | 30.08 |  | 0 |  |  |  |  | 90.24 | [6 empty] | DIL
1 | 893152111R00 | Montáž šachty vodoměrné a revizní plastové hranaté | kus | 1 |  | 0 |  | 0 |  | 0 | 21 | 0 | 0.40105 | 0.4 | 0 | 0 | 801-1 | RTS 24/ II | RTS 24/ I | 1.0924 | 1.09 |  | Práce | Běžná |  |  |  | POL1_0
|  | Včetně zřízení podkladního betonu v tl. 10 cm vyztuženého sítí 8/100/100. | [25 empty] | POP
|  | INFO_šachta Vši - podružné měření a vypouštění u objektu: : 1 |  | 1 | [23 empty] | VV | 0
SPU
2 | 89301 | Šachta vodoměrná plast.hranatá samonosná v.1500 mm, 900x1200mm, dodávka | kus | 1 |  | 0 |  | 0 |  | 0 | 21 | 0 | 0.53105 | 0.53 | 0 | 0 |  | Vlastní | Indiv | 0 | 0 |  | Práce | Žlutá |  |  |  | POL1_0
|  | zemní práce, základová deska a obetonování - v rozpočtu INFO stavební části | [25 empty] | POP
|  | INFO_šachta Vši - podružné měření a vypouštění u objektu: : 1 |  | 1 | [23 empty] | VV | 0
SPU
3 | 89302 | Vystrojení vodoměrné šachty | soubor | 1 |  | 0 |  | 0 |  | 0 | 21 | 0 | 0.08 | 0.08 | 0 | 0 |  | Vlastní | Indiv | 0 | 0 |  | Práce | Běžná |  |  |  | POL1_0
|  | pro šachtu 90x120cm: | [25 empty] | POP
|  | spojka T110 | [25 empty] | POP
|  | KU DN25 | [25 empty] | POP
|  | redukce 25/20 | [25 empty] | POP
|  | uklidňovací kus dl.120 | [25 empty] | POP
|  | podružný vodoměr DN20 | [25 empty] | POP
|  | uklidňovací kus dl.120 | [25 empty] | POP
|  | redukce 25/20 | [25 empty] | POP
|  | KU DN25 s odvodněním | [25 empty] | POP
|  | INFO_šachta Vši - podružné měření a vypouštění u objektu: : 1 |  | 1 | [23 empty] | VV | 0
SPU
4 | 89501 | Jímka na splaškovou vodu vč. komínku 5m3, plastová dvouplášťová pro vybetonování, dodávka | kpl | 1 |  | 0 |  | 0 |  | 0 | 21 | 0 | 0 | 0 | 0 | 0 |  | Vlastní | Indiv | 0 | 0 |  | Práce | Žlutá |  |  |  | POL1_0
|  | zemní práce, základová deska a obetonování - v rozpočtu INFO stavební části | [25 empty] | POP
SPU
5 | 89502 | Doprava jímek, usazení, propojení bez zemních prací | ks | 1 |  | 0 |  | 0 |  | 0 | 21 | 0 | 0 | 0 | 0 | 0 |  | Vlastní | Indiv | 0 | 0 |  | Práce | Běžná |  |  |  | POL1_0
SPU
6 | 831350013RAB | Kanalizace z trub plastových D 200 mm, hloubka 1,5 m, Koleno plastové pro venkovní kanalizaci typ: jednoznačné; spoj: hrdlový; potrubí: jednovrstvé; materiál: PVC-U; povrch: hladký; úhel = 45,0 °; DN =... | m | 30 |  | 0 |  | 0 |  | 0 | 21 | 0 | 0.96759 | 29.03 | 0 | 0 | AP-HSV | RTS 24/ II | RTS 24/ I | 2.8987 | 86.96 |  | Agregovaná položka | Běžná |  |  |  | POL2_
|  | hloubení rýh zapažených, šířky do 200 cm, hloubky 2 m, v hornině 3 (včetně příplatku za lepivost), pažení a rozepření rýh příložné (pro jakoukoliv mezerovitost) včetně přepažování rozepření a odstranění, s uložením materiálu do 3 m od okraje výkopu, svislé přemístění výkopku, s naložením přebytku po zásypu (0,08 - 2,22 m3/m rýhy) na dopravní prostředek, s odvozem do 6 km a uložením na skládku, lože pod potrubí z písku a štěrkopísku do 63 mm, dodávka a montáž potrubí z trub PVC hrdlových, obsyp potrubí kamenivem fr. 4-8 mm, zhutnění, zásyp rýhy vytěženou zeminou, s uložením ve vrstvách, se zhutněním. | [25 empty] | SPI |  | hloubení rýh zapažených, šířky do 200 cm, hloubky 2 m, v hornině 3 (včetně příplatku za lepivost), pažení a rozepření rýh příložné (pro jakoukoliv mezerovitost) včetně přepažování rozepření a odstranění, s uložením materiálu do 3 m od okraje výkopu, svislé přemístění výkopku, s naložením přebytku po zásypu (0,08 - 2,22 m3/m rýhy) na dopravní prostředek, s odvozem do 6 km a uložením na skládku, lože pod potrubí z písku a štěrkopísku do 63 mm, dodávka a montáž potrubí z trub PVC hrdlových, obsyp potrubí kamenivem fr. 4-8 mm, zhutnění, zásyp rýhy vytěženou zeminou, s uložením ve vrstvách, se zhutněním.
|  | přípojka na předpokládanou veřejnou kanalizaci : 30,00 |  | 30 | [23 empty] | VV | 0
|  | 0 | [25 empty] | VV | 0
SPU
7 | 894431311RBI | Šachty plastové plastové šachty z dílců D 425 mm, dno přímé s výkyvnými hrdly, D 160 mm, délka šachtové roury 1,50 m, poklop litina do roury 1,5 t, Díl plastový šachtový | kus | 1 |  | 0 |  | 0 |  | 0 | 21 | 0 | 0.03748 | 0.04 | 0 | 0 | AP-HSV | RTS 24/ II | RTS 24/ I | 1.981 | 1.98 |  | Agregovaná položka | Běžná |  |  |  | POL2_
|  | Plastové dno, šachta z korugované trouby, těsnění, rám do šachtové roury, poklop. | [25 empty] | POP
|  | revizní šachta ke kanalizační přípojce na předpokládanou veřejnou kanalizaci : 1 |  | 1 | [23 empty] | VV | 0
SPU
8 | 998276101R00 | Přesun hmot pro trubní vedení z trub plastových nebo sklolaminátových v otevřeném výkopu | t | 1.0121 |  | 0 |  | 0 |  | 0 | 21 | 0 | 0 | 0 | 0 | 0 | 827-1 | RTS 24/ II | RTS 24/ I | 0.2115 | 0.21 |  | Přesun hmot | Běžná |  |  |  | POL7_
|  | vodovodu nebo kanalizace ražené nebo hloubené (827 1.1, 827 1.9, 827 2.1, 827 2.9), drobných objektů | [25 empty] | SPI
|  | na vzdálenost 15 m od hrany výkopu nebo od okraje šachty | [25 empty] | POP
SPU
Díl: | 713 | Izolace tepelné |  |  |  | 0 |  | 0 |  | 0 |  | 0 |  | 0 |  | 0 |  |  |  |  | 0 | [6 empty] | DIL
9 | 71301 | Montáž izolace | m | 70 |  | 0 |  | 0 |  | 0 | 21 | 0 | 0 | 0 | 0 | 0 |  | Vlastní | Indiv | 0 | 0 |  | Práce | Běžná |  |  |  | POL1_0
SPU
10 | 283771482R | pouzdro potrubní tvarovatelné; pěnový polyetylén; povrchová úprava Al fólie se skelnou mřížkou; vnitřní průměr 22,0 mm; tl. izolace 9,0 mm; provozní teplota -65 až 90 °C; tepelná vodivost (10°C) 0,0380 W/mK | m | 30 |  | 0 |  | 0 |  | 0 | 21 | 0 | 2e-05 | 0 | 0 | 0 | SPCM | RTS 24/ II | RTS 24/ I | 0 | 0 |  | Specifikace | Běžná |  |  |  | POL3_0
SPU
11 | 283771531R | pouzdro potrubní tvarovatelné; pěnový polyetylén; povrchová úprava Al fólie se skelnou mřížkou; vnitřní průměr 28,0 mm; tl. izolace 9,0 mm; provozní teplota -65 až 90 °C; tepelná vodivost (10°C) 0,0380 W/mK | m | 20 |  | 0 |  | 0 |  | 0 | 21 | 0 | 3e-05 | 0 | 0 | 0 | SPCM | RTS 24/ II | RTS 24/ I | 0 | 0 |  | Specifikace | Běžná |  |  |  | POL3_0
SPU
12 | 283771581R | pouzdro potrubní tvarovatelné; pěnový polyetylén; povrchová úprava Al fólie se skelnou mřížkou; vnitřní průměr 35,0 mm; tl. izolace 9,0 mm; provozní teplota -65 až 90 °C; tepelná vodivost (10°C) 0,0380 W/mK | m | 20 |  | 0 |  | 0 |  | 0 | 21 | 0 | 4e-05 | 0 | 0 | 0 | SPCM | RTS 24/ II | RTS 24/ I | 0 | 0 |  | Specifikace | Běžná |  |  |  | POL3_0
SPU
13 | 998713101R00 | Přesun hmot pro izolace tepelné v objektech výšky do 6 m | t | 0.002 |  | 0 |  | 0 |  | 0 | 21 | 0 | 0 | 0 | 0 | 0 | 800-713 | RTS 24/ II | RTS 24/ I | 1.74 | 0 |  | Přesun hmot | Běžná |  |  |  | POL7_
|  | 50 m vodorovně | [25 empty] | SPI
SPU
Díl: | 721 | Vnitřní kanalizace |  |  |  | 0 |  | 0 |  | 0 |  | 0 |  | 0.5 |  | 0 |  |  |  |  | 84.14 | [6 empty] | DIL
14 | 721176102R00 | Potrubí HT připojovací vnější průměr D 40 mm, tloušťka stěny 1,8 mm, DN 40 | m | 10 |  | 0 |  | 0 |  | 0 | 21 | 0 | 0.00038 | 0 | 0 | 0 | 800-721 | RTS 24/ II | RTS 24/ I | 0.32 | 3.2 |  | Práce | Běžná |  |  |  | POL1_0
|  | včetně tvarovek, objímek. Bez zednických výpomocí. | [25 empty] | SPI
|  | Potrubí včetně tvarovek. Bez zednických výpomocí. | [25 empty] | POP
SPU
15 | 721176103R00 | Potrubí HT připojovací vnější průměr D 50 mm, tloušťka stěny 1,8 mm, DN 50 | m | 18 |  | 0 |  | 0 |  | 0 | 21 | 0 | 0.00047 | 0.01 | 0 | 0 | 800-721 | RTS 24/ II | RTS 24/ I | 0.359 | 6.46 |  | Práce | Běžná |  |  |  | POL1_0
|  | včetně tvarovek, objímek. Bez zednických výpomocí. | [25 empty] | SPI
|  | Potrubí včetně tvarovek. Bez zednických výpomocí. | [25 empty] | POP
SPU
16 | 721176115R00 | Potrubí HT odpadní svislé vnější průměr D 110 mm, tloušťka stěny 2,7 mm, DN 100 | m | 25 |  | 0 |  | 0 |  | 0 | 21 | 0 | 0.00131 | 0.03 | 0 | 0 | 800-721 | RTS 24/ II | RTS 24/ I | 0.797 | 19.93 |  | Práce | Běžná |  |  |  | POL1_0
|  | včetně tvarovek, objímek. Bez zednických výpomocí. | [25 empty] | SPI
|  | Potrubí včetně tvarovek, objímek a vložek pro tlumení hluku. Bez zednických výpomocí. | [25 empty] | POP
|  | Včetně zřízení a demontáže pomocného lešení. | [25 empty] | POP
SPU
17 | 721176222R00 | Potrubí KG svodné (ležaté) v zemi vnější průměr D 110 mm, tloušťka stěny 3,2 mm, DN 100 | m | 8 |  | 0 |  | 0 |  | 0 | 21 | 0 | 0.0021 | 0.02 | 0 | 0 | 800-721 | RTS 24/ II | RTS 24/ I | 0.8 | 6.4 |  | Práce | Běžná |  |  |  | POL1_0
|  | včetně tvarovek, objímek. Bez zednických výpomocí. | [25 empty] | SPI
|  | Potrubí včetně tvarovek. Bez zednických výpomocí. | [25 empty] | POP
SPU
18 | 721176223R00 | Potrubí KG svodné (ležaté) v zemi vnější průměr D 125 mm, tloušťka stěny 3,2 mm, DN 125 | m | 40 |  | 0 |  | 0 |  | 0 | 21 | 0 | 0.00252 | 0.1 | 0 | 0 | 800-721 | RTS 24/ II | RTS 24/ I | 0.8 | 32 |  | Práce | Běžná |  |  |  | POL1_0
|  | včetně tvarovek, objímek. Bez zednických výpomocí. | [25 empty] | SPI
|  | Potrubí včetně tvarovek. Bez zednických výpomocí. | [25 empty] | POP
SPU
19 | 721176224R00 | Potrubí KG svodné (ležaté) v zemi vnější průměr D 160 mm, tloušťka stěny 4,0 mm, DN 150 | m | 10 |  | 0 |  | 0 |  | 0 | 21 | 0 | 0.00357 | 0.04 | 0 | 0 | 800-721 | RTS 24/ II | RTS 24/ I | 0.55 | 5.5 |  | Práce | Běžná |  |  |  | POL1_0
|  | včetně tvarovek, objímek. Bez zednických výpomocí. | [25 empty] | SPI
|  | Potrubí včetně tvarovek. Bez zednických výpomocí. | [25 empty] | POP
SPU
20 | 721194104R00 | Zřízení přípojek na potrubí D 40 mm, materiál ve specifikaci | kus | 3 |  | 0 |  | 0 |  | 0 | 21 | 0 | 0 | 0 | 0 | 0 | 800-721 | RTS 24/ II | RTS 24/ I | 0.157 | 0.47 |  | Práce | Běžná |  |  |  | POL1_0
|  | vyvedení a upevnění odpadních výpustek, | [25 empty] | SPI
SPU
21 | 721194105R00 | Zřízení přípojek na potrubí D 50 mm, materiál ve specifikaci | kus | 6 |  | 0 |  | 0 |  | 0 | 21 | 0 | 0 | 0 | 0 | 0 | 800-721 | RTS 24/ II | RTS 24/ I | 0.174 | 1.04 |  | Práce | Běžná |  |  |  | POL1_0
|  | vyvedení a upevnění odpadních výpustek, | [25 empty] | SPI
SPU
22 | 721194109R00 | Zřízení přípojek na potrubí D 110 mm, materiál ve specifikaci | kus | 8 |  | 0 |  | 0 |  | 0 | 21 | 0 | 0 | 0 | 0 | 0 | 800-721 | RTS 24/ II | RTS 24/ I | 0.259 | 2.07 |  | Práce | Běžná |  |  |  | POL1_0
|  | vyvedení a upevnění odpadních výpustek, | [25 empty] | SPI
SPU
23 | 721242110R00 | Lapač střešních splavenin D 110 mm, s otáč.kul.kloubem na odtoku, s košem , se suchou a nezámr.klapkou,čistícím víčkem a vylam.těs. kroužky pro připoj.potrub.svodů D 75, 90, 100 a 110 mm, včetně dodávky materiálu | kus | 2 |  | 0 |  | 0 |  | 0 | 21 | 0 | 0.07663 | 0.15 | 0 | 0 | 800-721 | RTS 24/ II | RTS 24/ I | 0.5 | 1 |  | Práce | Běžná |  |  |  | POL1_0
SPU
24 | 721290111R00 | Zkouška těsnosti kanalizace v objektech vodou, DN 125 | m | 111 |  | 0 |  | 0 |  | 0 | 21 | 0 | 0 | 0 | 0 | 0 | 800-721 | RTS 24/ II | RTS 24/ I | 0.048 | 5.33 |  | Práce | Běžná |  |  |  | POL1_0
SPU
25 | 721211302 | Vpusť podlahová DN 100 | kus | 2 |  | 0 |  | 0 |  | 0 | 21 | 0 | 0.07663 | 0.15 | 0 | 0 |  | Vlastní | Indiv | 0 | 0 |  | Práce | Běžná |  |  |  | POL1_0
SPU
26 | 283771283R | pouzdro potrubní tvarovatelné; pěnový polyetylén; vnitřní průměr 110,0 mm; tl. izolace 13,0 mm; provozní teplota -65 až 90 °C; tepelná vodivost (10°C) 0,0380 W/mK | m | 2 |  | 0 |  | 0 |  | 0 | 21 | 0 | 0.00039 | 0 | 0 | 0 | SPCM | RTS 24/ II | RTS 24/ I | 0 | 0 |  | Specifikace | Běžná |  |  |  | POL3_0
SPU
27 | 998721101R00 | Přesun hmot pro vnitřní kanalizaci v objektech výšky do 6 m | t | 0.50561 |  | 0 |  | 0 |  | 0 | 21 | 0 | 0 | 0 | 0 | 0 | 800-721 | RTS 24/ II | RTS 24/ I | 1.47 | 0.74 |  | Přesun hmot | Běžná |  |  |  | POL7_
|  | 50 m vodorovně, měřeno od těžiště půdorysné plochy skládky do těžiště půdorysné plochy objektu | [25 empty] | SPI
SPU
Díl: | 722 | Vnitřní vodovod |  |  |  | 0 |  | 0 |  | 0 |  | 0 |  | 0 |  | 0 |  |  |  |  | 33.44 | [6 empty] | DIL
28 | 722190401R00 | Vyvedení a upevnění výpustek DN 15 | kus | 26 |  | 0 |  | 0 |  | 0 | 21 | 0 | 0 | 0 | 0 | 0 | 800-721 | RTS 24/ II | RTS 24/ I | 0.425 | 11.05 |  | Práce | Běžná |  |  |  | POL1_0
SPU
29 | 722202213R00 | Nástěnka vnitřní závit, spoj svařováním, D 20 mm x DN 15, včetně dodávky materiálu | kus | 22 |  | 0 |  | 0 |  | 0 | 21 | 0 | 0.00018 | 0 | 0 | 0 | 800-721 | RTS 24/ II | RTS 24/ I | 0.254 | 5.59 |  | Práce | Běžná |  |  |  | POL1_0
SPU
30 | 722221116R00 | Kohout kulový, vypouštěcí a napouštěcí, vnější závit, mosazný, DN 15, PN 10, včetně dodávky materiálu | kus | 4 |  | 0 |  | 0 |  | 0 | 21 | 0 | 0.0004 | 0 | 0 | 0 | 800-721 | RTS 24/ II | RTS 24/ I | 0.083 | 0.33 |  | Práce | Běžná |  |  |  | POL1_0
SPU
31 | 722239101R00 | Montáž armatury závitové se dvěma závity G 1/2" | kus | 5 |  | 0 |  | 0 |  | 0 | 21 | 0 | 0 | 0 | 0 | 0 | 800-721 | RTS 24/ II | RTS 24/ I | 0.165 | 0.83 |  | Práce | Běžná |  |  |  | POL1_0
SPU
32 | 722239102R00 | Montáž armatury závitové se dvěma závity G 3/4" | kus | 4 |  | 0 |  | 0 |  | 0 | 21 | 0 | 0 | 0 | 0 | 0 | 800-721 | RTS 24/ II | RTS 24/ I | 0.207 | 0.83 |  | Práce | Běžná |  |  |  | POL1_0
SPU
33 | 722239103R00 | Montáž armatury závitové se dvěma závity G 1" | kus | 5 |  | 0 |  | 0 |  | 0 | 21 | 0 | 0 | 0 | 0 | 0 | 800-721 | RTS 24/ II | RTS 24/ I | 0.227 | 1.14 |  | Práce | Běžná |  |  |  | POL1_0
SPU
34 | 722280108R00 | Tlakové zkoušky vodovodního potrubí přes DN 40 do DN 50 | m | 127 |  | 0 |  | 0 |  | 0 | 21 | 0 | 0 | 0 | 0 | 0 | 800-721 | RTS 24/ II | RTS 24/ I | 0.042 | 5.33 |  | Práce | Běžná |  |  |  | POL1_0
|  | Včetně dodávky vody, uzavření a zabezpečení konců potrubí. | [25 empty] | POP
|  | Odkaz na mn. položky pořadí 43 : 47,00000 |  | 47 | [23 empty] | VV | 5
|  | Odkaz na mn. položky pořadí 44 : 40,00000 |  | 40 | [23 empty] | VV | 5
|  | Odkaz na mn. položky pořadí 45 : 20,00000 |  | 20 | [23 empty] | VV | 5
|  | Odkaz na mn. položky pořadí 46 : 20,00000 |  | 20 | [23 empty] | VV | 5
SPU
35 | 722290234R00 | Proplach a dezinfekce vodovodního potrubí do DN 80 | m | 127 |  | 0 |  | 0 |  | 0 | 21 | 0 | 1e-05 | 0 | 0 | 0 | 800-721 | RTS 24/ II | RTS 24/ I | 0.062 | 7.87 |  | Práce | Běžná |  |  |  | POL1_0
|  | Včetně dodání desinfekčního prostředku. | [25 empty] | POP
|  | Odkaz na mn. položky pořadí 43 : 47,00000 |  | 47 | [23 empty] | VV | 5
|  | Odkaz na mn. položky pořadí 44 : 40,00000 |  | 40 | [23 empty] | VV | 5
|  | Odkaz na mn. položky pořadí 45 : 20,00000 |  | 20 | [23 empty] | VV | 5
|  | Odkaz na mn. položky pořadí 46 : 20,00000 |  | 20 | [23 empty] | VV | 5
SPU
36 | 725810401R00 | Ventily ventil uzavírací pro do rozvodu vytápění a sanity; kulový, těleso mosaz.rohový, bez připojovací trubičky, DN 10 mm | soubor | 1 |  | 0 |  | 0 |  | 0 | 21 | 0 | 0.00024 | 0 | 0 | 0 | 800-721 | RTS 24/ II | RTS 12/ II | 0.23 | 0.23 |  | Práce | Běžná |  |  |  | POL1_0
SPU
37 | 725810402R00 | Ventily ventil uzavírací pro do rozvodu vytápění a sanity; kulový, těleso mosaz.rohový, bez připojovací trubičky, DN 10 mm | soubor | 1 |  | 0 |  | 0 |  | 0 | 21 | 0 | 0.00017 | 0 | 0 | 0 | 800-721 | RTS 24/ II | RTS 24/ I | 0.23 | 0.23 |  | Práce | Běžná |  |  |  | POL1_0
SPU
38 | 72201 | Závěsy pro potrubí, objímky DN 20 | ks | 5 |  | 0 |  | 0 |  | 0 | 21 | 0 | 0 | 0 | 0 | 0 |  | Vlastní | Indiv | 0 | 0 |  | Práce | Běžná |  |  |  | POL1_0
SPU
39 | 72202 | Závěsy pro potrubí, objímky DN 25 | ks | 10 |  | 0 |  | 0 |  | 0 | 21 | 0 | 0 | 0 | 0 | 0 |  | Vlastní | Indiv | 0 | 0 |  | Práce | Běžná |  |  |  | POL1_0
SPU
40 | 72203 | Ventil nezámrzný s rukojetí DN15 | ks | 1 |  | 0 |  | 0 |  | 0 | 21 | 0 | 0 | 0 | 0 | 0 |  | Vlastní | Indiv | 0 | 0 |  | Práce | Běžná |  |  |  | POL1_0
|  | integrovaná zpětná klapka a přivzdušňování, průtok 40l /min (1 bar), stavební hloubka 150-415 mm, velikost připojení 1/2" | [25 empty] | POP |  | integrovaná zpětná klapka a přivzdušňování, průtok 40l /min (1 bar), stavební hloubka 150-415 mm, velikost připojení 1/2"
SPU
41 | 72210 | Ohřivač vody elektrický 5 L vč. pojist. armatur | ks | 1 |  | 0 |  | 0 |  | 0 | 21 | 0 | 0 | 0 | 0 | 0 |  | Vlastní | Indiv | 0 | 0 |  | Práce | Běžná |  |  |  | POL1_0
SPU
42 | 72211 | Ohřivač vody elektrický 10 L vč. pojist. armatur | ks | 1 |  | 0 |  | 0 |  | 0 | 21 | 0 | 0 | 0 | 0 | 0 |  | Vlastní | Indiv | 0 | 0 |  | Práce | Běžná |  |  |  | POL1_0
SPU
43 | 722171210 | Potrubí z PEHD, D 32 x 3,0 mm | m | 47 |  | 0 |  | 0 |  | 0 | 21 | 0 | 0 | 0 | 0 | 0 |  | Vlastní | Indiv | 0 | 0 |  | Práce | Běžná |  |  |  | POL1_0
|  | zemní práce jsou v rozpočtu INFO stavebním | [25 empty] | POP
|  | INFO_vodovod od podružné vod. šachty do objektu: : 12,0 |  | 12 | [23 empty] | VV | 0
|  | INFO_vodovod od objektu do sklepa v zahradě: : 35,0 |  | 35 | [23 empty] | VV | 0
SPU
44 | 722174311Rpol | Potrubí z PP-R 80 PN 20, D 20 mm | m | 40 |  | 0 |  | 0 |  | 0 | 21 | 0 | 0 | 0 | 0 | 0 |  | Vlastní | Indiv | 0 | 0 |  | Práce | Běžná |  |  |  | POL1_0
SPU
45 | 722174312Rpol | Potrubí z PP-R 80 PN 20, D 25 mm | m | 20 |  | 0 |  | 0 |  | 0 | 21 | 0 | 0 | 0 | 0 | 0 |  | Vlastní | Indiv | 0 | 0 |  | Práce | Běžná |  |  |  | POL1_0
SPU
46 | 722174313Rpol | Potrubí z PP-R 80 PN 20, D 32 mm | m | 20 |  | 0 |  | 0 |  | 0 | 21 | 0 | 0 | 0 | 0 | 0 |  | Vlastní | Indiv | 0 | 0 |  | Práce | Běžná |  |  |  | POL1_0
SPU
47 | 722224153Upol | Kulový kohout zahradní 3/4 - " | ks | 1 |  | 0 |  | 0 |  | 0 | 21 | 0 | 0 | 0 | 0 | 0 |  | Vlastní | Indiv | 0 | 0 |  | Práce | Běžná |  |  |  | POL1_0
SPU
48 | 722232153Upol | Kulový kohout G 3/4 | ks | 1 |  | 0 |  | 0 |  | 0 | 21 | 0 | 0 | 0 | 0 | 0 |  | Vlastní | Indiv | 0 | 0 |  | Práce | Běžná |  |  |  | POL1_0
SPU
49 | 722232155Upol | Kulový kohout G 1 | ks | 4 |  | 0 |  | 0 |  | 0 | 21 | 0 | 0 | 0 | 0 | 0 |  | Vlastní | Indiv | 0 | 0 |  | Práce | Běžná |  |  |  | POL1_0
SPU
50 | 725539201Upol | Mtž ohřívač zásobník závěsný do 15L | soubor | 2 |  | 0 |  | 0 |  | 0 | 21 | 0 | 0 | 0 | 0 | 0 |  | Vlastní | Indiv | 0 | 0 |  | Práce | Běžná |  |  |  | POL1_0
SPU
51 | 725980121_X | Dvířka nerez, 150 x 150 mm | kus | 3 |  | 0 |  | 0 |  | 0 | 21 | 0 | 0.0005 | 0 | 0 | 0 |  | Vlastní | Indiv | 0 | 0 |  | Práce | Běžná |  |  |  | POL1_0
SPU
52 | 55141109R | ventil rohový pro vodovod, sanitu; kulový, rohový; DN 15 mm; pracovní teplota do 90 ° C; médium voda; 3/4"; připojení závitové | kus | 1 |  | 0 |  | 0 |  | 0 | 21 | 0 | 0.0002 | 0 | 0 | 0 | SPCM | RTS 24/ II | RTS 24/ I | 0 | 0 |  | Specifikace | Nedokončená |  |  |  | POL3_0
SPU
53 | 998722101R00 | Přesun hmot pro vnitřní vodovod v objektech výšky do 6 m | t | 0.00894 |  | 0 |  | 0 |  | 0 | 21 | 0 | 0 | 0 | 0 | 0 | 800-721 | RTS 24/ II | RTS 24/ I | 1.327 | 0.01 |  | Přesun hmot | Běžná |  |  |  | POL7_
|  | vodorovně do 50 m | [25 empty] | SPI
SPU
Díl: | 725 | Zařizovací předměty |  |  |  | 0 |  | 0 |  | 0 |  | 0 |  | 0.01 |  | 0 |  |  |  |  | 36.12 | [6 empty] | DIL
54 | 725119306R00 | Klozetové mísy montáž závěsné | soubor | 5 |  | 0 |  | 0 |  | 0 | 21 | 0 | 0.00089 | 0 | 0 | 0 | 800-721 | RTS 24/ II | RTS 24/ I | 1.12 | 5.6 |  | Práce | Běžná |  |  |  | POL1_0
|  | Odkaz na mn. položky pořadí 67 : 3,00000 |  | 3 | [23 empty] | VV | 5
|  | Odkaz na mn. položky pořadí 70 : 1,00000 |  | 1 | [23 empty] | VV | 5
|  | Odkaz na mn. položky pořadí 78 : 1,00000 |  | 1 | [23 empty] | VV | 5
SPU
55 | 725119401R00 | Doplňky Montáž doplňků zařízení záchodů předstěnový systém | soubor | 6 |  | 0 |  | 0 |  | 0 | 21 | 0 | 0 | 0 | 0 | 0 | 800-721 | RTS 24/ II | RTS 24/ I | 1.77 | 10.62 |  | Práce | Běžná |  |  |  | POL1_0
SPU
56 | 725219401R00 | Umyvadlo montáž na šrouby do zdiva | soubor | 3 |  | 0 |  | 0 |  | 0 | 21 | 0 | 0.00141 | 0 | 0 | 0 | 800-721 | RTS 24/ II | RTS 24/ I | 1.575 | 4.73 |  | Práce | Běžná |  |  |  | POL1_0
|  | Včetně dodání zápachové uzávěrky. | [25 empty] | POP
SPU
57 | 725219521R00 | Umyvadlo montáž se závěsnou skříňkou | soubor | 1 |  | 0 |  | 0 |  | 0 | 21 | 0 | 0.00165 | 0 | 0 | 0 | 800-721 | RTS 24/ II | RTS 24/ I | 2.521 | 2.52 |  | Práce | Běžná |  |  |  | POL1_0
SPU
58 | 725319101R00 | Montáž dřezu jednoduchého | soubor | 1 |  | 0 |  | 0 |  | 0 | 21 | 0 | 0.00072 | 0 | 0 | 0 | 800-721 | RTS 24/ II | RTS 24/ I | 0.506 | 0.51 |  | Práce | Běžná |  |  |  | POL1_0
SPU
59 | 725339101R00 | Montáž výlevky diturvitové, bez nádrže a armatur | kus | 1 |  | 0 |  | 0 |  | 0 | 21 | 0 | 0.00309 | 0 | 0 | 0 | 800-721 | RTS 24/ II | RTS 24/ I | 1.25 | 1.25 |  | Práce | Běžná |  |  |  | POL1_0
SPU
60 | 725819201R00 | Ventily Montáž ventilu nástěnného , G 1/2" | soubor | 4 |  | 0 |  | 0 |  | 0 | 21 | 0 | 8e-05 | 0 | 0 | 0 | 800-721 | RTS 24/ II | RTS 24/ I | 0.176 | 0.7 |  | Práce | Běžná |  |  |  | POL1_0
SPU
61 | 725819402R00 | Ventily Montáž ventilu rohového bez trubičky , G 1/2" | soubor | 5 |  | 0 |  | 0 |  | 0 | 21 | 0 | 8e-05 | 0 | 0 | 0 | 800-721 | RTS 24/ II | RTS 24/ I | 0.29 | 1.45 |  | Práce | Běžná |  |  |  | POL1_0
SPU
62 | 725829301R00 | Montáž baterií umyvadlových a dřezových umyvadlové a dřezové stojánkové | kus | 5 |  | 0 |  | 0 |  | 0 | 21 | 0 | 4e-05 | 0 | 0 | 0 | 800-721 | RTS 24/ II | RTS 24/ I | 0.445 | 2.23 |  | Práce | Běžná |  |  |  | POL1_0
SPU
63 | 725859102R00 | Montáž ventilu odpadního přes D 32 mm do D 50 mm | kus | 6 |  | 0 |  | 0 |  | 0 | 21 | 0 | 0.00014 | 0 | 0 | 0 | 800-721 | RTS 24/ II | RTS 24/ I | 0.237 | 1.42 |  | Práce | Běžná |  |  |  | POL1_0
SPU
64 | 725139102Rpol | Montáž pisoáru | soubor | 2 |  | 0 |  | 0 |  | 0 | 21 | 0 | 0.00392 | 0.01 | 0 | 0 |  | Vlastní | RTS 23/ I | 2.525 | 5.05 |  | Práce | Běžná |  |  |  | POL1_0
SPU
65 | 72599_04 | Dělící stěna pisoár, D+M | kpl | 2 |  | 0 |  | 0 |  | 0 | 21 | 0 | 0 | 0 | 0 | 0 |  | Vlastní | Indiv | 0 | 0 |  | Práce | Běžná |  |  |  | POL1_
|  | specifikace viz Kniha standardů - ZDRAVOTECHNICKÉ INSTALACE: | [25 empty] | POP
|  | Dělící stěna k pisoárům | [25 empty] | POP
SPU
66 | 01 | Umyvadlo antivandal, nerez matný,vč.upínací sady, sifonu a baterie pro stud.vodu, bezdotykové ovl. | kpl | 2 |  | 0 |  | 0 |  | 0 | 21 | 0 | 0 | 0 | 0 | 0 |  | Vlastní | Indiv | 0 | 0 |  | Specifikace | Běžná |  |  |  | POL3_
|  | specifikace viz Kniha standardů - ZDRAVOTECHNICKÉ INSTALACE: | [25 empty] | POP
|  | Umyvadlo antivandal | [25 empty] | POP
|  | Baterie automatická piezo umyvadlová pro jednu vodu | [25 empty] | POP
SPU
67 | 02 | Závěsné WC antivandal, nerez matný, sedátko, podomítkový modul, piezosplachovač | kpl | 3 |  | 0 |  | 0 |  | 0 | 21 | 0 | 0 | 0 | 0 | 0 |  | Vlastní | Indiv | 0 | 0 |  | Specifikace | Běžná |  |  |  | POL3_
|  | specifikace viz Kniha standardů - ZDRAVOTECHNICKÉ INSTALACE: | [25 empty] | POP
|  | WC antivandal | [25 empty] | POP
|  | Závěsné WC + WC sedátko | [25 empty] | POP
|  | Piezo splachovač WC s antivandalovým krytem | [25 empty] | POP
SPU
68 | 03 | Pisoár antivandal, nerez matný, se skrytým splach. 24V vč. sifonu a upínací sady | kpl | 2 |  | 0 |  | 0 |  | 0 | 21 | 0 | 0 | 0 | 0 | 0 |  | Vlastní | Indiv | 0 | 0 |  | Specifikace | Běžná |  |  |  | POL3_
|  | specifikace viz Kniha standardů - ZDRAVOTECHNICKÉ INSTALACE: | [25 empty] | POP
|  | Pisoár antivandal | [25 empty] | POP
|  | Pisoár se skrytým splachováním | [25 empty] | POP
SPU
69 | 05 | Umyvadlo invalidní antivandal, nerez matný, vč. sifonu a baterie studená voda, bezdotyk.ovlad | kpl | 1 |  | 0 |  | 0 |  | 0 | 21 | 0 | 0 | 0 | 0 | 0 |  | Vlastní | Indiv | 0 | 0 |  | Specifikace | Běžná |  |  |  | POL3_
|  | specifikace viz Kniha standardů - ZDRAVOTECHNICKÉ INSTALACE: | [25 empty] | POP
|  | Umyvadlo pro tělesně postižené antivandal | [25 empty] | POP
|  | Umyvadlo + Baterie automatická piezo umyvadlová pro jednu vodu | [25 empty] | POP
SPU
70 | 06 | Závěsné WC invalid. antivandal, nerez matný, sedát, podomít. rám piezosplachovač, oddálené, splachování | kpl | 1 |  | 0 |  | 0 |  | 0 | 21 | 0 | 0 | 0 | 0 | 0 |  | Vlastní | Indiv | 0 | 0 |  | Specifikace | Běžná |  |  |  | POL3_
|  | specifikace viz Kniha standardů - ZDRAVOTECHNICKÉ INSTALACE: | [25 empty] | POP
|  | WC pro tělesně postižené antivandal | [25 empty] | POP
|  | Závěsné WC pro tělesně handicapované + WC sedátko + Piezo splachovač WC s antivandalovým krytem a druhým tlačítkem pro tělesně handicapované | [25 empty] | POP |  | Závěsné WC pro tělesně handicapované + WC sedátko + Piezo splachovač WC s antivandalovým krytem a druhým tlačítkem pro tělesně handicapované
SPU
71 | 07 | Ventil rohový s filtrem DN 15 x DN 10 | soubor | 5 |  | 0 |  | 0 |  | 0 | 21 | 0 | 0 | 0 | 0 | 0 |  | Vlastní | Indiv | 0 | 0 |  | Specifikace | Běžná |  |  |  | POL3_
|  | specifikace viz Kniha standardů - ZDRAVOTECHNICKÉ INSTALACE: | [25 empty] | POP
|  | Rohový ventil | [25 empty] | POP
SPU
72 | 08 | Napájecí zdroj 3x, dálkové ovládání 1x | kpl | 1 |  | 0 |  | 0 |  | 0 | 21 | 0 | 0 | 0 | 0 | 0 |  | Vlastní | Indiv | 0 | 0 |  | Specifikace | Běžná |  |  |  | POL3_
|  | specifikace viz Kniha standardů - ZDRAVOTECHNICKÉ INSTALACE: | [25 empty] | POP
|  | sestava 3x Napájecí zdroj - Napájení výrobků sanitární techniky | [25 empty] | POP
|  | 1x Dálkové ovládání - nastavení parametrů radarových splachovačů, piezo čidel a termických splachovačů | [25 empty] | POP |  | 1x Dálkové ovládání - nastavení parametrů radarových splachovačů, piezo čidel a termických splachovačů
SPU
73 | 09 | Nerezový dřez s odkapem, rozměr 780 x 475 mm | kpl | 1 |  | 0 |  | 0 |  | 0 | 21 | 0 | 0 | 0 | 0 | 0 |  | Vlastní | Indiv | 0 | 0 |  | Specifikace | Běžná |  |  |  | POL3_
|  | specifikace viz Kniha standardů - STAVEBNÍ ČÁST: | [25 empty] | POP
|  | Nerezový dřez s odkapem, otočný, rozměr 780 x 475 mm, vana 355 x 395 x 150 mm, horní montáž. Součástí dřezu bude kompletní příslušenství k montáži - výpusť, sifon, příchytky atd., včetně otvoru pro baterii | [25 empty] | POP |  | Nerezový dřez s odkapem, otočný, rozměr 780 x 475 mm, vana 355 x 395 x 150 mm, horní montáž. Součástí dřezu bude kompletní příslušenství k montáži - výpusť, sifon, příchytky atd., včetně otvoru pro baterii
SPU
74 | 10 | Baterie stojánková kuchyňská, v.350mm | kpl | 1 |  | 0 |  | 0 |  | 0 | 21 | 0 | 0 | 0 | 0 | 0 |  | Vlastní | Indiv | 0 | 0 |  | Specifikace | Běžná |  |  |  | POL3_
|  | specifikace viz Kniha standardů - STAVEBNÍ ČÁST: | [25 empty] | POP
|  | Stojánková dřezová baterie, provedení Chrom, výška 350 mm, pro otvor 35 mm, otočná o 360 °. Součástí baterie bude kompletní příslušenství k montáži | [25 empty] | POP |  | Stojánková dřezová baterie, provedení Chrom, výška 350 mm, pro otvor 35 mm, otočná o 360 °. Součástí baterie bude kompletní příslušenství k montáži
SPU
75 | 11 | Umyvadlo nábytkové 60x45mm, vč. sifonu a montážní sady | kpl | 1 |  | 0 |  | 0 |  | 0 | 21 | 0 | 0 | 0 | 0 | 0 |  | Vlastní | Indiv | 0 | 0 |  | Specifikace | Běžná |  |  |  | POL3_
|  | specifikace viz Kniha standardů - ZDRAVOTECHNICKÉ INSTALACE: | [25 empty] | POP
|  | Zařizovací předměty v zázemí infocentra | [25 empty] | POP
|  | Keramické umyvadlo nábytkové 60x45 cm, pravoúhlé, s otvorem pro baterii, s přepadem, barva bílá, včetně vtoku Optima, sifonu do skříňky a montážní sady | [25 empty] | POP |  | Keramické umyvadlo nábytkové 60x45 cm, pravoúhlé, s otvorem pro baterii, s přepadem, barva bílá, včetně vtoku Optima, sifonu do skříňky a montážní sady
SPU
76 | 12 | Skříňka pod umyvadlo závěsná, vč. montážní sady | kpl | 1 |  | 0 |  | 0 |  | 0 | 21 | 0 | 0 | 0 | 0 | 0 |  | Vlastní | Indiv | 0 | 0 |  | Specifikace | Běžná |  |  |  | POL3_
|  | specifikace viz Kniha standardů - ZDRAVOTECHNICKÉ INSTALACE: | [25 empty] | POP
|  | Zařizovací předměty v zázemí infocentra | [25 empty] | POP
|  | Skříňka pod umyvadlo závěsná 50cm, univerzální, korpus lesklá bílá; dvířka s mechanismem tichého dovírání, skříňka obsahuje 1 pevnou dřevěnou poličku, ke kompletování s umyvadlem 60x45, včetně montážní sady; upevnění na stěnu; hloubka 41,5, výška 59,1, šířka 51,5cm, hmotnost 13kg | [25 empty] | POP |  | Skříňka pod umyvadlo závěsná 50cm, univerzální, korpus lesklá bílá; dvířka s mechanismem tichého dovírání, skříňka obsahuje 1 pevnou dřevěnou poličku, ke kompletování s umyvadlem 60x45, včetně montážní sady; upevnění na stěnu; hloubka 41,5, výška 59,1, šířka 51,5cm, hmotnost 13kg
SPU
77 | 13 | Umyvadlová baterie, vč. přívodních hadiček | ks | 3 |  | 0 |  | 0 |  | 0 | 21 | 0 | 0 | 0 | 0 | 0 |  | Vlastní | Indiv | 0 | 0 |  | Specifikace | Běžná |  |  |  | POL3_
|  | specifikace viz Kniha standardů - ZDRAVOTECHNICKÉ INSTALACE: | [25 empty] | POP
|  | Zařizovací předměty v zázemí infocentra | [25 empty] | POP
|  | Umyvadlová baterie bez výpusti, vč. přívodních hadiček. | [25 empty] | POP
SPU
78 | 14 | Klozet závěsný s hlub. splachováním, WC sedátko, vč. montážních sad | kpl | 1 |  | 0 |  | 0 |  | 0 | 21 | 0 | 0 | 0 | 0 | 0 |  | Vlastní | Indiv | 0 | 0 |  | Specifikace | Běžná |  |  |  | POL3_
|  | specifikace viz Kniha standardů - ZDRAVOTECHNICKÉ INSTALACE: | [25 empty] | POP
|  | Zařizovací předměty v zázemí infocentra | [25 empty] | POP
|  | Keramický klozet závěsný s hlubokým splachováním, Rimfree bez splachovacího okraje, barva bílá, včetně montážní sady. | [25 empty] | POP |  | Keramický klozet závěsný s hlubokým splachováním, Rimfree bez splachovacího okraje, barva bílá, včetně montážní sady.
|  | WC sedátko tvrdé z Duroplastu, klouby kovové, instalace zdola. | [25 empty] | POP
SPU
79 | 15 | Podomítkový splachovač – splachovací nádržka, pro závěsné WC, ovládací tlačítko | kpl | 1 |  | 0 |  | 0 |  | 0 | 21 | 0 | 0 | 0 | 0 | 0 |  | Vlastní | Indiv | 0 | 0 |  | Specifikace | Běžná |  |  |  | POL3_
|  | specifikace viz Kniha standardů - ZDRAVOTECHNICKÉ INSTALACE: | [25 empty] | POP
|  | Zařizovací předměty v zázemí infocentra | [25 empty] | POP
|  | Montážní prvek pro závěsné WC, s nádržkou do stěny, ovládání zepředu, stavební výška 112 cm; 42 x 108 x 12cm; Rozsah dodávky: Přívod vody R 1/2", vhodný pro MF, s integrovaným rohovým ventilem a ručním ovládacím kolečkem; Kryt pro hrubou montáž pro servisní otvor; Připojovací souprava pro WC, o 90 mm | [25 empty] | POP |  | Montážní prvek pro závěsné WC, s nádržkou do stěny, ovládání zepředu, stavební výška 112 cm; 42 x 108 x 12cm; Rozsah dodávky: Přívod vody R 1/2", vhodný pro MF, s integrovaným rohovým ventilem a ručním ovládacím kolečkem; Kryt pro hrubou montáž pro servisní otvor; Připojovací souprava pro WC, o 90 mm
|  | Ovládací tlačítko pro ovládání zepředu, dvojčinné, bílá/pochromovaná matná; rozsah dodávky: Funkční díl, 2 Tyčky tlačítka, 2 stavitelné úchytky, Upevňovací rámeček | [25 empty] | POP |  | Ovládací tlačítko pro ovládání zepředu, dvojčinné, bílá/pochromovaná matná; rozsah dodávky: Funkční díl, 2 Tyčky tlačítka, 2 stavitelné úchytky, Upevňovací rámeček
SPU
80 | 16 | Keramická výlevka 540x380x360mm, hluboké splachování, sklopná | kpl | 1 |  | 0 |  | 0 |  | 0 | 21 | 0 | 0 | 0 | 0 | 0 |  | Vlastní | Indiv | 0 | 0 |  | Specifikace | Běžná |  |  |  | POL3_
|  | specifikace viz Kniha standardů - ZDRAVOTECHNICKÉ INSTALACE: | [25 empty] | POP
|  | Zařizovací předměty v zázemí infocentra | [25 empty] | POP
|  | Keramická výlevka 540x380x360mm, objem splachování 3/6l, hluboké splachování, sklopná mřížka, montážní sada na zeď | [25 empty] | POP |  | Keramická výlevka 540x380x360mm, objem splachování 3/6l, hluboké splachování, sklopná mřížka, montážní sada na zeď
SPU
81 | 17 | Modul pro závěsnou výlevku, připojovací souprava, atd. | kpl | 1 |  | 0 |  | 0 |  | 0 | 21 | 0 | 0 | 0 | 0 | 0 |  | Vlastní | Indiv | 0 | 0 |  | Specifikace | Běžná |  |  |  | POL3_
|  | specifikace viz Kniha standardů - ZDRAVOTECHNICKÉ INSTALACE: | [25 empty] | POP
|  | Zařizovací předměty v zázemí infocentra | [25 empty] | POP
|  | Montážní prvek pro závěsnou keramickou výlevku; systém s integrovaným držákem vodovodní baterie; s nádržkou do stěny, ovládání zepředu; včetně ovládacího tlačítka pro ovládání zepředu a včetně všech souvisejících výrobků – přívod vody, kryt pro hrubou montáž pro servisní otvor, připojovací souprava, připojovací koleno, přechodky, ochranné zátky, závitové tyče, upevňovací materiál apod. | [25 empty] | POP |  | Montážní prvek pro závěsnou keramickou výlevku; systém s integrovaným držákem vodovodní baterie; s nádržkou do stěny, ovládání zepředu; včetně ovládacího tlačítka pro ovládání zepředu a včetně všech souvisejících výrobků – přívod vody, kryt pro hrubou montáž pro servisní otvor, připojovací souprava, připojovací koleno, přechodky, ochranné zátky, závitové tyče, upevňovací materiál apod.
SPU
82 | 18 | Dřezová baterie dl.255mm | kpl | 1 |  | 0 |  | 0 |  | 0 | 21 | 0 | 0 | 0 | 0 | 0 |  | Vlastní | Indiv | 0 | 0 |  | Specifikace | Běžná |  |  |  | POL3_
|  | specifikace viz Kniha standardů - ZDRAVOTECHNICKÉ INSTALACE: | [25 empty] | POP
|  | Zařizovací předměty v zázemí infocentra | [25 empty] | POP
|  | Dřezová nástěnná baterie s otočným ramenem o délce 255 mm | [25 empty] | POP
SPU
83 | 998725101R00 | Přesun hmot pro zařizovací předměty v objektech výšky do 6 m | t | 0.02374 |  | 0 |  | 0 |  | 0 | 21 | 0 | 0 | 0 | 0 | 0 | 800-721 | RTS 24/ II | RTS 24/ I | 1.517 | 0.04 |  | Přesun hmot | Běžná |  |  |  | POL7_
|  | vodorovně do 50 m | [25 empty] | SPI
SPU
Díl: | 799 | Ostatní |  |  |  | 0 |  | 0 |  | 0 |  | 0 |  | 0 |  | 0 |  |  |  |  | 12 | [6 empty] | DIL
84 | 909 R00 | Hzs-nezmeritelne stavebni prace | h | 12 |  | 0 |  | 0 |  | 0 | 21 | 0 | 0 | 0 | 0 | 0 | Prav.M | RTS 24/ II | RTS 24/ I | 1 | 12 |  | HZS | Běžná |  |  |  | POL10_
|  | Bude účtováno na základě předloženého výkazu práce. | [25 empty] | POP
SPU
[26 empty] | 12 | 21 | DPH
| Celkem |  |  |  |  | 0 | [19 empty] | 0 | 0 | SUM
END
Note on S6: Jedná se o informaci, zda se jedná o položku, která je do rozpočtu zadána z cenové soustavy RTS, nebo vlastní.
Note on T6: Jedná se o název CÚ, která je zadána u položky rozpočtu

## 01 D.1.4bi Pol
Položkový soupis prací a dodávek | [27 empty] | #TypZaznamu#
S: | 18.01.01_VŘ_stavba | Rosa Coeli - Dolní Kounice - Infocentrum+zahrada, kvadratura, odvodnění | [25 empty] | STA
O: | 01 | Infocentrum | [22 empty] | STA |  |  | OBJ
R: | D.1.4bi | Informační centrum a soc. zázemí - elektroinstalace_inf.centrum | [25 empty] | ROZ
P.č. | Číslo položky | Název položky | MJ | Množství | Cena / MJ | Celkem | Dodávka | Dodávka celk. | Montáž | Montáž celk. | DPH | Cena s DPH | Hmotnost / MJ | Hmotnost celk.(t) | Dem. hmotnost / MJ | Dem. hmotnost celk.(t) | Ceník | Cen. soustava / platnost | Cenová úroveň | Nhod / MJ | Nhod celk. | Dodavatel | Typ položky | Stav položky
Díl: | M21 | Elektromontáže |  |  |  | 0 |  | 0 |  | 0 |  | 0 |  | 73.53 |  | 0 |  |  |  |  | 54.38 | [6 empty] | DIL
|  | dodávka a montáž | [25 empty] | POP
1 | 210_101 | Rozvaděč R-INFO - hlavní vypínač, proud. chrániče, podružné měření, jističe, stykače atd. | kompl | 1 |  | 0 |  | 0 |  | 0 | 21 | 0 | 0.005 | 0.01 | 0 | 0 |  | Vlastní | Indiv | 0 | 0 |  | Práce | Běžná |  |  |  | POL1_0
|  | Rozvaděč R-INFO dle přílohy č.6 | [25 empty] | POP
|  | Rozvaděč je navržen jako modulový rozvaděč. Rozvaděč obsahuje hlavní jistič, jistící a | [25 empty] | POP
|  | ovládací prvky pro jednotlivé rozvaděče, proudové chrániče a I. a II. stupeň přepěťové ochrany. | [25 empty] | POP
|  | Rozvaděč je v provedení bílém. | [25 empty] | POP
|  | vč. montáže a zapojení | [25 empty] | POP
SPU
2 | 210_102 | Úprava a doplnění rozvaděče RMS2, doplnění o jistič pro napojení k rozvaděči R-INFO | kompl | 1 |  | 0 |  | 0 |  | 0 | 21 | 0 | 0.005 | 0.01 | 0 | 0 |  | Vlastní | Indiv | 0 | 0 |  | Práce | Běžná |  |  |  | POL1_0
|  | vč. montáže a zapojení | [25 empty] | POP
SPU
3 | 210_201 | Svítidlo typ A - LED stropní 12W, včetně svítidla a zdroje | kus | 5 |  | 0 |  | 0 |  | 0 | 21 | 0 | 0.005 | 0.03 | 0 | 0 |  | Vlastní | Indiv | 0 | 0 |  | Práce | Běžná |  |  |  | POL1_0
|  | Montáž upevňovací konstrukce, úplná montáž svítidla, tj. vyznačení umístění svítidla, jeho rozložení, zapojení vodičů, složení svítidla v celek, vybavení zdroji záření a vyzkoušení. | [25 empty] | POP |  | Montáž upevňovací konstrukce, úplná montáž svítidla, tj. vyznačení umístění svítidla, jeho rozložení, zapojení vodičů, složení svítidla v celek, vybavení zdroji záření a vyzkoušení.
|  | Specifikace viz KNIHA SVÍTIDEL | [25 empty] | POP
SPU
4 | 210_202 | Svítidlo typ B - LED stropní 11W 60x6, včetně svítidla a zdroje | kus | 4 |  | 0 |  | 0 |  | 0 | 21 | 0 | 0.005 | 0.02 | 0 | 0 |  | Vlastní | Indiv | 0 | 0 |  | Práce | Běžná |  |  |  | POL1_0
|  | Montáž upevňovací konstrukce, úplná montáž svítidla, tj. vyznačení umístění svítidla, jeho rozložení, zapojení vodičů, složení svítidla v celek, vybavení zdroji záření a vyzkoušení. | [25 empty] | POP |  | Montáž upevňovací konstrukce, úplná montáž svítidla, tj. vyznačení umístění svítidla, jeho rozložení, zapojení vodičů, složení svítidla v celek, vybavení zdroji záření a vyzkoušení.
|  | Specifikace viz KNIHA SVÍTIDEL | [25 empty] | POP
SPU
5 | 210_203 | Svítidlo typ C - LED stropní závěsné 16W 90x6, včetně svítidla a zdroje | kus | 2 |  | 0 |  | 0 |  | 0 | 21 | 0 | 0.005 | 0.01 | 0 | 0 |  | Vlastní | Indiv | 0 | 0 |  | Práce | Běžná |  |  |  | POL1_0
|  | Montáž upevňovací konstrukce, úplná montáž svítidla, tj. vyznačení umístění svítidla, jeho rozložení, zapojení vodičů, složení svítidla v celek, vybavení zdroji záření a vyzkoušení. | [25 empty] | POP |  | Montáž upevňovací konstrukce, úplná montáž svítidla, tj. vyznačení umístění svítidla, jeho rozložení, zapojení vodičů, složení svítidla v celek, vybavení zdroji záření a vyzkoušení.
|  | Specifikace viz KNIHA SVÍTIDEL | [25 empty] | POP
SPU
6 | 210_204 | Svítidlo typ D - LED venkovní nástěnné, IP55, včetně svítidla a zdroje | kus | 6 |  | 0 |  | 0 |  | 0 | 21 | 0 | 0.005 | 0.03 | 0 | 0 |  | Vlastní | Indiv | 0 | 0 |  | Práce | Běžná |  |  |  | POL1_0
|  | Montáž upevňovací konstrukce, úplná montáž svítidla, tj. vyznačení umístění svítidla, jeho rozložení, zapojení vodičů, složení svítidla v celek, vybavení zdroji záření a vyzkoušení. | [25 empty] | POP |  | Montáž upevňovací konstrukce, úplná montáž svítidla, tj. vyznačení umístění svítidla, jeho rozložení, zapojení vodičů, složení svítidla v celek, vybavení zdroji záření a vyzkoušení.
|  | Specifikace viz KNIHA SVÍTIDEL | [25 empty] | POP
SPU
7 | 210_205 | Svítidlo typ E - světelná závěsná girlanda, IP44, včetně svítidla a zdroje LED | kus | 1 |  | 0 |  | 0 |  | 0 | 21 | 0 | 0.005 | 0.01 | 0 | 0 |  | Vlastní | Indiv | 0 | 0 |  | Práce | Běžná |  |  |  | POL1_0
|  | Montáž upevňovací konstrukce, úplná montáž svítidla, tj. vyznačení umístění svítidla, jeho rozložení, zapojení vodičů, složení svítidla v celek, vybavení zdroji záření a vyzkoušení. | [25 empty] | POP |  | Montáž upevňovací konstrukce, úplná montáž svítidla, tj. vyznačení umístění svítidla, jeho rozložení, zapojení vodičů, složení svítidla v celek, vybavení zdroji záření a vyzkoušení.
|  | Specifikace viz KNIHA SVÍTIDEL | [25 empty] | POP
|  | INFO dl.5,5m, 10x žárovka LED: : 1 |  | 1 | [23 empty] | VV | 0
SPU
8 | 210_206 | Svítidlo typ F - LED technické světlo 14W, IP66, včetně svítidla a zdroje | kus | 2 |  | 0 |  | 0 |  | 0 | 21 | 0 | 0.005 | 0.01 | 0 | 0 |  | Vlastní | Indiv | 0 | 0 |  | Práce | Běžná |  |  |  | POL1_0
|  | Montáž upevňovací konstrukce, úplná montáž svítidla, tj. vyznačení umístění svítidla, jeho rozložení, zapojení vodičů, složení svítidla v celek, vybavení zdroji záření a vyzkoušení. | [25 empty] | POP |  | Montáž upevňovací konstrukce, úplná montáž svítidla, tj. vyznačení umístění svítidla, jeho rozložení, zapojení vodičů, složení svítidla v celek, vybavení zdroji záření a vyzkoušení.
|  | Specifikace viz KNIHA SVÍTIDEL | [25 empty] | POP
SPU
9 | 210_208 | Svítidlo typ H - LED zahradní světlo 7W, IP44, včetně svítidla, zdroje a kotvení do terénu | kus | 10 |  | 0 |  | 0 |  | 0 | 21 | 0 | 0.005 | 0.05 | 0 | 0 |  | Vlastní | Indiv | 0 | 0 |  | Práce | Běžná |  |  |  | POL1_0
|  | Montáž upevňovací konstrukce do terénu, úplná montáž svítidla, tj. vyznačení umístění svítidla, jeho rozložení, zapojení vodičů, složení svítidla v celek, vybavení zdroji záření a vyzkoušení. | [25 empty] | POP |  | Montáž upevňovací konstrukce do terénu, úplná montáž svítidla, tj. vyznačení umístění svítidla, jeho rozložení, zapojení vodičů, složení svítidla v celek, vybavení zdroji záření a vyzkoušení.
|  | Specifikace viz KNIHA SVÍTIDEL | [25 empty] | POP
SPU
10 | 210_209 | Svítidlo typ N1 - LED nouzové svítidlo přisazené, s piktogramem, s vlastním zdrojem | kus | 1 |  | 0 |  | 0 |  | 0 | 21 | 0 | 0.005 | 0.01 | 0 | 0 |  | Vlastní | Indiv | 0 | 0 |  | Práce | Běžná |  |  |  | POL1_0
|  | Montáž upevňovací konstrukce, úplná montáž svítidla, tj. vyznačení umístění svítidla, jeho rozložení, zapojení vodičů, složení svítidla v celek, vybavení zdroji záření a vyzkoušení. | [25 empty] | POP |  | Montáž upevňovací konstrukce, úplná montáž svítidla, tj. vyznačení umístění svítidla, jeho rozložení, zapojení vodičů, složení svítidla v celek, vybavení zdroji záření a vyzkoušení.
|  | Specifikace viz KNIHA SVÍTIDEL | [25 empty] | POP
SPU
11 | 210_301 | Kabel CYKY 3Cx1,5 vč. uložení a zapojení, ukončení, pod omítkou | m | 630 |  | 0 |  | 0 |  | 0 | 21 | 0 | 0.005 | 3.15 | 0 | 0 |  | Vlastní | Indiv | 0 | 0 |  | Práce | Běžná |  |  |  | POL1_0
SPU
12 | 210_302 | Kabel CYKY 3Cx2,5 vč. uložení a zapojení, ukončení, pod omítkou | m | 330 |  | 0 |  | 0 |  | 0 | 21 | 0 | 0.005 | 1.65 | 0 | 0 |  | Vlastní | Indiv | 0 | 0 |  | Práce | Běžná |  |  |  | POL1_0
SPU
13 | 210_303a | vodič Cu 4 až 16 ZŽ, vč. uložení a zapojení, ukončení, pod omítkou | m | 40 |  | 0 |  | 0 |  | 0 | 21 | 0 | 0 | 0 | 0 | 0 |  | Vlastní | Indiv | 0 | 0 |  | Práce | Běžná |  |  |  | POL1_0
SPU
14 | 210_303b | Kabel CYKY 3Ax1,5, vč. uložení a zapojení, ukončení, pod omítkou | m | 30 |  | 0 |  | 0 |  | 0 | 21 | 0 | 0 | 0 | 0 | 0 |  | Vlastní | Indiv | 0 | 0 |  | Práce | Běžná |  |  |  | POL1_0
SPU
15 | 210_303c | kabel CYKY 5Cx1,5, vč. uložení a zapojení, ukončení, pod omítkou | m | 80 |  | 0 |  | 0 |  | 0 | 21 | 0 | 0 | 0 | 0 | 0 |  | Vlastní | Indiv | 0 | 0 |  | Práce | Běžná |  |  |  | POL1_0
SPU
16 | 210_401 | Trubka plast 20 vč. příchytek a uložení | m | 40 |  | 0 |  | 0 |  | 0 | 21 | 0 | 0 | 0 | 0 | 0 |  | Vlastní | Indiv | 0 | 0 |  | Práce | Běžná |  |  |  | POL1_0
SPU
17 | 210_402 | Trubka plast 40 vč. příchytek a uložení | m | 20 |  | 0 |  | 0 |  | 0 | 21 | 0 | 0 | 0 | 0 | 0 |  | Vlastní | Indiv | 0 | 0 |  | Práce | Běžná |  |  |  | POL1_0
SPU
18 | 210_403 | Trubka ohebná PVC vč. uložení | m | 20 |  | 0 |  | 0 |  | 0 | 21 | 0 | 0 | 0 | 0 | 0 |  | Vlastní | Indiv | 0 | 0 |  | Práce | Běžná |  |  |  | POL1_0
SPU
19 | 210_404 | Kabelová příchytka, 2 kab | ks | 50 |  | 0 |  | 0 |  | 0 | 21 | 0 | 0 | 0 | 0 | 0 |  | Vlastní | Indiv | 0 | 0 |  | Práce | Běžná |  |  |  | POL1_0
SPU
20 | 210_405 | Krabice přístrojová, vč. uložení a zapojení | ks | 50 |  | 0 |  | 0 |  | 0 | 21 | 0 | 0 | 0 | 0 | 0 |  | Vlastní | Indiv | 0 | 0 |  | Práce | Běžná |  |  |  | POL1_0
SPU
21 | 210_406 | Krabicová rozvodka, vč. uložení a zapojení, vč. svorek | ks | 25 |  | 0 |  | 0 |  | 0 | 21 | 0 | 0 | 0 | 0 | 0 |  | Vlastní | Indiv | 0 | 0 |  | Práce | Běžná |  |  |  | POL1_0
SPU
22 | 210_407 | Krabicová rozvodka do vlhka IP44, vč. svorek s upevněním na stěnu, vč. zapojení | ks | 5 |  | 0 |  | 0 |  | 0 | 21 | 0 | 0 | 0 | 0 | 0 |  | Vlastní | Indiv | 0 | 0 |  | Práce | Běžná |  |  |  | POL1_0
SPU
23 | 210_408 | Hlavní přípojovací pás | ks | 1 |  | 0 |  | 0 |  | 0 | 21 | 0 | 0 | 0 | 0 | 0 |  | Vlastní | Indiv | 0 | 0 |  | Práce | Běžná |  |  |  | POL1_0
SPU
24 | 210_409 | Ostatní nosný materiál, lišty, žlaby, příchytky, apod. | soubor | 1 |  | 0 |  | 0 |  | 0 | 21 | 0 | 0 | 0 | 0 | 0 |  | Vlastní | Indiv | 0 | 0 |  | Práce | Běžná |  |  |  | POL1_0
SPU
25 | 210_501 | Spínač 10A 250V, IP20, bílý, zapuštěný, řazení 1/0 vč. zapojení a montáže | ks | 5 |  | 0 |  | 0 |  | 0 | 21 | 0 | 0 | 0 | 0 | 0 |  | Vlastní | Indiv | 0 | 0 |  | Práce | Běžná |  |  |  | POL1_0
SPU
26 | 210_502 | Spínač 10A 250V, IP44, bílý, na povrch, řazení 1, vč. zapojení a montáže | ks | 5 |  | 0 |  | 0 |  | 0 | 21 | 0 | 0 | 0 | 0 | 0 |  | Vlastní | Indiv | 0 | 0 |  | Práce | Běžná |  |  |  | POL1_0
SPU
27 | 210_503 | Pohybové čidlo stropní 360°, IP44, vč. zapojení a montáže | ks | 7 |  | 0 |  | 0 |  | 0 | 21 | 0 | 0 | 0 | 0 | 0 |  | Vlastní | Indiv | 0 | 0 |  | Práce | Běžná |  |  |  | POL1_0
SPU
28 | 210_504 | Pohybové čidlo místo vypínače 180°, IP44, vč. zapojení a montáže | ks | 3 |  | 0 |  | 0 |  | 0 | 21 | 0 | 0 | 0 | 0 | 0 |  | Vlastní | Indiv | 0 | 0 |  | Práce | Běžná |  |  |  | POL1_0
SPU
29 | 210_505 | Zásuvka 1x 230V/16A IP20 kompletní, rámeček, zapuštěná, vč. zapojení a montáže | ks | 10 |  | 0 |  | 0 |  | 0 | 21 | 0 | 0 | 0 | 0 | 0 |  | Vlastní | Indiv | 0 | 0 |  | Práce | Běžná |  |  |  | POL1_0
|  | SLN: : 7 |  | 7 | [23 empty] | VV | 0
|  | SLP: : 3 |  | 3 | [23 empty] | VV | 0
SPU
30 | 210_506 | Zásuvka 2x 230V/16A IP20 kompletní, rámeček, zapuštěná, vč. zapojení a montáže | ks | 5 |  | 0 |  | 0 |  | 0 | 21 | 0 | 0 | 0 | 0 | 0 |  | Vlastní | Indiv | 0 | 0 |  | Práce | Běžná |  |  |  | POL1_0
SPU
31 | 210_507 | Zásuvka 1x 230V/16A IP44 kompletní, na povrch, vč. zapojení a montáže | ks | 6 |  | 0 |  | 0 |  | 0 | 21 | 0 | 0 | 0 | 0 | 0 |  | Vlastní | Indiv | 0 | 0 |  | Práce | Běžná |  |  |  | POL1_0
SPU
32 | 210_508 | Skupina zásuvek pro PC, zapuštěná, vč. zapojení a montáže | ks | 2 |  | 0 |  | 0 |  | 0 | 21 | 0 | 0 | 0 | 0 | 0 |  | Vlastní | Indiv | 0 | 0 |  | Práce | Běžná |  |  |  | POL1_0
|  | 1x PC 230V, 3x obyč. 230V ve společném rámečku s 2x datovou zás., zásuvky s III.st. ochr. proti přepětí | [25 empty] | POP |  | 1x PC 230V, 3x obyč. 230V ve společném rámečku s 2x datovou zás., zásuvky s III.st. ochr. proti přepětí
|  | (rudá 2+6) | [25 empty] | POP
SPU
33 | 210_510 | Zahradní zásuvka 2x230V sloupková, IP44, nerez, dětská ochrana | kus | 2 |  | 0 |  | 0 |  | 0 | 21 | 0 | 0 | 0 | 0 | 0 |  | Vlastní | Indiv | 0 | 0 |  | Práce | Běžná |  |  |  | POL1_0
|  | zahradní zásuvka 2násobný nerezová ocel dětská ochrana | [25 empty] | POP
|  | dodávka a montáž k bet. základu | [25 empty] | POP
|  | před vstup do kostela: : 1 |  | 1 | [23 empty] | VV | 0
|  | nabíjení kol: : 1 |  | 1 | [23 empty] | VV | 0
SPU
34 | 210_511 | Autonomní hlásič kouře, vč. zapojení a montáže | ks | 3 |  | 0 |  | 0 |  | 0 | 21 | 0 | 0 | 0 | 0 | 0 |  | Vlastní | Indiv | 0 | 0 |  | Práce | Běžná |  |  |  | POL1_0
SPU
35 | 210_512 | Zemnící svorka vč. Cu pásku, vč. zapojení a montáže | ks | 10 |  | 0 |  | 0 |  | 0 | 21 | 0 | 0 | 0 | 0 | 0 |  | Vlastní | Indiv | 0 | 0 |  | Práce | Běžná |  |  |  | POL1_0
SPU
36 | 210_513 | Doběhové relé pod tlačítko pro VZT, vč. zapojení a montáže | ks | 3 |  | 0 |  | 0 |  | 0 | 21 | 0 | 0 | 0 | 0 | 0 |  | Vlastní | Indiv | 0 | 0 |  | Práce | Běžná |  |  |  | POL1_0
SPU
37 | 210_514 | Signální souprava (tlačítko, 2xsvětlo, atd.), na WC invalidi, nad vstupem a místn. infocentra | soubor | 1 |  | 0 |  | 0 |  | 0 | 21 | 0 | 0 | 0 | 0 | 0 |  | Vlastní | Indiv | 0 | 0 |  | Práce | Běžná |  |  |  | POL1_0
|  | dodávka a montáž | [25 empty] | POP
SPU
38 | 210_515 | Propojení podle požadavků ZTI, VZT | hod | 12 |  | 0 |  | 0 |  | 0 | 21 | 0 | 0 | 0 | 0 | 0 |  | Vlastní | Indiv | 0 | 0 |  | Práce | Běžná |  |  |  | POL1_0
SPU
39 | 210_516 | Štítky na krabice, spínače a zásuvky | ks | 58 |  | 0 |  | 0 |  | 0 | 21 | 0 | 0 | 0 | 0 | 0 |  | Vlastní | Indiv | 0 | 0 |  | Práce | Běžná |  |  |  | POL1_0
SPU
40 | 210_517 | Pomocný instalační materiál | ks | 1 |  | 0 |  | 0 |  | 0 | 21 | 0 | 0 | 0 | 0 | 0 |  | Vlastní | Indiv | 0 | 0 |  | Práce | Běžná |  |  |  | POL1_0
SPU
41 | 210_518 | PPV | ks | 1 |  | 0 |  | 0 |  | 0 | 21 | 0 | 0 | 0 | 0 | 0 |  | Vlastní | Indiv | 0 | 0 |  | Práce | Běžná |  |  |  | POL1_0
SPU
42 | 210_519 | Uvedení do provozu jako celek | ks | 1 |  | 0 |  | 0 |  | 0 | 21 | 0 | 0 | 0 | 0 | 0 |  | Vlastní | Indiv | 0 | 0 |  | Práce | Běžná |  |  |  | POL1_0
SPU
43 | 210_520 | Výchozí revizní zpráva jako celek | ks | 1 |  | 0 |  | 0 |  | 0 | 21 | 0 | 0 | 0 | 0 | 0 |  | Vlastní | Indiv | 0 | 0 |  | Práce | Běžná |  |  |  | POL1_0
SPU
44 | 210_522 | Koordinace s ostatními profesemi během stavby | hod | 20 |  | 0 |  | 0 |  | 0 | 21 | 0 | 0 | 0 | 0 | 0 |  | Vlastní | Indiv | 0 | 0 |  | Práce | Běžná |  |  |  | POL1_0
SPU
45 | 210_523 | Výstražné tabulky jako celek | ks | 1 |  | 0 |  | 0 |  | 0 | 21 | 0 | 0 | 0 | 0 | 0 |  | Vlastní | Indiv | 0 | 0 |  | Práce | Běžná |  |  |  | POL1_0
SPU
46 | 210_601 | Přímotop nástěnný 1000W IP24 s termostatem, vč. upevnění a zapojení | ks | 1 |  | 0 |  | 0 |  | 0 | 21 | 0 | 0 | 0 | 0 | 0 |  | Vlastní | Indiv | 0 | 0 |  | Práce | Běžná |  |  |  | POL1_0
SPU
47 | 210_602 | Sálavý nízkoteplotní panel 300W, nástěnná instalace, vč. upevnění a zapojení | ks | 4 |  | 0 |  | 0 |  | 0 | 21 | 0 | 0 | 0 | 0 | 0 |  | Vlastní | Indiv | 0 | 0 |  | Práce | Běžná |  |  |  | POL1_0
|  | 300 U+ pro temperování zázemí - zachování +5°C, | [25 empty] | POP
|  | včetně prostorového termostatu umístěného v zázemí infocentra s napojením na všechny sálavé panely | [25 empty] | POP
SPU
48 | 210_603 | Elektropřípojka, kabel CYKY 5Cx16mm2, včetně zemních prací | m | 90 |  | 0 |  | 0 |  | 0 | 21 | 0 | 0.27399 | 24.66 | 0 | 0 |  | Vlastní | Indiv | 0.60426 | 54.38 |  | Práce | Nedokončená |  |  |  | POL1_
|  | Hloubení kabelové rýhy 50 x 70 cm ručně nebo strojně bez ohledu na druh použitého mechanizačního prostředku, u strojních výkopů včetně přípravných, pomocných a vytyčovacích prací v průměrných podmínkách a se započítáním podílu prací v jiných než běžných podmínkách, s jedním výhozem až do vzdálenosti 3 m za okraj rýhy nebo s případným naložením do dopravního vozíku přistaveného k okraji rýhy v hornině 3. Zřízení kabelového lože z kopaného písku bez zakrytí, dodání kopaného písku, přísun písku do rýhy, pokrytí dna rýhy souvislou urovnanou vrstvou písku tloušťky 10 cm nad kabelem. Dodávka a položení kabelu druhu podle popisu, do 1000 V, volně. Zakrytí kabelu výstražnou folií z PVC s rozvinutím a uložením a včetně dodávky fólie. Ruční zához nezapažené kabelové rýhy s případným rozpojováním výkopku a s jedním přehozem až do vzdálenosti 3 m nebo se shozením z vozidel, bez pěchování zeminy. Úprava terénu, odkopání terénních nerovností až do hloubky 10 cm, zásyp materiálem získaným odkopávkou. Upěchování zasypaných nerovností ručním pěchem tak, aby nerovnosti terénu nebyly větší než 2 cm od vodorovné hladiny. | [25 empty] | POP |  | Hloubení kabelové rýhy 50 x 70 cm ručně nebo strojně bez ohledu na druh použitého mechanizačního prostředku, u strojních výkopů včetně přípravných, pomocných a vytyčovacích prací v průměrných podmínkách a se započítáním podílu prací v jiných než běžných podmínkách, s jedním výhozem až do vzdálenosti 3 m za okraj rýhy nebo s případným naložením do dopravního vozíku přistaveného k okraji rýhy v hornině 3. Zřízení kabelového lože z kopaného písku bez zakrytí, dodání kopaného písku, přísun písku do rýhy, pokrytí dna rýhy souvislou urovnanou vrstvou písku tloušťky 10 cm nad kabelem. Dodávka a položení kabelu druhu podle popisu, do 1000 V, volně. Zakrytí kabelu výstražnou folií z PVC s rozvinutím a uložením a včetně dodávky fólie. Ruční zához nezapažené kabelové rýhy s případným rozpojováním výkopku a s jedním přehozem až do vzdálenosti 3 m nebo se shozením z vozidel, bez pěchování zeminy. Úprava terénu, odkopání terénních nerovností až do hloubky 10 cm, zásyp materiálem získaným odkopávkou. Upěchování zasypaných nerovností ručním pěchem tak, aby nerovnosti terénu nebyly větší než 2 cm od vodorovné hladiny.
|  | INFO_z nového areál. rozvaděče ER: : 25,0 |  | 25 | [23 empty] | VV | 0
|  | INFO_z rozvaděče stávajícícho RMS2 (pod schody kříž. chodby): : 65,0 |  | 65 | [23 empty] | VV | 0
SPU
49 | 210_604 | Vedení NNi, 1x kabel CYKY 3Cx2,5, včetně zemních prací | m | 160 |  | 0 |  | 0 |  | 0 | 21 | 0 | 0.27425 | 43.88 | 0 | 0 |  | Vlastní | Indiv | 0 | 0 |  | Práce | Běžná |  |  |  | POL1_
|  | Hloubení kabelové rýhy 50 x 70 cm ručně nebo strojně bez ohledu na druh použitého mechanizačního prostředku, u strojních výkopů včetně přípravných, pomocných a vytyčovacích prací v průměrných podmínkách a se započítáním podílu prací v jiných než běžných podmínkách, s jedním výhozem až do vzdálenosti 3 m za okraj rýhy nebo s případným naložením do dopravního vozíku přistaveného k okraji rýhy v hornině 3. Zřízení kabelového lože z kopaného písku bez zakrytí, dodání kopaného písku, přísun písku do rýhy, pokrytí dna rýhy souvislou urovnanou vrstvou písku tloušťky 10 cm nad kabelem. Dodávka a položení kabelu druhu podle popisu, do 1000 V, volně. Zakrytí kabelu výstražnou folií z PVC s rozvinutím a uložením a včetně dodávky fólie. Ruční zához nezapažené kabelové rýhy s případným rozpojováním výkopku a s jedním přehozem až do vzdálenosti 3 m nebo se shozením z vozidel, bez pěchování zeminy. Úprava terénu, odkopání terénních nerovností až do hloubky 10 cm, zásyp materiálem získaným odkopávkou. Upěchování zasypaných nerovností ručním pěchem tak, aby nerovnosti terénu nebyly větší než 2 cm od vodorovné hladiny. | [25 empty] | POP |  | Hloubení kabelové rýhy 50 x 70 cm ručně nebo strojně bez ohledu na druh použitého mechanizačního prostředku, u strojních výkopů včetně přípravných, pomocných a vytyčovacích prací v průměrných podmínkách a se započítáním podílu prací v jiných než běžných podmínkách, s jedním výhozem až do vzdálenosti 3 m za okraj rýhy nebo s případným naložením do dopravního vozíku přistaveného k okraji rýhy v hornině 3. Zřízení kabelového lože z kopaného písku bez zakrytí, dodání kopaného písku, přísun písku do rýhy, pokrytí dna rýhy souvislou urovnanou vrstvou písku tloušťky 10 cm nad kabelem. Dodávka a položení kabelu druhu podle popisu, do 1000 V, volně. Zakrytí kabelu výstražnou folií z PVC s rozvinutím a uložením a včetně dodávky fólie. Ruční zához nezapažené kabelové rýhy s případným rozpojováním výkopku a s jedním přehozem až do vzdálenosti 3 m nebo se shozením z vozidel, bez pěchování zeminy. Úprava terénu, odkopání terénních nerovností až do hloubky 10 cm, zásyp materiálem získaným odkopávkou. Upěchování zasypaných nerovností ručním pěchem tak, aby nerovnosti terénu nebyly větší než 2 cm od vodorovné hladiny.
|  | INFO_osvětlení zahrady, přívod k zásuvkám ke sklepu, nabíjení kol: : 160 |  | 160 | [23 empty] | VV | 0
SPU
Díl: | M211 | Elektromontáže - bleskosvod a uzemnění |  |  |  | 0 |  | 0 |  | 0 |  | 0 |  | 0.06 |  | 0 |  |  |  |  | 11.58 | [6 empty] | DIL
50 | 211_001 | Drát hromosvodní průměr 10 vč. upevnění | m | 20 |  | 0 |  | 0 |  | 0 | 21 | 0 | 0 | 0 | 0 | 0 |  | Vlastní | Indiv | 0 | 0 |  | Práce | Běžná |  |  |  | POL1_0
SPU
51 | 211_002 | Drát hromosvodní průměr 8 vč. upevnění | m | 80 |  | 0 |  | 0 |  | 0 | 21 | 0 | 0 | 0 | 0 | 0 |  | Vlastní | Indiv | 0 | 0 |  | Práce | Běžná |  |  |  | POL1_0
SPU
52 | 211_003 | Podpěry vedení - do stěny PV01 | ks | 12 |  | 0 |  | 0 |  | 0 | 21 | 0 | 0 | 0 | 0 | 0 |  | Vlastní | Indiv | 0 | 0 |  | Práce | Běžná |  |  |  | POL1_0
SPU
53 | 211_004 | Podpěry vedení - na plechové střechy | ks | 60 |  | 0 |  | 0 |  | 0 | 21 | 0 | 0 | 0 | 0 | 0 |  | Vlastní | Indiv | 0 | 0 |  | Práce | Běžná |  |  |  | POL1_0
SPU
54 | 211_005 | Svorky hromosvodné SK-křížová | ks | 10 |  | 0 |  | 0 |  | 0 | 21 | 0 | 0 | 0 | 0 | 0 |  | Vlastní | Indiv | 0 | 0 |  | Práce | Běžná |  |  |  | POL1_0
SPU
55 | 211_006 | Svorky hromosvodné SS-spojovací | ks | 24 |  | 0 |  | 0 |  | 0 | 21 | 0 | 0 | 0 | 0 | 0 |  | Vlastní | Indiv | 0 | 0 |  | Práce | Běžná |  |  |  | POL1_0
SPU
56 | 211_007 | Svorky hromosvodné SO-okapová | ks | 3 |  | 0 |  | 0 |  | 0 | 21 | 0 | 0 | 0 | 0 | 0 |  | Vlastní | Indiv | 0 | 0 |  | Práce | Běžná |  |  |  | POL1_0
SPU
57 | 211_008 | Svorky hromosvodné SZ | ks | 4 |  | 0 |  | 0 |  | 0 | 21 | 0 | 0 | 0 | 0 | 0 |  | Vlastní | Indiv | 0 | 0 |  | Práce | Běžná |  |  |  | POL1_0
SPU
58 | 211_009 | Jímací tyč 0,7m vč. ukotvení a svorek | ks | 7 |  | 0 |  | 0 |  | 0 | 21 | 0 | 0 | 0 | 0 | 0 |  | Vlastní | Indiv | 0 | 0 |  | Práce | Běžná |  |  |  | POL1_0
SPU
59 | 211_010 | Ochranný úhelník + 2x držák | ks | 4 |  | 0 |  | 0 |  | 0 | 21 | 0 | 0 | 0 | 0 | 0 |  | Vlastní | Indiv | 0 | 0 |  | Práce | Běžná |  |  |  | POL1_0
SPU
60 | 211_011 | Zemnící tyč 2,0m vč. svorky, zaražení a připojení do 2m | ks | 2 |  | 0 |  | 0 |  | 0 | 21 | 0 | 0 | 0 | 0 | 0 |  | Vlastní | Indiv | 0 | 0 |  | Práce | Běžná |  |  |  | POL1_0
SPU
61 | 211_012 | Označovací štítek | ks | 5 |  | 0 |  | 0 |  | 0 | 21 | 0 | 0 | 0 | 0 | 0 |  | Vlastní | Indiv | 0 | 0 |  | Práce | Běžná |  |  |  | POL1_0
SPU
62 | 211_013 | Pomocný instalační materiál | ks | 120 |  | 0 |  | 0 |  | 0 | 21 | 0 | 0 | 0 | 0 | 0 |  | Vlastní | Indiv | 0 | 0 |  | Práce | Běžná |  |  |  | POL1_0
SPU
63 | 211_014 | PPV | ks | 1 |  | 0 |  | 0 |  | 0 | 21 | 0 | 0 | 0 | 0 | 0 |  | Vlastní | Indiv | 0 | 0 |  | Práce | Běžná |  |  |  | POL1_0
SPU
64 | 211_015 | Uvedení do provozu jako celek | ks | 1 |  | 0 |  | 0 |  | 0 | 21 | 0 | 0 | 0 | 0 | 0 |  | Vlastní | Indiv | 0 | 0 |  | Práce | Běžná |  |  |  | POL1_0
SPU
65 | 211_016 | Plán skutečného provedení | ks | 1 |  | 0 |  | 0 |  | 0 | 21 | 0 | 0 | 0 | 0 | 0 |  | Vlastní | Indiv | 0 | 0 |  | Práce | Běžná |  |  |  | POL1_0
SPU
66 | 211_017 | Výstražné tabulky bleskosvodu | ks | 1 |  | 0 |  | 0 |  | 0 | 21 | 0 | 0 | 0 | 0 | 0 |  | Vlastní | Indiv | 0 | 0 |  | Práce | Běžná |  |  |  | POL1_0
SPU
67 | 211_018 | Napojení na uzemnění | hod | 6 |  | 0 |  | 0 |  | 0 | 21 | 0 | 0 | 0 | 0 | 0 |  | Vlastní | Indiv | 0 | 0 |  | Práce | Běžná |  |  |  | POL1_0
SPU
68 | 211_019 | Koordinace s ostatními profesemi během stavby | hod | 5 |  | 0 |  | 0 |  | 0 | 21 | 0 | 0 | 0 | 0 | 0 |  | Vlastní | Indiv | 0 | 0 |  | Práce | Běžná |  |  |  | POL1_0
SPU
69 | 211_020 | Revizní zpráva hromosvodů | ks | 1 |  | 0 |  | 0 |  | 0 | 21 | 0 | 0 | 0 | 0 | 0 |  | Vlastní | Indiv | 0 | 0 |  | Práce | Běžná |  |  |  | POL1_0
SPU
70 | 211_021 | Proměření zemního odporu, vč. měřicího protokolu | kpl | 6 |  | 0 |  | 0 |  | 0 | 21 | 0 | 0 | 0 | 0 | 0 |  | Vlastní | Indiv | 0.63 | 3.78 |  | Práce | Běžná |  |  |  | POL1_0
SPU
71 | 211_022 | Uzemnění, vč.svorek, včetně pásku FeZn 30 x 4 mm | m | 60 |  | 0 |  | 0 |  | 0 | 21 | 0 | 0.00099 | 0.06 | 0 | 0 |  | Vlastní | Indiv | 0.13 | 7.8 |  | Práce | Běžná |  |  |  | POL1_0
|  | včetně montáže svorek spojovacích, odbočných, upevňovacích a spojovacího materiálu. | [25 empty] | POP
SPU
Díl: | M221 | Montáž sdělovací a zabezp. tech. - LAN |  |  |  | 0 |  | 0 |  | 0 |  | 0 |  | 0 |  | 0 |  |  |  |  | 0 | [6 empty] | DIL
72 | 221_101 | Kabely, Patch Cords RJ45 1m kat 6 | ks | 4 |  | 0 |  | 0 |  | 0 | 21 | 0 | 0 | 0 | 0 | 0 |  | Vlastní | Indiv | 0 | 0 |  | Práce | Běžná |  |  |  | POL1_0
SPU
73 | 221_102 | Kabely, UTP kabel kat.6, LSZH | m | 65 |  | 0 |  | 0 |  | 0 | 21 | 0 | 0 | 0 | 0 | 0 |  | Vlastní | Indiv | 0 | 0 |  | Práce | Běžná |  |  |  | POL1_0
SPU
74 | 221_201 | Kabelové trasy, datová zásuvka 2xRJ45 cat.6 komplet | ks | 4 |  | 0 |  | 0 |  | 0 | 21 | 0 | 0 | 0 | 0 | 0 |  | Vlastní | Indiv | 0 | 0 |  | Práce | Běžná |  |  |  | POL1_0
SPU
75 | 221_202 | Kabelové trasy, trubka 2325 PVC | m | 30 |  | 0 |  | 0 |  | 0 | 21 | 0 | 0 | 0 | 0 | 0 |  | Vlastní | Indiv | 0 | 0 |  | Práce | Běžná |  |  |  | POL1_0
SPU
76 | 221_203 | Kabelové trasy, krabice KU68 vč. víčka | ks | 6 |  | 0 |  | 0 |  | 0 | 21 | 0 | 0 | 0 | 0 | 0 |  | Vlastní | Indiv | 0 | 0 |  | Práce | Běžná |  |  |  | POL1_0
SPU
77 | 221_204 | Kabelové trasy, pomocné práce | hod | 12 |  | 0 |  | 0 |  | 0 | 21 | 0 | 0 | 0 | 0 | 0 |  | Vlastní | Indiv | 0 | 0 |  | Práce | Běžná |  |  |  | POL1_0
SPU
78 | 221_205 | Kabelové trasy, koordinace ostatní profese | hod | 4 |  | 0 |  | 0 |  | 0 | 21 | 0 | 0 | 0 | 0 | 0 |  | Vlastní | Indiv | 0 | 0 |  | Práce | Běžná |  |  |  | POL1_0
SPU
79 | 221_206 | Kabelové trasy, měření segmentů kat.6A | ks | 8 |  | 0 |  | 0 |  | 0 | 21 | 0 | 0 | 0 | 0 | 0 |  | Vlastní | Indiv | 0 | 0 |  | Práce | Běžná |  |  |  | POL1_0
SPU
80 | 221_207 | Kabelové trasy, značení vývodů | ks | 16 |  | 0 |  | 0 |  | 0 | 21 | 0 | 0 | 0 | 0 | 0 |  | Vlastní | Indiv | 0 | 0 |  | Práce | Běžná |  |  |  | POL1_0
SPU
81 | 221_208 | Kabelové trasy, stejnosměrná měření na sdělovacím kabelu | ks | 2 |  | 0 |  | 0 |  | 0 | 21 | 0 | 0 | 0 | 0 | 0 |  | Vlastní | Indiv | 0 | 0 |  | Práce | Běžná |  |  |  | POL1_0
SPU
82 | 221_209 | Kabelové trasy, konfigurace aktivních prvků, kontrolerů | kpl | 1 |  | 0 |  | 0 |  | 0 | 21 | 0 | 0 | 0 | 0 | 0 |  | Vlastní | Indiv | 0 | 0 |  | Práce | Běžná |  |  |  | POL1_0
SPU
83 | 221_210 | Kabelové trasy, drobný instalační materiál | kpl | 1 |  | 0 |  | 0 |  | 0 | 21 | 0 | 0 | 0 | 0 | 0 |  | Vlastní | Indiv | 0 | 0 |  | Práce | Běžná |  |  |  | POL1_0
SPU
84 | 221_301 | Komponenty, 15U datový rozvaděč, 600x400, komplet | ks | 1 |  | 0 |  | 0 |  | 0 | 21 | 0 | 0 | 0 | 0 | 0 |  | Vlastní | Indiv | 0 | 0 |  | Práce | Běžná |  |  |  | POL1_0
|  | Rozvaděč bude v 19“ provedení o velikosti 15U s rozměry 600x400. Bude vybaven modulárním patch panelem pro zásuvky, vyvazovacím panelem a rozvodným panelem sítě 230V. Prostorová rezerva bude sloužit pro ukončení případné další technologie ze strany uživatele. | [25 empty] | POP |  | Rozvaděč bude v 19“ provedení o velikosti 15U s rozměry 600x400. Bude vybaven modulárním patch panelem pro zásuvky, vyvazovacím panelem a rozvodným panelem sítě 230V. Prostorová rezerva bude sloužit pro ukončení případné další technologie ze strany uživatele.
SPU
85 | 221_302 | Komponenty, ventilátorová jednotka, termostat | ks | 1 |  | 0 |  | 0 |  | 0 | 21 | 0 | 0 | 0 | 0 | 0 |  | Vlastní | Indiv | 0 | 0 |  | Práce | Běžná |  |  |  | POL1_0
SPU
86 | 221_303 | Komponenty, Patch panel 24 port osazený 1U, cat6A | ks | 1 |  | 0 |  | 0 |  | 0 | 21 | 0 | 0 | 0 | 0 | 0 |  | Vlastní | Indiv | 0 | 0 |  | Práce | Běžná |  |  |  | POL1_0
SPU
87 | 221_304 | Komponenty, vyvazovací panel 2U | ks | 1 |  | 0 |  | 0 |  | 0 | 21 | 0 | 0 | 0 | 0 | 0 |  | Vlastní | Indiv | 0 | 0 |  | Práce | Běžná |  |  |  | POL1_0
SPU
88 | 221_305 | Komponenty, 19" police 450mm | ks | 1 |  | 0 |  | 0 |  | 0 | 21 | 0 | 0 | 0 | 0 | 0 |  | Vlastní | Indiv | 0 | 0 |  | Práce | Běžná |  |  |  | POL1_0
SPU
89 | 221_306 | Komponenty, rozvodný panel 5x230V s přepěťovou ochranou | ks | 1 |  | 0 |  | 0 |  | 0 | 21 | 0 | 0 | 0 | 0 | 0 |  | Vlastní | Indiv | 0 | 0 |  | Práce | Běžná |  |  |  | POL1_0
SPU
90 | 221_307 | Komponenty, koordinace s napojením na přístupový bod | hod | 5 |  | 0 |  | 0 |  | 0 | 21 | 0 | 0 | 0 | 0 | 0 |  | Vlastní | Indiv | 0 | 0 |  | Práce | Běžná |  |  |  | POL1_0
|  | Napojení se předpokládá pomocí antény WIFI umístěné na stožáru na střeše příp. napojení na datové rozvody v areálu. Napojení není součástí řešení LAN infocentra, bude řešit poskytovatel bezdrátového internetu, dle výběru uživatele. | [25 empty] | POP |  | Napojení se předpokládá pomocí antény WIFI umístěné na stožáru na střeše příp. napojení na datové rozvody v areálu. Napojení není součástí řešení LAN infocentra, bude řešit poskytovatel bezdrátového internetu, dle výběru uživatele.
SPU
Díl: | M222 | Montáž sdělovací a zabezp. tech. - EZS |  |  |  | 0 |  | 0 |  | 0 |  | 0 |  | 0 |  | 0 |  |  |  |  | 0 | [6 empty] | DIL
91 | 222_401 | Kabely, kabel bus | m | 90 |  | 0 |  | 0 |  | 0 | 21 | 0 | 0 | 0 | 0 | 0 |  | Vlastní | Indiv | 0 | 0 |  | Práce | Běžná |  |  |  | POL1_0
SPU
92 | 222_402 | Kabely, kabel CYKY 2x1,5 | m | 50 |  | 0 |  | 0 |  | 0 | 21 | 0 | 0 | 0 | 0 | 0 |  | Vlastní | Indiv | 0 | 0 |  | Práce | Běžná |  |  |  | POL1_0
SPU
93 | 222_501 | Kabelové trasy, příchytka pro tr.23,36,48 | ks | 10 |  | 0 |  | 0 |  | 0 | 21 | 0 | 0 | 0 | 0 | 0 |  | Vlastní | Indiv | 0 | 0 |  | Práce | Běžná |  |  |  | POL1_0
SPU
94 | 222_502 | Kabelové trasy, trubka 2325 PVC | ks | 100 |  | 0 |  | 0 |  | 0 | 21 | 0 | 0 | 0 | 0 | 0 |  | Vlastní | Indiv | 0 | 0 |  | Práce | Běžná |  |  |  | POL1_0
SPU
95 | 222_503 | Kabelové trasy, osazení hmoždinkami 8mm vč. vrutu | ks | 30 |  | 0 |  | 0 |  | 0 | 21 | 0 | 0 | 0 | 0 | 0 |  | Vlastní | Indiv | 0 | 0 |  | Práce | Běžná |  |  |  | POL1_0
SPU
96 | 222_504 | Kabelové trasy, stahovací pásek PVC 30cm | ks | 30 |  | 0 |  | 0 |  | 0 | 21 | 0 | 0 | 0 | 0 | 0 |  | Vlastní | Indiv | 0 | 0 |  | Práce | Běžná |  |  |  | POL1_0
SPU
97 | 222_505 | Kabelové trasy, oživení a nastavení systému EZS | kpl | 1 |  | 0 |  | 0 |  | 0 | 21 | 0 | 0 | 0 | 0 | 0 |  | Vlastní | Indiv | 0 | 0 |  | Práce | Běžná |  |  |  | POL1_0
SPU
98 | 222_506 | Kabelové trasy, drobný instalační materiál | kpl | 1 |  | 0 |  | 0 |  | 0 | 21 | 0 | 0 | 0 | 0 | 0 |  | Vlastní | Indiv | 0 | 0 |  | Práce | Běžná |  |  |  | POL1_0
SPU
99 | 222_507 | Kabelové trasy, výchozí revize | kpl | 1 |  | 0 |  | 0 |  | 0 | 21 | 0 | 0 | 0 | 0 | 0 |  | Vlastní | Indiv | 0 | 0 |  | Práce | Běžná |  |  |  | POL1_0
SPU
100 | 222_508 | Kabelové trasy, průraz stěnou 30cm | ks | 9 |  | 0 |  | 0 |  | 0 | 21 | 0 | 0 | 0 | 0 | 0 |  | Vlastní | Indiv | 0 | 0 |  | Práce | Běžná |  |  |  | POL1_0
SPU
101 | 222_509 | Kabelové trasy, koordinace ostatní profese | ks | 4 |  | 0 |  | 0 |  | 0 | 21 | 0 | 0 | 0 | 0 | 0 |  | Vlastní | Indiv | 0 | 0 |  | Práce | Běžná |  |  |  | POL1_0
SPU
102 | 222_510 | Kabelové trasy, školení uživatelů EZS | kpl | 1 |  | 0 |  | 0 |  | 0 | 21 | 0 | 0 | 0 | 0 | 0 |  | Vlastní | Indiv | 0 | 0 |  | Práce | Běžná |  |  |  | POL1_0
SPU
103 | 222_511 | Kabelové trasy, provozní kniha EZS | ks | 1 |  | 0 |  | 0 |  | 0 | 21 | 0 | 0 | 0 | 0 | 0 |  | Vlastní | Indiv | 0 | 0 |  | Práce | Běžná |  |  |  | POL1_0
SPU
104 | 222_601 | Komponenty, ústředna EZS, 4 zóny | ks | 1 |  | 0 |  | 0 |  | 0 | 21 | 0 | 0 | 0 | 0 | 0 |  | Vlastní | Indiv | 0 | 0 |  | Práce | Běžná |  |  |  | POL1_0
|  | kompletní sestava vč. krytu, transformátoru, klávesnice, dodávka a montáž, zapojení | [25 empty] | POP
|  | Poplachová událost bude signalizována na ovládací klávesnici a hlavní signalizace poplachu bude pomocí akustické sirény na objektu doplněná o přenos SMS informace přes GSM přenašeč na zvolené číslo uživatele. Ústředna PZTS má vestavěný GSM/GPRS/LAN komunikátor, který umožňuje hlasovou SMS nebo GPRS komunikaci s koncovým uživateli nebo středisky PCO. | [25 empty] | POP |  | Poplachová událost bude signalizována na ovládací klávesnici a hlavní signalizace poplachu bude pomocí akustické sirény na objektu doplněná o přenos SMS informace přes GSM přenašeč na zvolené číslo uživatele. Ústředna PZTS má vestavěný GSM/GPRS/LAN komunikátor, který umožňuje hlasovou SMS nebo GPRS komunikaci s koncovým uživateli nebo středisky PCO.
|  | Ústředna systému PZTS bude napájena ze základního zdroje 230 VAC. K zajištění časově omezeného provozu (16 hodin v pohotovostním stavu, z toho 15 minut ve stavu signalizace) je ústředna vybavena vlastním náhradním zdrojem 12V/DC tvořeným záložním akumulátorem. Přechod napájení z jednoho zdroje na druhý je zajištěn automaticky, bez rušivého vlivu na funkci zařízení PZTS. | [25 empty] | POP |  | Ústředna systému PZTS bude napájena ze základního zdroje 230 VAC. K zajištění časově omezeného provozu (16 hodin v pohotovostním stavu, z toho 15 minut ve stavu signalizace) je ústředna vybavena vlastním náhradním zdrojem 12V/DC tvořeným záložním akumulátorem. Přechod napájení z jednoho zdroje na druhý je zajištěn automaticky, bez rušivého vlivu na funkci zařízení PZTS.
SPU
105 | 222_602 | Komponenty, zdroj 5A + koncetrátor G8 v boxu plech | ks | 1 |  | 0 |  | 0 |  | 0 | 21 | 0 | 0 | 0 | 0 | 0 |  | Vlastní | Indiv | 0 | 0 |  | Práce | Běžná |  |  |  | POL1_0
SPU
106 | 222_603 | Komponenty, akumulátor bezúdržbový olověný 12V/18AH | ks | 1 |  | 0 |  | 0 |  | 0 | 21 | 0 | 0 | 0 | 0 | 0 |  | Vlastní | Indiv | 0 | 0 |  | Práce | Běžná |  |  |  | POL1_0
SPU
107 | 222_604 | Komponenty, LCD klávesnice | ks | 1 |  | 0 |  | 0 |  | 0 | 21 | 0 | 0 | 0 | 0 | 0 |  | Vlastní | Indiv | 0 | 0 |  | Práce | Běžná |  |  |  | POL1_0
SPU
108 | 222_605 | Komponenty, akustická siréna venkovní 105dB s blikačem Aku 7Ah | ks | 1 |  | 0 |  | 0 |  | 0 | 21 | 0 | 0 | 0 | 0 | 0 |  | Vlastní | Indiv | 0 | 0 |  | Práce | Běžná |  |  |  | POL1_0
SPU
109 | 222_606 | Komponenty, plastová propojovací krabice, pájecí svor., 8 svor | ks | 2 |  | 0 |  | 0 |  | 0 | 21 | 0 | 0 | 0 | 0 | 0 |  | Vlastní | Indiv | 0 | 0 |  | Práce | Běžná |  |  |  | POL1_0
SPU
110 | 222_607 | Komponenty, PIR detektor, 90°,12m | ks | 6 |  | 0 |  | 0 |  | 0 | 21 | 0 | 0 | 0 | 0 | 0 |  | Vlastní | Indiv | 0 | 0 |  | Práce | Běžná |  |  |  | POL1_0
SPU
111 | 222_608 | Komponenty, optickokouřový hlásič se signalizací LED | ks | 2 |  | 0 |  | 0 |  | 0 | 21 | 0 | 0 | 0 | 0 | 0 |  | Vlastní | Indiv | 0 | 0 |  | Práce | Běžná |  |  |  | POL1_0
SPU
Díl: | M223 | Montáž sdělovací a zabezp. tech. - CCTV |  |  |  | 0 |  | 0 |  | 0 |  | 0 |  | 0 |  | 0 |  |  |  |  | 0 | [6 empty] | DIL
112 | 223_701 | Kabely, UTP kabel kat.6, LSZH | m | 90 |  | 0 |  | 0 |  | 0 | 21 | 0 | 0 | 0 | 0 | 0 |  | Vlastní | Indiv | 0 | 0 |  | Práce | Běžná |  |  |  | POL1_0
SPU
113 | 223_702 | Kabely, CYA zžl. | m | 10 |  | 0 |  | 0 |  | 0 | 21 | 0 | 0 | 0 | 0 | 0 |  | Vlastní | Indiv | 0 | 0 |  | Práce | Běžná |  |  |  | POL1_0
SPU
114 | 223_801 | Kabelové trasy, trubka 2325 PVC | ks | 80 |  | 0 |  | 0 |  | 0 | 21 | 0 | 0 | 0 | 0 | 0 |  | Vlastní | Indiv | 0 | 0 |  | Práce | Běžná |  |  |  | POL1_0
SPU
115 | 223_802 | Kabelové trasy, příchytka pro tr.23,36,48 | ks | 20 |  | 0 |  | 0 |  | 0 | 21 | 0 | 0 | 0 | 0 | 0 |  | Vlastní | Indiv | 0 | 0 |  | Práce | Běžná |  |  |  | POL1_0
SPU
116 | 223_803 | Kabelové trasy, stahovací pásek PVC 10cm | ks | 30 |  | 0 |  | 0 |  | 0 | 21 | 0 | 0 | 0 | 0 | 0 |  | Vlastní | Indiv | 0 | 0 |  | Práce | Běžná |  |  |  | POL1_0
SPU
117 | 223_804 | Kabelové trasy, krabice KU68 vč. víčka | ks | 10 |  | 0 |  | 0 |  | 0 | 21 | 0 | 0 | 0 | 0 | 0 |  | Vlastní | Indiv | 0 | 0 |  | Práce | Běžná |  |  |  | POL1_0
SPU
118 | 223_805 | Kabelové trasy, osazení hmoždinkami 8mm vč. vrutu | ks | 20 |  | 0 |  | 0 |  | 0 | 21 | 0 | 0 | 0 | 0 | 0 |  | Vlastní | Indiv | 0 | 0 |  | Práce | Běžná |  |  |  | POL1_0
SPU
119 | 223_806 | Kabelové trasy, oživení a nastavení systému CCTV | kpl | 1 |  | 0 |  | 0 |  | 0 | 21 | 0 | 0 | 0 | 0 | 0 |  | Vlastní | Indiv | 0 | 0 |  | Práce | Běžná |  |  |  | POL1_0
SPU
120 | 223_807 | Kabelové trasy, revize systému CCTV | kpl | 1 |  | 0 |  | 0 |  | 0 | 21 | 0 | 0 | 0 | 0 | 0 |  | Vlastní | Indiv | 0 | 0 |  | Práce | Běžná |  |  |  | POL1_0
SPU
121 | 223_808 | Kabelové trasy, drobný instalační materiál | kpl | 1 |  | 0 |  | 0 |  | 0 | 21 | 0 | 0 | 0 | 0 | 0 |  | Vlastní | Indiv | 0 | 0 |  | Práce | Běžná |  |  |  | POL1_0
SPU
122 | 223_809 | Kabelové trasy, průraz stěnou 30cm | ks | 9 |  | 0 |  | 0 |  | 0 | 21 | 0 | 0 | 0 | 0 | 0 |  | Vlastní | Indiv | 0 | 0 |  | Práce | Běžná |  |  |  | POL1_0
SPU
123 | 223_810 | Kabelové trasy, koordinace ostatní profese | ks | 4 |  | 0 |  | 0 |  | 0 | 21 | 0 | 0 | 0 | 0 | 0 |  | Vlastní | Indiv | 0 | 0 |  | Práce | Běžná |  |  |  | POL1_0
SPU
124 | 223_811 | Kabelové trasy, pomocné práce, plošina | hod | 4 |  | 0 |  | 0 |  | 0 | 21 | 0 | 0 | 0 | 0 | 0 |  | Vlastní | Indiv | 0 | 0 |  | Práce | Běžná |  |  |  | POL1_0
SPU
125 | 223_812 | Kabelové trasy, měření segmentů kat.6A | ks | 4 |  | 0 |  | 0 |  | 0 | 21 | 0 | 0 | 0 | 0 | 0 |  | Vlastní | Indiv | 0 | 0 |  | Práce | Běžná |  |  |  | POL1_0
SPU
126 | 223_813 | Kabelové trasy, školení uživatelů | kpl | 1 |  | 0 |  | 0 |  | 0 | 21 | 0 | 0 | 0 | 0 | 0 |  | Vlastní | Indiv | 0 | 0 |  | Práce | Běžná |  |  |  | POL1_0
SPU
127 | 223_901 | Komponenty, venkovní kamera IP 2MPx full HD +IR 25m | ks | 4 |  | 0 |  | 0 |  | 0 | 21 | 0 | 0 | 0 | 0 | 0 |  | Vlastní | Indiv | 0 | 0 |  | Práce | Běžná |  |  |  | POL1_0
|  | Pro kontrolu pohybu osob okolo objektu bude instalován kamerový systém. Objekt bude vybaven plně digitálním IP kamerovým systémem. Kamery budou instalovány s rozlišením 2MPx, full HD doplněné o IR přísvit cca 25m.. Komponenty systému budou provozovány po síti, která bude vybudována v rámci aktivních prvků sítě – LAN. | [25 empty] | POP |  | Pro kontrolu pohybu osob okolo objektu bude instalován kamerový systém. Objekt bude vybaven plně digitálním IP kamerovým systémem. Kamery budou instalovány s rozlišením 2MPx, full HD doplněné o IR přísvit cca 25m.. Komponenty systému budou provozovány po síti, která bude vybudována v rámci aktivních prvků sítě – LAN.
SPU
128 | 223_902 | Komponenty, instalační krabice | ks | 6 |  | 0 |  | 0 |  | 0 | 21 | 0 | 0 | 0 | 0 | 0 |  | Vlastní | Indiv | 0 | 0 |  | Práce | Běžná |  |  |  | POL1_0
|  | Adaptér pro instalaci kamer se skrytou kabeláží. | [25 empty] | POP
|  | bílé provedení | [25 empty] | POP
|  | slitina hliníku | [25 empty] | POP
|  | průměr 117 mm, výška 40 mm | [25 empty] | POP
|  | váha 240 g | [25 empty] | POP
SPU
129 | 223_903 | Komponenty, záznamové zařízení | ks | 1 |  | 0 |  | 0 |  | 0 | 21 | 0 | 0 | 0 | 0 | 0 |  | Vlastní | Indiv | 0 | 0 |  | Práce | Běžná |  |  |  | POL1_0
|  | profesionální záznamové zařízení nové generace pro IP kamery, připojení až 16 IP kamer (bez dokupování licencí) s možností napájení PoE (16x, max. 200W), zapojení až 4x HDD o kapacitě 4x 16 TB, podpora RAID polí 0,1 a 5, operační systém LINUX, HDMI a VGA výstupy pro připojení monitoru nebo TV, podpora adaptivního streamu, inteligentní vyhledávání v záznamech (pokročilé analýzy, metadata), podpora zobrazení obrazu z 360° IP kamer (rybí oko), DUAL Lan (oddělení datové sítě IP kamer nebo záloha datového připojení), automatické spuštění po obnovení napájení, kompletně v českém jazyce | [25 empty] | POP |  | profesionální záznamové zařízení nové generace pro IP kamery, připojení až 16 IP kamer (bez dokupování licencí) s možností napájení PoE (16x, max. 200W), zapojení až 4x HDD o kapacitě 4x 16 TB, podpora RAID polí 0,1 a 5, operační systém LINUX, HDMI a VGA výstupy pro připojení monitoru nebo TV, podpora adaptivního streamu, inteligentní vyhledávání v záznamech (pokročilé analýzy, metadata), podpora zobrazení obrazu z 360° IP kamer (rybí oko), DUAL Lan (oddělení datové sítě IP kamer nebo záloha datového připojení), automatické spuštění po obnovení napájení, kompletně v českém jazyce
|  | dodávka a připojení | [25 empty] | POP
SPU
130 | 223_904 | Komponenty, HDD 8TB | ks | 1 |  | 0 |  | 0 |  | 0 | 21 | 0 | 0 | 0 | 0 | 0 |  | Vlastní | Indiv | 0 | 0 |  | Práce | Běžná |  |  |  | POL1_0
SPU
131 | 223_905 | Komponenty, přepěťová ochrana CCTV POE1000E 5kA | ks | 4 |  | 0 |  | 0 |  | 0 | 21 | 0 | 0 | 0 | 0 | 0 |  | Vlastní | Indiv | 0 | 0 |  | Práce | Běžná |  |  |  | POL1_0
SPU
[26 empty] | 12 | 21 | DPH
| Celkem |  |  |  |  | 0 | [19 empty] | 0 | 0 | SUM
END
Note on S6: Jedná se o informaci, zda se jedná o položku, která je do rozpočtu zadána z cenové soustavy RTS, nebo vlastní.
Note on T6: Jedná se o název CÚ, která je zadána u položky rozpočtu

## 01 D.1.4bs Pol
Položkový soupis prací a dodávek | [27 empty] | #TypZaznamu#
S: | 18.01.01_VŘ_stavba | Rosa Coeli - Dolní Kounice - Infocentrum+zahrada, kvadratura, odvodnění | [25 empty] | STA
O: | 01 | Infocentrum | [22 empty] | STA |  |  | OBJ
R: | D.1.4bs | Informační centrum a soc. zázemí - elektroinstalace_sklípek | [25 empty] | ROZ
P.č. | Číslo položky | Název položky | MJ | Množství | Cena / MJ | Celkem | Dodávka | Dodávka celk. | Montáž | Montáž celk. | DPH | Cena s DPH | Hmotnost / MJ | Hmotnost celk.(t) | Dem. hmotnost / MJ | Dem. hmotnost celk.(t) | Ceník | Cen. soustava / platnost | Cenová úroveň | Nhod / MJ | Nhod celk. | Dodavatel | Typ položky | Stav položky
Díl: | M21 | Elektromontáže |  |  |  | 0 |  | 0 |  | 0 |  | 0 |  | 11.59 |  | 0 |  |  |  |  | 0 | [6 empty] | DIL
1 | 210_207b | Svítidlo typ G - LED technické světlo 10W, IP65, včetně svítidla a zdroje | kus | 4 |  | 0 |  | 0 |  | 0 | 21 | 0 | 0.005 | 0.02 | 0 | 0 |  | Vlastní | Indiv | 0 | 0 |  | Práce | Běžná |  |  |  | POL1_0
|  | Montáž upevňovací konstrukce, úplná montáž svítidla, tj. vyznačení umístění svítidla, jeho rozložení, zapojení vodičů, složení svítidla v celek, vybavení zdroji záření a vyzkoušení. | [25 empty] | POP |  | Montáž upevňovací konstrukce, úplná montáž svítidla, tj. vyznačení umístění svítidla, jeho rozložení, zapojení vodičů, složení svítidla v celek, vybavení zdroji záření a vyzkoušení.
|  | Specifikace viz KNIHA SVÍTIDEL | [25 empty] | POP
SPU
2 | 210_301b | Kabel CYKY 3Cx1,5 vč. uložení a zapojení, ukončení, do chráničky | m | 50 |  | 0 |  | 0 |  | 0 | 21 | 0 | 0.005 | 0.25 | 0 | 0 |  | Vlastní | Indiv | 0 | 0 |  | Práce | Běžná |  |  |  | POL1_0
SPU
3 | 210_302b | Kabel CYKY 3Cx2,5 vč. uložení a zapojení, ukončení, do výkopu | m | 70 |  | 0 |  | 0 |  | 0 | 21 | 0 | 0.005 | 0.35 | 0 | 0 |  | Vlastní | Indiv | 0 | 0 |  | Práce | Běžná |  |  |  | POL1_0
SPU
4 | 210_401b | Trubka plast 20 vč. příchytek a uložení | m | 20 |  | 0 |  | 0 |  | 0 | 21 | 0 | 0 | 0 | 0 | 0 |  | Vlastní | Indiv | 0 | 0 |  | Práce | Běžná |  |  |  | POL1_0
SPU
5 | 210_403b | Trubka ohebná PVC vč. uložení | m | 10 |  | 0 |  | 0 |  | 0 | 21 | 0 | 0 | 0 | 0 | 0 |  | Vlastní | Indiv | 0 | 0 |  | Práce | Běžná |  |  |  | POL1_0
SPU
6 | 210_407b | Krabicová rozvodka do vlhka IP44, vč. svorek s upevněním na stěnu, vč. zapojení | ks | 3 |  | 0 |  | 0 |  | 0 | 21 | 0 | 0 | 0 | 0 | 0 |  | Vlastní | Indiv | 0 | 0 |  | Práce | Běžná |  |  |  | POL1_0
SPU
7 | 210_502b | Spínač 10A 250V, IP44, bílý, na povrch, řazení 1, vč. zapojení a montáže | ks | 1 |  | 0 |  | 0 |  | 0 | 21 | 0 | 0 | 0 | 0 | 0 |  | Vlastní | Indiv | 0 | 0 |  | Práce | Běžná |  |  |  | POL1_0
SPU
8 | 210_509b | Zásuvková rozvodnice RMS1 jištěná, 2x400V+2x230V | soubor | 1 |  | 0 |  | 0 |  | 0 | 21 | 0 | 0 | 0 | 0 | 0 |  | Vlastní | Indiv | 0 | 0 |  | Práce | Běžná |  |  |  | POL1_0
|  | dodávka a montáž | [25 empty] | POP
SPU
9 | 210_517b | Pomocný instalační materiál | ks | 1 |  | 0 |  | 0 |  | 0 | 21 | 0 | 0 | 0 | 0 | 0 |  | Vlastní | Indiv | 0 | 0 |  | Práce | Běžná |  |  |  | POL1_0
SPU
10 | 210_518b | PPV | ks | 1 |  | 0 |  | 0 |  | 0 | 21 | 0 | 0 | 0 | 0 | 0 |  | Vlastní | Indiv | 0 | 0 |  | Práce | Běžná |  |  |  | POL1_0
SPU
11 | 210_604b | Vedení NNi, 1x kabel CYKY 3Cx2,5, včetně zemních prací | m | 40 |  | 0 |  | 0 |  | 0 | 21 | 0 | 0.27425 | 10.97 | 0 | 0 |  | Vlastní | Indiv | 0 | 0 |  | Práce | Běžná |  |  |  | POL1_
|  | Hloubení kabelové rýhy 50 x 70 cm ručně nebo strojně bez ohledu na druh použitého mechanizačního prostředku, u strojních výkopů včetně přípravných, pomocných a vytyčovacích prací v průměrných podmínkách a se započítáním podílu prací v jiných než běžných podmínkách, s jedním výhozem až do vzdálenosti 3 m za okraj rýhy nebo s případným naložením do dopravního vozíku přistaveného k okraji rýhy v hornině 3. Zřízení kabelového lože z kopaného písku bez zakrytí, dodání kopaného písku, přísun písku do rýhy, pokrytí dna rýhy souvislou urovnanou vrstvou písku tloušťky 10 cm nad kabelem. Dodávka a položení kabelu druhu podle popisu, do 1000 V, volně. Zakrytí kabelu výstražnou folií z PVC s rozvinutím a uložením a včetně dodávky fólie. Ruční zához nezapažené kabelové rýhy s případným rozpojováním výkopku a s jedním přehozem až do vzdálenosti 3 m nebo se shozením z vozidel, bez pěchování zeminy. Úprava terénu, odkopání terénních nerovností až do hloubky 10 cm, zásyp materiálem získaným odkopávkou. Upěchování zasypaných nerovností ručním pěchem tak, aby nerovnosti terénu nebyly větší než 2 cm od vodorovné hladiny. | [25 empty] | POP |  | Hloubení kabelové rýhy 50 x 70 cm ručně nebo strojně bez ohledu na druh použitého mechanizačního prostředku, u strojních výkopů včetně přípravných, pomocných a vytyčovacích prací v průměrných podmínkách a se započítáním podílu prací v jiných než běžných podmínkách, s jedním výhozem až do vzdálenosti 3 m za okraj rýhy nebo s případným naložením do dopravního vozíku přistaveného k okraji rýhy v hornině 3. Zřízení kabelového lože z kopaného písku bez zakrytí, dodání kopaného písku, přísun písku do rýhy, pokrytí dna rýhy souvislou urovnanou vrstvou písku tloušťky 10 cm nad kabelem. Dodávka a položení kabelu druhu podle popisu, do 1000 V, volně. Zakrytí kabelu výstražnou folií z PVC s rozvinutím a uložením a včetně dodávky fólie. Ruční zához nezapažené kabelové rýhy s případným rozpojováním výkopku a s jedním přehozem až do vzdálenosti 3 m nebo se shozením z vozidel, bez pěchování zeminy. Úprava terénu, odkopání terénních nerovností až do hloubky 10 cm, zásyp materiálem získaným odkopávkou. Upěchování zasypaných nerovností ručním pěchem tak, aby nerovnosti terénu nebyly větší než 2 cm od vodorovné hladiny.
|  | přeložení přípojky do sakristie : 40 |  | 40 | [23 empty] | VV | 0
SPU
[26 empty] | 12 | 21 | DPH
| Celkem |  |  |  |  | 0 | [19 empty] | 0 | 0 | SUM
END
Note on S6: Jedná se o informaci, zda se jedná o položku, která je do rozpočtu zadána z cenové soustavy RTS, nebo vlastní.
Note on T6: Jedná se o název CÚ, která je zadána u položky rozpočtu

## 01 D.1.4c Pol
Položkový soupis prací a dodávek | [27 empty] | #TypZaznamu#
S: | 18.01.01_VŘ_stavba | Rosa Coeli - Dolní Kounice - Infocentrum+zahrada, kvadratura, odvodnění | [25 empty] | STA
O: | 01 | Infocentrum | [22 empty] | STA |  |  | OBJ
R: | D.1.4c | Úprava vodovodní přípojky | [25 empty] | ROZ
P.č. | Číslo položky | Název položky | MJ | Množství | Cena / MJ | Celkem | Dodávka | Dodávka celk. | Montáž | Montáž celk. | DPH | Cena s DPH | Hmotnost / MJ | Hmotnost celk.(t) | Dem. hmotnost / MJ | Dem. hmotnost celk.(t) | Ceník | Cen. soustava / platnost | Cenová úroveň | Nhod / MJ | Nhod celk. | Dodavatel | Typ položky | Stav položky
Díl: | 1 | Zemní práce |  |  |  | 0 |  | 0 |  | 0 |  | 0 |  | 21.19 |  | 0 |  |  |  |  | 400.2 | [6 empty] | DIL
1 | 139601102R00 | Ruční výkop jam, rýh a šachet v hornině 3 | m3 | 60.1112 |  | 0 |  | 0 |  | 0 | 21 | 0 | 0 | 0 | 0 | 0 | 800-1 | RTS 24/ II | RTS 24/ I | 3.533 | 212.37 |  | Práce | Běžná |  |  |  | POL1_1
|  | s přehozením na vzdálenost do 5 m nebo s naložením na ruční dopravní prostředek | [25 empty] | SPI
|  | zkrácení a přeložení stáv. přípojky vodovodu (hl.0,8m) - od rohu ohr. zdi vzdálenost cca 10,5m : 10,5*0,6*0,8 |  | 5.04 | [23 empty] | VV | 0
|  | přeložená přípojka vodovodu (hl.1,5m) - po novou vodoměrnou šachtu : 7,5*0,6*1,6 |  | 7.2 | [23 empty] | VV | 0
|  | vodovod (hl.1,5m) od nové vodom. šachty po stáv. vodom. šachtu, vč. napojení na šachtu infocentra : (2,3+23,5)*0,6*1,6 |  | 24.77 | [23 empty] | VV | 0
|  | vodoměrná šachta š.1500x dl.2100x hl.1800 +150mm zákl. deska : 2,1*1,8*1,95 |  | 7.37 | [23 empty] | VV | 0
|  | vodoměrná šachta - manipulační plocha 500mm : 2*(0,5+2,1+0,5)*0,5*1,95+2*1,5*0,5*1,95 |  | 8.97 | [23 empty] | VV | 0
|  | vodoměrná šachta - svahování 1 : 0,252*(0,49+0,5+2,1+0,5+0,49)*0,49*1,95/2+2*(0,5+1,5+0,5)*0,49*1,95/2 |  | 6.29 | [23 empty] | VV | 0
|  | vodoměrná šachta - štěrkový polštář hl.100mm : (0,2+2,1+0,2)*(0,2+1,5+0,2)*0,1 |  | 0.48 | [23 empty] | VV | 0
SPU
2 | 162201102R00 | Vodorovné přemístění výkopku z horniny 1 až 4, na vzdálenost přes 20 do 50 m | m3 | 106.8549 |  | 0 |  | 0 |  | 0 | 21 | 0 | 0 | 0 | 0 | 0 | 800-1 | RTS 24/ II | RTS 24/ I | 0.074 | 7.91 |  | Práce | Běžná |  |  |  | POL1_1
|  | po suchu, bez naložení výkopku, avšak se složením bez rozhrnutí, zpáteční cesta vozidla. | [25 empty] | SPI
|  | zkrácení a přeložení stáv. přípojky vodovodu (hl.0,8m) - od rohu ohr. zdi vzdálenost cca 10,5m : 10,5*0,6*0,8 |  | 5.04 | [23 empty] | VV | 0
|  | přeložená přípojka vodovodu (hl.1,5m) - po novou vodoměrnou šachtu : 7,5*0,6*1,6 |  | 7.2 | [23 empty] | VV | 0
|  | vodovod (hl.1,5m) od nové vodom. šachty po stáv. vodom. šachtu, vč. napojení na šachtu infocentra : (2,3+23,5)*0,6*1,6 |  | 24.77 | [23 empty] | VV | 0
|  | vodoměrná šachta š.1500x dl.2100x hl.1800 +150mm zákl. deska : 2,1*1,8*1,95 |  | 7.37 | [23 empty] | VV | 0
|  | vodoměrná šachta - manipulační plocha 500mm : 2*(0,5+2,1+0,5)*0,5*1,95+2*1,5*0,5*1,95 |  | 8.97 | [23 empty] | VV | 0
|  | vodoměrná šachta - svahování 1 : 0,252*(0,49+0,5+2,1+0,5+0,49)*0,49*1,95/2+2*(0,5+1,5+0,5)*0,49*1,95/2 |  | 6.29 | [23 empty] | VV | 0
|  | vodoměrná šachta - štěrkový polštář hl.100mm : (0,2+2,1+0,2)*(0,2+1,5+0,2)*0,1 |  | 0.48 | [23 empty] | VV | 0
|  | zpětný zásyp - zkrácení a přeložení stáv. přípojky vodovodu (hl.0,8m) - od rohu ohr. zdi vzdálenost cca 10,5m : 10,5*0,6*0,8 |  | 5.04 | [23 empty] | VV | 0
|  | zpětný zásyp - přeložená přípojka vodovodu (hl.1,5m) - po novou vodoměrnou šachtu : 7,5*0,6*1,3 |  | 5.85 | [23 empty] | VV | 0
|  | zpětný zásyp - vodovod (hl.1,5m) od nové vodom. šachty po stáv. vodom. šachtu, vč. napojení na šachtu infocentra : (2,3+23,5)*0,6*1,3 |  | 20.12 | [23 empty] | VV | 0
|  | zpětný zásyp - vodoměrná šachta - manipulační plocha 500mm : 2*(0,5+2,1+0,5)*0,5*1,95+2*1,5*0,5*1,95 |  | 8.97 | [23 empty] | VV | 0
|  | zpětný zásyp - vodoměrná šachta - svahování 1 : 0,252*(0,49+0,5+2,1+0,5+0,49)*0,49*1,95/2+2*(0,5+1,5+0,5)*0,49*1,95/2 |  | 6.29 | [23 empty] | VV | 0
|  | zpětný zásyp - vodoměrná šachta - nad stropem : 2,1*1,5*0,15 |  | 0.47 | [23 empty] | VV | 0
SPU
3 | 162701105R00 | Vodorovné přemístění výkopku z horniny 1 až 4, na vzdálenost přes 9 000 do 10 000 m | m3 | 13.3675 |  | 0 |  | 0 |  | 0 | 21 | 0 | 0 | 0 | 0 | 0 | 800-1 | RTS 24/ II | RTS 24/ I | 0.011 | 0.15 |  | Práce | Běžná |  |  |  | POL1_1
|  | po suchu, bez naložení výkopku, avšak se složením bez rozhrnutí, zpáteční cesta vozidla. | [25 empty] | SPI
|  | štěrkopísek - obsyp pro přeloženou přípojku vodovodu (hl.1,5m) - po novou vodoměrnou šachtu : 7,5*0,6*0,3 |  | 1.35 | [23 empty] | VV | 0
|  | štěrkopísek - obsyp pro vodovod (hl.1,5m) od nové vodom. šachty po stáv. vodom. šachtu : (2,3+23,5)*0,6*0,3 |  | 4.64 | [23 empty] | VV | 0
|  | odvoz přebytku zeminy z výkopů pro vodovod a vod. šachtu na skládku : 60,11119-5,994-46,74369 |  | 7.37 | [23 empty] | VV | 0
SPU
4 | 162701109R00 | Vodorovné přemístění výkopku příplatek k ceně za každých dalších i započatých 1 000 m přes 10 000 m z horniny 1 až 4 | m3 | 44.241 |  | 0 |  | 0 |  | 0 | 21 | 0 | 0 | 0 | 0 | 0 | 800-1 | RTS 24/ II | RTS 24/ I | 0 | 0 |  | Práce | Běžná |  |  |  | POL1_1
|  | po suchu, bez naložení výkopku, avšak se složením bez rozhrnutí, zpáteční cesta vozidla. | [25 empty] | SPI
|  | celková vzdálenost na skládku 16km : | [25 empty] | VV | 0
|  | odvoz přebytku zeminy z výkopů pro vodovod a vod. šachtu na skládku : (60,11119-5,994-46,74369)*6 |  | 44.24 | [23 empty] | VV | 0
SPU
5 | 167101201R00 | Nakládání, skládání, překládání neulehlého výkopku nakládání, skládání, překládání neulehléno výkopku nebo zeminy - ručně z horniny 1 až 4 | m3 | 60.1112 |  | 0 |  | 0 |  | 0 | 21 | 0 | 0 | 0 | 0 | 0 | 800-1 | RTS 24/ II | RTS 24/ I | 1.938 | 116.5 |  | Práce | Běžná |  |  |  | POL1_1
|  | zkrácení a přeložení stáv. přípojky vodovodu (hl.0,8m) - od rohu ohr. zdi vzdálenost cca 10,5m : 10,5*0,6*0,8 |  | 5.04 | [23 empty] | VV | 0
|  | přeložená přípojka vodovodu (hl.1,5m) - po novou vodoměrnou šachtu : 7,5*0,6*1,6 |  | 7.2 | [23 empty] | VV | 0
|  | vodovod (hl.1,5m) od nové vodom. šachty po stáv. vodom. šachtu, vč. napojení na šachtu infocentra : (2,3+23,5)*0,6*1,6 |  | 24.77 | [23 empty] | VV | 0
|  | vodoměrná šachta š.1500x dl.2100x hl.1800 +150mm zákl. deska : 2,1*1,8*1,95 |  | 7.37 | [23 empty] | VV | 0
|  | vodoměrná šachta - manipulační plocha 500mm : 2*(0,5+2,1+0,5)*0,5*1,95+2*1,5*0,5*1,95 |  | 8.97 | [23 empty] | VV | 0
|  | vodoměrná šachta - svahování 1 : 0,252*(0,49+0,5+2,1+0,5+0,49)*0,49*1,95/2+2*(0,5+1,5+0,5)*0,49*1,95/2 |  | 6.29 | [23 empty] | VV | 0
|  | vodoměrná šachta - štěrkový polštář hl.100mm : (0,2+2,1+0,2)*(0,2+1,5+0,2)*0,1 |  | 0.48 | [23 empty] | VV | 0
SPU
6 | 174101102R00 | Zásyp sypaninou se zhutněním v uzavřených prostorách s urovnáním povrchu zásypu s ručním zhutněním | m3 | 46.7437 |  | 0 |  | 0 |  | 0 | 21 | 0 | 0 | 0 | 0 | 0 | 800-1 | RTS 24/ II | RTS 24/ I | 1.15 | 53.76 |  | Práce | Běžná |  |  |  | POL1_1
|  | z jakékoliv horniny s uložením výkopku po vrstvách, | [25 empty] | SPI
|  | zpětný zásyp - zkrácení a přeložení stáv. přípojky vodovodu (hl.0,8m) - od rohu ohr. zdi vzdálenost cca 10,5m : 10,5*0,6*0,8 |  | 5.04 | [23 empty] | VV | 0
|  | zpětný zásyp - přeložená přípojka vodovodu (hl.1,5m) - po novou vodoměrnou šachtu : 7,5*0,6*1,3 |  | 5.85 | [23 empty] | VV | 0
|  | zpětný zásyp - vodovod (hl.1,5m) od nové vodom. šachty po stáv. vodom. šachtu, vč. napojení na šachtu infocentra : (2,3+23,5)*0,6*1,3 |  | 20.12 | [23 empty] | VV | 0
|  | zpětný zásyp - vodoměrná šachta - manipulační plocha 500mm : 2*(0,5+2,1+0,5)*0,5*1,95+2*1,5*0,5*1,95 |  | 8.97 | [23 empty] | VV | 0
|  | zpětný zásyp - vodoměrná šachta - svahování 1 : 0,252*(0,49+0,5+2,1+0,5+0,49)*0,49*1,95/2+2*(0,5+1,5+0,5)*0,49*1,95/2 |  | 6.29 | [23 empty] | VV | 0
|  | zpětný zásyp - vodoměrná šachta - nad stropem : 2,1*1,5*0,15 |  | 0.47 | [23 empty] | VV | 0
SPU
7 | 175101101RT2 | Obsyp potrubí bez prohození sypaniny, s dodáním štěrkopísku frakce 0 - 22 mm | m3 | 5.994 |  | 0 |  | 0 |  | 0 | 21 | 0 | 1.7 | 10.19 | 0 | 0 | 800-1 | RTS 24/ II | RTS 24/ I | 1.587 | 9.51 |  | Práce | Běžná |  |  |  | POL1_1
|  | sypaninou z vhodných hornin tř. 1 - 4 nebo materiálem připraveným podél výkopu ve vzdálenosti do 3 m od jeho kraje, pro jakoukoliv hloubku výkopu a jakoukoliv míru zhutnění, | [25 empty] | SPI |  | sypaninou z vhodných hornin tř. 1 - 4 nebo materiálem připraveným podél výkopu ve vzdálenosti do 3 m od jeho kraje, pro jakoukoliv hloubku výkopu a jakoukoliv míru zhutnění,
|  | obsyp pro přeloženou přípojku vodovodu (hl.1,5m) - po novou vodoměrnou šachtu : 7,5*0,6*0,3 |  | 1.35 | [23 empty] | VV | 0
|  | obsyp pro vodovod (hl.1,5m) od nové vodom. šachty po stáv. vodom. šachtu : (2,3+23,5)*0,6*0,3 |  | 4.644 | [23 empty] | VV | 0
SPU
8 | 199000002R00 | Poplatky za skládku horniny 1- 4, skupina 17 05 04 z Katalogu odpadů | m3 | 7.3735 |  | 0 |  | 0 |  | 0 | 21 | 0 | 0 | 0 | 0 | 0 | 800-1 | RTS 24/ II | RTS 24/ I | 0 | 0 |  | Práce | Běžná |  |  |  | POL1_1
|  | odvoz přebytku zeminy z výkopů pro vodovod a vod. šachtu na skládku : 60,11119-5,994-46,74369 |  | 7.37 | [23 empty] | VV | 0
SPU
9 | 583321601R | Kamenivo stanovené přírodní; těžené; 0/16; OH = 2,51 Mg/m3; štěrkopísek | t | 11.005 |  | 0 |  | 0 |  | 0 | 21 | 0 | 1 | 11 | 0 | 0 | SPCM | RTS 24/ II | RTS 24/ I | 0 | 0 |  | Specifikace | Běžná |  |  |  | POL3_0
|  | Začátek provozního součtu | [25 empty] | VV
|  | obsyp pro přeloženou přípojku vodovodu (hl.1,5m) - po novou vodoměrnou šachtu : 7,5*0,6*0,3*1,8 | [25 empty] | VV | 2
|  | obsyp pro vodovod (hl.1,5m) od nové vodom. šachty po stáv. vodom. šachtu : (2,3+23,5)*0,6*0,3*1,8 | [25 empty] | VV | 2
|  | Konec provozního součtu | [25 empty] | VV
|  | ztratné +2% : 10,7892*1,02 |  | 11 | [23 empty] | VV | 0
SPU
Díl: | 2 | Základy a zvláštní zakládání |  |  |  | 0 |  | 0 |  | 0 |  | 0 |  | 2.98 |  | 0 |  |  |  |  | 4.82 | [6 empty] | DIL
10 | 271531111R00 | Polštáře zhutněné pod základy kamenivo hrubé, drcené, frakce 16 - 63 mm | m3 | 0.475 |  | 0 |  | 0 |  | 0 | 21 | 0 | 2.16 | 1.03 | 0 | 0 | 800-2 | RTS 24/ II | RTS 24/ I | 1.085 | 0.52 |  | Práce | Běžná |  |  |  | POL1_1
|  | vodoměrná šachta - štěrkový polštář hl.100mm : (0,2+2,1+0,2)*(0,2+1,5+0,2)*0,1 |  | 0.48 | [23 empty] | VV | 0
SPU
11 | 273321411R00 | Beton základových desek železový třídy C 25/30 | m3 | 0.7125 |  | 0 |  | 0 |  | 0 | 21 | 0 | 2.525 | 1.8 | 0 | 0 | 801-1 | RTS 24/ II | RTS 24/ I | 0.48 | 0.34 |  | Práce | Běžná |  |  |  | POL1_1
|  | bez dodávky a uložení výztuže | [25 empty] | SPI
|  | vodoměrná šachta - zákl. deska : 2,5*1,9*0,15 |  | 0.71 | [23 empty] | VV | 0
SPU
12 | 273351215R00 | Bednění stěn základových desek zřízení | m2 | 1.32 |  | 0 |  | 0 |  | 0 | 21 | 0 | 0.0392 | 0.05 | 0 | 0 | 801-1 | RTS 24/ II | RTS 24/ I | 1.6 | 2.11 |  | Práce | Běžná |  |  |  | POL1_1
|  | svislé nebo šikmé (odkloněné) , půdorysně přímé nebo zalomené, stěn základových desek ve volných nebo zapažených jámách, rýhách, šachtách, včetně případných vzpěr, | [25 empty] | SPI |  | svislé nebo šikmé (odkloněné) , půdorysně přímé nebo zalomené, stěn základových desek ve volných nebo zapažených jámách, rýhách, šachtách, včetně případných vzpěr,
|  | vodoměrná šachta - zákl. deska : 2*(2,5+1,9)*0,15 |  | 1.32 | [23 empty] | VV | 0
SPU
13 | 273351216R00 | Bednění stěn základových desek odstranění | m2 | 1.32 |  | 0 |  | 0 |  | 0 | 21 | 0 | 0 | 0 | 0 | 0 | 801-1 | RTS 24/ II | RTS 24/ I | 0.32 | 0.42 |  | Práce | Běžná |  |  |  | POL1_1
|  | svislé nebo šikmé (odkloněné) , půdorysně přímé nebo zalomené, stěn základových desek ve volných nebo zapažených jámách, rýhách, šachtách, včetně případných vzpěr, | [25 empty] | SPI |  | svislé nebo šikmé (odkloněné) , půdorysně přímé nebo zalomené, stěn základových desek ve volných nebo zapažených jámách, rýhách, šachtách, včetně případných vzpěr,
|  | Včetně očištění, vytřídění a uložení bednicího materiálu. | [25 empty] | POP
|  | vodoměrná šachta - zákl. deska : 2*(2,5+1,9)*0,15 |  | 1.32 | [23 empty] | VV | 0
SPU
14 | 273361921RT8 | Výztuž základových desek ze svařovaných sítí průměr drátu 8 mm, velikost oka 100/100 mm | t | 0.09386 |  | 0 |  | 0 |  | 0 | 21 | 0 | 1.0544 | 0.1 | 0 | 0 | 801-1 | RTS 24/ II | RTS 24/ I | 15.231 | 1.43 |  | Práce | Běžná |  |  |  | POL1_1
|  | včetně distančních prvků | [25 empty] | SPI
|  | vodoměrná šachta - zákl. deska : 2*2,5*1,9*7,6*0,001 |  | 0.07 | [23 empty] | VV | 0
|  | technologický přesah +30% : 0,0722*0,3 |  | 0.02 | [23 empty] | VV | 0
SPU
Díl: | 3 | Svislé a kompletní konstrukce |  |  |  | 0 |  | 0 |  | 0 |  | 0 |  | 0.5 |  | 0 |  |  |  |  | 1.69 | [6 empty] | DIL
15 | 310217871R00 | Zazdívka otvorů do 0,25 m2 ve zdivu, kamenem ve zdivu tloušťky přes 600 do 750 mm | kus | 1 |  | 0 |  | 0 |  | 0 | 21 | 0 | 0.50401 | 0.5 | 0 | 0 | 801-4 | RTS 24/ II | RTS 24/ I | 1.691 | 1.69 |  | Práce | Běžná |  |  |  | POL1_1
|  | ve zdivu nadzákladovém, včetně pomocného pracovního lešení | [25 empty] | SPI
|  | Včetně pomocného pracovního lešení o výšce podlahy do 1900 mm a pro zatížení do 1,5 kPa. | [25 empty] | POP
|  | prostup vodovodu ohradní zdí - zazdění otvoru kolem chráničky : 1 |  | 1 | [23 empty] | VV | 0
SPU
Díl: | 8 | Trubní vedení |  |  |  | 0 |  | 0 |  | 0 |  | 0 |  | 5.98 |  | 0 |  |  |  |  | 17.95 | [6 empty] | DIL
16 | 274321711R00 | Beton základových pasů železový třídy C 35/45 | m3 | 2.1465 |  | 0 |  | 0 |  | 0 | 21 | 0 | 2.525 | 5.42 | 0 | 0 | 801-1 | RTS 24/ II | RTS 24/ I | 0.48 | 1.03 |  | Práce | Běžná |  |  |  | POL1_1
|  | včetně dodávky a uložení betonu, bez výztuže | [25 empty] | SPI
|  | vodoměrná šachta - stěny (dvouplášťový skelet š.150mm) : ((2,1*1,5)-(1,8*1,2))*1,5 |  | 1.49 | [23 empty] | VV | 0
|  | vodoměrná šachta - strop (dvouplášťový skelet š.150mm) : 2,1*2,1*0,15 |  | 0.66 | [23 empty] | VV | 0
SPU
17 | 871211121R00 | Montáž potrubí z plastických hmot z tlakových trubek polyetylenových, vnějšího průměru 63 mm | m | 43.8 |  | 0 |  | 0 |  | 0 | 21 | 0 | 0 | 0 | 0 | 0 | 827-1 | RTS 24/ II | RTS 24/ I | 0.054 | 2.37 |  | Práce | Běžná |  |  |  | POL1_1
|  | v otevřeném výkopu, | [25 empty] | SPI
|  | zkrácení a přeložení stáv. přípojky vodovodu (hl.0,8m) - od rohu ohr. zdi vzdálenost cca 10,5m : 10,5 |  | 10.5 | [23 empty] | VV | 0
|  | přeložená přípojka vodovodu (hl.1,5m) - po novou vodoměrnou šachtu : 7,5 |  | 7.5 | [23 empty] | VV | 0
|  | vodovod (hl.1,5m) od nové vodom. šachty po stáv. vodom. šachtu, vč. napojení na šachtu infocentra : 2,3+23,5 |  | 25.8 | [23 empty] | VV | 0
SPU
18 | 877212121R00 | Montáž elektrotvarovek přirážka za 1 spoj elektrotvarovky, vnějšího průměru 63 mm | kus | 6 |  | 0 |  | 0 |  | 0 | 21 | 0 | 0 | 0 | 0 | 0 | 827-1 | RTS 24/ II | RTS 24/ I | 0.21648 | 1.3 |  | Práce | Běžná |  |  |  | POL1_1
|  | v otevřeném výkopu, | [25 empty] | SPI
|  | vložení odboček : 6 |  | 6 | [23 empty] | VV | 0
SPU
19 | 892241111R00 | Tlakové zkoušky vodovodního potrubí DN do 80 mm | m | 45 |  | 0 |  | 0 |  | 0 | 21 | 0 | 0 | 0 | 0 | 0 | 827-1 | RTS 24/ II | RTS 24/ I | 0.044 | 1.98 |  | Práce | Běžná |  |  |  | POL1_1
|  | přísun, montáže, demontáže a odsunu zkoušecího čerpadla, napuštění tlakovou vodou a dodání vody pro tlakovou zkoušku, | [25 empty] | SPI |  | přísun, montáže, demontáže a odsunu zkoušecího čerpadla, napuštění tlakovou vodou a dodání vody pro tlakovou zkoušku,
SPU
20 | 892233111R00 | Proplach a desinfekce vodovodního potrubí DN od 40 do 70 mm | m | 45 |  | 0 |  | 0 |  | 0 | 21 | 0 | 0 | 0 | 0 | 0 | 827-1 | RTS 24/ II | RTS 24/ I | 0.15 | 6.75 |  | Práce | Běžná |  |  |  | POL1_1
|  | napuštění a vypuštění vody, dodání vody a desinfekčního prostředku, náklady na bakteriologický rozbor vody, | [25 empty] | SPI |  | napuštění a vypuštění vody, dodání vody a desinfekčního prostředku, náklady na bakteriologický rozbor vody,
SPU
21 | 893152111R00 | Montáž šachty vodoměrné a revizní plastové hranaté | kus | 1 |  | 0 |  | 0 |  | 0 | 21 | 0 | 0.40105 | 0.4 | 0 | 0 | 801-1 | RTS 24/ II | RTS 24/ I | 1.0924 | 1.09 |  | Práce | Běžná |  |  |  | POL1_1
|  | Včetně zřízení podkladního betonu v tl. 10 cm vyztuženého sítí 8/100/100. | [25 empty] | POP
SPU
22 | 899721111R00 | Výstražné fólie výstražná fólie pro vodovod, šířka 22 cm | m | 33.3 |  | 0 |  | 0 |  | 0 | 21 | 0 | 0 | 0 | 0 | 0 | 827-1 | RTS 24/ II | RTS 24/ I | 0.026 | 0.87 |  | Práce | Běžná |  |  |  | POL1_1
|  | přeložená přípojka vodovodu (hl.1,5m) - po novou vodoměrnou šachtu : 7,5 |  | 7.5 | [23 empty] | VV | 0
|  | vodovod (hl.1,5m) od nové vodom. šachty po stáv. vodom. šachtu, vč. napojení na šachtu infocentra : 2,3+23,5 |  | 25.8 | [23 empty] | VV | 0
SPU
23 | 899731113R00 | Signalizační vodič CYY, 4 mm2 | m | 33.3 |  | 0 |  | 0 |  | 0 | 21 | 0 | 5e-05 | 0 | 0 | 0 | 827-1 | RTS 24/ II | RTS 24/ I | 0.034 | 1.13 |  | Práce | Běžná |  |  |  | POL1_1
|  | přeložená přípojka vodovodu (hl.1,5m) - po novou vodoměrnou šachtu : 7,5 |  | 7.5 | [23 empty] | VV | 0
|  | vodovod (hl.1,5m) od nové vodom. šachty po stáv. vodom. šachtu, vč. napojení na šachtu infocentra : 2,3+23,5 |  | 25.8 | [23 empty] | VV | 0
SPU
24 | 871_X1 | Příplatek za přeložku trubek polyetylenových, d 63 mm | m | 10.5 |  | 0 |  | 0 |  | 0 | 21 | 0 | 0 | 0 | 0 | 0 |  | Vlastní | Indiv | 0.054 | 0.57 |  | Práce | Běžná |  |  |  | POL1_1
|  | 2x SPOJKA DN 50 | [25 empty] | POP
|  | 1x KULOVÝ UZÁVĚR DN 50 | [25 empty] | POP
|  | 2x REDUKCE KRÁTKÁ DN 50/25 | [25 empty] | POP
|  | 2x UKLIDŇUJÍCÍ KS DN 25, DL. 15 CM | [25 empty] | POP
|  | 1x VODOMĚR DN 25 (fakturační) | [25 empty] | POP
|  | 1x KULOVÝ UZÁVĚR DN 50 S ODVODNĚNÍM | [25 empty] | POP
|  | 1x ZPĚTNÁ KLAPKA DN 50 | [25 empty] | POP
|  | zkrácení a přeložení stáv. přípojky vodovodu (hl.0,8m) - od rohu ohr. zdi vzdálenost cca 10,5m : 10,5 |  | 10.5 | [23 empty] | VV | 0
SPU
25 | 891_X1 | Demontáž a montáž napojení vodovodu, dn 63 mm na původní vodoměrnou šachtu | kus | 2 |  | 0 |  | 0 |  | 0 | 21 | 0 | 2e-05 | 0 | 0 | 0 |  | Vlastní | Indiv | 0.432 | 0.86 |  | Práce | Běžná |  |  |  | POL1_1
|  | 2x SPOJKA DN 50 | [25 empty] | POP
|  | 1x KULOVÝ UZÁVĚR DN 50 | [25 empty] | POP
|  | 2x REDUKCE KRÁTKÁ DN 50/25 | [25 empty] | POP
|  | 2x UKLIDŇUJÍCÍ KS DN 25, DL. 15 CM | [25 empty] | POP
|  | 1x VODOMĚR DN 25 (fakturační) | [25 empty] | POP
|  | 1x KULOVÝ UZÁVĚR DN 50 S ODVODNĚNÍM | [25 empty] | POP
|  | 1x ZPĚTNÁ KLAPKA DN 50 | [25 empty] | POP
SPU
26 | 891_X2 | Vodovod - pomocné práce | h | 20 |  | 0 |  | 0 |  | 0 | 21 | 0 | 0 | 0 | 0 | 0 |  | Vlastní | Indiv | 0 | 0 |  | Práce | Běžná |  |  |  | POL1_1
|  | 2x SPOJKA DN 50 | [25 empty] | POP
|  | 1x KULOVÝ UZÁVĚR DN 50 | [25 empty] | POP
|  | 2x REDUKCE KRÁTKÁ DN 50/25 | [25 empty] | POP
|  | 2x UKLIDŇUJÍCÍ KS DN 25, DL. 15 CM | [25 empty] | POP
|  | 1x VODOMĚR DN 25 (fakturační) | [25 empty] | POP
|  | 1x KULOVÝ UZÁVĚR DN 50 S ODVODNĚNÍM | [25 empty] | POP
|  | 1x ZPĚTNÁ KLAPKA DN 50 | [25 empty] | POP
SPU
27 | 893_X1 | Vystrojení vodoměrné šachty | soubor | 1 |  | 0 |  | 0 |  | 0 | 21 | 0 | 0 | 0 | 0 | 0 |  | Vlastní | Indiv | 0 | 0 |  | Práce | Běžná |  |  |  | POL1_1
|  | 2x SPOJKA DN 50 | [25 empty] | POP
|  | 1x KULOVÝ UZÁVĚR DN 50 | [25 empty] | POP
|  | 2x REDUKCE KRÁTKÁ DN 50/25 | [25 empty] | POP
|  | 2x UKLIDŇUJÍCÍ KS DN 25, DL. 15 CM | [25 empty] | POP
|  | 1x VODOMĚR DN 25 (fakturační) | [25 empty] | POP
|  | 1x KULOVÝ UZÁVĚR DN 50 S ODVODNĚNÍM | [25 empty] | POP
|  | 1x ZPĚTNÁ KLAPKA DN 50 | [25 empty] | POP
SPU
28 | 286134121R | trubka plastová vodovodní hladká; HDPE (PE 100); SDR 11,0; PN 16; D = 63,0 mm; s = 5,80 mm | m | 27.09 |  | 0 |  | 0 |  | 0 | 21 | 0 | 0.00105 | 0.03 | 0 | 0 | SPCM | RTS 24/ II | RTS 24/ I | 0 | 0 |  | Specifikace | Běžná |  |  |  | POL3_0
|  | vodovod (hl.1,5m) od nové vodom. šachty po stáv. vodom. šachtu, vč. napojení na šachtu infocentra : (2,3+23,5)*1,05 |  | 27.09 | [23 empty] | VV | 0
SPU
29 | 286972_XR | Šachta vodoměrná 180/120/150, dvouplášťová pro vybetonování | kus | 1 |  | 0 |  | 0 |  | 0 | 21 | 0 | 0.13 | 0.13 | 0 | 0 |  | Vlastní | Indiv | 0 | 0 |  | Specifikace | Běžná |  |  |  | POL3_0
|  | Šachta vodoměrná 1800/1200/1500 (vnitřní rozměr), dvouplášťový skelet - meziprostor šl.150mm. | [25 empty] | POP
|  | Dvouplášťový skelet nádrže vyrobený z polypropylénu, plnící funkci ztraceného bednění. Skelet je v meziplášti z výroby opatřený fixovanou betonářskou výztuží k vybetonování. Na místě instalace je meziplášť vybetonován a plastový skelet potom zabezpečuje dokonalou ochranu betonu a vodotěsnost nádrže. | [25 empty] | POP |  | Dvouplášťový skelet nádrže vyrobený z polypropylénu, plnící funkci ztraceného bednění. Skelet je v meziplášti z výroby opatřený fixovanou betonářskou výztuží k vybetonování. Na místě instalace je meziplášť vybetonován a plastový skelet potom zabezpečuje dokonalou ochranu betonu a vodotěsnost nádrže.
|  | včetně dopravních nákladů | [25 empty] | POP
SPU
Díl: | 96 | Bourání konstrukcí |  |  |  | 0 |  | 0 |  | 0 |  | 0 |  | 0 |  | 0.44 |  |  |  |  | 2.99 | [6 empty] | DIL
30 | 971024471R00 | Vybourání otvorů ve zdivu kamenném a smíšeném ve zdivu kamenném na jakoukoliv maltu vápenou nebo vápenocementovou, plochy do 0,25 m2, tloušťky do 750 mm | kus | 1 |  | 0 |  | 0 |  | 0 | 21 | 0 | 0.00133 | 0 | 0.436 | 0.44 | 801-3 | RTS 24/ II | RTS 24/ I | 2.986 | 2.99 |  | Práce | Běžná |  |  |  | POL1_1
|  | základovém nebo nadzákladovém, včetně pomocného lešení o výšce podlahy do 1900 mm a pro zatížení do 1,5 kPa (150 kg/m2), | [25 empty] | SPI |  | základovém nebo nadzákladovém, včetně pomocného lešení o výšce podlahy do 1900 mm a pro zatížení do 1,5 kPa (150 kg/m2),
|  | prostup vodovodu ohradní zdí : 1 |  | 1 | [23 empty] | VV | 0
SPU
Díl: | 99 | Staveništní přesun hmot |  |  |  | 0 |  | 0 |  | 0 |  | 0 |  | 0 |  | 0 |  |  |  |  | 6.48 | [6 empty] | DIL
31 | 998276101R00 | Přesun hmot pro trubní vedení z trub plastových nebo sklolaminátových v otevřeném výkopu | t | 30.657 |  | 0 |  | 0 |  | 0 | 21 | 0 | 0 | 0 | 0 | 0 | 827-1 | RTS 24/ II | RTS 24/ I | 0.2115 | 6.48 |  | Přesun hmot | Běžná |  |  |  | POL7_
|  | vodovodu nebo kanalizace ražené nebo hloubené (827 1.1, 827 1.9, 827 2.1, 827 2.9), drobných objektů | [25 empty] | SPI
|  | na vzdálenost 15 m od hrany výkopu nebo od okraje šachty | [25 empty] | POP
SPU
Díl: | 711 | Izolace proti vodě |  |  |  | 0 |  | 0 |  | 0 |  | 0 |  | 0.02 |  | 0 |  |  |  |  | 1.13 | [6 empty] | DIL
32 | 711142559RY1 | Provedení izolace proti zemní vlhkosti pásy přitavením svislá, 1 vrstva, s dodávkou izolačního pásu se skleněnou nebo polyesterovou vložkou, s minerálním posypem, Pás hydroizolační asfaltový tl. = 4,0 mm; funkce: protiradonová, parobrzdná; asfalt: modifikovaný; nosná vložka: PES rohož; horní strana: minerální... | m2 | 4.095 |  | 0 |  | 0 |  | 0 | 21 | 0 | 0.0061 | 0.02 | 0 | 0 | 800-711 | RTS 24/ II | RTS 24/ I | 0.266 | 1.09 |  | Práce | Běžná |  |  |  | POL1_1
|  | izolace stropu vodoměrné šachty + přesahy, vstupní šachtice 30% : 2,1*1,5*1,3 |  | 4.09 | [23 empty] | VV | 0
SPU
33 | 998711101R00 | Přesun hmot pro izolace proti vodě svisle do 6 m | t | 0.02498 |  | 0 |  | 0 |  | 0 | 21 | 0 | 0 | 0 | 0 | 0 | 800-711 | RTS 24/ II | RTS 24/ I | 1.567 | 0.04 |  | Přesun hmot | Běžná |  |  |  | POL7_
|  | 50 m vodorovně měřeno od těžiště půdorysné plochy skládky do těžiště půdorysné plochy objektu | [25 empty] | SPI
SPU
Díl: | M23 | Montáže potrubí |  |  |  | 0 |  | 0 |  | 0 |  | 0 |  | 0.09 |  | 0 |  |  |  |  | 2.51 | [6 empty] | DIL
34 | 230191021R00 | Uložení chráničky ve výkopu PE 125x7,1 mm | m | 3 |  | 0 |  | 0 |  | 0 | 21 | 0 | 0 | 0 | 0 | 0 |  | RTS 24/ II | RTS 24/ I | 0.21 | 0.63 |  | Práce | Běžná |  |  |  | POL1_1
|  | prostup vodovodu ohradní zdí : 3,0 |  | 3 | [23 empty] | VV | 0
SPU
35 | 230193004R00 | Nasunutí potrubní sekce do chráničky DN 125 | m | 3 |  | 0 |  | 0 |  | 0 | 21 | 0 | 0.02712 | 0.08 | 0 | 0 |  | RTS 24/ II | RTS 24/ I | 0.525 | 1.58 |  | Práce | Běžná |  |  |  | POL1_1
|  | prostup vodovodu ohradní zdí : 3,0 |  | 3 | [23 empty] | VV | 0
SPU
36 | 230194004R00 | Utěsnění chráničky manžetou DN 125 | kus | 2 |  | 0 |  | 0 |  | 0 | 21 | 0 | 0 | 0 | 0 | 0 |  | RTS 24/ II | RTS 24/ I | 0.15 | 0.3 |  | Práce | Běžná |  |  |  | POL1_1
|  | prostup vodovodu ohradní zdí : 2 |  | 2 | [23 empty] | VV | 0
SPU
37 | 286134634R | trubka plastová vodovodní hladká; s certifikací dle PAS 1075; PE 100 RC; SDR 17,0; PN 10; D = 125,0 mm; s = 7,40 mm | m | 3 |  | 0 |  | 0 |  | 0 | 21 | 0 | 0.00276 | 0.01 | 0 | 0 | SPCM | RTS 24/ II | RTS 24/ I | 0 | 0 |  | Specifikace | Běžná |  |  |  | POL3_0
|  | prostup vodovodu ohradní zdí : 3,0 |  | 3 | [23 empty] | VV | 0
SPU
[26 empty] | 12 | 21 | DPH
| Celkem |  |  |  |  | 0 | [19 empty] | 0 | 0 | SUM
END
Note on S6: Jedná se o informaci, zda se jedná o položku, která je do rozpočtu zadána z cenové soustavy RTS, nebo vlastní.
Note on T6: Jedná se o název CÚ, která je zadána u položky rozpočtu

## 01 VRN Pol
Položkový soupis prací a dodávek | [27 empty] | #TypZaznamu#
S: | 18.01.01_VŘ_stavba | Rosa Coeli - Dolní Kounice - Infocentrum+zahrada, kvadratura, odvodnění | [25 empty] | STA
O: | 01 | Infocentrum | [22 empty] | STA |  |  | OBJ
R: | VRN | Vedlejší a ostatní náklady stavby | [25 empty] | ROZ
P.č. | Číslo položky | Název položky | MJ | Množství | Cena / MJ | Celkem | Dodávka | Dodávka celk. | Montáž | Montáž celk. | DPH | Cena s DPH | Hmotnost / MJ | Hmotnost celk.(t) | Dem. hmotnost / MJ | Dem. hmotnost celk.(t) | Ceník | Cen. soustava / platnost | Cenová úroveň | Nhod / MJ | Nhod celk. | Dodavatel | Typ položky | Stav položky
Díl: | VN | Vedlejší náklady |  |  |  | 0 |  | 0 |  | 0 |  | 0 |  | 0 |  | 0 |  |  |  |  | 0 | [6 empty] | DIL
1 | 005121 R | Zařízení staveniště | Soubor | 1 |  | 0 |  | 0 |  | 0 | 21 | 0 | 0 | 0 | 0 | 0 |  | RTS 24/ II | Indiv | 0 | 0 |  | VRN | Běžná |  |  |  | POL99_8
|  | Veškeré náklady spojené s vybudováním, provozem a odstraněním zařízení staveniště. | [25 empty] | POP
SPU
Díl: | ON | Ostatní náklady |  |  |  | 0 |  | 0 |  | 0 |  | 0 |  | 0 |  | 0 |  |  |  |  | 0 | [6 empty] | DIL
2 | 005241000T | Výrobní a dílenská dokumentace | Soubor | 1 |  | 0 |  | 0 |  | 0 | 21 | 0 | 0 | 0 | 0 | 0 |  | Vlastní | Indiv | 0 | 0 |  | Práce | Běžná |  |  |  | POL1_
SPU
3 | 005241010R | Dokumentace skutečného provedení | Soubor | 1 |  | 0 |  | 0 |  | 0 | 21 | 0 | 0 | 0 | 0 | 0 |  | Vlastní | Indiv | 0 | 0 |  | Práce | Běžná |  |  |  | POL1_
|  | Náklady na vyhotovení dokumentace skutečného provedení stavby a její předání objednateli v požadované formě a požadovaném počtu. | [25 empty] | POP | Náklady na vyhotovení dokumentace skutečného provedení stavby a její předání objednateli v požadované formě a požadovaném počtu.
SPU
4 | 005241020R | Geodetické zaměření skutečného provedení | Soubor | 1 |  | 0 |  | 0 |  | 0 | 21 | 0 | 0 | 0 | 0 | 0 |  | Vlastní | Indiv | 0 | 0 |  | Práce | Běžná |  |  |  | POL1_
|  | Náklady na provedení skutečného zaměření stavby v rozsahu nezbytném pro zápis změny do katastru nemovitostí. | [25 empty] | POP | Náklady na provedení skutečného zaměření stavby v rozsahu nezbytném pro zápis změny do katastru nemovitostí.
SPU
[26 empty] | 12 | 21 | DPH
| Celkem |  |  |  |  | 0 | [19 empty] | 0 | 0 | SUM
END
Note on S6: Jedná se o informaci, zda se jedná o položku, která je do rozpočtu zadána z cenové soustavy RTS, nebo vlastní.
Note on T6: Jedná se o název CÚ, která je zadána u položky rozpočtu

## 02 D.1.1.2b Pol
Položkový soupis prací a dodávek | [27 empty] | #TypZaznamu#
S: | 18.01.01_VŘ_stavba | Rosa Coeli - Dolní Kounice - Infocentrum+zahrada, kvadratura, odvodnění | [25 empty] | STA
O: | 02 | Veřejné prostory - Jižní zahrada | [22 empty] | STA |  |  | OBJ
R: | D.1.1.2b | Obnova zemního sklípku v jižní zahradě_zemní práce nad sklípkem | [25 empty] | ROZ
P.č. | Číslo položky | Název položky | MJ | Množství | Cena / MJ | Celkem | Dodávka | Dodávka celk. | Montáž | Montáž celk. | DPH | Cena s DPH | Hmotnost / MJ | Hmotnost celk.(t) | Dem. hmotnost / MJ | Dem. hmotnost celk.(t) | Ceník | Cen. soustava / platnost | Cenová úroveň | Nhod / MJ | Nhod celk. | Dodavatel | Typ položky | Stav položky
Díl: | 1 | Zemní práce |  |  |  | 0 |  | 0 |  | 0 |  | 0 |  | 0 |  | 0 |  |  |  |  | 391.69 | [6 empty] | DIL
1 | 111201101R00 | Odstranění křovin a stromů o průměru do 10 cm při celkové ploše do 1 000 m2 | m2 | 45.5 |  | 0 |  | 0 |  | 0 | 21 | 0 | 0 | 0 | 0 | 0 | 800-1 | RTS 24/ II | RTS 24/ I | 0.172 | 7.83 |  | Práce | Běžná |  |  |  | POL1_0
|  | s odstraněním kořenů a s případným nutným odklizením křovin a stromů na hromady na vzdálenost do 50 m nebo s naložením na dopravní prostředek, do sklonu terénu 1 : 5, | [25 empty] | SPI |  | s odstraněním kořenů a s případným nutným odklizením křovin a stromů na hromady na vzdálenost do 50 m nebo s naložením na dopravní prostředek, do sklonu terénu 1 : 5,
|  | SKLEP_plocha nad přední částí sklepa (schodištěm)_odhad: : 6,5*7,0 |  | 45.5 | [23 empty] | VV | 0
SPU
2 | 111201401R00 | Spálení odstraněných křovin a stromů o průměru kmene do 100 mm, na hromadách, pro jakoukoliv plochu | m2 | 45.5 |  | 0 |  | 0 |  | 0 | 21 | 0 | 5e-05 | 0 | 0 | 0 | 800-1 | RTS 24/ II | RTS 24/ I | 0.03 | 1.37 |  | Práce | Běžná |  |  |  | POL1_0
|  | Včetně očištění spáleniště, uložení popela a zbytků na hromadu. | [25 empty] | SPI
|  | Včetně nákladů na přihrnování křovin. | [25 empty] | POP
|  | SKLEP_plocha nad přední částí sklepa (schodištěm)_odhad: : 6,5*7,0 |  | 45.5 | [23 empty] | VV | 0
SPU
3 | 112101101R00 | Kácení stromů listnatých o průměru kmene přes 100 do 300 mm | kus | 20 |  | 0 |  | 0 |  | 0 | 21 | 0 | 0 | 0 | 0 | 0 | 800-1 | RTS 24/ II | RTS 24/ I | 0.49 | 9.8 |  | Práce | Běžná |  |  |  | POL1_0
|  | s odřezáním kmene a odvětvením, včetně případného odklizení kmene a větví na oddělené hromady na vzdálenost do 50 m nebo s naložením na dopravní prostředek, | [25 empty] | SPI |  | s odřezáním kmene a odvětvením, včetně případného odklizení kmene a větví na oddělené hromady na vzdálenost do 50 m nebo s naložením na dopravní prostředek,
|  | SKLEP_plocha nad přední částí sklepa (schodištěm)_odhad 20ks: : 20 |  | 20 | [23 empty] | VV | 0
SPU
4 | 112201101R00 | Odstranění pařezů pod úrovní terénu vykopáním o průměru přes 100 do 300 mm | kus | 20 |  | 0 |  | 0 |  | 0 | 21 | 0 | 5e-05 | 0 | 0 | 0 | 800-1 | RTS 24/ II | RTS 24/ I | 0.659 | 13.18 |  | Práce | Běžná |  |  |  | POL1_0
|  | s jejich vykopáním nebo vytrháním, s přesekáním kořenů a s případným nutným přemístěním pařezů na hromady do vzdálenosti do 50 m nebo s naložením na dopravní prostředek, | [25 empty] | SPI |  | s jejich vykopáním nebo vytrháním, s přesekáním kořenů a s případným nutným přemístěním pařezů na hromady do vzdálenosti do 50 m nebo s naložením na dopravní prostředek,
|  | SKLEP_plocha nad přední částí sklepa (schodištěm)_odhad 20ks: : 20 |  | 20 | [23 empty] | VV | 0
SPU
5 | 121101100R00 | Sejmutí ornice s přemístěním na vzdálenost do 50 m | m3 | 8.925 |  | 0 |  | 0 |  | 0 | 21 | 0 | 0 | 0 | 0 | 0 | 800-1 | RTS 24/ II | RTS 24/ I | 0.0952 | 0.85 |  | Práce | Běžná |  |  |  | POL1_0
|  | nebo lesní půdy, s vodorovným přemístěním na hromady v místě upotřebení nebo na dočasné či trvalé skládky se složením | [25 empty] | SPI |  | nebo lesní půdy, s vodorovným přemístěním na hromady v místě upotřebení nebo na dočasné či trvalé skládky se složením
|  | SKLEP_plocha nad přední a střední částí (schodiště a sklep č.1) tl.15cm: : 8,5*7,0*0,15 |  | 8.925 | [23 empty] | VV | 0
SPU
6 | 122201101R00 | Odkopávky a prokopávky nezapažené v hornině 3 do 100 m3 | m3 | 32.4 |  | 0 |  | 0 |  | 0 | 21 | 0 | 0 | 0 | 0 | 0 | 800-1 | RTS 24/ II | RTS 24/ I | 0.368 | 11.92 |  | Práce | Běžná |  |  |  | POL1_0
|  | s přehozením výkopku na vzdálenost do 3 m nebo s naložením na dopravní prostředek, | [25 empty] | SPI
|  | SKLEP_d. plocha nad přední a střední částí sklepa po klenbu sklepa (plocha řezu x š.): : 7,2*4,5 |  | 32.4 | [23 empty] | VV | 0
SPU
7 | 122201109R00 | Odkopávky a prokopávky nezapažené v hornině 3 příplatek k cenám za lepivost horniny | m3 | 32.4 |  | 0 |  | 0 |  | 0 | 21 | 0 | 0 | 0 | 0 | 0 | 800-1 | RTS 24/ II | RTS 24/ I | 0.058 | 1.88 |  | Práce | Běžná |  |  |  | POL1_0
|  | s přehozením výkopku na vzdálenost do 3 m nebo s naložením na dopravní prostředek, | [25 empty] | SPI
|  | SKLEP_d. plocha nad přední a střední částí sklepa po klenbu sklepa (plocha řezu x š.): : 7,2*4,5 |  | 32.4 | [23 empty] | VV | 0
SPU
8 | 139711101RT4 | Vykopávka v uzavřených prostorách v hornině 4 | m3 | 14.967 |  | 0 |  | 0 |  | 0 | 21 | 0 | 0 | 0 | 0 | 0 | 800-1 | RTS 24/ II | RTS 24/ I | 6.298 | 94.26 |  | Práce | Běžná |  |  |  | POL1_0
|  | s naložením výkopku na dopravní prostředek | [25 empty] | SPI
|  | SKLEP_sklep č.2_násyp nad úroveň podlahy: : 2*1,1*6,0*1,2/2/2 |  | 3.96 | [23 empty] | VV | 0
|  | SKLEP_násyp za sklepem č.2 - odhad: : 2,5 |  | 2.5 | [23 empty] | VV | 0
|  | SKLEP_snížení hliněné podlahy o cca 250mm: : (4,5*2,2+6,04*3,2)*0,25 |  | 7.307 | [23 empty] | VV | 0
|  | SKLEP_ostatní_násyp u schodiště apod.: : 1,2 |  | 1.2 | [23 empty] | VV | 0
SPU
9 | 161101501R00 | Svislé přemístění výkopku nošením z horniny 1 až 4 | m3 | 14.967 |  | 0 |  | 0 |  | 0 | 21 | 0 | 0 | 0 | 0 | 0 | 800-1 | RTS 24/ II | RTS 24/ I | 3.81 | 57.02 |  | Práce | Běžná |  |  |  | POL1_0
|  | bez naložení, avšak s vyprázdněním nádoby na hromady nebo do dopravního prostředku, na každých třeba i započatých 3 m výšky, | [25 empty] | SPI |  | bez naložení, avšak s vyprázdněním nádoby na hromady nebo do dopravního prostředku, na každých třeba i započatých 3 m výšky,
|  | Odkaz na mn. položky pořadí 8 : 14,96700 |  | 14.967 | [23 empty] | VV | 5
SPU
10 | 162201102R00 | Vodorovné přemístění výkopku z horniny 1 až 4, na vzdálenost přes 20 do 50 m | m3 | 73.725 |  | 0 |  | 0 |  | 0 | 21 | 0 | 0 | 0 | 0 | 0 | 800-1 | RTS 24/ II | RTS 24/ I | 0.074 | 5.46 |  | Práce | Běžná |  |  |  | POL1_0
|  | po suchu, bez naložení výkopku, avšak se složením bez rozhrnutí, zpáteční cesta vozidla. | [25 empty] | SPI
|  | Vodorovné přemístění výkopku po suchu, bez ohledu na druh dopravního prostředku, bez naložení výkopku, avšak se složením bez rozhrnutí. | [25 empty] | POP |  | Vodorovné přemístění výkopku po suchu, bez ohledu na druh dopravního prostředku, bez naložení výkopku, avšak se složením bez rozhrnutí.
|  | SKLEP_přemístění ornice z mezideponie ke zpětnému zásypu: : 8,5*7,0*0,15 |  | 8.925 | [23 empty] | VV | 0
|  | SKLEP_d. přemístění odkopávky na mezideponii a k zpětnému zásypu: : 7,2*4,5*2 |  | 64.8 | [23 empty] | VV | 0
SPU
11 | 162301101R00 | Vodorovné přemístění výkopku z horniny 1 až 4, na vzdálenost přes 50 do 500 m | m3 | 73.725 |  | 0 |  | 0 |  | 0 | 21 | 0 | 0 | 0 | 0 | 0 | 800-1 | RTS 24/ II | RTS 24/ I | 0.011 | 0.81 |  | Práce | Běžná |  |  |  | POL1_0
|  | po suchu, bez naložení výkopku, avšak se složením bez rozhrnutí, zpáteční cesta vozidla. | [25 empty] | SPI
|  | Odkaz na mn. položky pořadí 5 : 8,92500 |  | 8.925 | [23 empty] | VV | 5
|  | Odkaz na mn. položky pořadí 6 : 32,40000 |  | 32.4 | [23 empty] | VV | 5
|  | Odkaz na mn. položky pořadí 17 : 32,40000 |  | 32.4 | [23 empty] | VV | 5
SPU
12 | 162701105R00 | Vodorovné přemístění výkopku z horniny 1 až 4, na vzdálenost přes 9 000 do 10 000 m | m3 | 14.967 |  | 0 |  | 0 |  | 0 | 21 | 0 | 0 | 0 | 0 | 0 | 800-1 | RTS 24/ II | RTS 24/ I | 0.011 | 0.16 |  | Práce | Běžná |  |  |  | POL1_0
|  | po suchu, bez naložení výkopku, avšak se složením bez rozhrnutí, zpáteční cesta vozidla. | [25 empty] | SPI
|  | Odkaz na mn. položky pořadí 8 : 14,96700 |  | 14.967 | [23 empty] | VV | 5
SPU
13 | 162701109R00 | Vodorovné přemístění výkopku příplatek k ceně za každých dalších i započatých 1 000 m přes 10 000 m z horniny 1 až 4 | m3 | 89.802 |  | 0 |  | 0 |  | 0 | 21 | 0 | 0 | 0 | 0 | 0 | 800-1 | RTS 24/ II | RTS 24/ I | 0 | 0 |  | Práce | Běžná |  |  |  | POL1_0
|  | po suchu, bez naložení výkopku, avšak se složením bez rozhrnutí, zpáteční cesta vozidla. | [25 empty] | SPI
|  | Odkaz na mn. položky pořadí 8 : 14,96700*6 |  | 89.802 | [23 empty] | VV | 5
SPU
14 | 162201465R00 | Vodorovné přemístění větví, kmenů, nebo pařezů kmenů stromů listnatých, průměru kmene přes 100 do 300 mm, na vzdálenost do 3 000 m | kus | 10 |  | 0 |  | 0 |  | 0 | 21 | 0 | 0 | 0 | 0 | 0 | 800-1 | RTS 24/ II | RTS 24/ I | 0.57 | 5.7 |  | Práce | Běžná |  |  |  | POL1_0
|  | s naložením, složením a dopravou, | [25 empty] | SPI
|  | SKLEP_plocha nad přední částí sklepa (schodištěm)_odhad 10ks: : 10 |  | 10 | [23 empty] | VV | 0
SPU
15 | 162201475R00 | Vodorovné přemístění větví, kmenů, nebo pařezů pařezů, průměru kmene přes 100 do 300 mm, na vzdálenost do 3 000 m | kus | 10 |  | 0 |  | 0 |  | 0 | 21 | 0 | 0 | 0 | 0 | 0 | 800-1 | RTS 24/ II | RTS 24/ I | 0.066 | 0.66 |  | Práce | Běžná |  |  |  | POL1_0
|  | s naložením, složením a dopravou, | [25 empty] | SPI
|  | SKLEP_plocha nad přední částí sklepa (schodištěm)_odhad 10ks: : 10 |  | 10 | [23 empty] | VV | 0
SPU
16 | 167101201R00 | Nakládání, skládání, překládání neulehlého výkopku nakládání, skládání, překládání neulehléno výkopku nebo zeminy - ručně z horniny 1 až 4 | m3 | 88.692 |  | 0 |  | 0 |  | 0 | 21 | 0 | 0 | 0 | 0 | 0 | 800-1 | RTS 24/ II | RTS 24/ I | 1.938 | 171.89 |  | Práce | Běžná |  |  |  | POL1_0
|  | Odkaz na mn. položky pořadí 11 : 73,72500 |  | 73.725 | [23 empty] | VV | 5
|  | Odkaz na mn. položky pořadí 12 : 14,96700 |  | 14.967 | [23 empty] | VV | 5
SPU
17 | 171206111R00 | Uložení zemin do předepsaných tvarů uložení zemin schopných zúrodnění do násypů předepsaných tvarů s urovnáním | m3 | 32.4 |  | 0 |  | 0 |  | 0 | 21 | 0 | 0 | 0 | 0 | 0 | 823-2 | RTS 24/ II | RTS 24/ I | 0 | 0 |  | Práce | Běžná |  |  |  | POL1_
|  | schopných zúrodnění nebo zemin výsypek do násypů | [25 empty] | SPI
|  | zpětný zásyp : | [25 empty] | VV | 0
|  | Odkaz na mn. položky pořadí 6 : 32,40000 |  | 32.4 | [23 empty] | VV | 5
SPU
18 | 175101209R00 | Obsyp objektů příplatek za prohození sypaniny | m3 | 8.925 |  | 0 |  | 0 |  | 0 | 21 | 0 | 0 | 0 | 0 | 0 | 800-1 | RTS 24/ II | RTS 24/ I | 0.997 | 8.9 |  | Práce | Běžná |  |  |  | POL1_
|  | sypaninou z vhodných hornin tř. 1 - 4 nebo materiálem, uloženým ve vzdálenosti do 30 m od vnějšího kraje objektu, pro jakoukoliv míru zhutnění, | [25 empty] | SPI |  | sypaninou z vhodných hornin tř. 1 - 4 nebo materiálem, uloženým ve vzdálenosti do 30 m od vnějšího kraje objektu, pro jakoukoliv míru zhutnění,
SPU
19 | 199000002R00 | Poplatky za skládku horniny 1- 4, skupina 17 05 04 z Katalogu odpadů | m3 | 14.967 |  | 0 |  | 0 |  | 0 | 21 | 0 | 0 | 0 | 0 | 0 | 800-1 | RTS 24/ II | RTS 24/ I | 0 | 0 |  | Práce | Běžná |  |  |  | POL1_0
|  | Odkaz na mn. položky pořadí 12 : 14,96700 |  | 14.967 | [23 empty] | VV | 5
SPU
[26 empty] | 12 | 21 | DPH
| Celkem |  |  |  |  | 0 | [19 empty] | 0 | 0 | SUM
END
Note on S6: Jedná se o informaci, zda se jedná o položku, která je do rozpočtu zadána z cenové soustavy RTS, nebo vlastní.
Note on T6: Jedná se o název CÚ, která je zadána u položky rozpočtu

## 02 D.1.4aj Pol
Položkový soupis prací a dodávek | [27 empty] | #TypZaznamu#
S: | 18.01.01_VŘ_stavba | Rosa Coeli - Dolní Kounice - Infocentrum+zahrada, kvadratura, odvodnění | [25 empty] | STA
O: | 02 | Veřejné prostory - Jižní zahrada | [22 empty] | STA |  |  | OBJ
R: | D.1.4aj | Jímka na dešťovou vodu | [25 empty] | ROZ
P.č. | Číslo položky | Název položky | MJ | Množství | Cena / MJ | Celkem | Dodávka | Dodávka celk. | Montáž | Montáž celk. | DPH | Cena s DPH | Hmotnost / MJ | Hmotnost celk.(t) | Dem. hmotnost / MJ | Dem. hmotnost celk.(t) | Ceník | Cen. soustava / platnost | Cenová úroveň | Nhod / MJ | Nhod celk. | Dodavatel | Typ položky | Stav položky
Díl: | 1 | Zemní práce |  |  |  | 0 |  | 0 |  | 0 |  | 0 |  | 0 |  | 0 |  |  |  |  | 306.43 | [6 empty] | DIL
1 | 139601102R00 | Ruční výkop jam, rýh a šachet v hornině 3 | m3 | 57.334 |  | 0 |  | 0 |  | 0 | 21 | 0 | 0 | 0 | 0 | 0 | 800-1 | RTS 24/ II | RTS 24/ I | 3.533 | 202.56 |  | Práce | Běžná |  |  |  | POL1_0
|  | s přehozením na vzdálenost do 5 m nebo s naložením na ruční dopravní prostředek | [25 empty] | SPI
|  | INFO_d.-3,200_jímky (plocha x hl.): : 12,6*(3,2-0,45) |  | 34.65 | [23 empty] | VV | 0
|  | INFO_d.-3,100_jímky (plocha x hl.): : (21,16-12,6)*(3,1-0,45) |  | 22.684 | [23 empty] | VV | 0
SPU
2 | 174101102R00 | Zásyp sypaninou se zhutněním v uzavřených prostorách s urovnáním povrchu zásypu s ručním zhutněním | m3 | 47.5429 |  | 0 |  | 0 |  | 0 | 21 | 0 | 0 | 0 | 0 | 0 | 800-1 | RTS 24/ II | RTS 24/ I | 1.15 | 54.67 |  | Práce | Běžná |  |  |  | POL1_0
|  | z jakékoliv horniny s uložením výkopku po vrstvách, | [25 empty] | SPI
|  | INFO_d.-3,100_jímky (plocha x hl.): : 21,16*(3,1-0,45) |  | 56.074 | [23 empty] | VV | 0
|  | INFO_d. odpočet objem jímek: : -((2,688+5,366)*(3,1-0,45)++2,485*(3,1-1,9)) |  | -24.3251 | [23 empty] | VV | 0
|  | INFO_d. svahování 1:0,25_jímky (plocha x hl./2): : (33,08-21,16)*(3,1-0,45)/2 |  | 15.794 | [23 empty] | VV | 0
SPU
3 | 175101209R00 | Obsyp objektů příplatek za prohození sypaniny | m3 | 47.5429 |  | 0 |  | 0 |  | 0 | 21 | 0 | 0 | 0 | 0 | 0 | 800-1 | RTS 24/ II | RTS 24/ I | 0.997 | 47.4 |  | Práce | Běžná |  |  |  | POL1_
|  | sypaninou z vhodných hornin tř. 1 - 4 nebo materiálem, uloženým ve vzdálenosti do 30 m od vnějšího kraje objektu, pro jakoukoliv míru zhutnění, | [25 empty] | SPI |  | sypaninou z vhodných hornin tř. 1 - 4 nebo materiálem, uloženým ve vzdálenosti do 30 m od vnějšího kraje objektu, pro jakoukoliv míru zhutnění,
|  | Odkaz na mn. položky pořadí 2 : 47,54290 |  | 47.5429 | [23 empty] | VV | 5
SPU
4 | 899721111R00 | Výstražné fólie výstražná fólie pro vodovod, šířka 22 cm | m | 30 |  | 0 |  | 0 |  | 0 | 21 | 0 | 0 | 0 | 0 | 0 | 827-1 | RTS 24/ II | RTS 24/ I | 0.026 | 0.78 |  | Práce | Běžná |  |  |  | POL1_
SPU
5 | 899731113R00 | Signalizační vodič CYY, 4 mm2 | m | 30 |  | 0 |  | 0 |  | 0 | 21 | 0 | 5e-05 | 0 | 0 | 0 | 827-1 | RTS 24/ II | RTS 24/ I | 0.034 | 1.02 |  | Práce | Běžná |  |  |  | POL1_0
SPU
Díl: | 16 | Přemístění výkopku |  |  |  | 0 |  | 0 |  | 0 |  | 0 |  | 0 |  | 0 |  |  |  |  | 211.12 | [6 empty] | DIL
6 | 162201102R00 | Vodorovné přemístění výkopku z horniny 1 až 4, na vzdálenost přes 20 do 50 m | m3 | 104.8769 |  | 0 |  | 0 |  | 0 | 21 | 0 | 0 | 0 | 0 | 0 | 800-1 | RTS 24/ II | RTS 24/ I | 0.074 | 7.76 |  | Práce | Běžná |  |  |  | POL1_0
|  | po suchu, bez naložení výkopku, avšak se složením bez rozhrnutí, zpáteční cesta vozidla. | [25 empty] | SPI
|  | Odkaz na mn. položky pořadí 1 : 57,33400 |  | 57.334 | [23 empty] | VV | 5
|  | Mezisoučet |  | 57.334 | [23 empty] | VV | 1
|  | Odkaz na mn. položky pořadí 2 : 47,54290 |  | 47.5429 | [23 empty] | VV | 5
|  | Mezisoučet |  | 47.5429 | [23 empty] | VV | 1
SPU
7 | 162701105R00 | Vodorovné přemístění výkopku z horniny 1 až 4, na vzdálenost přes 9 000 do 10 000 m | m3 | 9.7911 |  | 0 |  | 0 |  | 0 | 21 | 0 | 0 | 0 | 0 | 0 | 800-1 | RTS 24/ II | RTS 24/ I | 0.011 | 0.11 |  | Práce | Běžná |  |  |  | POL1_0
|  | po suchu, bez naložení výkopku, avšak se složením bez rozhrnutí, zpáteční cesta vozidla. | [25 empty] | SPI
|  | bez ohledu na druh dopravního prostředku | [25 empty] | POP
|  | Odkaz na mn. položky pořadí 1 : 57,33400 |  | 57.334 | [23 empty] | VV | 5
|  | Odkaz na mn. položky pořadí 2 : 47,54290*-1 |  | -47.5429 | [23 empty] | VV | 5
SPU
8 | 167101201R00 | Nakládání, skládání, překládání neulehlého výkopku nakládání, skládání, překládání neulehléno výkopku nebo zeminy - ručně z horniny 1 až 4 | m3 | 104.8769 |  | 0 |  | 0 |  | 0 | 21 | 0 | 0 | 0 | 0 | 0 | 800-1 | RTS 24/ II | RTS 24/ I | 1.938 | 203.25 |  | Práce | Běžná |  |  |  | POL1_0
|  | Odkaz na mn. položky pořadí 6 : 104,87690 |  | 104.8769 | [23 empty] | VV | 5
SPU
9 | 199000002R00 | Poplatky za skládku horniny 1- 4, skupina 17 05 04 z Katalogu odpadů | m3 | 9.7911 |  | 0 |  | 0 |  | 0 | 21 | 0 | 0 | 0 | 0 | 0 | 800-1 | RTS 24/ II | RTS 24/ I | 0 | 0 |  | Práce | Běžná |  |  |  | POL1_0
|  | Odkaz na mn. položky pořadí 7 : 9,79110 |  | 9.7911 | [23 empty] | VV | 5
SPU
Díl: | 2 | Základy a zvláštní zakládání |  |  |  | 0 |  | 0 |  | 0 |  | 0 |  | 18.44 |  | 0 |  |  |  |  | 12.94 | [6 empty] | DIL
10 | 271531111R00 | Polštáře zhutněné pod základy kamenivo hrubé, drcené, frakce 16 - 63 mm | m3 | 1.26 |  | 0 |  | 0 |  | 0 | 21 | 0 | 2.16 | 2.72 | 0 | 0 | 800-2 | RTS 24/ II | RTS 24/ I | 1.085 | 1.37 |  | Práce | Běžná |  |  |  | POL1_0
|  | INFO_d.-3,200_jímky: : 12,6*0,1 |  | 1.26 | [23 empty] | VV | 0
SPU
11 | 273321411R00 | Beton základových desek železový třídy C 25/30 | m3 | 1.89 |  | 0 |  | 0 |  | 0 | 21 | 0 | 2.525 | 4.77 | 0 | 0 | 801-1 | RTS 24/ II | RTS 24/ I | 0.48 | 0.91 |  | Práce | Běžná |  |  |  | POL1_0
|  | bez dodávky a uložení výztuže | [25 empty] | SPI
|  | INFO_d. jímky: : 12,6*0,15 |  | 1.89 | [23 empty] | VV | 0
SPU
12 | 273351215R00 | Bednění stěn základových desek zřízení | m2 | 2.535 |  | 0 |  | 0 |  | 0 | 21 | 0 | 0.0392 | 0.1 | 0 | 0 | 801-1 | RTS 24/ II | RTS 24/ I | 1.6 | 4.06 |  | Práce | Běžná |  |  |  | POL1_0
|  | svislé nebo šikmé (odkloněné) , půdorysně přímé nebo zalomené, stěn základových desek ve volných nebo zapažených jámách, rýhách, šachtách, včetně případných vzpěr, | [25 empty] | SPI |  | svislé nebo šikmé (odkloněné) , půdorysně přímé nebo zalomené, stěn základových desek ve volných nebo zapažených jámách, rýhách, šachtách, včetně případných vzpěr,
|  | INFO_d. jímky (obvod x v.): : 16,9*0,15 |  | 2.535 | [23 empty] | VV | 0
SPU
13 | 273351216R00 | Bednění stěn základových desek odstranění | m2 | 2.535 |  | 0 |  | 0 |  | 0 | 21 | 0 | 0 | 0 | 0 | 0 | 801-1 | RTS 24/ II | RTS 24/ I | 0.32 | 0.81 |  | Práce | Běžná |  |  |  | POL1_0
|  | svislé nebo šikmé (odkloněné) , půdorysně přímé nebo zalomené, stěn základových desek ve volných nebo zapažených jámách, rýhách, šachtách, včetně případných vzpěr, | [25 empty] | SPI |  | svislé nebo šikmé (odkloněné) , půdorysně přímé nebo zalomené, stěn základových desek ve volných nebo zapažených jámách, rýhách, šachtách, včetně případných vzpěr,
|  | Odkaz na mn. položky pořadí 12 : 2,53500 |  | 2.535 | [23 empty] | VV | 5
SPU
14 | 273361921RT8 | Uložení výztuže základových desek ze svařovaných sítí průměr drátu 8 mm, velikost oka 100/100 mm | t | 0.24898 |  | 0 |  | 0 |  | 0 | 21 | 0 | 1.0544 | 0.26 | 0 | 0 | 801-1 | RTS 24/ II | RTS 24/ I | 15.231 | 3.79 |  | Práce | Běžná |  |  |  | POL1_0
|  | včetně distančních prvků | [25 empty] | SPI
|  | s vyztužením sítěmi při horním i spodním líci desky s krytím 30 mm | [25 empty] | POP
|  | INFO_d. jímky: : 2*12,6*7,6*0,001 |  | 0.19152 | [23 empty] | VV | 0
|  | technologický přesah +30%: : 0,19152*0,3 |  | 0.05746 | [23 empty] | VV | 0
SPU
15 | 274313611R00 | Beton základových pasů prostý třídy C 16/20 | m3 | 4.194 |  | 0 |  | 0 |  | 0 | 21 | 0 | 2.525 | 10.59 | 0 | 0 | 801-1 | RTS 24/ II | RTS 24/ I | 0.477 | 2 |  | Práce | Běžná |  |  |  | POL1_
|  | Včetně dodávky a uložení betonu a kamene. | [25 empty] | POP
|  | obetonování jímek : | [25 empty] | VV | 0
|  | INFO_jímka na dešťovou vodu 8m3 tl. obet.15cm, v.2,1m: : ((2,9*2,4)-(2,6*2,1))*2,1 |  | 3.15 | [23 empty] | VV | 0
|  | INFO_jímka na dešťovou vodu - horní strana 15cm: : (2,9*2,4)*0,15 |  | 1.044 | [23 empty] | VV | 0
SPU
Díl: | 8 | Trubní vedení |  |  |  | 0 |  | 0 |  | 0 |  | 0 |  | 15.67 |  | 0 |  |  |  |  | 41.89 | [6 empty] | DIL
16 | 212810010RAC | Trativody z flexibilních trubek lože ze štěrkopísku a obsyp z drceného kameniva, d 100 mm, Kamenivo stanovené přírodní; drcené; 16/32; OH = 3,04 Mg/m3; amfibolit | m | 15 |  | 0 |  | 0 |  | 0 | 21 | 0 | 0.43651 | 6.55 | 0 | 0 | AP-HSV | RTS 24/ II | RTS 24/ I | 0.78386 | 11.76 |  | Agregovaná položka | Běžná |  |  |  | POL2_
|  | Lože pro trativody, položení trubek, obsyp potrubí sypaninou z vhodných hornin, nebo materiálem připraveným podél výkopu ve vzdálenosti do 3 m od jeho kraje. Bez výkopu rýhy. | [25 empty] | SPI |  | Lože pro trativody, položení trubek, obsyp potrubí sypaninou z vhodných hornin, nebo materiálem připraveným podél výkopu ve vzdálenosti do 3 m od jeho kraje. Bez výkopu rýhy.
|  | odvodnění štěrkové plochy : 15,00 |  | 15 | [23 empty] | VV | 0
SPU
17 | 831350012RAB | Kanalizace z trub plastových D 160 mm, hloubka 1,5 m, Odbočka plastová pro venkovní kanalizaci typ: jednoduchá, redukovaná; spoj: hrdlový; potrubí: jednovrstvé; materiál: PVC-U; povrch: hladký; úhel = ... | m | 10 |  | 0 |  | 0 |  | 0 | 21 | 0 | 0.90803 | 9.08 | 0 | 0 | AP-HSV | RTS 24/ II | RTS 24/ I | 2.8297 | 28.3 |  | Agregovaná položka | Běžná |  |  |  | POL2_
|  | hloubení rýh zapažených, šířky do 200 cm, hloubky 2 m, v hornině 3 (včetně příplatku za lepivost), pažení a rozepření rýh příložné (pro jakoukoliv mezerovitost) včetně přepažování rozepření a odstranění, s uložením materiálu do 3 m od okraje výkopu, svislé přemístění výkopku, s naložením přebytku po zásypu (0,08 - 2,22 m3/m rýhy) na dopravní prostředek, s odvozem do 6 km a uložením na skládku, lože pod potrubí z písku a štěrkopísku do 63 mm, dodávka a montáž potrubí z trub PVC hrdlových, obsyp potrubí kamenivem fr. 4-8 mm, zhutnění, zásyp rýhy vytěženou zeminou, s uložením ve vrstvách, se zhutněním. | [25 empty] | SPI |  | hloubení rýh zapažených, šířky do 200 cm, hloubky 2 m, v hornině 3 (včetně příplatku za lepivost), pažení a rozepření rýh příložné (pro jakoukoliv mezerovitost) včetně přepažování rozepření a odstranění, s uložením materiálu do 3 m od okraje výkopu, svislé přemístění výkopku, s naložením přebytku po zásypu (0,08 - 2,22 m3/m rýhy) na dopravní prostředek, s odvozem do 6 km a uložením na skládku, lože pod potrubí z písku a štěrkopísku do 63 mm, dodávka a montáž potrubí z trub PVC hrdlových, obsyp potrubí kamenivem fr. 4-8 mm, zhutnění, zásyp rýhy vytěženou zeminou, s uložením ve vrstvách, se zhutněním.
|  | odvodnění štěrkové plochy : 10,00 |  | 10 | [23 empty] | VV | 0
SPU
18 | 894431112RAA | Šachty plastové plastové šachty z dílců D 315 mm, dno sběrné, D 110 mm, délka šachtové roury 1,25 m, poklop litina 12,5 t, Díl plastový šachtový | kus | 1 |  | 0 |  | 0 |  | 0 | 21 | 0 | 0.03792 | 0.04 | 0 | 0 | AP-HSV | RTS 24/ II | RTS 24/ I | 1.828 | 1.83 |  | Agregovaná položka | Běžná |  |  |  | POL2_
|  | Plastové dno, šachta z korugované trouby, těsnění, šachtová roura teleskopická, poklop litinový, čtvercový rám do teleskopické trouby. | [25 empty] | POP |  | Plastové dno, šachta z korugované trouby, těsnění, šachtová roura teleskopická, poklop litinový, čtvercový rám do teleskopické trouby.
SPU
Díl: | 99 | Staveništní přesun hmot |  |  |  | 0 |  | 0 |  | 0 |  | 0 |  | 0 |  | 0 |  |  |  |  | 15.72 | [6 empty] | DIL
19 | 998011001R00 | Přesun hmot pro budovy s nosnou konstrukcí zděnou výšky do 6 m | t | 18.4471 |  | 0 |  | 0 |  | 0 | 21 | 0 | 0 | 0 | 0 | 0 | 801-1 | RTS 24/ II | RTS 24/ I | 0.852 | 15.72 |  | Přesun hmot | Běžná |  |  |  | POL7_
|  | přesun hmot pro budovy občanské výstavby (JKSO 801), budovy pro bydlení (JKSO 803) budovy pro výrobu a služby (JKSO 812) s nosnou svislou konstrukcí zděnou z cihel nebo tvárnic nebo kovovou | [25 empty] | SPI |  | přesun hmot pro budovy občanské výstavby (JKSO 801), budovy pro bydlení (JKSO 803) budovy pro výrobu a služby (JKSO 812) s nosnou svislou konstrukcí zděnou z cihel nebo tvárnic nebo kovovou
SPU
Díl: | 721 | Vnitřní kanalizace |  |  |  | 0 |  | 0 |  | 0 |  | 0 |  | 0 |  | 0 |  |  |  |  | 0 | [6 empty] | DIL
20 | 72101 | Jímka na deštovou vodu 8m3, včetně vystrojení pro závlahu a dopouštění s ŘJ, plastová dvouplášťová pro vybetonování | kpl | 1 |  | 0 |  | 0 |  | 0 | 21 | 0 | 0 | 0 | 0 | 0 |  | Vlastní | Indiv | 0 | 0 |  | Práce | Žlutá |  |  |  | POL1_0
SPU
21 | 72103 | Doprava jímek, usazení, propojení bez zemních prací | ks | 1 |  | 0 |  | 0 |  | 0 | 21 | 0 | 0 | 0 | 0 | 0 |  | Vlastní | Indiv | 0 | 0 |  | Práce | Běžná |  |  |  | POL1_0
SPU
Díl: | 722 | Vnitřní vodovod |  |  |  | 0 |  | 0 |  | 0 |  | 0 |  | 0.02 |  | 0 |  |  |  |  | 25.53 | [6 empty] | DIL
22 | 722171213R00 | Potrubí z plastických hmot polyetylenové potrubí PE-HD, D 32 mm, s 3,0 mm, PN 10, svěrné spojky, včetně zednických výpomocí, T-kus plastový typ: jednoznačný; materiál: PP; ds = 32,0 mm; ds3 = 32,0 mm; těsnění: NBR; PN 16; teplota média do 80 °C | m | 32 |  | 0 |  | 0 |  | 0 | 21 | 0 | 0.00059 | 0.02 | 0 | 0 | 800-721 | RTS 24/ II | RTS 24/ I | 0.755 | 24.16 |  | Práce | Běžná |  |  |  | POL1_0
|  | včetně tvarovek, bez zednických výpomocí | [25 empty] | SPI
|  | Potrubí včetně tvarovek, rozebiratelných svěrných spojek a zednických výpomocí. | [25 empty] | POP
|  | Včetně pomocného lešení o výšce podlahy do 1900 mm a pro zatížení do 1,5 kPa. | [25 empty] | POP
|  | INFO_užitkový vodovod od dešťové jímky ke sklepu v zahradě: : 32,0 |  | 32 | [23 empty] | VV | 0
SPU
23 | 722280108R00 | Tlakové zkoušky vodovodního potrubí přes DN 40 do DN 50 | m | 32 |  | 0 |  | 0 |  | 0 | 21 | 0 | 0 | 0 | 0 | 0 | 800-721 | RTS 24/ II | RTS 24/ I | 0.042 | 1.34 |  | Práce | Běžná |  |  |  | POL1_0
|  | Včetně dodávky vody, uzavření a zabezpečení konců potrubí. | [25 empty] | POP
SPU
24 | 72203 | Ventil nezámrzný s rukojetí DN15 | ks | 1 |  | 0 |  | 0 |  | 0 | 21 | 0 | 0 | 0 | 0 | 0 |  | Vlastní | Indiv | 0 | 0 |  | Práce | Běžná |  |  |  | POL1_0
|  | integrovaná zpětná klapka a přivzdušňování, průtok 40l /min (1 bar), stavební hloubka 150-415 mm, velikost připojení 1/2" | [25 empty] | POP |  | integrovaná zpětná klapka a přivzdušňování, průtok 40l /min (1 bar), stavební hloubka 150-415 mm, velikost připojení 1/2"
SPU
25 | 72205 | Filtr pro zachycování nečistot | ks | 1 |  | 0 |  | 0 |  | 0 | 21 | 0 | 0 | 0 | 0 | 0 |  | Vlastní | Indiv | 0 | 0 |  | Práce | Běžná |  |  |  | POL1_0
SPU
26 | 722224153Upol | Kulový kohout zahradní 3/4 - " | ks | 1 |  | 0 |  | 0 |  | 0 | 21 | 0 | 0 | 0 | 0 | 0 |  | Vlastní | Indiv | 0 | 0 |  | Práce | Běžná |  |  |  | POL1_0
SPU
27 | 998722101R00 | Přesun hmot pro vnitřní vodovod v objektech výšky do 6 m | t | 0.01888 |  | 0 |  | 0 |  | 0 | 21 | 0 | 0 | 0 | 0 | 0 | 800-721 | RTS 24/ II | RTS 24/ I | 1.327 | 0.03 |  | Přesun hmot | Běžná |  |  |  | POL7_
|  | vodorovně do 50 m | [25 empty] | SPI
SPU
[26 empty] | 12 | 21 | DPH
| Celkem |  |  |  |  | 0 | [19 empty] | 0 | 0 | SUM
END
Note on S6: Jedná se o informaci, zda se jedná o položku, která je do rozpočtu zadána z cenové soustavy RTS, nebo vlastní.
Note on T6: Jedná se o název CÚ, která je zadána u položky rozpočtu

## 02 D.1.5 Pol
Položkový soupis prací a dodávek | [27 empty] | #TypZaznamu#
S: | 18.01.01_VŘ_stavba | Rosa Coeli - Dolní Kounice - Infocentrum+zahrada, kvadratura, odvodnění | [25 empty] | STA
O: | 02 | Veřejné prostory - Jižní zahrada | [22 empty] | STA |  |  | OBJ
R: | D.1.5 | Obnova jižní zahrady | [25 empty] | ROZ
P.č. | Číslo položky | Název položky | MJ | Množství | Cena / MJ | Celkem | Dodávka | Dodávka celk. | Montáž | Montáž celk. | DPH | Cena s DPH | Hmotnost / MJ | Hmotnost celk.(t) | Dem. hmotnost / MJ | Dem. hmotnost celk.(t) | Ceník | Cen. soustava / platnost | Cenová úroveň | Nhod / MJ | Nhod celk. | Dodavatel | Typ položky | Stav položky
Díl: | 1 | Zemní práce |  |  |  | 0 |  | 0 |  | 0 |  | 0 |  | 0.01 |  | 0 |  |  |  |  | 294.73 | [6 empty] | DIL
1 | 111201101R00 | Odstranění křovin a stromů o průměru do 10 cm při celkové ploše do 1 000 m2 | m2 | 210 |  | 0 |  | 0 |  | 0 | 21 | 0 | 0 | 0 | 0 | 0 | 800-1 | RTS 24/ II | RTS 24/ I | 0.172 | 36.12 |  | Práce | Běžná |  |  |  | POL1_0
|  | s odstraněním kořenů a s případným nutným odklizením křovin a stromů na hromady na vzdálenost do 50 m nebo s naložením na dopravní prostředek, do sklonu terénu 1 : 5, | [25 empty] | SPI |  | s odstraněním kořenů a s případným nutným odklizením křovin a stromů na hromady na vzdálenost do 50 m nebo s naložením na dopravní prostředek, do sklonu terénu 1 : 5,
|  | OBNOVA PRŮCHODU DO J. TRANSEPTU_d.plocha snižovaného terénu: : 170,0 |  | 170 | [23 empty] | VV | 0
|  | PLOCHY PRO ZÁHONY : 40,0 |  | 40 | [23 empty] | VV | 0
SPU
2 | 111201401R00 | Spálení odstraněných křovin a stromů o průměru kmene do 100 mm, na hromadách, pro jakoukoliv plochu | m2 | 210 |  | 0 |  | 0 |  | 0 | 21 | 0 | 5e-05 | 0.01 | 0 | 0 | 800-1 | RTS 24/ II | RTS 24/ I | 0.03 | 6.3 |  | Práce | Běžná |  |  |  | POL1_0
|  | Včetně očištění spáleniště, uložení popela a zbytků na hromadu. | [25 empty] | SPI
|  | Včetně nákladů na přihrnování křovin, očištění spáleniště, uložení popela a zbytků na hromadu. | [25 empty] | POP
|  | Odkaz na mn. položky pořadí 1 : 210,00000 |  | 210 | [23 empty] | VV | 5
SPU
3 | 121101100R00 | Sejmutí ornice s přemístěním na vzdálenost do 50 m | m3 | 53.82 |  | 0 |  | 0 |  | 0 | 21 | 0 | 0 | 0 | 0 | 0 | 800-1 | RTS 24/ II | RTS 24/ I | 0.0952 | 5.12 |  | Práce | Běžná |  |  |  | POL1_0
|  | nebo lesní půdy, s vodorovným přemístěním na hromady v místě upotřebení nebo na dočasné či trvalé skládky se složením | [25 empty] | SPI |  | nebo lesní půdy, s vodorovným přemístěním na hromady v místě upotřebení nebo na dočasné či trvalé skládky se složením
|  | JIŽNÍ ZAHRADA_d.vjezd hl.30cm: : 39,7*0,3 |  | 11.91 | [23 empty] | VV | 0
|  | JIŽNÍ ZAHRADA_d.za vstupem směrem k obnovenému průchodu hl.30cm: : 42,8*0,3 |  | 12.84 | [23 empty] | VV | 0
|  | OBNOVA PRŮCHODU DO J. TRANSEPTU_d.spádovaná pěšina hl.30cm: : 35,6*0,3 |  | 10.68 | [23 empty] | VV | 0
|  | OBNOVA PRŮCHODU DO J. TRANSEPTU_d.svahování k spádované pěšině hl.30cm: : 45,7*0,3 |  | 13.71 | [23 empty] | VV | 0
|  | JIŽNÍ ZAHRADA_d.u schodů směrem k obnovenému průchodu hl.30cm: : 15,6*0,3 |  | 4.68 | [23 empty] | VV | 0
SPU
4 | 139601102R00 | Ruční výkop jam, rýh a šachet v hornině 3 | m3 | 54.8713 |  | 0 |  | 0 |  | 0 | 21 | 0 | 0 | 0 | 0 | 0 | 800-1 | RTS 24/ II | RTS 24/ I | 3.533 | 193.86 |  | Práce | Běžná |  |  |  | POL1_0
|  | s přehozením na vzdálenost do 5 m nebo s naložením na ruční dopravní prostředek | [25 empty] | SPI
|  | OBNOVA PRŮCHODU DO J. TRANSEPTU_d.spádovaná pěšina hl.0,15 až 1,7m: : 35,6*(1,7-0,15)/2 |  | 27.59 | [23 empty] | VV | 0
|  | OBNOVA PRŮCHODU DO J. TRANSEPTU_d.svahování k spádované pěšině hl.0,15 až 1,2m: : 45,7*(1,2-0,15)/2/2 |  | 11.9962 | [23 empty] | VV | 0
|  | JIŽNÍ ZAHRADA_d.vjezd hl.15cm (štěrkový trávník celková hl.45cm): : 43,5*0,15 |  | 6.525 | [23 empty] | VV | 0
|  | JIŽNÍ ZAHRADA_d.za vstupem směrem k obnovenému průchodu hl.15cm: : 42,8*0,15 |  | 6.42 | [23 empty] | VV | 0
|  | JIŽNÍ ZAHRADA_d.u schodů směrem k obnovenému průchodu hl.15cm: : 15,6*0,15 |  | 2.34 | [23 empty] | VV | 0
SPU
5 | 162201102R00 | Vodorovné přemístění výkopku z horniny 1 až 4, na vzdálenost přes 20 do 50 m | m3 | 53.82 |  | 0 |  | 0 |  | 0 | 21 | 0 | 0 | 0 | 0 | 0 | 800-1 | RTS 24/ II | RTS 24/ I | 0.074 | 3.98 |  | Práce | Běžná |  |  |  | POL1_0
|  | po suchu, bez naložení výkopku, avšak se složením bez rozhrnutí, zpáteční cesta vozidla. | [25 empty] | SPI
|  | Vodorovné přemístění výkopku po suchu, bez ohledu na druh dopravního prostředku, bez naložení výkopku, avšak se složením bez rozhrnutí. | [25 empty] | POP |  | Vodorovné přemístění výkopku po suchu, bez ohledu na druh dopravního prostředku, bez naložení výkopku, avšak se složením bez rozhrnutí.
|  | Odkaz na mn. položky pořadí 3 : 53,82000 |  | 53.82 | [23 empty] | VV | 5
SPU
6 | 162701105R00 | Vodorovné přemístění výkopku z horniny 1 až 4, na vzdálenost přes 9 000 do 10 000 m | m3 | 87.1633 |  | 0 |  | 0 |  | 0 | 21 | 0 | 0 | 0 | 0 | 0 | 800-1 | RTS 24/ II | RTS 24/ I | 0.011 | 0.96 |  | Práce | Běžná |  |  |  | POL1_0
|  | po suchu, bez naložení výkopku, avšak se složením bez rozhrnutí, zpáteční cesta vozidla. | [25 empty] | SPI
|  | Odkaz na mn. položky pořadí 4 : 54,87125 |  | 54.8713 | [23 empty] | VV | 5
|  | Odkaz na mn. položky pořadí 3 : 53,82000*0,6 |  | 32.292 | [23 empty] | VV | 5
SPU
7 | 162701109R00 | Vodorovné přemístění výkopku příplatek k ceně za každých dalších i započatých 1 000 m přes 10 000 m z horniny 1 až 4 | m3 | 522.9795 |  | 0 |  | 0 |  | 0 | 21 | 0 | 0 | 0 | 0 | 0 | 800-1 | RTS 24/ II | RTS 24/ I | 0 | 0 |  | Práce | Běžná |  |  |  | POL1_0
|  | po suchu, bez naložení výkopku, avšak se složením bez rozhrnutí, zpáteční cesta vozidla. | [25 empty] | SPI
|  | celková vzdálenost na skládku 16km: : | [25 empty] | VV | 0
|  | Odkaz na mn. položky pořadí 6 : 87,16325*6 |  | 522.9795 | [23 empty] | VV | 5
SPU
8 | 167101201R00 | Nakládání, skládání, překládání neulehlého výkopku nakládání, skládání, překládání neulehléno výkopku nebo zeminy - ručně z horniny 1 až 4 | m3 | 21.528 |  | 0 |  | 0 |  | 0 | 21 | 0 | 0 | 0 | 0 | 0 | 800-1 | RTS 24/ II | RTS 24/ I | 1.938 | 41.72 |  | Práce | Běžná |  |  |  | POL1_0
|  | Odkaz na mn. položky pořadí 11 : 21,52800 |  | 21.528 | [23 empty] | VV | 5
SPU
9 | 199000001R00 | Poplatky za skládku ornice, | m3 | 32.292 |  | 0 |  | 0 |  | 0 | 21 | 0 | 0 | 0 | 0 | 0 | 800-1 | RTS 24/ II | RTS 24/ I | 0 | 0 |  | Práce | Běžná |  |  |  | POL1_0
|  | Odkaz na mn. položky pořadí 3 : 53,82000*0,6 |  | 32.292 | [23 empty] | VV | 5
SPU
10 | 199000002R00 | Poplatky za skládku horniny 1- 4, skupina 17 05 04 z Katalogu odpadů | m3 | 54.8713 |  | 0 |  | 0 |  | 0 | 21 | 0 | 0 | 0 | 0 | 0 | 800-1 | RTS 24/ II | RTS 24/ I | 0 | 0 |  | Práce | Běžná |  |  |  | POL1_0
|  | Odkaz na mn. položky pořadí 4 : 54,87125 |  | 54.8713 | [23 empty] | VV | 5
SPU
11 | 166101Rpol | Přehození výkopku z hor.1-4, s prosetím přes síto | m3 | 21.528 |  | 0 |  | 0 |  | 0 | 21 | 0 | 0 | 0 | 0 | 0 |  | Vlastní | RTS 23/ I | 0.31 | 6.67 |  | Práce | Běžná |  |  |  | POL1_
|  | ornice-zemina pro zpětné zúrodnění : | [25 empty] | VV | 0
|  | Odkaz na mn. položky pořadí 3 : 53,82000*0,4 |  | 21.528 | [23 empty] | VV | 5
SPU
Díl: | 5 | Komunikace |  |  |  | 0 |  | 0 |  | 0 |  | 0 |  | 219.78 |  | 0 |  |  |  |  | 21.69 | [6 empty] | DIL
12 | 289971212R00 | Zřízení vrstvy z geotextilie na upraveném povrchu sklon do 1:5, šířka přes 3 do 6 m | m2 | 487.4 |  | 0 |  | 0 |  | 0 | 21 | 0 | 3e-05 | 0.01 | 0 | 0 | 800-2 | RTS 24/ II | RTS 24/ I | 0.031 | 15.11 |  | Práce | Běžná |  |  |  | POL1_0
|  | ŠTĚRKOVÝ TRÁVNÍK | [25 empty] | POP
|  | Obalení podkladu ze štěrkodrti | [25 empty] | POP
|  | spodní a horní vrstva: : | [25 empty] | VV | 0
|  | Odkaz na mn. položky pořadí 13 : 243,70000*2 |  | 487.4 | [23 empty] | VV | 5
SPU
13 | 564871111RT4 | Podklad ze štěrkodrti s rozprostřením a zhutněním frakce 0-63 mm, tloušťka po zhutnění 250 mm | m2 | 243.7 |  | 0 |  | 0 |  | 0 | 21 | 0 | 0.55125 | 134.34 | 0 | 0 | 822-1 | RTS 24/ II | RTS 24/ I | 0.027 | 6.58 |  | Práce | Běžná |  |  |  | POL1_0
|  | ŠTĚRKOVÝ TRÁVNÍK | [25 empty] | POP
|  | Podklad ze štěrkodrti s rozprostřením a zhutněním | [25 empty] | POP
|  | INFO_kolem infocentra_d.: : 110,0 |  | 110 | [23 empty] | VV | 0
|  | JIŽNÍ ZAHRADA_d.vjezd: : 39,7 |  | 39.7 | [23 empty] | VV | 0
|  | JIŽNÍ ZAHRADA_d.za vstupem směrem k obnovenému průchodu hl.30cm: : 42,8 |  | 42.8 | [23 empty] | VV | 0
|  | OBNOVA PRŮCHODU DO J. TRANSEPTU_d.spádovaná pěšina hl.30cm: : 35,6 |  | 35.6 | [23 empty] | VV | 0
|  | JIŽNÍ ZAHRADA_d.u schodů směrem k obnovenému průchodu hl.30cm: : 15,6 |  | 15.6 | [23 empty] | VV | 0
SPU
14 | 5_X | Založení štěrkového trávníku tl. 20cm, 20% kompostu + 80% štěrku fr. 0-45, osivo | m2 | 243.7 |  | 0 |  | 0 |  | 0 | 21 | 0 | 0.35 | 85.3 | 0 | 0 |  | Vlastní | Indiv | 0 | 0 |  | Práce | Běžná |  |  |  | POL1_0
|  | Štěrkový trávník je pojízdný trávník na štěrkové vrstvě, jehož meziprostory jsou vyplněny zeminou a zakořeněnými travami. | [25 empty] | POP |  | Štěrkový trávník je pojízdný trávník na štěrkové vrstvě, jehož meziprostory jsou vyplněny zeminou a zakořeněnými travami.
|  | Jedná se trávník se dvěma vrstvami, spodní drenážní vrstva štěrku fr.0-63 je obalena geotextlií (samostatné položky) | [25 empty] | POP |  | Jedná se trávník se dvěma vrstvami, spodní drenážní vrstva štěrku fr.0-63 je obalena geotextlií (samostatné položky)
POP
|  | Položka obsahuje pouze horní vrstvu = vegetační část - obsahuje štěrk v jemnější frakci (0-45) smíchaný s kompostem. | [25 empty] | POP |  | Položka obsahuje pouze horní vrstvu = vegetační část - obsahuje štěrk v jemnější frakci (0-45) smíchaný s kompostem.
|  | Materiály nosné konstrukce (štěrk) tvoří 80 objemových % a podíl přídavných materiálů (kompost, zemina) tvoří 20 objemových % vegetační vrstvy. | [25 empty] | POP |  | Materiály nosné konstrukce (štěrk) tvoří 80 objemových % a podíl přídavných materiálů (kompost, zemina) tvoří 20 objemových % vegetační vrstvy.
|  | Travní osivo: | [25 empty] | POP
|  | - při sestavování druhově pestrých směsí pro štěrkové trávníky je nutné vycházet především z reálných podmínek stanoviště, dostupnosti jednotlivých komponent a praktických zkušeností. Směs pro štěrkový trávník bude složena z travních druhů s příměsí bylin. Doporučený výsevek: 20-30 g/m2. | [25 empty] | POP |  | - při sestavování druhově pestrých směsí pro štěrkové trávníky je nutné vycházet především z reálných podmínek stanoviště, dostupnosti jednotlivých komponent a praktických zkušeností. Směs pro štěrkový trávník bude složena z travních druhů s příměsí bylin. Doporučený výsevek: 20-30 g/m2.
|  | Doporučená dávka hnojiva pro založení štěrkového trávníku je 5g/m2 čistého dusíku (N). Forma hnojiva je kombinované vícesložkové hnojivo obsahující mimo základní živiny i mikroprvky. Vegetační vrstvu štěrkového trávníku je vhodné vylepšit pomocnými půdními látkami na bázi silikátových koloidů v dávce 100-150 g/m2. | [25 empty] | POP |  | Doporučená dávka hnojiva pro založení štěrkového trávníku je 5g/m2 čistého dusíku (N). Forma hnojiva je kombinované vícesložkové hnojivo obsahující mimo základní živiny i mikroprvky. Vegetační vrstvu štěrkového trávníku je vhodné vylepšit pomocnými půdními látkami na bázi silikátových koloidů v dávce 100-150 g/m2.
|  | INFO_kolem infocentra_d.: : 110,0 |  | 110 | [23 empty] | VV | 0
|  | JIŽNÍ ZAHRADA_d.vjezd: : 39,7 |  | 39.7 | [23 empty] | VV | 0
|  | JIŽNÍ ZAHRADA_d.za vstupem směrem k obnovenému průchodu hl.30cm: : 42,8 |  | 42.8 | [23 empty] | VV | 0
|  | OBNOVA PRŮCHODU DO J. TRANSEPTU_d.spádovaná pěšina hl.30cm: : 35,6 |  | 35.6 | [23 empty] | VV | 0
|  | JIŽNÍ ZAHRADA_d.u schodů směrem k obnovenému průchodu hl.30cm: : 15,6 |  | 15.6 | [23 empty] | VV | 0
SPU
15 | 69366201R | geotextilie PES; funkce separační, ochranná, filtrační; plošná hmotnost 200 g/m2; tl. při 2 kPa 1,50 mm; tl. při 200 kPa 0,70 mm | m2 | 633.62 |  | 0 |  | 0 |  | 0 | 21 | 0 | 0.0002 | 0.13 | 0 | 0 | SPCM | RTS 24/ II | RTS 24/ I | 0 | 0 |  | Specifikace | Běžná |  |  |  | POL3_0
|  | spodní a horní vrstva + 30% přesahy a boční vytažení: : | [25 empty] | VV | 0
|  | Odkaz na mn. položky pořadí 12 : 487,40000*1,3 |  | 633.62 | [23 empty] | VV | 5
SPU
Díl: | 95 | Dokončovací kce na pozem.stav. |  |  |  | 0 |  | 0 |  | 0 |  | 0 |  | 0 |  | 0 |  |  |  |  | 10 | [6 empty] | DIL
16 | 900 R01 | Hodinové zúčtovací sazby stavební dělník, tarifní třída 4 | h | 10 |  | 0 |  | 0 |  | 0 | 21 | 0 | 0 | 0 | 0 | 0 | 801-1 | RTS 24/ II | RTS 24/ I | 1 | 10 |  | Práce | Běžná |  |  |  | POL1_0
SPU
Díl: | 99 | Staveništní přesun hmot |  |  |  | 0 |  | 0 |  | 0 |  | 0 |  | 0 |  | 0 |  |  |  |  | 4.4 | [6 empty] | DIL
17 | 998222011R00 | Přesun hmot pozemních komunikací, kryt z kameniva jakékoliv délky objektu | t | 219.7865 |  | 0 |  | 0 |  | 0 | 21 | 0 | 0 | 0 | 0 | 0 | 822-1 | RTS 24/ II | RTS 24/ I | 0.02 | 4.4 |  | Přesun hmot | Běžná |  |  |  | POL7_0
|  | vodorovně do 200 m | [25 empty] | SPI
SPU
Díl: | 7901 | Venkovní pevný mobiliář |  |  |  | 0 |  | 0 |  | 0 |  | 0 |  | 0 |  | 0 |  |  |  |  | 0 | [6 empty] | DIL
18 | KL | Zahradní mobiliář - "kruhová lavice" - KL, akát masiv | kompl | 1 |  | 0 |  | 0 |  | 0 | 21 | 0 | 0 | 0 | 0 | 0 |  | Vlastní | Indiv | 0 | 0 |  | Práce | Běžná |  |  |  | POL1_0
|  | Kruhová (segmentová) lavice kolem stromu č.33, lavice z dřevěného masivu - akát, podnože - ocelové trubky. | [25 empty] | POP |  | Kruhová (segmentová) lavice kolem stromu č.33, lavice z dřevěného masivu - akát, podnože - ocelové trubky.
|  | Viz projektová dokumentace výkres č.5. | [25 empty] | POP
|  | Kompletní dodávka včetně osazení - montáže. | [25 empty] | POP
SPU
19 | L | Pevný zahradní mobiliář - "lavice" - L, akát masiv | kompl | 2 |  | 0 |  | 0 |  | 0 | 21 | 0 | 0 | 0 | 0 | 0 |  | Vlastní | Indiv | 0 | 0 |  | Práce | Běžná |  |  |  | POL1_0
|  | Lavice z dřevěného masivu - akát, podnože - ocelové trubky. | [25 empty] | POP
|  | Viz projektová dokumentace výkres č.6. | [25 empty] | POP
|  | Kompletní dodávka včetně osazení - montáže. | [25 empty] | POP
SPU
20 | LS | Pevný zahradní mobiliář - "stůl a lavice" - L+S, akát masiv | kompl | 1 |  | 0 |  | 0 |  | 0 | 21 | 0 | 0 | 0 | 0 | 0 |  | Vlastní | Indiv | 0 | 0 |  | Práce | Běžná |  |  |  | POL1_0
|  | Lavice a stůl z dřevěného masivu - akát, podnože - ocelové trubky. | [25 empty] | POP
|  | Viz projektová dokumentace výkres č.7. | [25 empty] | POP
|  | Kompletní dodávka včetně osazení - montáže. | [25 empty] | POP
SPU
[26 empty] | 12 | 21 | DPH
| Celkem |  |  |  |  | 0 | [19 empty] | 0 | 0 | SUM
END
Note on S6: Jedná se o informaci, zda se jedná o položku, která je do rozpočtu zadána z cenové soustavy RTS, nebo vlastní.
Note on T6: Jedná se o název CÚ, která je zadána u položky rozpočtu

## 02 D.1.6a Pol
Položkový soupis prací a dodávek | [27 empty] | #TypZaznamu#
S: | 18.01.01_VŘ_stavba | Rosa Coeli - Dolní Kounice - Infocentrum+zahrada, kvadratura, odvodnění | [25 empty] | STA
O: | 02 | Veřejné prostory - Jižní zahrada | [22 empty] | STA |  |  | OBJ
R: | D.1.6a | Úprava terénu u vstupů do kostela _ zahrada | [25 empty] | ROZ
P.č. | Číslo položky | Název položky | MJ | Množství | Cena / MJ | Celkem | Dodávka | Dodávka celk. | Montáž | Montáž celk. | DPH | Cena s DPH | Hmotnost / MJ | Hmotnost celk.(t) | Dem. hmotnost / MJ | Dem. hmotnost celk.(t) | Ceník | Cen. soustava / platnost | Cenová úroveň | Nhod / MJ | Nhod celk. | Dodavatel | Typ položky | Stav položky
Díl: | 1 | Zemní práce |  |  |  | 0 |  | 0 |  | 0 |  | 0 |  | 8.47 |  | 0 |  |  |  |  | 287.53 | [6 empty] | DIL
1 | 121101103R00 | Sejmutí ornice s přemístěním na vzdálenost přes 100 do 250 m | m3 | 3.45 |  | 0 |  | 0 |  | 0 | 21 | 0 | 0 | 0 | 0 | 0 | 800-1 | RTS 24/ II | RTS 24/ I | 0.0134 | 0.05 |  | Práce | Běžná |  |  |  | POL1_0
|  | nebo lesní půdy, s vodorovným přemístěním na hromady v místě upotřebení nebo na dočasné či trvalé skládky se složením | [25 empty] | SPI |  | nebo lesní půdy, s vodorovným přemístěním na hromady v místě upotřebení nebo na dočasné či trvalé skládky se složením
|  | VST. d. v místě vstupu před a za, vč. schodiště tl. cca 150mm: : 23,0*0,15 |  | 3.45 | [23 empty] | VV | 0
SPU
2 | 139601102R00 | Ruční výkop jam, rýh a šachet v hornině 3 | m3 | 50.666 |  | 0 |  | 0 |  | 0 | 21 | 0 | 0 | 0 | 0 | 0 | 800-1 | RTS 24/ II | RTS 24/ I | 3.533 | 179 |  | Práce | Běžná |  |  |  | POL1_0
|  | s přehozením na vzdálenost do 5 m nebo s naložením na ruční dopravní prostředek | [25 empty] | SPI
|  | VST. d. vstup ze zahrady - dlážděná pl. (plocha řezu x š.): : 4,54*6,7 |  | 30.418 | [23 empty] | VV | 0
|  | VST. d. vstup ze zahrady - vsakovací obj. 300L (plocha řezu x dl.): : 1,4*3,32 |  | 4.648 | [23 empty] | VV | 0
|  | VST. d. vstup ze zahrady - schodiště vč. základů (plocha řezu x š.): : 6,24*2,5 |  | 15.6 | [23 empty] | VV | 0
SPU
3 | 162301101R00 | Vodorovné přemístění výkopku z horniny 1 až 4, na vzdálenost přes 50 do 500 m | m3 | 50.666 |  | 0 |  | 0 |  | 0 | 21 | 0 | 0 | 0 | 0 | 0 | 800-1 | RTS 24/ II | RTS 24/ I | 0.011 | 0.56 |  | Práce | Běžná |  |  |  | POL1_0
|  | po suchu, bez naložení výkopku, avšak se složením bez rozhrnutí, zpáteční cesta vozidla. | [25 empty] | SPI
|  | Odkaz na mn. položky pořadí 2 : 50,66600 |  | 50.666 | [23 empty] | VV | 5
SPU
4 | 162701105R00 | Vodorovné přemístění výkopku z horniny 1 až 4, na vzdálenost přes 9 000 do 10 000 m | m3 | 50.666 |  | 0 |  | 0 |  | 0 | 21 | 0 | 0 | 0 | 0 | 0 | 800-1 | RTS 24/ II | RTS 24/ I | 0.011 | 0.56 |  | Práce | Běžná |  |  |  | POL1_0
|  | po suchu, bez naložení výkopku, avšak se složením bez rozhrnutí, zpáteční cesta vozidla. | [25 empty] | SPI
|  | Odkaz na mn. položky pořadí 2 : 50,66600 |  | 50.666 | [23 empty] | VV | 5
SPU
5 | 162701109R00 | Vodorovné přemístění výkopku příplatek k ceně za každých dalších i započatých 1 000 m přes 10 000 m z horniny 1 až 4 | m3 | 303.996 |  | 0 |  | 0 |  | 0 | 21 | 0 | 0 | 0 | 0 | 0 | 800-1 | RTS 24/ II | RTS 24/ I | 0 | 0 |  | Práce | Běžná |  |  |  | POL1_0
|  | po suchu, bez naložení výkopku, avšak se složením bez rozhrnutí, zpáteční cesta vozidla. | [25 empty] | SPI
|  | na skládku 16km: : | [25 empty] | VV | 0
|  | Odkaz na mn. položky pořadí 2 : 50,66600*6 |  | 303.996 | [23 empty] | VV | 5
SPU
6 | 167101201R00 | Nakládání, skládání, překládání neulehlého výkopku nakládání, skládání, překládání neulehléno výkopku nebo zeminy - ručně z horniny 1 až 4 | m3 | 50.666 |  | 0 |  | 0 |  | 0 | 21 | 0 | 0 | 0 | 0 | 0 | 800-1 | RTS 24/ II | RTS 24/ I | 1.938 | 98.19 |  | Práce | Běžná |  |  |  | POL1_0
|  | Odkaz na mn. položky pořadí 2 : 50,66600 |  | 50.666 | [23 empty] | VV | 5
SPU
7 | 175101201R00 | Obsyp objektů bez prohození sypaniny | m3 | 3.402 |  | 0 |  | 0 |  | 0 | 21 | 0 | 0 | 0 | 0 | 0 | 800-1 | RTS 24/ II | RTS 24/ I | 2.195 | 7.47 |  | Práce | Běžná |  |  |  | POL1_0
|  | sypaninou z vhodných hornin tř. 1 - 4 nebo materiálem, uloženým ve vzdálenosti do 30 m od vnějšího kraje objektu, pro jakoukoliv míru zhutnění, | [25 empty] | SPI |  | sypaninou z vhodných hornin tř. 1 - 4 nebo materiálem, uloženým ve vzdálenosti do 30 m od vnějšího kraje objektu, pro jakoukoliv míru zhutnění,
|  | VST. d. obsyp a násyp kolem vsakovacích objektů 300L (plocha řezu x délka - objem vs.objektu): : 1,0*3,3-0,3*2*1,16 |  | 2.604 | [23 empty] | VV | 0
|  | VST. podsyp pod deskou schodiště: : 3,8*2,1*0,1 |  | 0.798 | [23 empty] | VV | 0
SPU
8 | 199000002R00 | Poplatky za skládku horniny 1- 4, skupina 17 05 04 z Katalogu odpadů | m3 | 50.666 |  | 0 |  | 0 |  | 0 | 21 | 0 | 0 | 0 | 0 | 0 | 800-1 | RTS 24/ II | RTS 24/ I | 0 | 0 |  | Práce | Běžná |  |  |  | POL1_0
|  | Odkaz na mn. položky pořadí 2 : 50,66600 |  | 50.666 | [23 empty] | VV | 5
SPU
9 | 289971221R00 | Zřízení vrstvy z geotextilie na upraveném povrchu sklon přes 1:5 do 1:2,5, šířka od 0 do 3 m | m2 | 30.43 |  | 0 |  | 0 |  | 0 | 21 | 0 | 3e-05 | 0 | 0 | 0 | 800-2 | RTS 24/ II | RTS 24/ I | 0.051 | 1.55 |  | Práce | Běžná |  |  |  | POL1_0
|  | VST. vstup ze zahrady - vsakovací obj. 300L: : 3*1,9*3,3+2*1,3*3,3+2*1,9*0,8 |  | 30.43 | [23 empty] | VV | 0
SPU
10 | 564761111R00 | Podklad nebo kryt z kameniva hrubého drceného tloušťka po zhutnění 200 mm | m2 | 5.445 |  | 0 |  | 0 |  | 0 | 21 | 0 | 0.43 | 2.34 | 0 | 0 | 822-1 | RTS 24/ II | RTS 24/ I | 0.028 | 0.15 |  | Práce | Běžná |  |  |  | POL1_0
|  | velikost 32 - 63 mm s rozprostřením a zhutněním | [25 empty] | SPI
|  | VST. vstup ze zahrady - rozšířený štěrkový vsak pod vsakovacím obj. 300L: : 1,65*3,3 |  | 5.445 | [23 empty] | VV | 0
SPU
11 | 583318004R | kamenivo přírodní těžené frakce 16,0 až 32,0 mm; Jihomoravský kraj | t | 6.1236 |  | 0 |  | 0 |  | 0 | 21 | 0 | 1 | 6.12 | 0 | 0 | SPCM | RTS 24/ II | RTS 21/ II | 0 | 0 |  | Specifikace | Běžná |  |  |  | POL3_0
|  | VST. d. obsyp a násyp kolem vsakovacích objektů 300L (plocha řezu x délka - objem vs.objektu): : (1,0*3,3-0,3*2*1,16)*1,8 |  | 4.6872 | [23 empty] | VV | 0
|  | VST. podsyp pod deskou schodiště: : 3,8*2,1*0,1*1,8 |  | 1.4364 | [23 empty] | VV | 0
SPU
12 | 67390503R | geotextilie PP; funkce drenážní, separační, ochranná, filtrační; plošná hmotnost 300 g/m2; tl. při 20 kPa 2,80 mm; tl. při 2 kPa 4,20 mm | m2 | 39.559 |  | 0 |  | 0 |  | 0 | 21 | 0 | 0.0003 | 0.01 | 0 | 0 | SPCM | RTS 24/ II | RTS 24/ I | 0 | 0 |  | Specifikace | Běžná |  |  |  | POL3_0
|  | VST. vstup ze zahrady - vsakovací obj. 300L: : 3*1,9*3,3+2*1,3*3,3+2*1,9*0,8 |  | 30.43 | [23 empty] | VV | 0
|  | Koeficient + 30% technologické přesahy:: 0,3 |  | 9.129 | [23 empty] | VV | 4
SPU
Díl: | 2 | Základy a zvláštní zakládání |  |  |  | 0 |  | 0 |  | 0 |  | 0 |  | 7.52 |  | 0 |  |  |  |  | 33.25 | [6 empty] | DIL
13 | 274321311R00 | Beton základových pasů železový třídy C 16/20 | m3 | 2.594 |  | 0 |  | 0 |  | 0 | 21 | 0 | 2.525 | 6.55 | 0 | 0 | 801-1 | RTS 24/ II | RTS 24/ I | 0.48 | 1.25 |  | Práce | Běžná |  |  |  | POL1_0
|  | včetně dodávky a uložení betonu, bez výztuže | [25 empty] | SPI
|  | VST. d. základ opěrné zídky (řez x š.): : 2,2*0,5 |  | 1.1 | [23 empty] | VV | 0
|  | VST. základ schodiště: : 0,4*2,15*0,9+0,4*2,0*0,9 |  | 1.494 | [23 empty] | VV | 0
SPU
14 | 274351215R00 | Bednění stěn základových pasů zřízení | m2 | 20.69 |  | 0 |  | 0 |  | 0 | 21 | 0 | 0.03916 | 0.81 | 0 | 0 | 801-1 | RTS 24/ II | RTS 24/ I | 1.05 | 21.72 |  | Práce | Běžná |  |  |  | POL1_0
|  | svislé nebo šikmé (odkloněné), půdorysně přímé nebo zalomené, stěn základových pasů ve volných nebo zapažených jámách, rýhách, šachtách, včetně případných vzpěr, | [25 empty] | SPI |  | svislé nebo šikmé (odkloněné), půdorysně přímé nebo zalomené, stěn základových pasů ve volných nebo zapažených jámách, rýhách, šachtách, včetně případných vzpěr,
|  | VST. d. základ opěrné zídky (řez x š.): : 2*2,2+2*0,5*0,9 |  | 5.3 | [23 empty] | VV | 0
|  | VST. opěrná zídka: : 2*2,3*0,55+2*(2,3*(2,15-0,55)/2)+0,5*2,15+0,5*0,55 |  | 7.56 | [23 empty] | VV | 0
|  | VST. základ schodiště: : 2*2,15*0,9+2*2,0*0,9+1*0,4*0,9 |  | 7.83 | [23 empty] | VV | 0
SPU
15 | 274351216R00 | Bednění stěn základových pasů odstranění | m2 | 20.69 |  | 0 |  | 0 |  | 0 | 21 | 0 | 0 | 0 | 0 | 0 | 801-1 | RTS 24/ II | RTS 24/ I | 0.32 | 6.62 |  | Práce | Běžná |  |  |  | POL1_0
|  | svislé nebo šikmé (odkloněné), půdorysně přímé nebo zalomené, stěn základových pasů ve volných nebo zapažených jámách, rýhách, šachtách, včetně případných vzpěr, | [25 empty] | SPI |  | svislé nebo šikmé (odkloněné), půdorysně přímé nebo zalomené, stěn základových pasů ve volných nebo zapažených jámách, rýhách, šachtách, včetně případných vzpěr,
|  | Včetně očištění, vytřídění a uložení bednicího materiálu. | [25 empty] | POP
|  | Odkaz na mn. položky pořadí 14 : 20,69000 |  | 20.69 | [23 empty] | VV | 5
SPU
16 | 274361821R00 | Výztuž základových pasů z betonářské oceli výztuž, z oceli 10505, , | t | 0.15564 |  | 0 |  | 0 |  | 0 | 21 | 0 | 1.0212 | 0.16 | 0 | 0 | 801-1 | RTS 24/ II | RTS 24/ I | 23.531 | 3.66 |  | Práce | Běžná |  |  |  | POL1_
|  | výztuž 60kg/m3: : | [25 empty] | VV | 0
|  | Odkaz na mn. položky pořadí 13 : 2,59400*0,06 |  | 0.15564 | [23 empty] | VV | 5
SPU
Díl: | 3 | Svislé a kompletní konstrukce |  |  |  | 0 |  | 0 |  | 0 |  | 0 |  | 3.54 |  | 0 |  |  |  |  | 0 | [6 empty] | DIL
17 | 3-X1 | Zdivo nadzákl. smíšené, lícované, spárované, neopracovaný kámen, cihla plná | m3 | 1.5525 |  | 0 |  | 0 |  | 0 | 21 | 0 | 2.08 | 3.23 | 0 | 0 |  | Vlastní | Indiv | 0 | 0 |  | Práce | Běžná |  |  |  | POL1_0
|  | opěrná zídka š.500mm, betonové jádro C16/20 s výztuží (výztuž je samostatně v základových konstrukcích) + oboustranný kamenný a cihelný obklad, realiazace do bednění (bednění je samostatně v základových konstrukcích) | [25 empty] | POP |  | opěrná zídka š.500mm, betonové jádro C16/20 s výztuží (výztuž je samostatně v základových konstrukcích) + oboustranný kamenný a cihelný obklad, realiazace do bednění (bednění je samostatně v základových konstrukcích)
|  | VST. opěrná zídka: : 2,3*0,5*0,55+(2,3*0,5*(2,15-0,55)/2) |  | 1.5525 | [23 empty] | VV | 0
SPU
18 | 3-X2 | Cihelná koruna zdi - římsa z cihel plných, běhounové zdivo 2 řady, spárování, vč. materiálu | m3 | 0.1725 |  | 0 |  | 0 |  | 0 | 21 | 0 | 1.7725 | 0.31 | 0 | 0 |  | Vlastní | Indiv | 0 | 0 |  | Práce | Běžná |  |  |  | POL1_0
|  | Budou použity kvalitní plné cihly vhodné do zatíženého venkovního prostředí | [25 empty] | POP
|  | VST. koruna opěrné zídky: : 0,5*0,15*2,3 |  | 0.1725 | [23 empty] | VV | 0
SPU
Díl: | 4 | Vodorovné konstrukce |  |  |  | 0 |  | 0 |  | 0 |  | 0 |  | 7.76 |  | 0 |  |  |  |  | 42.93 | [6 empty] | DIL
19 | 430321313R00 | Beton schodišťových konstrukcí (stupňů, schodnic, ramen, podest s nosníky) železový třídy C 16/20 | m3 | 1.9845 |  | 0 |  | 0 |  | 0 | 21 | 0 | 2.5251 | 5.01 | 0 | 0 | 801-1 | RTS 24/ II | RTS 24/ I | 3.675 | 7.29 |  | Práce | Běžná |  |  |  | POL1_0
|  | VST. podkladní deska schodiště vč. podbetonování stupňů: : 3,5*0,27*2,1 |  | 1.9845 | [23 empty] | VV | 0
SPU
20 | 430361921RT2 | Výztuž schodišťových konstrukcí (stupňů, schodnic, ramen, podest s nosníky) ze svařovaných sítí průměr drátu 5 mm, velikost oka 100/100 mm | t | 0.11907 |  | 0 |  | 0 |  | 0 | 21 | 0 | 1.0584 | 0.13 | 0 | 0 | 801-1 | RTS 24/ II | RTS 24/ I | 22.8165 | 2.72 |  | Práce | Běžná |  |  |  | POL1_0
|  | Včetně distančních prvků. | [25 empty] | SPI
|  | VST. podkladní deska schodiště vč. podbetonování stupňů; výztuž 60kg/m3: : | [25 empty] | VV | 0
|  | Odkaz na mn. položky pořadí 19 : 1,98450*0,06 |  | 0.11907 | [23 empty] | VV | 5
SPU
21 | 433351131R00 | Bednění schodnic přímočarých zřízení | m2 | 2.905 |  | 0 |  | 0 |  | 0 | 21 | 0 | 0.0324 | 0.09 | 0 | 0 | 801-1 | RTS 24/ II | RTS 24/ I | 2.31 | 6.71 |  | Práce | Běžná |  |  |  | POL1_0
|  | včetně podpěrné konstrukce do výšky 4 m | [25 empty] | SPI
|  | s pomocným lešením o výšce podlahy do 1900 mm a pro zatížení do 1,5 kPa, | [25 empty] | POP
|  | VST. bednění schodů podkladní desky: : 6*0,175*2,0+2*0,175*2,3 |  | 2.905 | [23 empty] | VV | 0
SPU
22 | 433351132R00 | Bednění schodnic přímočarých odstranění | m2 | 2.905 |  | 0 |  | 0 |  | 0 | 21 | 0 | 0 | 0 | 0 | 0 | 801-1 | RTS 24/ II | RTS 24/ I | 0.385 | 1.12 |  | Práce | Běžná |  |  |  | POL1_0
|  | včetně podpěrné konstrukce do výšky 4 m | [25 empty] | SPI
|  | Odkaz na mn. položky pořadí 21 : 2,90500 |  | 2.905 | [23 empty] | VV | 5
SPU
23 | 434191421R00 | Osazení schodišťových stupňů kamenných na desku broušených nebo leštěných | m | 18.6 |  | 0 |  | 0 |  | 0 | 21 | 0 | 0.03461 | 0.64 | 0 | 0 | 801-1 | RTS 24/ II | RTS 24/ I | 1.349 | 25.09 |  | Práce | Běžná |  |  |  | POL1_0
|  | s vyspárováním styčných spár, s provizorním dřevěným zábradlím a dočasným zakrytím stupnic prkny | [25 empty] | SPI
|  | VST. schodiště: : 7*2,0+2*2,3 |  | 18.6 | [23 empty] | VV | 0
SPU
24 | 5838801-X1 | Kamenný stupeň schod. plný 175x350x2000, rovná podstupnice, povrch tryskaný/štokovaný | kus | 7 |  | 0 |  | 0 |  | 0 | 21 | 0 | 0.21 | 1.47 | 0 | 0 |  | Vlastní | Indiv | 0 | 0 |  | Specifikace | Běžná |  |  |  | POL3_0
|  | kámen vhodný do kamenný stupňů - druh kamene - z místních zdrojů (např. granodiorit) - kámen, který již byl použit v kamenném materiálu v areálu Rosa coeli, dle dohody je možné použít i pískovec (např. červený, střednězrnný) dle dohody s investorem | [25 empty] | POP |  | kámen vhodný do kamenný stupňů - druh kamene - z místních zdrojů (např. granodiorit) - kámen, který již byl použit v kamenném materiálu v areálu Rosa coeli, dle dohody je možné použít i pískovec (např. červený, střednězrnný) dle dohody s investorem
|  | VST. schodiště přímé rameno: : 7 |  | 7 | [23 empty] | VV | 0
SPU
25 | 5838801-X2 | Kamenný stupeň schod. plný v.175 atyp. šikmý, rovná podstupnice, povrch tryskaný/štokovaný | kus | 2 |  | 0 |  | 0 |  | 0 | 21 | 0 | 0.21 | 0.42 | 0 | 0 |  | Vlastní | Indiv | 0 | 0 |  | Specifikace | Běžná |  |  |  | POL3_0
|  | kámen vhodný do kamenný stupňů - druh kamene - z místních zdrojů (např. granodiorit) - kámen, který již byl použit v kamenném materiálu v areálu Rosa coeli, dle dohody je možné použít i pískovec (např. červený, střednězrnný) dle dohody s investorem | [25 empty] | POP |  | kámen vhodný do kamenný stupňů - druh kamene - z místních zdrojů (např. granodiorit) - kámen, který již byl použit v kamenném materiálu v areálu Rosa coeli, dle dohody je možné použít i pískovec (např. červený, střednězrnný) dle dohody s investorem
|  | VST. stupně v zalomené části schodiště, lichoběž. tvar dl.2,3 x š.0,4 až 1,1m: : 2 |  | 2 | [23 empty] | VV | 0
SPU
Díl: | 5 | Komunikace |  |  |  | 0 |  | 0 |  | 0 |  | 0 |  | 13.91 |  | 0 |  |  |  |  | 21.58 | [6 empty] | DIL
26 | 289971221R00 | Zřízení vrstvy z geotextilie na upraveném povrchu sklon přes 1:5 do 1:2,5, šířka od 0 do 3 m | m2 | 23.5 |  | 0 |  | 0 |  | 0 | 21 | 0 | 3e-05 | 0 | 0 | 0 | 800-2 | RTS 24/ II | RTS 24/ I | 0.051 | 1.2 |  | Práce | Běžná |  |  |  | POL1_0
|  | VST. d. v místě vstupu ze zahrady a z transeptu + boční lemy: : 14,5+18,0*0,5 |  | 23.5 | [23 empty] | VV | 0
SPU
27 | 564861111RV1 | Podklad ze štěrkodrti s rozprostřením a zhutněním frakce 0-63 mm, tloušťka po zhutnění 200 mm | m2 | 14.5 |  | 0 |  | 0 |  | 0 | 21 | 0 | 0 | 0 | 0 | 0 | 822-1 | RTS 24/ II | RTS 24/ I | 0.029 | 0.42 |  | Práce | Běžná |  |  |  | POL1_0
|  | VST. d. v místě vstupu ze zahrady a z transeptu (+ neprav.tvar v trávníku): : 14,5 |  | 14.5 | [23 empty] | VV | 0
SPU
28 | 596415061R00 | Kladení dlažby z kamenných desek do drtě tloušťka dlažby 100 mm, tloušťka lože 40 mm | m2 | 14.5 |  | 0 |  | 0 |  | 0 | 21 | 0 | 0.0741 | 1.07 | 0 | 0 | 822-1 | RTS 24/ II | RTS 24/ I | 0.818 | 11.86 |  | Práce | Běžná |  |  |  | POL1_0
|  | s provedením lože z kameniva drceného, s vyplněním spár, s dvojitým hutněním vibrováním, a se smetením přebytečného materiálu na krajnici. S dodáním hmot pro lože a výplň spár. | [25 empty] | SPI |  | s provedením lože z kameniva drceného, s vyplněním spár, s dvojitým hutněním vibrováním, a se smetením přebytečného materiálu na krajnici. S dodáním hmot pro lože a výplň spár.
|  | VST. d. v místě vstupu ze zahrady a z transeptu (+ neprav.tvar v trávníku): : 14,5 |  | 14.5 | [23 empty] | VV | 0
SPU
29 | 596491115R00 | Řezání kamenné dlažby tloušťky 100 mm | m | 18 |  | 0 |  | 0 |  | 0 | 21 | 0 | 0.00037 | 0.01 | 0 | 0 | 822-1 | RTS 24/ II | RTS 24/ I | 0.45 | 8.1 |  | Práce | Běžná |  |  |  | POL1_0
|  | VST. d. v místě vstupu ze zahrady a z transeptu podél zdiva kostela: : 18,0 |  | 18 | [23 empty] | VV | 0
SPU
30 | 564831111RV1 | Podklad ze štěrkodrti po zhutnění tloušťky 10 cm, bez dodávky kameniva | m2 | 14.5 |  | 0 |  | 0 |  | 0 | 21 | 0 | 0 | 0 | 0 | 0 |  | Vlastní | Indiv | 0 | 0 |  | Práce | Běžná |  |  |  | POL1_0
|  | VST. d. v místě vstupu ze zahrady a z transeptu (+ neprav.tvar v trávníku): : 14,5 |  | 14.5 | [23 empty] | VV | 0
SPU
31 | 596-X | Příplatek za kladení kamenné dlažby, skládání nepravidelných kamenů, vzájemné zapření | m2 | 14.5 |  | 0 |  | 0 |  | 0 | 21 | 0 | 0.0741 | 1.07 | 0 | 0 |  | Vlastní | Indiv | 0 | 0 |  | Práce | Běžná |  |  |  | POL1_0
|  | povrch chodníků a rampy bude tvořen nepravidelnou kamennou dlažbou (kombinace větších a menších plochých kamenů tl. 50-100mm do sebe zapřených, aby nedocházelo k budoucímu pohybu - viklání) | [25 empty] | POP |  | povrch chodníků a rampy bude tvořen nepravidelnou kamennou dlažbou (kombinace větších a menších plochých kamenů tl. 50-100mm do sebe zapřených, aby nedocházelo k budoucímu pohybu - viklání)
|  | VST. d. v místě vstupu ze zahrady a z transeptu (+ neprav.tvar v trávníku): : 14,5 |  | 14.5 | [23 empty] | VV | 0
SPU
32 | 583415004R | kamenivo přírodní drcené frakce 8,0 až 16,0 mm; třída B | t | 2.61 |  | 0 |  | 0 |  | 0 | 21 | 0 | 1 | 2.61 | 0 | 0 | SPCM | RTS 24/ II | RTS 21/ II | 0 | 0 |  | Specifikace | Běžná |  |  |  | POL3_0
|  | VST. d. v místě vstupu ze zahrady a z transeptu (+ neprav.tvar v trávníku): : 14,5*0,1*1,8 |  | 2.61 | [23 empty] | VV | 0
SPU
33 | 583418004R | kamenivo přírodní drcené frakce 16,0 až 32,0 mm; třída B | t | 5.22 |  | 0 |  | 0 |  | 0 | 21 | 0 | 1 | 5.22 | 0 | 0 | SPCM | RTS 24/ II | RTS 21/ II | 0 | 0 |  | Specifikace | Běžná |  |  |  | POL3_0
|  | VST. d. v místě vstupu ze zahrady a z transeptu (+ neprav.tvar v trávníku): : 14,5*0,2*1,8 |  | 5.22 | [23 empty] | VV | 0
SPU
34 | 58380759R | kámen lomový upravený; pro kyklopské zdivo; žula; tl. 200 až 300 mm; ostatní rozměry 250 až 600 mm | m3 | 1.45 |  | 0 |  | 0 |  | 0 | 21 | 0 | 2.7 | 3.92 | 0 | 0 | SPCM | RTS 24/ II | RTS 24/ I | 0 | 0 |  | Specifikace | Běžná |  |  |  | POL3_0
|  | VST. d. v místě vstupu ze zahrady a z transeptu (+ neprav.tvar v trávníku): : 14,5*0,1 |  | 1.45 | [23 empty] | VV | 0
SPU
35 | 67390503R | geotextilie PP; funkce drenážní, separační, ochranná, filtrační; plošná hmotnost 300 g/m2; tl. při 20 kPa 2,80 mm; tl. při 2 kPa 4,20 mm | m2 | 30.55 |  | 0 |  | 0 |  | 0 | 21 | 0 | 0.0003 | 0.01 | 0 | 0 | SPCM | RTS 24/ II | RTS 24/ I | 0 | 0 |  | Specifikace | Běžná |  |  |  | POL3_0
|  | VST. d. v místě vstupu ze zahrady a z transeptu + boční lemy: : 14,5+18,0*0,5 |  | 23.5 | [23 empty] | VV | 0
|  | Koeficient + 30% technologické přesahy:: 0,3 |  | 7.05 | [23 empty] | VV | 4
SPU
Díl: | 8 | Trubní vedení |  |  |  | 0 |  | 0 |  | 0 |  | 0 |  | 1.06 |  | 0 |  |  |  |  | 2.82 | [6 empty] | DIL
36 | 213151111R00 | Montáž vsakovacích nádrží blok nebo tunel do V 450 l | kus | 1 |  | 0 |  | 0 |  | 0 | 21 | 0 | 0 | 0 | 0 | 0 | 827-1 | RTS 24/ II | RTS 24/ I | 0.27 | 0.27 |  | Práce | Běžná |  |  |  | POL1_0
|  | VST. vsak o objemu 300L: : 1 |  | 1 | [23 empty] | VV | 0
SPU
37 | 213151121R00 | Montáž vsakovacích nádrží položení geotextílie | m2 | 9 |  | 0 |  | 0 |  | 0 | 21 | 0 | 4e-05 | 0 | 0 | 0 | 827-1 | RTS 24/ II | RTS 24/ I | 0.06 | 0.54 |  | Práce | Běžná |  |  |  | POL1_0
|  | VST. vsak 300L: : 2*(2,5*1,8) |  | 9 | [23 empty] | VV | 0
SPU
38 | 451572111RK1 | Lože pod potrubí, stoky a drobné objekty z kameniva drobného těženého 0÷4 mm | m3 | 0.36 |  | 0 |  | 0 |  | 0 | 21 | 0 | 1.8908 | 0.68 | 0 | 0 | 827-1 | RTS 24/ II | RTS 24/ I | 1.695 | 0.61 |  | Práce | Běžná |  |  |  | POL1_0
|  | v otevřeném výkopu, | [25 empty] | SPI
|  | VST. propojení liniových žlabů a vsak. objektů 300L - š.300, hl.100mm, obsyp: : (2,0+1,0+1,0)*0,3*0,3 |  | 0.36 | [23 empty] | VV | 0
SPU
39 | 871313121R00 | Montáž potrubí z trub z plastů těsněných gumovým kroužkem DN 150 mm | m | 4 |  | 0 |  | 0 |  | 0 | 21 | 0 | 0 | 0 | 0 | 0 | 827-1 | RTS 24/ II | RTS 24/ I | 0.066 | 0.26 |  | Práce | Běžná |  |  |  | POL1_0
|  | v otevřeném výkopu ve sklonu do 20 %, | [25 empty] | SPI
|  | VST. propojení liniových žlabů a vsak. objektů 300L: : 2,0+1,0+1,0 |  | 4 | [23 empty] | VV | 0
SPU
40 | 871353121R00 | Montáž potrubí z trub z plastů těsněných gumovým kroužkem DN 200 mm | m | 1 |  | 0 |  | 0 |  | 0 | 21 | 0 | 1e-05 | 0 | 0 | 0 | 827-1 | RTS 24/ II | RTS 24/ I | 0.08 | 0.08 |  | Práce | Běžná |  |  |  | POL1_0
|  | v otevřeném výkopu ve sklonu do 20 %, | [25 empty] | SPI
|  | VST. odvětrání - revizní otvor vsak. objektu 300L: : 1,0 |  | 1 | [23 empty] | VV | 0
SPU
41 | 877313123R00 | Montáž tvarovek na potrubí z trub z plastů těsněných gumovým kroužkem jednoosých DN 150 mm | kus | 6 |  | 0 |  | 0 |  | 0 | 21 | 0 | 1e-05 | 0 | 0 | 0 | 827-1 | RTS 24/ II | RTS 24/ I | 0.176 | 1.06 |  | Práce | Běžná |  |  |  | POL1_0
|  | v otevřeném výkopu, | [25 empty] | SPI
|  | VST. propojení liniových žlabů a vsak. objektů 300L: : 6 |  | 6 | [23 empty] | VV | 0
SPU
42 | 597-X1 | Žlab odvodňovací beton, zatížení B125 kN, včetně dodávky litinového roštu a žlabu | m | 2.8 |  | 0 |  | 0 |  | 0 | 21 | 0 | 0.11 | 0.31 | 0 | 0 |  | Vlastní | Indiv | 0 | 0 |  | Práce | Běžná |  |  |  | POL1_0
|  | Liniový venkovní žlab – tělo žlabu z betonu C35/45, dno spádované 0,5%, litinový můstkový rošt; š.200 x v.250mm; dodávka včetně montáže - uložení v betonovém loži dle doporučení výrobce - cca 150mm betonu C35/45 vedle žlabu a pod žlabem, uložení 3-5mm pod okolním povrchem; spádované dno 2%; třída zatížení B125; rošt černá litina, v.25mm, uchycení roštu šroubové | [25 empty] | POP |  | Liniový venkovní žlab – tělo žlabu z betonu C35/45, dno spádované 0,5%, litinový můstkový rošt; š.200 x v.250mm; dodávka včetně montáže - uložení v betonovém loži dle doporučení výrobce - cca 150mm betonu C35/45 vedle žlabu a pod žlabem, uložení 3-5mm pod okolním povrchem; spádované dno 2%; třída zatížení B125; rošt černá litina, v.25mm, uchycení roštu šroubové
|  | VST. 3,8m (-2x0,5 betonová vpusť): : 3,8-2*0,5 |  | 2.8 | [23 empty] | VV | 0
SPU
43 | 597-X2 | Betonová koncovka odvodňovacího žlabu | ks | 2 |  | 0 |  | 0 |  | 0 | 21 | 0 | 0.001 | 0 | 0 | 0 |  | Vlastní | Indiv | 0 | 0 |  | Práce | Běžná |  |  |  | POL1_0
|  | Koncovka liniového venkovní žlabu z betonu C35/45; pro betonový žlab š.200 x v.250mm se spádovaným dnem; dodávka včetně montáže - uložení v betonovém loži | [25 empty] | POP |  | Koncovka liniového venkovní žlabu z betonu C35/45; pro betonový žlab š.200 x v.250mm se spádovaným dnem; dodávka včetně montáže - uložení v betonovém loži
|  | VST. 3,8m: : 2 |  | 2 | [23 empty] | VV | 0
SPU
44 | 597-X3 | Betonová vpusť k odvodňovacímu žlabu | ks | 2 |  | 0 |  | 0 |  | 0 | 21 | 0 | 0.011 | 0.02 | 0 | 0 |  | Vlastní | Indiv | 0 | 0 |  | Práce | Běžná |  |  |  | POL1_0
|  | Betonová vpusť pro spádový betonový žlab B125, velikost 500x200x500mm, beton C35/45, litinová mříž; dodávka včetně montáže - uložení v betonovém loži. Odtok sběrné vpusti je řešen připojením trubky do boků šachty - průměr odtoku 160mm. | [25 empty] | POP |  | Betonová vpusť pro spádový betonový žlab B125, velikost 500x200x500mm, beton C35/45, litinová mříž; dodávka včetně montáže - uložení v betonovém loži. Odtok sběrné vpusti je řešen připojením trubky do boků šachty - průměr odtoku 160mm.
|  | VST. 3,8m: : 2 |  | 2 | [23 empty] | VV | 0
SPU
45 | 597-X4 | Čistící koš pro betonové vpusti | ks | 2 |  | 0 |  | 0 |  | 0 | 21 | 0 | 0.002 | 0 | 0 | 0 |  | Vlastní | Indiv | 0 | 0 |  | Práce | Běžná |  |  |  | POL1_0
|  | Čistící koš pro vložení do betonových vpustí, velikost 490x100x210mm pro betonovou vpusť B125 se spádovým dnem velikosti 500x200x500mm; ocelový pozinkovaný děrovaný plech, horní úchyt; dodávka a montáž | [25 empty] | POP |  | Čistící koš pro vložení do betonových vpustí, velikost 490x100x210mm pro betonovou vpusť B125 se spádovým dnem velikosti 500x200x500mm; ocelový pozinkovaný děrovaný plech, horní úchyt; dodávka a montáž
|  | VST. 3,8m: : 2 |  | 2 | [23 empty] | VV | 0
SPU
46 | 877-X | Ostatní tvarovky KG PVC 125, přesuvky, redukce, zátky, těsnění | soubor | 1 |  | 0 |  | 0 |  | 0 | 21 | 0 | 0.01 | 0.01 | 0 | 0 |  | Vlastní | Indiv | 0 | 0 |  | Práce | Běžná |  |  |  | POL1_0
|  | Ostatní tvarovky z PVC KG ve výkazu výměr neuvedené; dodávka a montáž, včetně např. výřezů a napojení | [25 empty] | POP |  | Ostatní tvarovky z PVC KG ve výkazu výměr neuvedené; dodávka a montáž, včetně např. výřezů a napojení
|  | VST. propojení liniových žlabů a vsak. objektů 300L: : 1 |  | 1 | [23 empty] | VV | 0
SPU
47 | 28611146.AR | Trubka plastová pro venkovní kanalizaci spoj: hrdlový; potrubí: vícevrstvé; skladba: PVC-U - pěna - PVC-U; povrch: hladký; DN = 125; de = 125,0 mm; s = 3,2 mm; SDR 41,0; SN 4 | kus | 5.2 |  | 0 |  | 0 |  | 0 | 21 | 0 | 0.0017 | 0.01 | 0 | 0 | SPCM | RTS 24/ II | RTS 24/ I | 0 | 0 |  | Specifikace | Běžná |  |  |  | POL3_0
|  | VST. propojení liniových žlabů a vsak. objektů 300L: : (2,0+1,0+1,0)*1,3 |  | 5.2 | [23 empty] | VV | 0
SPU
48 | 28611263.AR | Trubka plastová pro venkovní kanalizaci spoj: hrdlový; potrubí: jednovrstvé; materiál: PVC-U; povrch: hladký; DN/OD = 200; de = 200,0 mm; s = 5,9 mm; SN 8 | kus | 1 |  | 0 |  | 0 |  | 0 | 21 | 0 | 0.00504 | 0.01 | 0 | 0 | SPCM | RTS 24/ II | RTS 24/ I | 0 | 0 |  | Specifikace | Běžná |  |  |  | POL3_0
|  | VST. odvětrání - revizní otvor vsak. objektu 300L: : 1,0 |  | 1 | [23 empty] | VV | 0
SPU
49 | 28651657.AR | Koleno plastové pro venkovní kanalizaci typ: jednoznačné; spoj: hrdlový; potrubí: jednovrstvé; materiál: PVC-U; povrch: hladký; jmenovitý úhel = 45,0 °; DN = 125; SDR 41,0; SN 8 | kus | 4 |  | 0 |  | 0 |  | 0 | 21 | 0 | 0.00038 | 0 | 0 | 0 | SPCM | RTS 24/ II | RTS 24/ I | 0 | 0 |  | Specifikace | Běžná |  |  |  | POL3_0
|  | VST. propojení liniových žlabů a vsak. objektů 300L: : 4 |  | 4 | [23 empty] | VV | 0
SPU
50 | 28651833.AR | Zátka plastová pro venkovní kanalizaci spoj: hrdlový; potrubí: jednovrstvé; materiál: PVC-U; DN = 200; SDR 41,0; SN 8 | kus | 1 |  | 0 |  | 0 |  | 0 | 21 | 0 | 0.0005 | 0 | 0 | 0 | SPCM | RTS 24/ II | RTS 24/ I | 0 | 0 |  | Specifikace | Běžná |  |  |  | POL3_0
|  | VST. odvětrání - revizní otvor vsak. objektu 300L: : 1,0 |  | 1 | [23 empty] | VV | 0
SPU
51 | 28697901R | tunel vsakovací PP; celk. objem 300,0 l; využitelný objem 300,0 l; l = 1 200 mm; š = 800 mm; v = 510 mm | kus | 2 |  | 0 |  | 0 |  | 0 | 21 | 0 | 0.011 | 0.02 | 0 | 0 | SPCM | RTS 24/ II | RTS 24/ I | 0 | 0 |  | Specifikace | Běžná |  |  |  | POL3_0
|  | VST. vsak o objemu 300L: : 2 |  | 2 | [23 empty] | VV | 0
SPU
52 | 67390503R | geotextilie PP; funkce drenážní, separační, ochranná, filtrační; plošná hmotnost 300 g/m2; tl. při 20 kPa 2,80 mm; tl. při 2 kPa 4,20 mm | m2 | 11.7 |  | 0 |  | 0 |  | 0 | 21 | 0 | 0.0003 | 0 | 0 | 0 | SPCM | RTS 24/ II | RTS 24/ I | 0 | 0 |  | Specifikace | Běžná |  |  |  | POL3_0
|  | VST. vsak 300L + technologický přesah 30%: : 2*(2,5*1,8)*1,3 |  | 11.7 | [23 empty] | VV | 0
SPU
Díl: | 99 | Staveništní přesun hmot |  |  |  | 0 |  | 0 |  | 0 |  | 0 |  | 0 |  | 0 |  |  |  |  | 0.85 | [6 empty] | DIL
53 | 998222011R00 | Přesun hmot pozemních komunikací, kryt z kameniva jakékoliv délky objektu | t | 42.2756 |  | 0 |  | 0 |  | 0 | 21 | 0 | 0 | 0 | 0 | 0 | 822-1 | RTS 24/ II | RTS 24/ I | 0.02 | 0.85 |  | Přesun hmot | Běžná |  |  |  | POL7_
|  | vodorovně do 200 m | [25 empty] | SPI
SPU
Díl: | 767 | Konstrukce zámečnické |  |  |  | 0 |  | 0 |  | 0 |  | 0 |  | 0 |  | 0 |  |  |  |  | 0 | [6 empty] | DIL
54 | 767-X1 | Kované madlo schodiště, délka 3,0m | soubor | 1 |  | 0 |  | 0 |  | 0 | 21 | 0 | 0 | 0 | 0 | 0 |  | Vlastní | Indiv | 0 | 0 |  | Práce | Běžná |  |  |  | POL1_0
|  | Schodiště bude opatřeno kovaným madlem, které bude uchycené do zídky přes kovanou patku, šrouby a chem. kotvy | [25 empty] | POP |  | Schodiště bude opatřeno kovaným madlem, které bude uchycené do zídky přes kovanou patku, šrouby a chem. kotvy
|  | kované madlo prům.30mm | [25 empty] | POP
|  | dodávka a montáž | [25 empty] | POP
|  | VST.: : 1 |  | 1 | [23 empty] | VV | 0
SPU
[26 empty] | 12 | 21 | DPH
| Celkem |  |  |  |  | 0 | [19 empty] | 0 | 0 | SUM
END
Note on S6: Jedná se o informaci, zda se jedná o položku, která je do rozpočtu zadána z cenové soustavy RTS, nebo vlastní.
Note on T6: Jedná se o název CÚ, která je zadána u položky rozpočtu

## 02 D.2.1a1 Pol
Položkový soupis prací a dodávek | [27 empty] | #TypZaznamu#
S: | 18.01.01_VŘ_stavba | Rosa Coeli - Dolní Kounice - Infocentrum+zahrada, kvadratura, odvodnění | [25 empty] | STA
O: | 02 | Veřejné prostory - Jižní zahrada | [22 empty] | STA |  |  | OBJ
R: | D.2.1a1 | Odvodnění vstupního prostoru – obnova a rozšíření | [25 empty] | ROZ
P.č. | Číslo položky | Název položky | MJ | Množství | Cena / MJ | Celkem | Dodávka | Dodávka celk. | Montáž | Montáž celk. | DPH | Cena s DPH | Hmotnost / MJ | Hmotnost celk.(t) | Dem. hmotnost / MJ | Dem. hmotnost celk.(t) | Ceník | Cen. soustava / platnost | Cenová úroveň | Nhod / MJ | Nhod celk. | Dodavatel | Typ položky | Stav položky
Díl: | 1 | Zemní práce |  |  |  | 0 |  | 0 |  | 0 |  | 0 |  | 0 |  | 0 |  |  |  |  | 268.32 | [6 empty] | DIL
1 | 121101103R00 | Sejmutí ornice s přemístěním na vzdálenost přes 100 do 250 m | m3 | 25.5 |  | 0 |  | 0 |  | 0 | 21 | 0 | 0 | 0 | 0 | 0 | 800-1 | RTS 24/ II | RTS 24/ I | 0.0134 | 0.34 |  | Práce | Běžná |  |  |  | POL1_0
|  | nebo lesní půdy, s vodorovným přemístěním na hromady v místě upotřebení nebo na dočasné či trvalé skládky se složením | [25 empty] | SPI |  | nebo lesní půdy, s vodorovným přemístěním na hromady v místě upotřebení nebo na dočasné či trvalé skládky se složením
|  | PK. d. v místě původního trávníku tl. cca 150mm: : 70,0*0,15 |  | 10.5 | [23 empty] | VV | 0
|  | PK. d. modelace plochy zeleně k novým chodníkům (nepravidelná plocha): : 100,0*0,15 |  | 15 | [23 empty] | VV | 0
SPU
2 | 139601102R00 | Ruční výkop jam, rýh a šachet v hornině 3 | m3 | 70.0752 |  | 0 |  | 0 |  | 0 | 21 | 0 | 0 | 0 | 0 | 0 | 800-1 | RTS 24/ II | RTS 24/ I | 3.533 | 247.58 |  | Práce | Běžná |  |  |  | POL1_0
|  | s přehozením na vzdálenost do 5 m nebo s naložením na ruční dopravní prostředek | [25 empty] | SPI
|  | PK. d. chodníky, rampy (plocha x hl. 0,4m): : 60,0*0,4 |  | 24 | [23 empty] | VV | 0
|  | PK. prostor schodiště, základ schodiště, patka madla: : 3,3*2,9*0,5+(0,4*2,045*1,0)+(0,4*2,215*1,56)+2*0,3*0,3*0,5 |  | 7.0752 | [23 empty] | VV | 0
|  | PK. d. prostor před kostelem nad vsak. nádržemi 1600L (plocha řezu x délka): : 7,5*4,5 |  | 33.75 | [23 empty] | VV | 0
|  | PK. prostor před vstupem do kostela: : 3,5*3,0*0,5 |  | 5.25 | [23 empty] | VV | 0
SPU
3 | 162201102R00 | Vodorovné přemístění výkopku z horniny 1 až 4, na vzdálenost přes 20 do 50 m | m3 | 81.9752 |  | 0 |  | 0 |  | 0 | 21 | 0 | 0 | 0 | 0 | 0 | 800-1 | RTS 24/ II | RTS 24/ I | 0.074 | 6.07 |  | Práce | Běžná |  |  |  | POL1_0
|  | po suchu, bez naložení výkopku, avšak se složením bez rozhrnutí, zpáteční cesta vozidla. | [25 empty] | SPI
|  | PK. d. chodníky, rampy (plocha x hl. 0,4m): : 60,0*0,4 |  | 24 | [23 empty] | VV | 0
|  | PK. prostor schodiště, základ schodiště, patka madla: : 3,3*2,9*0,5+(0,4*2,045*1,0)+(0,4*2,215*1,56)+2*0,3*0,3*0,5 |  | 7.0752 | [23 empty] | VV | 0
|  | PK. d. prostor před kostelem nad vsak. nádržemi 1600L (plocha řezu x délka): : 7,5*4,5 |  | 33.75 | [23 empty] | VV | 0
|  | PK. prostor před vstupem do kostela hl.0,5m: : 3,5*3,0*0,5 |  | 5.25 | [23 empty] | VV | 0
|  | Mezisoučet |  | 70.0752 | [23 empty] | VV | 1
|  | PK. d. zpětný zásyp v prostoru před vstupem (plocha řezu x délka): : 0,6*6,5+0,8*10,0 |  | 11.9 | [23 empty] | VV | 0
SPU
4 | 162701105R00 | Vodorovné přemístění výkopku z horniny 1 až 4, na vzdálenost přes 9 000 do 10 000 m | m3 | 58.1752 |  | 0 |  | 0 |  | 0 | 21 | 0 | 0 | 0 | 0 | 0 | 800-1 | RTS 24/ II | RTS 24/ I | 0.011 | 0.64 |  | Práce | Běžná |  |  |  | POL1_0
|  | po suchu, bez naložení výkopku, avšak se složením bez rozhrnutí, zpáteční cesta vozidla. | [25 empty] | SPI
|  | PK. d. chodníky, rampy (plocha x hl. 0,4m): : 60,0*0,4 |  | 24 | [23 empty] | VV | 0
|  | PK. prostor schodiště, základ schodiště, patka madla: : 3,3*2,9*0,5+(0,4*2,045*1,0)+(0,4*2,215*1,56)+2*0,3*0,3*0,5 |  | 7.0752 | [23 empty] | VV | 0
|  | PK. d. prostor před kostelem nad vsak. nádržemi 1600L (plocha řezu x délka): : 7,5*4,5 |  | 33.75 | [23 empty] | VV | 0
|  | PK. prostor před vstupem do kostela: : 3,5*3,0*0,5 |  | 5.25 | [23 empty] | VV | 0
|  | PK. d. odpočet zpětný zásyp v prostoru před vstupem (plocha řezu x délka): : -(0,6*6,5+0,8*10,0) |  | -11.9 | [23 empty] | VV | 0
SPU
5 | 162701109R00 | Vodorovné přemístění výkopku příplatek k ceně za každých dalších i započatých 1 000 m přes 10 000 m z horniny 1 až 4 | m3 | 581.7516 |  | 0 |  | 0 |  | 0 | 21 | 0 | 0 | 0 | 0 | 0 | 800-1 | RTS 24/ II | RTS 24/ I | 0 | 0 |  | Práce | Běžná |  |  |  | POL1_0
|  | po suchu, bez naložení výkopku, avšak se složením bez rozhrnutí, zpáteční cesta vozidla. | [25 empty] | SPI
|  | Odkaz na mn. položky pořadí 4 : 58,17516*10 |  | 581.7516 | [23 empty] | VV | 5
SPU
6 | 174101102R00 | Zásyp sypaninou se zhutněním v uzavřených prostorách s urovnáním povrchu zásypu s ručním zhutněním | m3 | 11.9 |  | 0 |  | 0 |  | 0 | 21 | 0 | 0 | 0 | 0 | 0 | 800-1 | RTS 24/ II | RTS 24/ I | 1.15 | 13.69 |  | Práce | Běžná |  |  |  | POL1_0
|  | z jakékoliv horniny s uložením výkopku po vrstvách, | [25 empty] | SPI
|  | PK. d. zpětný zásyp v prostoru před vstupem (plocha řezu x délka):výkopek : 0,6*6,5+0,8*10,0 |  | 11.9 | [23 empty] | VV | 0
SPU
7 | 199000002R00 | Poplatky za skládku horniny 1- 4, skupina 17 05 04 z Katalogu odpadů | m3 | 58.1752 |  | 0 |  | 0 |  | 0 | 21 | 0 | 0 | 0 | 0 | 0 | 800-1 | RTS 24/ II | RTS 24/ I | 0 | 0 |  | Práce | Běžná |  |  |  | POL1_0
|  | Odkaz na mn. položky pořadí 4 : 58,17516 |  | 58.1752 | [23 empty] | VV | 5
SPU
Díl: | 18 | Povrchové úpravy terénu |  |  |  | 0 |  | 0 |  | 0 |  | 0 |  | 0 |  | 0 |  |  |  |  | 177.85 | [6 empty] | DIL
8 | 167101201R00 | Nakládání, skládání, překládání neulehlého výkopku nakládání, skládání, překládání neulehléno výkopku nebo zeminy - ručně z horniny 1 až 4 | m3 | 58.1752 |  | 0 |  | 0 |  | 0 | 21 | 0 | 0 | 0 | 0 | 0 | 800-1 | RTS 24/ II | RTS 24/ I | 1.938 | 112.74 |  | Práce | Běžná |  |  |  | POL1_0
|  | PK. d. chodníky, rampy (plocha x hl. 0,4m): : 60,0*0,4 |  | 24 | [23 empty] | VV | 0
|  | PK. prostor schodiště, základ schodiště, patka madla: : 3,3*2,9*0,5+(0,4*2,045*1,0)+(0,4*2,215*1,56)+2*0,3*0,3*0,5 |  | 7.0752 | [23 empty] | VV | 0
|  | PK. d. prostor před kostelem nad vsak. nádržemi 1600L (plocha řezu x délka): : 7,5*4,5 |  | 33.75 | [23 empty] | VV | 0
|  | PK. prostor před vstupem do kostela: : 3,5*3,0*0,5 |  | 5.25 | [23 empty] | VV | 0
|  | PK. d. odpočet zpětný zásyp v prostoru před vstupem (plocha řezu x délka): : -(0,6*6,5+0,8*10,0) |  | -11.9 | [23 empty] | VV | 0
SPU
9 | 180402113R00 | Založení trávníku parkový trávník, výsevem, na svahu přes 1:2 do 1:1 | m2 | 134.2 |  | 0 |  | 0 |  | 0 | 21 | 0 | 0 | 0 | 0 | 0 | 823-1 | RTS 24/ II | RTS 24/ I | 0.129 | 17.31 |  | Práce | Běžná |  |  |  | POL1_
|  | na půdě předem připravené s pokosením, naložením, odvozem odpadu do 20 km a se složením, | [25 empty] | SPI
|  | PK. d. modelace plochy zeleně k novým chodníkům (nepravidelná plocha): : 100,0 |  | 100 | [23 empty] | VV | 0
|  | PK. d. svahování terénu plochy před kostelem (plocha): : 34,2 |  | 34.2 | [23 empty] | VV | 0
SPU
10 | 181101132R00 | Úprava pozemku hornina třídy 3, přemístění na vzdálenost přes 20 do 40 m | m3 | 26.84 |  | 0 |  | 0 |  | 0 | 21 | 0 | 0 | 0 | 0 | 0 | 823-1 | RTS 24/ II | RTS 24/ I | 0.016 | 0.43 |  | Práce | Běžná |  |  |  | POL1_
|  | s rozpojením a přehrnutím včetně urovnání, | [25 empty] | SPI
|  | Včetně urovnání povrchu s tolerancí plus-mínus 10 cm. | [25 empty] | POP
|  | Odkaz na mn. položky pořadí 9 : 134,20000*0,2 |  | 26.84 | [23 empty] | VV | 5
SPU
11 | 182001123R00 | Plošná úprava terénu při nerovnostech terénu přes 100 do 150 mm, na svahu přes 1:2 do 1:1 | m2 | 134.2 |  | 0 |  | 0 |  | 0 | 21 | 0 | 0 | 0 | 0 | 0 | 823-1 | RTS 24/ II | RTS 24/ I | 0.353 | 47.37 |  | Práce | Běžná |  |  |  | POL1_
|  | s urovnáním povrchu, bez doplnění ornice, v hornině 1 až 4, | [25 empty] | SPI
|  | Odkaz na mn. položky pořadí 9 : 134,20000 |  | 134.2 | [23 empty] | VV | 5
SPU
12 | 00572410R | směs travní parková, pro mírnou zátěž | kg | 4.026 |  | 0 |  | 0 |  | 0 | 21 | 0 | 0.001 | 0 | 0 | 0 | SPCM | RTS 24/ II | RTS 24/ I | 0 | 0 |  | Specifikace | Běžná |  |  |  | POL3_
|  | PK. d. modelace plochy zeleně k novým chodníkům (nepravidelná plocha): : 100,0*0,03 |  | 3 | [23 empty] | VV | 0
|  | PK. d. svahování terénu plochy před kostelem (plocha): : 34,2*0,03 |  | 1.026 | [23 empty] | VV | 0
SPU
Díl: | 2 | Základy a zvláštní zakládání |  |  |  | 0 |  | 0 |  | 0 |  | 0 |  | 24.84 |  | 0 |  |  |  |  | 19.85 | [6 empty] | DIL
13 | 274321311R00 | Beton základových pasů železový třídy C 16/20 | m3 | 9.5622 |  | 0 |  | 0 |  | 0 | 21 | 0 | 2.525 | 24.14 | 0 | 0 | 801-1 | RTS 24/ II | RTS 24/ I | 0.48 | 4.59 |  | Práce | Nedokončená |  |  |  | POL1_0
|  | včetně dodávky a uložení betonu, bez výztuže | [25 empty] | SPI
|  | PK. základ schodiště: : 0,4*20,45*1,0+0,4*2,215*1,56 |  | 9.5622 | [23 empty] | VV | 0
SPU
14 | 274351215R00 | Bednění stěn základových pasů zřízení | m2 | 8.1588 |  | 0 |  | 0 |  | 0 | 21 | 0 | 0.03916 | 0.32 | 0 | 0 | 801-1 | RTS 24/ II | RTS 24/ I | 1.05 | 8.57 |  | Práce | Běžná |  |  |  | POL1_0
|  | svislé nebo šikmé (odkloněné), půdorysně přímé nebo zalomené, stěn základových pasů ve volných nebo zapažených jámách, rýhách, šachtách, včetně případných vzpěr, | [25 empty] | SPI |  | svislé nebo šikmé (odkloněné), půdorysně přímé nebo zalomené, stěn základových pasů ve volných nebo zapažených jámách, rýhách, šachtách, včetně případných vzpěr,
|  | PK. spodní základ schodiště: : 2*(2,215+0,4)*1,56 |  | 8.1588 | [23 empty] | VV | 0
SPU
15 | 274351216R00 | Bednění stěn základových pasů odstranění | m2 | 8.1588 |  | 0 |  | 0 |  | 0 | 21 | 0 | 0 | 0 | 0 | 0 | 801-1 | RTS 24/ II | RTS 24/ I | 0.32 | 2.61 |  | Práce | Běžná |  |  |  | POL1_0
|  | svislé nebo šikmé (odkloněné), půdorysně přímé nebo zalomené, stěn základových pasů ve volných nebo zapažených jámách, rýhách, šachtách, včetně případných vzpěr, | [25 empty] | SPI |  | svislé nebo šikmé (odkloněné), půdorysně přímé nebo zalomené, stěn základových pasů ve volných nebo zapažených jámách, rýhách, šachtách, včetně případných vzpěr,
|  | Včetně očištění, vytřídění a uložení bednicího materiálu. | [25 empty] | POP
|  | PK. spodní základ schodiště: : 2*(2,215+0,4)*1,56 |  | 8.1588 | [23 empty] | VV | 0
SPU
16 | 274354042R00 | Bednění stěn základových pasů Bednění prostupu základy průřezu do 0,1 m2, délky prostupu do 0,5 m | kus | 2 |  | 0 |  | 0 |  | 0 | 21 | 0 | 0.00347 | 0.01 | 0 | 0 | 801-1 | RTS 24/ II | RTS 24/ I | 0.4 | 0.8 |  | Práce | Běžná |  |  |  | POL1_0
|  | svislé nebo šikmé (odkloněné), půdorysně přímé nebo zalomené, stěn základových pasů ve volných nebo zapažených jámách, rýhách, šachtách, včetně případných vzpěr, úprava trouby na potřebný rozměr, uložení a ukotvení trouby v bednění. Včetně dodávky trouby. | [25 empty] | SPI |  | svislé nebo šikmé (odkloněné), půdorysně přímé nebo zalomené, stěn základových pasů ve volných nebo zapažených jámách, rýhách, šachtách, včetně případných vzpěr, úprava trouby na potřebný rozměr, uložení a ukotvení trouby v bednění. Včetně dodávky trouby.
|  | PK. prostup trativodu přes základ schodiště: : 2 |  | 2 | [23 empty] | VV | 0
SPU
17 | 275321311R00 | Beton základových patek železový třídy C 16/20 | m3 | 0.09 |  | 0 |  | 0 |  | 0 | 21 | 0 | 2.525 | 0.23 | 0 | 0 | 801-1 | RTS 24/ II | RTS 24/ I | 0.48 | 0.04 |  | Práce | Běžná |  |  |  | POL1_0
|  | bez dodávky a uložení výztuže | [25 empty] | SPI
|  | PK. základy pod sloupky madla: : 2*0,3*0,3*0,5 |  | 0.09 | [23 empty] | VV | 0
SPU
18 | 275361221R00 | Výztuž základových patek z betonářské oceli z prutové oceli, 10216, , , | t | 0.13752 |  | 0 |  | 0 |  | 0 | 21 | 0 | 1.0212 | 0.14 | 0 | 0 | 801-1 | RTS 24/ II | RTS 24/ I | 23.531 | 3.24 |  | Práce | Běžná |  |  |  | POL1_
|  | včetně distančních prvků | [25 empty] | SPI
|  | Začátek provozního součtu | [25 empty] | VV
|  | PK. základ schodiště: : 0,4*2,05*1,0+0,4*2,215*1,56 |  | 2.2022 | [23 empty] | VV | 2
|  | PK. základy pod sloupky madla: : 2*0,3*0,3*0,5 |  | 0.09 | [23 empty] | VV | 2
|  | Mezisoučet |  | 2.2922 | [23 empty] | VV | 3
|  | Konec provozního součtu | [25 empty] | VV
|  | PK. výztuž 60kg/m3: : 2,292*60,0*0,001 |  | 0.13752 | [23 empty] | VV | 0
SPU
Díl: | 28 | Zpevňování hornin a konstrukcí |  |  |  | 0 |  | 0 |  | 0 |  | 0 |  | 20.51 |  | 0 |  |  |  |  | 33.6 | [6 empty] | DIL
19 | 175101201R00 | Obsyp objektů bez prohození sypaniny | m3 | 13.6 |  | 0 |  | 0 |  | 0 | 21 | 0 | 0 | 0 | 0 | 0 | 800-1 | RTS 24/ II | RTS 24/ I | 2.195 | 29.85 |  | Práce | Běžná |  |  |  | POL1_0
|  | sypaninou z vhodných hornin tř. 1 - 4 nebo materiálem, uloženým ve vzdálenosti do 30 m od vnějšího kraje objektu, pro jakoukoliv míru zhutnění, | [25 empty] | SPI |  | sypaninou z vhodných hornin tř. 1 - 4 nebo materiálem, uloženým ve vzdálenosti do 30 m od vnějšího kraje objektu, pro jakoukoliv míru zhutnění,
|  | PK. d. obsyp a násyp kolem vsakovacího objektu 2x1600L (plocha řezu x délka - objem vs.objektu): : (3,5*4,8)-2*1,6 |  | 13.6 | [23 empty] | VV | 0
SPU
20 | 289971221R00 | Zřízení vrstvy z geotextilie na upraveném povrchu sklon přes 1:5 do 1:2,5, šířka od 0 do 3 m | m2 | 64.715 |  | 0 |  | 0 |  | 0 | 21 | 0 | 3e-05 | 0 | 0 | 0 | 800-2 | RTS 24/ II | RTS 24/ I | 0.051 | 3.3 |  | Práce | Běžná |  |  |  | POL1_0
|  | PK. kolem vsakovacích objektů 2x1600L: : (3,9+4,45+2*1,0)*4,7+2*1,3*4,45+1,5*3,0 |  | 64.715 | [23 empty] | VV | 0
SPU
21 | 564761111R00 | Podklad nebo kryt z kameniva hrubého drceného tloušťka po zhutnění 200 mm | m2 | 16 |  | 0 |  | 0 |  | 0 | 21 | 0 | 0.43 | 6.88 | 0 | 0 | 822-1 | RTS 24/ II | RTS 24/ I | 0.028 | 0.45 |  | Práce | Běžná |  |  |  | POL1_0
|  | velikost 32 - 63 mm s rozprostřením a zhutněním | [25 empty] | SPI
|  | PK. rozšířený štěrkový vsak pod vsakovacím objektem 2x1600L: : 4,0*4,0 |  | 16 | [23 empty] | VV | 0
SPU
22 | 583318004R | kamenivo přírodní těžené frakce 16,0 až 32,0 mm; Jihomoravský kraj | t | 13.6 |  | 0 |  | 0 |  | 0 | 21 | 0 | 1 | 13.6 | 0 | 0 | SPCM | RTS 24/ II | RTS 21/ II | 0 | 0 |  | Specifikace | Běžná |  |  |  | POL3_0
|  | PK. d. obsyp a násyp kolem vsakovacího objektu 2x1600L (plocha řezu x délka - objem vs.objektu): : (3,5*4,8)-2*1,6 |  | 13.6 | [23 empty] | VV | 0
SPU
23 | 67390503R | geotextilie PP; funkce drenážní, separační, ochranná, filtrační; plošná hmotnost 300 g/m2; tl. při 20 kPa 2,80 mm; tl. při 2 kPa 4,20 mm | m2 | 84.1295 |  | 0 |  | 0 |  | 0 | 21 | 0 | 0.0003 | 0.03 | 0 | 0 | SPCM | RTS 24/ II | RTS 24/ I | 0 | 0 |  | Specifikace | Běžná |  |  |  | POL3_0
|  | PK. kolem vsakovacích objektů 2x1600L + 30% technologické přesahy: : ((3,9+4,45+2*1,0)*4,7+2*1,3*4,45+1,5*3,0)*1,3 |  | 84.1295 | [23 empty] | VV | 0
SPU
Díl: | 3 | Svislé a kompletní konstrukce |  |  |  | 0 |  | 0 |  | 0 |  | 0 |  | 0.2 |  | 0 |  |  |  |  | 0.76 | [6 empty] | DIL
24 | 622903111R00 | Očištění zdiva nebo betonu zdí a valů před započetím oprav ručně | m2 | 2 |  | 0 |  | 0 |  | 0 | 21 | 0 | 0 | 0 | 0 | 0 | 801-5 | RTS 24/ II | RTS 24/ I | 0.38 | 0.76 |  | Práce | Běžná |  |  |  | POL1_0
|  | před započetím oprav | [25 empty] | SPI
|  | Včetně odstranění mechu, případně i jiných rostlin a jejich odklizení na vzdálenost do 20 m. | [25 empty] | POP
|  | PK. zdivo u prahu vstupu do kostela: : (2*1,1+1,8)*0,5 |  | 2 | [23 empty] | VV | 0
SPU
25 | 3-X3 | Doplnění a spárování zdiva, smíšené/kamenné/cihelné zdivo | m2 | 2 |  | 0 |  | 0 |  | 0 | 21 | 0 | 0.1 | 0.2 | 0 | 0 |  | Vlastní | Indiv | 0 | 0 |  | Práce | Běžná |  |  |  | POL1_0
|  | doplnění uvolněných kamenů - cca 20% zdiva | [25 empty] | POP
|  | PK. zdivo u prahu vstupu do kostela: : (2*1,1+1,8)*0,5 |  | 2 | [23 empty] | VV | 0
SPU
Díl: | 4 | Vodorovné konstrukce |  |  |  | 0 |  | 0 |  | 0 |  | 0 |  | 6.67 |  | 0 |  |  |  |  | 38.1 | [6 empty] | DIL
26 | 430321313R00 | Beton schodišťových konstrukcí (stupňů, schodnic, ramen, podest s nosníky) železový třídy C 16/20 | m3 | 1.5444 |  | 0 |  | 0 |  | 0 | 21 | 0 | 2.5251 | 3.9 | 0 | 0 | 801-1 | RTS 24/ II | RTS 24/ I | 3.675 | 5.68 |  | Práce | Běžná |  |  |  | POL1_0
|  | PK. podkladní deska schodiště: : 2,6*0,27*2,2 |  | 1.5444 | [23 empty] | VV | 0
SPU
27 | 430361921RT2 | Výztuž schodišťových konstrukcí (stupňů, schodnic, ramen, podest s nosníky) ze svařovaných sítí průměr drátu 5 mm, velikost oka 100/100 mm | t | 0.09266 |  | 0 |  | 0 |  | 0 | 21 | 0 | 1.0584 | 0.1 | 0 | 0 | 801-1 | RTS 24/ II | RTS 24/ I | 22.8165 | 2.11 |  | Práce | Běžná |  |  |  | POL1_0
|  | Včetně distančních prvků. | [25 empty] | SPI
|  | PK. podkladní deska schodiště; výztuž 60kg/m3: : 2,6*0,27*2,2*60,0*0,001 |  | 0.09266 | [23 empty] | VV | 0
SPU
28 | 433351131R00 | Bednění schodnic přímočarých zřízení | m2 | 3.54 |  | 0 |  | 0 |  | 0 | 21 | 0 | 0.0324 | 0.11 | 0 | 0 | 801-1 | RTS 24/ II | RTS 24/ I | 2.31 | 8.18 |  | Práce | Běžná |  |  |  | POL1_0
|  | včetně podpěrné konstrukce do výšky 4 m | [25 empty] | SPI
|  | s pomocným lešením o výšce podlahy do 1900 mm a pro zatížení do 1,5 kPa, | [25 empty] | POP
|  | PK. bednění schodů podkladní desky + bočnice: : 6*0,15*2,2+2*2,6*0,3 |  | 3.54 | [23 empty] | VV | 0
SPU
29 | 433351132R00 | Bednění schodnic přímočarých odstranění | m2 | 3.54 |  | 0 |  | 0 |  | 0 | 21 | 0 | 0 | 0 | 0 | 0 | 801-1 | RTS 24/ II | RTS 24/ I | 0.385 | 1.36 |  | Práce | Běžná |  |  |  | POL1_0
|  | včetně podpěrné konstrukce do výšky 4 m | [25 empty] | SPI
|  | PK. bednění schodů podkladní desky + bočnice: : 6*0,15*2,2+2*2,6*0,3 |  | 3.54 | [23 empty] | VV | 0
SPU
30 | 434191421R00 | Osazení schodišťových stupňů kamenných na desku broušených nebo leštěných | m | 15.4 |  | 0 |  | 0 |  | 0 | 21 | 0 | 0.03461 | 0.53 | 0 | 0 | 801-1 | RTS 24/ II | RTS 24/ I | 1.349 | 20.77 |  | Práce | Běžná |  |  |  | POL1_0
|  | s vyspárováním styčných spár, s provizorním dřevěným zábradlím a dočasným zakrytím stupnic prkny | [25 empty] | SPI
|  | PK. schodiště: : 7*2,2 |  | 15.4 | [23 empty] | VV | 0
SPU
31 | 5838801-X2 | Kamenný stupeň schod. plný 145x400x2,0-2,2, rovná podstupnice, povrch tryskaný/štokovaný | kus | 7 |  | 0 |  | 0 |  | 0 | 21 | 0 | 0.29 | 2.03 | 0 | 0 |  | Vlastní | Indiv | 0 | 0 |  | Specifikace | Běžná |  |  |  | POL3_0
|  | kámen vhodný do kamenný stupňů - druh kamene - z místních zdrojů (např. granodiorit) - kámen, který již byl použit v kamenném materiálu v areálu Rosa coeli, dle dohody je možné použít i pískovec (např. červený, střednězrnný) dle dohody s investorem | [25 empty] | POP |  | kámen vhodný do kamenný stupňů - druh kamene - z místních zdrojů (např. granodiorit) - kámen, který již byl použit v kamenném materiálu v areálu Rosa coeli, dle dohody je možné použít i pískovec (např. červený, střednězrnný) dle dohody s investorem
SPU
Díl: | 5 | Komunikace |  |  |  | 0 |  | 0 |  | 0 |  | 0 |  | 102.34 |  | 0 |  |  |  |  | 87.83 | [6 empty] | DIL
32 | 181101102R00 | Úprava pláně v zářezech v hornině 1 až 4, se zhutněním | m2 | 83.5 |  | 0 |  | 0 |  | 0 | 21 | 0 | 0 | 0 | 0 | 0 | 800-1 | RTS 24/ II | RTS 24/ I | 0.018 | 1.5 |  | Práce | Běžná |  |  |  | POL1_
|  | vyrovnáním výškových rozdílů, ploch vodorovných a ploch do sklonu 1 : 5. | [25 empty] | SPI
|  | Odkaz na mn. položky pořadí 36 : 83,50000 |  | 83.5 | [23 empty] | VV | 5
SPU
33 | 289971221R00 | Zřízení vrstvy z geotextilie na upraveném povrchu sklon přes 1:5 do 1:2,5, šířka od 0 do 3 m | m2 | 124.3 |  | 0 |  | 0 |  | 0 | 21 | 0 | 3e-05 | 0 | 0 | 0 | 800-2 | RTS 24/ II | RTS 24/ I | 0.051 | 6.34 |  | Práce | Běžná |  |  |  | POL1_0
|  | PK. d. chodníky, rampy: : 60,0+(27,0+18,5+9,0+20,0)*0,4 |  | 89.8 | [23 empty] | VV | 0
|  | PK. d. prostor před kostelem nad vsak. nádržemi 1600L: : 23,5+22,0*0,5 |  | 34.5 | [23 empty] | VV | 0
SPU
34 | 451579779R00 | Podklad nebo lože pod dlažbu (přídlažbu) z kameniva těženého příplatek za sklon podkladu z kameniva nad 1 : 5 | m2 | 120 |  | 0 |  | 0 |  | 0 | 21 | 0 | 0 | 0 | 0 | 0 | 822-1 | RTS 24/ II | RTS 24/ I | 0.01 | 1.2 |  | Práce | Běžná |  |  |  | POL1_0
|  | v ploše vodorovné nebo ve sklonu do 1:5 | [25 empty] | SPI
|  | PK. d. chodníky, rampy 2 vrstvy: : 2*60,0 |  | 120 | [23 empty] | VV | 0
SPU
35 | 564861111RV1 | Podklad ze štěrkodrti s rozprostřením a zhutněním frakce 0-63 mm, tloušťka po zhutnění 200 mm | m2 | 107 |  | 0 |  | 0 |  | 0 | 21 | 0 | 0 | 0 | 0 | 0 | 822-1 | RTS 24/ II | RTS 24/ I | 0.029 | 3.1 |  | Práce | Běžná |  |  |  | POL1_0
|  | PK. d. chodníky, rampy: : 60,0 |  | 60 | [23 empty] | VV | 0
|  | PK. d. prostor před kostelem nad vsak. nádržemi 1600L (dvě vrstvy): : 23,5*2 |  | 47 | [23 empty] | VV | 0
SPU
36 | 596415061R00 | Kladení dlažby z kamenných desek do drtě tloušťka dlažby 100 mm, tloušťka lože 40 mm | m2 | 83.5 |  | 0 |  | 0 |  | 0 | 21 | 0 | 0.0741 | 6.19 | 0 | 0 | 822-1 | RTS 24/ II | RTS 24/ I | 0.818 | 68.3 |  | Práce | Běžná |  |  |  | POL1_0
|  | s provedením lože z kameniva drceného, s vyplněním spár, s dvojitým hutněním vibrováním, a se smetením přebytečného materiálu na krajnici. S dodáním hmot pro lože a výplň spár. | [25 empty] | SPI |  | s provedením lože z kameniva drceného, s vyplněním spár, s dvojitým hutněním vibrováním, a se smetením přebytečného materiálu na krajnici. S dodáním hmot pro lože a výplň spár.
|  | PK. d. chodníky, rampy: : 60,0 |  | 60 | [23 empty] | VV | 0
|  | PK. d. prostor před kostelem nad vsak. nádržemi 1600L: : 23,5 |  | 23.5 | [23 empty] | VV | 0
SPU
37 | 596491115R00 | Řezání kamenné dlažby tloušťky 100 mm | m | 8.4 |  | 0 |  | 0 |  | 0 | 21 | 0 | 0.00037 | 0 | 0 | 0 | 822-1 | RTS 24/ II | RTS 24/ I | 0.45 | 3.78 |  | Práce | Běžná |  |  |  | POL1_0
|  | PK. dlažba u schodiště a před vstupem do kostela: : 2*2,2+2*1,1+1,8 |  | 8.4 | [23 empty] | VV | 0
SPU
38 | 918101111R00 | Lože pod obrubníky, krajníky nebo obruby z betonu prostého C 12/15 | m3 | 2.5 |  | 0 |  | 0 |  | 0 | 21 | 0 | 2.525 | 6.31 | 0 | 0 | 822-1 | RTS 24/ II | RTS 24/ I | 1.442 | 3.61 |  | Práce | Běžná |  |  |  | POL1_
|  | z dlažebních kostek z betonu prostého | [25 empty] | SPI
|  | obruba pod dlažbu lemující okraje chodníku : 2,5 |  | 2.5 | [23 empty] | VV | 0
SPU
39 | 564831111RV1 | Podklad ze štěrkodrti po zhutnění tloušťky 10 cm, bez dodávky kameniva | m2 | 83.5 |  | 0 |  | 0 |  | 0 | 21 | 0 | 0 | 0 | 0 | 0 |  | Vlastní | Indiv | 0 | 0 |  | Práce | Běžná |  |  |  | POL1_0
|  | PK. d. chodníky, rampy: : 60,0 |  | 60 | [23 empty] | VV | 0
|  | PK. d. prostor před kostelem nad vsak. nádržemi 1600L: : 23,5 |  | 23.5 | [23 empty] | VV | 0
SPU
40 | 596-X | Příplatek za kladení kamenné dlažby, skládání nepravidelných kamenů, vzájemné zapření | m2 | 83.5 |  | 0 |  | 0 |  | 0 | 21 | 0 | 0.0741 | 6.19 | 0 | 0 |  | Vlastní | Indiv | 0 | 0 |  | Práce | Běžná |  |  |  | POL1_0
|  | povrch chodníků a rampy bude tvořen nepravidelnou kamennou dlažbou (kombinace větších a menších plochých kamenů tl. 50-100mm do sebe zapřených, aby nedocházelo k budoucímu pohybu - viklání) | [25 empty] | POP |  | povrch chodníků a rampy bude tvořen nepravidelnou kamennou dlažbou (kombinace větších a menších plochých kamenů tl. 50-100mm do sebe zapřených, aby nedocházelo k budoucímu pohybu - viklání)
|  | PK. d. chodníky, rampy: : 60,0 |  | 60 | [23 empty] | VV | 0
|  | PK. d. prostor před kostelem nad vsak. nádržemi 1600L: : 23,5 |  | 23.5 | [23 empty] | VV | 0
SPU
41 | 583415004R | kamenivo přírodní drcené frakce 8,0 až 16,0 mm; třída B | t | 18.53 |  | 0 |  | 0 |  | 0 | 21 | 0 | 1 | 18.53 | 0 | 0 | SPCM | RTS 24/ II | RTS 21/ II | 0 | 0 |  | Specifikace | Běžná |  |  |  | POL3_0
|  | PK. d. chodníky, rampy: : 60,0*0,1*1,8 |  | 10.8 | [23 empty] | VV | 0
|  | PK. d. prostor před kostelem nad vsak. nádržemi 1600L: : 23,5*0,1*1,8 |  | 4.23 | [23 empty] | VV | 0
|  | ostatní +10%: : 3,5 |  | 3.5 | [23 empty] | VV | 0
SPU
42 | 583418004R | kamenivo přírodní drcené frakce 16,0 až 32,0 mm; třída B | t | 42.52 |  | 0 |  | 0 |  | 0 | 21 | 0 | 1 | 42.52 | 0 | 0 | SPCM | RTS 24/ II | RTS 21/ II | 0 | 0 |  | Specifikace | Běžná |  |  |  | POL3_0
|  | PK. d. chodníky, rampy: : 60,0*0,2*1,8 |  | 21.6 | [23 empty] | VV | 0
|  | PK. d. prostor před kostelem nad vsak. nádržemi 1600L (dvě vrstvy): : 23,5*2*0,2*1,8 |  | 16.92 | [23 empty] | VV | 0
|  | ostatní +10%: : 4,0 |  | 4 | [23 empty] | VV | 0
SPU
43 | 5838075Rpol | Kámen lomový upravený tř 1 granodiorit tl.5-10cm | m3 | 8.35 |  | 0 |  | 0 |  | 0 | 21 | 0 | 2.7 | 22.55 | 0 | 0 |  | Vlastní | Indiv | 0 | 0 |  | Specifikace | Nedokončená |  |  |  | POL3_0
|  | PK. d. chodníky, rampy: : 60,0*0,1 |  | 6 | [23 empty] | VV | 0
|  | PK. d. prostor před kostelem nad vsak. nádržemi 1600L: : 23,5*0,1 |  | 2.35 | [23 empty] | VV | 0
SPU
44 | 67390503R | geotextilie PP; funkce drenážní, separační, ochranná, filtrační; plošná hmotnost 300 g/m2; tl. při 20 kPa 2,80 mm; tl. při 2 kPa 4,20 mm | m2 | 161.59 |  | 0 |  | 0 |  | 0 | 21 | 0 | 0.0003 | 0.05 | 0 | 0 | SPCM | RTS 24/ II | RTS 24/ I | 0 | 0 |  | Specifikace | Běžná |  |  |  | POL3_0
|  | PK. d. chodníky, rampy: : (60,0+(27,0+18,5+9,0+20,0)*0,4)*1,3 |  | 116.74 | [23 empty] | VV | 0
|  | PK. d. prostor před kostelem nad vsak. nádržemi 1600L: : (23,5+22,0*0,5)*1,3 |  | 44.85 | [23 empty] | VV | 0
SPU
Díl: | 8 | Trubní vedení |  |  |  | 0 |  | 0 |  | 0 |  | 0 |  | 3.84 |  | 0 |  |  |  |  | 12.19 | [6 empty] | DIL
45 | 213151121R00 | Montáž vsakovacích nádrží položení geotextílie | m2 | 32 |  | 0 |  | 0 |  | 0 | 21 | 0 | 4e-05 | 0 | 0 | 0 | 827-1 | RTS 24/ II | RTS 24/ I | 0.06 | 1.92 |  | Práce | Běžná |  |  |  | POL1_0
|  | PK. vsak 1600L: : 2*(4,0*4,0) |  | 32 | [23 empty] | VV | 0
SPU
46 | 451572111RK1 | Lože pod potrubí, stoky a drobné objekty z kameniva drobného těženého 0÷4 mm | m3 | 1.719 |  | 0 |  | 0 |  | 0 | 21 | 0 | 1.8908 | 3.25 | 0 | 0 | 827-1 | RTS 24/ II | RTS 24/ I | 1.695 | 2.91 |  | Práce | Běžná |  |  |  | POL1_0
|  | v otevřeném výkopu, | [25 empty] | SPI
|  | PK. propojení liniových žlabů, šachet a vsak. objektů 1600L - š.300, hl.100mm, obsyp: : (3,5+2*1,5+2*1,0+2*1,4+1,0)*0,3*0,3 |  | 1.107 | [23 empty] | VV | 0
|  | PK. odvětrání vsak. objektů 1600L do revizní šachty - š.300, hl.100mm, obsyp: : (2*2,5+1,8)*0,3*0,3 |  | 0.612 | [23 empty] | VV | 0
SPU
47 | 871313121R00 | Montáž potrubí z trub z plastů těsněných gumovým kroužkem DN 150 mm | m | 19.1 |  | 0 |  | 0 |  | 0 | 21 | 0 | 0 | 0 | 0 | 0 | 827-1 | RTS 24/ II | RTS 24/ I | 0.066 | 1.26 |  | Práce | Běžná |  |  |  | POL1_0
|  | v otevřeném výkopu ve sklonu do 20 %, | [25 empty] | SPI
|  | PK. propojení liniových žlabů, šachet a vsak. objektů 1600L: : 3,5+2*1,5+2*1,0+2*1,4+1,0 |  | 12.3 | [23 empty] | VV | 0
|  | PK. odvětrání vsak. objektů 1600L do revizní šachty: : 2*2,5+1,8 |  | 6.8 | [23 empty] | VV | 0
SPU
48 | 877313123R00 | Montáž tvarovek na potrubí z trub z plastů těsněných gumovým kroužkem jednoosých DN 150 mm | kus | 14 |  | 0 |  | 0 |  | 0 | 21 | 0 | 1e-05 | 0 | 0 | 0 | 827-1 | RTS 24/ II | RTS 24/ I | 0.176 | 2.46 |  | Práce | Běžná |  |  |  | POL1_0
|  | v otevřeném výkopu, | [25 empty] | SPI
|  | PK. propojení liniových žlabů, šachet a vsak. objektů 1600L: : 10 |  | 10 | [23 empty] | VV | 0
|  | PK. odvětrání vsak. objektů 1600L do revizní šachty: : 4 |  | 4 | [23 empty] | VV | 0
SPU
49 | 894432111R00 | Osazení plastových šachet revizních průměr 315 mm | kus | 2 |  | 0 |  | 0 |  | 0 | 21 | 0 | 0 | 0 | 0 | 0 | 827-1 | RTS 24/ II | RTS 24/ I | 1.14 | 2.28 |  | Práce | Běžná |  |  |  | POL1_
|  | PK. 2ks: : 2 |  | 2 | [23 empty] | VV | 0
SPU
50 | 899101111R00 | Osazení poklopů litinových a ocelových o hmotnost jednotlivě do 50 kg | kus | 2 |  | 0 |  | 0 |  | 0 | 21 | 0 | 0.00468 | 0.01 | 0 | 0 | 827-1 | RTS 24/ II | RTS 24/ I | 0.68 | 1.36 |  | Práce | Běžná |  |  |  | POL1_
SPU
51 | 213-X | Montáž vsakovacího bloku nebo tunelu do V 1600 l | kus | 2 |  | 0 |  | 0 |  | 0 | 21 | 0 | 0 | 0 | 0 | 0 |  | Vlastní | Indiv | 0 | 0 |  | Práce | Běžná |  |  |  | POL1_0
|  | PK. vsakovací tunel 2x1600L (středový díl+ 2x čelo): : 2 |  | 2 | [23 empty] | VV | 0
SPU
52 | 597-X1 | Žlab odvodňovací beton, zatížení B125 kN, včetně dodávky litinového roštu a žlabu | m | 4 |  | 0 |  | 0 |  | 0 | 21 | 0 | 0.11 | 0.44 | 0 | 0 |  | Vlastní | Indiv | 0 | 0 |  | Práce | Běžná |  |  |  | POL1_0
|  | Liniový venkovní žlab – tělo žlabu z betonu C35/45, dno spádované 0,5%, litinový můstkový rošt; š.200 x v.250mm; dodávka včetně montáže - uložení v betonovém loži dle doporučení výrobce - cca 150mm betonu C35/45 vedle žlabu a pod žlabem, uložení 3-5mm pod okolním povrchem; spádované dno 2%; třída zatížení B125; rošt černá litina, v.25mm, uchycení roštu šroubové | [25 empty] | POP |  | Liniový venkovní žlab – tělo žlabu z betonu C35/45, dno spádované 0,5%, litinový můstkový rošt; š.200 x v.250mm; dodávka včetně montáže - uložení v betonovém loži dle doporučení výrobce - cca 150mm betonu C35/45 vedle žlabu a pod žlabem, uložení 3-5mm pod okolním povrchem; spádované dno 2%; třída zatížení B125; rošt černá litina, v.25mm, uchycení roštu šroubové
|  | PK. 2,0m (-0,5m betonová vpusť): : 2,0-0,5 |  | 1.5 | [23 empty] | VV | 0
|  | PK. 2,85m (-0,5m betonová vpusť): : 3,0-0,5 |  | 2.5 | [23 empty] | VV | 0
SPU
53 | 597-X2 | Betonová koncovka odvodňovacího žlabu | ks | 4 |  | 0 |  | 0 |  | 0 | 21 | 0 | 0.001 | 0 | 0 | 0 |  | Vlastní | Indiv | 0 | 0 |  | Práce | Běžná |  |  |  | POL1_0
|  | Koncovka liniového venkovní žlabu z betonu C35/45; pro betonový žlab š.200 x v.250mm se spádovaným dnem; dodávka včetně montáže - uložení v betonovém loži | [25 empty] | POP |  | Koncovka liniového venkovní žlabu z betonu C35/45; pro betonový žlab š.200 x v.250mm se spádovaným dnem; dodávka včetně montáže - uložení v betonovém loži
|  | PK. 2,0m: : 2,0 |  | 2 | [23 empty] | VV | 0
|  | PK. 2,85m: : 2,0 |  | 2 | [23 empty] | VV | 0
SPU
54 | 597-X3 | Betonová vpusť k odvodňovacímu žlabu | ks | 2 |  | 0 |  | 0 |  | 0 | 21 | 0 | 0.011 | 0.02 | 0 | 0 |  | Vlastní | Indiv | 0 | 0 |  | Práce | Běžná |  |  |  | POL1_0
|  | Betonová vpusť pro spádový betonový žlab B125, velikost 500x200x500mm, beton C35/45, litinová mříž; dodávka včetně montáže - uložení v betonovém loži. Odtok sběrné vpusti je řešen připojením trubky do boků šachty - průměr odtoku 160mm. | [25 empty] | POP |  | Betonová vpusť pro spádový betonový žlab B125, velikost 500x200x500mm, beton C35/45, litinová mříž; dodávka včetně montáže - uložení v betonovém loži. Odtok sběrné vpusti je řešen připojením trubky do boků šachty - průměr odtoku 160mm.
|  | PK. 2,0m: : 1 |  | 1 | [23 empty] | VV | 0
|  | PK. 2,85m: : 1 |  | 1 | [23 empty] | VV | 0
SPU
55 | 597-X4 | Čistící koš pro betonové vpusti | ks | 2 |  | 0 |  | 0 |  | 0 | 21 | 0 | 0.002 | 0 | 0 | 0 |  | Vlastní | Indiv | 0 | 0 |  | Práce | Běžná |  |  |  | POL1_0
|  | Čistící koš pro vložení do betonových vpustí, velikost 490x100x210mm pro betonovou vpusť B125 se spádovým dnem velikosti 500x200x500mm; ocelový pozinkovaný děrovaný plech, horní úchyt; dodávka a montáž | [25 empty] | POP |  | Čistící koš pro vložení do betonových vpustí, velikost 490x100x210mm pro betonovou vpusť B125 se spádovým dnem velikosti 500x200x500mm; ocelový pozinkovaný děrovaný plech, horní úchyt; dodávka a montáž
|  | PK. 2,0m: : 1 |  | 1 | [23 empty] | VV | 0
|  | PK. 2,85m: : 1 |  | 1 | [23 empty] | VV | 0
SPU
56 | 877-X | Ostatní tvarovky KG PVC 125, přesuvky, redukce, zátky, těsnění | soubor | 1 |  | 0 |  | 0 |  | 0 | 21 | 0 | 0.01 | 0.01 | 0 | 0 |  | Vlastní | Indiv | 0 | 0 |  | Práce | Běžná |  |  |  | POL1_0
|  | Ostatní tvarovky z PVC KG ve výkazu výměr neuvedené; dodávka a montáž, včetně např. výřezů a napojení | [25 empty] | POP |  | Ostatní tvarovky z PVC KG ve výkazu výměr neuvedené; dodávka a montáž, včetně např. výřezů a napojení
|  | PK. propojení liniových žlabů, šachet a vsak. objektů 1600L: : 1 |  | 1 | [23 empty] | VV | 0
SPU
57 | 27311361R | kroužek těsnicí pryž; šachtové roury a teleskopu; DN = 315,0 mm | kus | 2 |  | 0 |  | 0 |  | 0 | 21 | 0 | 0 | 0 | 0 | 0 | SPCM | RTS 24/ II | RTS 24/ I | 0 | 0 |  | Specifikace | Běžná |  |  |  | POL3_
SPU
58 | 28611141.AR | Trubka plastová pro venkovní kanalizaci spoj: hrdlový; potrubí: vícevrstvé; skladba: PVC-U - pěna - PVC-U; povrch: hladký; DN = 100; de = 110,0 mm; s = 3,2 mm; SDR 41,0; SN 4 | kus | 8.84 |  | 0 |  | 0 |  | 0 | 21 | 0 | 0.0015 | 0.01 | 0 | 0 | SPCM | RTS 24/ II | RTS 24/ I | 0 | 0 |  | Specifikace | Běžná |  |  |  | POL3_0
|  | PK. odvětrání vsak. objektů 1600L do revizní šachty: : (2*2,5+1,8)*1,3 |  | 8.84 | [23 empty] | VV | 0
SPU
59 | 28611146.AR | Trubka plastová pro venkovní kanalizaci spoj: hrdlový; potrubí: vícevrstvé; skladba: PVC-U - pěna - PVC-U; povrch: hladký; DN = 125; de = 125,0 mm; s = 3,2 mm; SDR 41,0; SN 4 | kus | 15.99 |  | 0 |  | 0 |  | 0 | 21 | 0 | 0.0017 | 0.03 | 0 | 0 | SPCM | RTS 24/ II | RTS 24/ I | 0 | 0 |  | Specifikace | Běžná |  |  |  | POL3_0
|  | PK. propojení liniových žlabů, šachet a vsak. objektů 1600L: : (3,5+2*1,5+2*1,0+2*1,4+1,0)*1,3 |  | 15.99 | [23 empty] | VV | 0
SPU
60 | 28651654.AR | Koleno plastové pro venkovní kanalizaci typ: jednoznačné; spoj: hrdlový; potrubí: jednovrstvé; materiál: PVC-U; povrch: hladký; jmenovitý úhel = 87,5 °; DN = 100; SDR 41,0; SN 8 | kus | 4 |  | 0 |  | 0 |  | 0 | 21 | 0 | 0.00037 | 0 | 0 | 0 | SPCM | RTS 24/ II | RTS 24/ I | 0 | 0 |  | Specifikace | Běžná |  |  |  | POL3_0
|  | PK. odvětrání vsak. objektů 1600L do revizní šachty: : 4 |  | 4 | [23 empty] | VV | 0
SPU
61 | 28651657.AR | Koleno plastové pro venkovní kanalizaci typ: jednoznačné; spoj: hrdlový; potrubí: jednovrstvé; materiál: PVC-U; povrch: hladký; jmenovitý úhel = 45,0 °; DN = 125; SDR 41,0; SN 8 | kus | 10 |  | 0 |  | 0 |  | 0 | 21 | 0 | 0.00038 | 0 | 0 | 0 | SPCM | RTS 24/ II | RTS 24/ I | 0 | 0 |  | Specifikace | Běžná |  |  |  | POL3_0
|  | PK. propojení liniových žlabů, šachet a vsak. objektů 1600L: : 10 |  | 10 | [23 empty] | VV | 0
SPU
62 | 28697101.AR | dno šachetní pravý,levý přítok; PP; T2; DN = 356,0 mm; l = 578 mm; š = 612 mm; h = 290 mm; DN žlabu 160 mm | kus | 2 |  | 0 |  | 0 |  | 0 | 21 | 0 | 0.00509 | 0.01 | 0 | 0 | SPCM | RTS 24/ II | RTS 24/ I | 0 | 0 |  | Specifikace | Běžná |  |  |  | POL3_
SPU
63 | 286971400R | trubka plastová kanalizační PVC-U; korugovaná; D = 353,0 mm; l = 2000,0 mm | kus | 2 |  | 0 |  | 0 |  | 0 | 21 | 0 | 0.00822 | 0.02 | 0 | 0 | SPCM | RTS 24/ II | RTS 24/ I | 0 | 0 |  | Specifikace | Běžná |  |  |  | POL3_
SPU
64 | 286971495R | trubka plastová kanalizační PVC-U; hladká, teleskopická; D = 315,0 mm; l = 375,0 mm | kus | 2 |  | 0 |  | 0 |  | 0 | 21 | 0 | 0.003 | 0.01 | 0 | 0 | SPCM | RTS 24/ II | RTS 24/ I | 0 | 0 |  | Specifikace | Běžná |  |  |  | POL3_
SPU
65 | 286X | Tunel vsakovací PE-HD 1600L | kus | 2 |  | 0 |  | 0 |  | 0 | 21 | 0 | 0.011 | 0.02 | 0 | 0 |  | Vlastní | Indiv | 0 | 0 |  | Specifikace | Běžná |  |  |  | POL3_0
|  | Akumulační a drenážní systém tunelového tvaru, sestávající z půlkruhové tunelové části + počáteční a koncové čelo. Vsakovací tělo tunelu o vnějších rozměrech (d x š x v) 2340 x 1375 x 781 mm, tj. 1.6 m3. Hmotnost jednoho tunelu je 32 kg. | [25 empty] | POP |  | Akumulační a drenážní systém tunelového tvaru, sestávající z půlkruhové tunelové části + počáteční a koncové čelo. Vsakovací tělo tunelu o vnějších rozměrech (d x š x v) 2340 x 1375 x 781 mm, tj. 1.6 m3. Hmotnost jednoho tunelu je 32 kg.
|  | PK. vsakovací tunel 2x1600L (středový díl+ 2x čelo): : 2 |  | 2 | [23 empty] | VV | 0
SPU
66 | 67390503R | geotextilie PP; funkce drenážní, separační, ochranná, filtrační; plošná hmotnost 300 g/m2; tl. při 20 kPa 2,80 mm; tl. při 2 kPa 4,20 mm | m2 | 41.6 |  | 0 |  | 0 |  | 0 | 21 | 0 | 0.0003 | 0.01 | 0 | 0 | SPCM | RTS 24/ II | RTS 24/ I | 0 | 0 |  | Specifikace | Běžná |  |  |  | POL3_0
|  | PK. vsak 1600L + technologický přesah 30%: : 2*(4,0*4,0)*1,3 |  | 41.6 | [23 empty] | VV | 0
SPU
Díl: | 99 | Staveništní přesun hmot |  |  |  | 0 |  | 0 |  | 0 |  | 0 |  | 0 |  | 0 |  |  |  |  | 148.67 | [6 empty] | DIL
67 | 999281105R00 | Přesun hmot pro opravy a údržbu objektů pro opravy a údržbu dosavadních objektů včetně vnějších plášťů výšky do 6 m, | t | 158.4166 |  | 0 |  | 0 |  | 0 | 21 | 0 | 0 | 0 | 0 | 0 | 801-4 | RTS 24/ II | RTS 24/ I | 0.9385 | 148.67 |  | Přesun hmot | Běžná |  |  |  | POL7_
|  | oborů 801, 803, 811 a 812 | [25 empty] | SPI
SPU
Díl: | 711 | Izolace proti vodě |  |  |  | 0 |  | 0 |  | 0 |  | 0 |  | 0.04 |  | 0 |  |  |  |  | 1.95 | [6 empty] | DIL
68 | 711122131RZ1 | Provedení izolace proti zemní vlhkosti natěradly za horka na ploše svislé, nátěrem asfaltovým, včetně dodávky AO SI 85 | m2 | 4.7034 |  | 0 |  | 0 |  | 0 | 21 | 0 | 0.00212 | 0.01 | 0 | 0 | 800-711 | RTS 24/ II | RTS 23/ I | 0.062 | 0.29 |  | Práce | Běžná |  |  |  | POL1_0
|  | PK. izolace spodního základu schodiště (od vlivu vsakovacích nádrží): : (2*0,4+2,215)*1,56 |  | 4.7034 | [23 empty] | VV | 0
SPU
69 | 711142559RY2 | Provedení izolace proti zemní vlhkosti pásy přitavením svislá, 1 vrstva, s dodávkou izolačního pásu se skleněnou nebo polyesterovou vložkou, s minerálním posypem, Pás hydroizolační asfaltový tl. = 4,0 mm; funkce: protiradonová, parobrzdná; asfalt: modifikovaný; nosná vložka: skelná tkanina; horní strana: mine... | m2 | 4.7034 |  | 0 |  | 0 |  | 0 | 21 | 0 | 0.00598 | 0.03 | 0 | 0 | 800-711 | RTS 24/ II | RTS 24/ I | 0.266 | 1.25 |  | Práce | Běžná |  |  |  | POL1_0
|  | PK. izolace spodního základu schodiště (od vlivu vsakovacích nádrží): : (2*0,4+2,215)*1,56 |  | 4.7034 | [23 empty] | VV | 0
SPU
70 | 711199097R00 | Provedení izolace proti zemní vlhkosti ostatní příplatek za plochu do 10 m2 , pásy, | m2 | 4.7034 |  | 0 |  | 0 |  | 0 | 21 | 0 | 0 | 0 | 0 | 0 | 800-711 | RTS 24/ II | RTS 24/ I | 0.075 | 0.35 |  | Práce | Běžná |  |  |  | POL1_0
|  | PK. izolace spodního základu schodiště (od vlivu vsakovacích nádrží): : (2*0,4+2,215)*1,56 |  | 4.7034 | [23 empty] | VV | 0
SPU
71 | 998711101R00 | Přesun hmot pro izolace proti vodě svisle do 6 m | t | 0.0381 |  | 0 |  | 0 |  | 0 | 21 | 0 | 0 | 0 | 0 | 0 | 800-711 | RTS 24/ II | RTS 24/ I | 1.567 | 0.06 |  | Přesun hmot | Běžná |  |  |  | POL7_
|  | 50 m vodorovně měřeno od těžiště půdorysné plochy skládky do těžiště půdorysné plochy objektu | [25 empty] | SPI
SPU
Díl: | 767 | Konstrukce zámečnické |  |  |  | 0 |  | 0 |  | 0 |  | 0 |  | 0 |  | 0 |  |  |  |  | 0 | [6 empty] | DIL
72 | 767-X2 | Kované madlo schodiště se sloupky, délka 5,5+3,5m | soubor | 1 |  | 0 |  | 0 |  | 0 | 21 | 0 | 0 | 0 | 0 | 0 |  | Vlastní | Indiv | 0 | 0 |  | Práce | Běžná |  |  |  | POL1_0
|  | Schodiště bude po obou stranách opatřeno kovaným madlem se sloupky; způsob zpracování a kotvení viz výkresová dokumentace - "Návrh zábradlí podél rampy u vstupu do rajského dvora" - detaily č.06 až 08 | [25 empty] | POP |  | Schodiště bude po obou stranách opatřeno kovaným madlem se sloupky; způsob zpracování a kotvení viz výkresová dokumentace - "Návrh zábradlí podél rampy u vstupu do rajského dvora" - detaily č.06 až 08
|  | PK. madlo schodiště: : 1 |  | 1 | [23 empty] | VV | 0
SPU
[26 empty] | 12 | 21 | DPH
| Celkem |  |  |  |  | 0 | [19 empty] | 0 | 0 | SUM
END
Note on S6: Jedná se o informaci, zda se jedná o položku, která je do rozpočtu zadána z cenové soustavy RTS, nebo vlastní.
Note on T6: Jedná se o název CÚ, která je zadána u položky rozpočtu

## 03 D.1.2 Pol
Položkový soupis prací a dodávek | [27 empty] | #TypZaznamu#
S: | 18.01.01_VŘ_stavba | Rosa Coeli - Dolní Kounice - Infocentrum+zahrada, kvadratura, odvodnění | [25 empty] | STA
O: | 03 | Obnova kulturní památky - Kostel a kvadratura | [22 empty] | STA |  |  | OBJ
R: | D.1.2 | Obnova dveřních otvorů | [25 empty] | ROZ
P.č. | Číslo položky | Název položky | MJ | Množství | Cena / MJ | Celkem | Dodávka | Dodávka celk. | Montáž | Montáž celk. | DPH | Cena s DPH | Hmotnost / MJ | Hmotnost celk.(t) | Dem. hmotnost / MJ | Dem. hmotnost celk.(t) | Ceník | Cen. soustava / platnost | Cenová úroveň | Nhod / MJ | Nhod celk. | Dodavatel | Typ položky | Stav položky
Díl: | 62 | Úpravy povrchů vnější |  |  |  | 0 |  | 0 |  | 0 |  | 0 |  | 0.52 |  | 0 |  |  |  |  | 35 | [6 empty] | DIL
1 | 216904212R00 | Očištění ploch tlak. vodou nebo stlač. vzduchem očištění stlačeným vzduchem, zdiva stěn a rubu kleneb, | m2 | 26.2975 |  | 0 |  | 0 |  | 0 | 21 | 0 | 0 | 0 | 0 | 0 | 800-2 | RTS 24/ II | RTS 24/ I | 0.349 | 9.18 |  | Práce | Běžná |  |  |  | POL1_0
|  | DV1 ostění dveří: : 2*1,15*2,15+1,15*1,35 |  | 6.4975 | [23 empty] | VV | 0
|  | DV2 ostění řešeno v rámci "Úpravy vstupu z presbytáře kostela do sakr. a zahrady": : 0 | [25 empty] | VV | 0
|  | DV3 ostění dveří: : 2*1,05*2,8+1,4*1,05 |  | 7.35 | [23 empty] | VV | 0
|  | DV4 ostění řešeno v rámci "Úpravy vstupu z presbytáře kostela do sakr. a zahrady": : 0 | [25 empty] | VV | 0
|  | DV5 ostění dveří: : 2*1,0*3,0+1,45*1,0 |  | 7.45 | [23 empty] | VV | 0
|  | ostatní návazné plochy - odhad: : 5,0 |  | 5 | [23 empty] | VV | 0
SPU
2 | 216904391R00 | Očištění ploch tlak. vodou nebo stlač. vzduchem , , příplatek za ruční dočištění ocelovými kartáči | m2 | 26.2975 |  | 0 |  | 0 |  | 0 | 21 | 0 | 0 | 0 | 0 | 0 | 800-2 | RTS 24/ II | RTS 24/ I | 0.526 | 13.83 |  | Práce | Běžná |  |  |  | POL1_0
|  | Odkaz na mn. položky pořadí 1 : 26,29750 |  | 26.2975 | [23 empty] | VV | 5
SPU
3 | 319201311R00 | Vyrovnání nerovného povrchu jakoukoliv maltou do 30 mm | m2 | 5.81 |  | 0 |  | 0 |  | 0 | 21 | 0 | 0.03767 | 0.22 | 0 | 0 | 801-4 | RTS 24/ II | RTS 24/ I | 0.41 | 2.38 |  | Práce | Běžná |  |  |  | POL1_0
|  | vnitřního i vnějšího zdiva, bez odsekání vadných cihel, bez pomocného lešení, | [25 empty] | SPI
|  | DV1 ostění dveří: : 2*0,2*2,15+1,15*0,2 |  | 1.09 | [23 empty] | VV | 0
|  | DV2 ostění řešeno v rámci "Úpravy vstupu z presbytáře kostela do sakr. a zahrady": : 0 | [25 empty] | VV | 0
|  | DV3 ostění dveří: : 2*0,2*2,8+0,2*1,0 |  | 1.32 | [23 empty] | VV | 0
|  | DV4 ostění řešeno v rámci "Úpravy vstupu z presbytáře kostela do sakr. a zahrady": : 0 | [25 empty] | VV | 0
|  | DV5 ostění dveří: : 2*0,2*3,0+0,2*1,0 |  | 1.4 | [23 empty] | VV | 0
|  | ostatní návazné plochy - odhad: : 2,0 |  | 2 | [23 empty] | VV | 0
SPU
4 | 319202321R00 | Vyrovnání nerovného povrchu přizděním o tloušťce přes 30 do 80 mm | m2 | 2 |  | 0 |  | 0 |  | 0 | 21 | 0 | 0.04946 | 0.1 | 0 | 0 | 801-4 | RTS 24/ II | RTS 24/ I | 0.61 | 1.22 |  | Práce | Běžná |  |  |  | POL1_0
|  | vnitřního i vnějšího zdiva, bez odsekání vadných cihel, bez pomocného lešení, | [25 empty] | SPI
|  | DV1 až DV5 zednická úprava pro nové uložení rámu dveří - odhad: : 2,0 |  | 2 | [23 empty] | VV | 0
SPU
5 | 627451641R00 | Oprava spárování zdiva stěn a dlažeb stěn v množství opravované plochy přes 30 do 40 % , cementovou maltou | m2 | 26.2975 |  | 0 |  | 0 |  | 0 | 21 | 0 | 0.00763 | 0.2 | 0 | 0 | 801-4 | RTS 24/ II | RTS 24/ I | 0.319 | 8.39 |  | Práce | Běžná |  |  |  | POL1_0
|  | spárovací hmotou včetně vysekání a vyčištění spár, bez pomocného lešení, | [25 empty] | SPI
|  | Odkaz na mn. položky pořadí 1 : 26,29750 |  | 26.2975 | [23 empty] | VV | 5
SPU
Díl: | 64 | Výplně otvorů |  |  |  | 0 |  | 0 |  | 0 |  | 0 |  | 0 |  | 0 |  |  |  |  | 0 | [6 empty] | DIL
6 | DV1 | D+M Dřevěné dveře č.1 - zlaté (kaple), dubový masiv, kovářsky pojaté kování, vitráž | kompl | 1 |  | 0 |  | 0 |  | 0 | 21 | 0 | 0 | 0 | 0 | 0 |  | Vlastní | Indiv | 0 | 0 |  | Práce | Běžná |  |  |  | POL1_0
|  | DVEŘE Č.1 - ZLATÉ (RAL 1024) | [25 empty] | POP
|  | Atypické, výtvarně pojaté dřevěné dveře, kovářsky zpracované kování, doplněné o vitráže a další kované prvky | [25 empty] | POP |  | Atypické, výtvarně pojaté dřevěné dveře, kovářsky zpracované kování, doplněné o vitráže a další kované prvky
|  | velikost dveří: cca 860x1950 (rozměry je nutné doměřit!) | [25 empty] | POP
|  | Křídlo dveří bude provedeno z dubového obvodového rámu cca tl. 40mm s výplní z dubových prken tl. cca 20mm. Orientace spár viz grafická část. Povrch bude opatřen silnovrstvou lazurou (UV impregnace + 2x dvousložkový podklad + dvousložková barevná horní vrstva). Specifikace lazury a barevnosti viz Kniha standardů. | [25 empty] | POP |  | Křídlo dveří bude provedeno z dubového obvodového rámu cca tl. 40mm s výplní z dubových prken tl. cca 20mm. Orientace spár viz grafická část. Povrch bude opatřen silnovrstvou lazurou (UV impregnace + 2x dvousložkový podklad + dvousložková barevná horní vrstva). Specifikace lazury a barevnosti viz Kniha standardů.
|  | Křídlo bude opatřeno barevnou skleněnou vitráží do olova, kovanými nýty, dalšími kovanými prvky v barvě kovářská černá, panty a dlouhými / křížovými ozdobnými závěsy, kovanými klikami, zadlabanými zámky s cylindrickou vložkou (s protikusem v rámu dveří), kovanou krytkou klíčové dírky. | [25 empty] | POP |  | Křídlo bude opatřeno barevnou skleněnou vitráží do olova, kovanými nýty, dalšími kovanými prvky v barvě kovářská černá, panty a dlouhými / křížovými ozdobnými závěsy, kovanými klikami, zadlabanými zámky s cylindrickou vložkou (s protikusem v rámu dveří), kovanou krytkou klíčové dírky.
|  | Spodní část křídla bude oboustranně opatřena okopovým plechem (měděný, přichycený nýty, v.300mm), alternativně bude použit smaltovaný plech. | [25 empty] | POP |  | Spodní část křídla bude oboustranně opatřena okopovým plechem (měděný, přichycený nýty, v.300mm), alternativně bude použit smaltovaný plech.
|  | Křídla budou osazena do dřevěných falcovaných rámů (dub) tl. min. 90mm, rámy budou kotveny do cihelného zdiva ostění (ne do kamenného ostění). | [25 empty] | POP |  | Křídla budou osazena do dřevěných falcovaných rámů (dub) tl. min. 90mm, rámy budou kotveny do cihelného zdiva ostění (ne do kamenného ostění).
|  | Vše viz grafická část. | [25 empty] | POP
|  | Včetně demontáže původních dveří, dodávky a osazení zárubně a kompletních dveří viz popis. | [25 empty] | POP
|  | Součástí obnovy vstupu z transeptu kostela do kaple bude restaurátorský zásah do kamenných portálů, viz samostatná dokumentace „Kamenné portálky kostela Panny Marie, který je součástí kláštera Rosa coeli v Dolních Kounicích – Záměr na restaurování 2022; MgA. Josef Červinka, 11/2022“. Samostatná položka | [25 empty] | POP |  | Součástí obnovy vstupu z transeptu kostela do kaple bude restaurátorský zásah do kamenných portálů, viz samostatná dokumentace „Kamenné portálky kostela Panny Marie, který je součástí kláštera Rosa coeli v Dolních Kounicích – Záměr na restaurování 2022; MgA. Josef Červinka, 11/2022“. Samostatná položka
|  | vstup do kaple z lodi (transeptu) kostela: : 1 |  | 1 | [23 empty] | VV | 0
SPU
7 | DV2 | D+M Dřevěné dveře č.2 - tyrkysové (chodba u sakr.), dubový masiv, kovářsky pojaté kování, vitráž | kompl | 1 |  | 0 |  | 0 |  | 0 | 21 | 0 | 0 | 0 | 0 | 0 |  | Vlastní | Indiv | 0 | 0 |  | Práce | Běžná |  |  |  | POL1_0
|  | DVEŘE Č.1 - TYRKYSOVÉ (RAL 5021) | [25 empty] | POP
|  | Atypické, výtvarně pojaté dřevěné dveře, kovářsky zpracované kování, doplněné o vitráže a další kované prvky | [25 empty] | POP |  | Atypické, výtvarně pojaté dřevěné dveře, kovářsky zpracované kování, doplněné o vitráže a další kované prvky
|  | velikost křídla: cca 1150x2200 + nadsvětlík cca 1150x1000mm (rozměry je nutné doměřit!) | [25 empty] | POP
|  | Křídlo dveří bude provedeno z dubového obvodového rámu s příčníky cca tl. 40mm s výplní z dubových prken tl. cca 20mm. Orientace spár viz grafická část. Povrch bude opatřen silnovrstvou lazurou (UV impregnace + 2x dvousložkový podklad + dvousložková barevná horní vrstva). Specifikace lazury a barevnosti viz Kniha standardů. | [25 empty] | POP |  | Křídlo dveří bude provedeno z dubového obvodového rámu s příčníky cca tl. 40mm s výplní z dubových prken tl. cca 20mm. Orientace spár viz grafická část. Povrch bude opatřen silnovrstvou lazurou (UV impregnace + 2x dvousložkový podklad + dvousložková barevná horní vrstva). Specifikace lazury a barevnosti viz Kniha standardů.
|  | Křídlo bude opatřeno barevnou skleněnou vitráží do olova (kruhové okénko), dalšími kovanými prvky v barvě kovářská černá (oboustranný kříž), panty a dlouhými / křížovými a rohovými ozdobnými závěsy, kovanými klikami, zadlabanými zámky s cylindrickou vložkou (s protikusem v rámu dveří), kovanou krytkou klíčové dírky. Spodní část křídla bude oboustranně opatřena okopovým plechem (měděný, přichycený nýty, v.300mm), alternativně bude použit smaltovaný plech. | [25 empty] | POP |  | Křídlo bude opatřeno barevnou skleněnou vitráží do olova (kruhové okénko), dalšími kovanými prvky v barvě kovářská černá (oboustranný kříž), panty a dlouhými / křížovými a rohovými ozdobnými závěsy, kovanými klikami, zadlabanými zámky s cylindrickou vložkou (s protikusem v rámu dveří), kovanou krytkou klíčové dírky. Spodní část křídla bude oboustranně opatřena okopovým plechem (měděný, přichycený nýty, v.300mm), alternativně bude použit smaltovaný plech.
|  | Nadsvětlík bude pevný a bude v dřevěném masivním rámu se středovou příčlí, s osazenou barevnou skleněnou vitráží do olova. | [25 empty] | POP |  | Nadsvětlík bude pevný a bude v dřevěném masivním rámu se středovou příčlí, s osazenou barevnou skleněnou vitráží do olova.
|  | Křídlo i nadsvětlík bude osazen do dřevěných falcovaných rámů (dub) tl. min. 90mm, rámy budou kotveny do cihelného zdiva ostění (ne do kamenného ostění). | [25 empty] | POP |  | Křídlo i nadsvětlík bude osazen do dřevěných falcovaných rámů (dub) tl. min. 90mm, rámy budou kotveny do cihelného zdiva ostění (ne do kamenného ostění).
|  | Vše viz grafická část. | [25 empty] | POP
|  | Včetně demontáže původních dveří, dodávky a osazení zárubně a kompletních dveří viz popis. | [25 empty] | POP
|  | Součástí obnovy vstupu z presbytáře do chodbičky k sakristii bude restaurátorský zásah do kamenných portálů, viz samostatná dokumentace „Kamenné portálky kostela Panny Marie, který je součástí kláštera Rosa coeli v Dolních Kounicích – Záměr na restaurování 2022; MgA. Josef Červinka, 11/2022“. Samostatná položka | [25 empty] | POP |  | Součástí obnovy vstupu z presbytáře do chodbičky k sakristii bude restaurátorský zásah do kamenných portálů, viz samostatná dokumentace „Kamenné portálky kostela Panny Marie, který je součástí kláštera Rosa coeli v Dolních Kounicích – Záměr na restaurování 2022; MgA. Josef Červinka, 11/2022“. Samostatná položka
|  | vstup z presbytáře kostela do chodbičky k sakristii: : 1 |  | 1 | [23 empty] | VV | 0
SPU
8 | DV3 | D+M Dřevěné dveře č.3 - červené (sakristie), dubový masiv, kovářsky pojaté kování, vitráž | kompl | 1 |  | 0 |  | 0 |  | 0 | 21 | 0 | 0 | 0 | 0 | 0 |  | Vlastní | Indiv | 0 | 0 |  | Práce | Běžná |  |  |  | POL1_0
|  | DVEŘE Č.3 - ČERVENÉ (RAL 3004) | [25 empty] | POP
|  | Atypické, výtvarně pojaté dřevěné dveře, kovářsky zpracované kování, doplněné o vitráže a další kované prvky | [25 empty] | POP |  | Atypické, výtvarně pojaté dřevěné dveře, kovářsky zpracované kování, doplněné o vitráže a další kované prvky
|  | velikost dveří: cca 1150x2150 (rozměry je nutné doměřit!) | [25 empty] | POP
|  | Křídlo dveří bude provedeno z dubového obvodového rámu s příčníky a příčnou výztuhou cca tl. 40mm s výplní z dubových prken tl. cca 20mm. Orientace spár viz grafická část. Povrch bude opatřen silnovrstvou lazurou (UV impregnace + 2x dvousložkový podklad + dvousložková barevná horní vrstva). Specifikace lazury a barevnosti viz Kniha standardů. | [25 empty] | POP |  | Křídlo dveří bude provedeno z dubového obvodového rámu s příčníky a příčnou výztuhou cca tl. 40mm s výplní z dubových prken tl. cca 20mm. Orientace spár viz grafická část. Povrch bude opatřen silnovrstvou lazurou (UV impregnace + 2x dvousložkový podklad + dvousložková barevná horní vrstva). Specifikace lazury a barevnosti viz Kniha standardů.
|  | Křídlo bude opatřeno barevnou skleněnou vitráží do olova (kruhový otvor s výplní modrým sklem), dalšími kovanými prvky v barvě kovářská černá (oboustranný kovaný kříž), panty a dlouhými / křížovými ozdobnými závěsy, kovanými klikami, zadlabanými zámky s cylindrickou vložkou (s protikusem v rámu dveří), kovanou krytkou klíčové dírky. | [25 empty] | POP |  | Křídlo bude opatřeno barevnou skleněnou vitráží do olova (kruhový otvor s výplní modrým sklem), dalšími kovanými prvky v barvě kovářská černá (oboustranný kovaný kříž), panty a dlouhými / křížovými ozdobnými závěsy, kovanými klikami, zadlabanými zámky s cylindrickou vložkou (s protikusem v rámu dveří), kovanou krytkou klíčové dírky.
|  | Spodní část křídla bude oboustranně opatřena okopovým plechem (měděný, přichycený nýty, v.300mm), alternativně bude použit smaltovaný plech. | [25 empty] | POP |  | Spodní část křídla bude oboustranně opatřena okopovým plechem (měděný, přichycený nýty, v.300mm), alternativně bude použit smaltovaný plech.
|  | Křídla budou osazena do dřevěných falcovaných rámů (dub) tl. min. 90mm, rámy budou kotveny do cihelného zdiva ostění (ne do kamenného ostění). | [25 empty] | POP |  | Křídla budou osazena do dřevěných falcovaných rámů (dub) tl. min. 90mm, rámy budou kotveny do cihelného zdiva ostění (ne do kamenného ostění).
|  | Vše viz grafická část. | [25 empty] | POP
|  | Včetně demontáže původních dveří, dodávky a osazení zárubně a kompletních dveří viz popis. | [25 empty] | POP
|  | Vstup do sakristie (z chodbičky): : 1 |  | 1 | [23 empty] | VV | 0
SPU
9 | DV4 | D+M Dřevěné dveře č.4 - zelené (zahrada-sakristie), dubový masiv, kovářsky pojaté kování, vitráž | kompl | 1 |  | 0 |  | 0 |  | 0 | 21 | 0 | 0 | 0 | 0 | 0 |  | Vlastní | Indiv | 0 | 0 |  | Práce | Běžná |  |  |  | POL1_0
|  | DVEŘE Č.4 - ZELENÉ (RAL 6011) | [25 empty] | POP
|  | Atypické, výtvarně pojaté dřevěné dveře, kovářsky zpracované kování, doplněné o vitráže a další kované prvky | [25 empty] | POP |  | Atypické, výtvarně pojaté dřevěné dveře, kovářsky zpracované kování, doplněné o vitráže a další kované prvky
|  | velikost dveří: spodní část s křídlem cca 1200x2000 + pevný nadsvětlík cca 1200x620mm (rozměry je nutné doměřit!) | [25 empty] | POP |  | velikost dveří: spodní část s křídlem cca 1200x2000 + pevný nadsvětlík cca 1200x620mm (rozměry je nutné doměřit!)
|  | Křídlo dveří bude provedeno z dubových prken tl. 32mm, vzájemně spojených na pero+drážku, ze zadní strany budou | [25 empty] | POP |  | Křídlo dveří bude provedeno z dubových prken tl. 32mm, vzájemně spojených na pero+drážku, ze zadní strany budou
|  | propojeny svlaky opět z dubových prken tl. 32mm. Orientace spár viz grafická část. Povrch bude opatřen silnovrstvou lazurou (UV impregnace + 2x dvousložkový podklad + dvousložková barevná horní vrstva). Specifikace lazury a barevnosti viz Kniha standardů. | [25 empty] | POP |  | propojeny svlaky opět z dubových prken tl. 32mm. Orientace spár viz grafická část. Povrch bude opatřen silnovrstvou lazurou (UV impregnace + 2x dvousložkový podklad + dvousložková barevná horní vrstva). Specifikace lazury a barevnosti viz Kniha standardů.
|  | Nadsvětlík bude opatřen barevnou skleněnou vitráží do olova, dalšími kovanými prvky v barvě kovářská černá (oboustranný reliéf růže na křídle), panty a dlouhými / křížovými ozdobnými závěsy, kovanými klikami, zadlabanými zámky s cylindrickou vložkou (s protikusem v rámu dveří), kovanou krytkou klíčové dírky. | [25 empty] | POP |  | Nadsvětlík bude opatřen barevnou skleněnou vitráží do olova, dalšími kovanými prvky v barvě kovářská černá (oboustranný reliéf růže na křídle), panty a dlouhými / křížovými ozdobnými závěsy, kovanými klikami, zadlabanými zámky s cylindrickou vložkou (s protikusem v rámu dveří), kovanou krytkou klíčové dírky.
|  | Spodní část křídla bude oboustranně opatřena okopovým plechem (měděný, přichycený nýty, v.300mm), alternativně bude použit smaltovaný plech. | [25 empty] | POP |  | Spodní část křídla bude oboustranně opatřena okopovým plechem (měděný, přichycený nýty, v.300mm), alternativně bude použit smaltovaný plech.
|  | Křídlo i nadsvětlík bude osazeno do dřevěných falcovaných rámů (dub) tl. min. 90mm, rámy budou kotveny do cihelného zdiva ostění. | [25 empty] | POP |  | Křídlo i nadsvětlík bude osazeno do dřevěných falcovaných rámů (dub) tl. min. 90mm, rámy budou kotveny do cihelného zdiva ostění.
|  | Vše viz grafická část. | [25 empty] | POP
|  | Včetně demontáže původních dveří, dodávky a osazení zárubně a kompletních dveří viz popis. | [25 empty] | POP
|  | Vstup z chodbičky u sakristie do zahrady: : 1 |  | 1 | [23 empty] | VV | 0
SPU
10 | DV5 | D+M Dřevěné dveře č.5 - modré (zahrada-transept), dubový masiv, kovářsky pojaté kování | kompl | 1 |  | 0 |  | 0 |  | 0 | 21 | 0 | 0 | 0 | 0 | 0 |  | Vlastní | Indiv | 0 | 0 |  | Práce | Běžná |  |  |  | POL1_0
|  | DVEŘE Č.5 - MODRÉ (RAL 5009) | [25 empty] | POP
|  | Atypické, výtvarně pojaté dřevěné dveře, kovářsky zpracované kování, doplněné o další kované prvky | [25 empty] | POP
|  | velikost dveří: cca 1040x2100mm (rozměry je nutné doměřit!) | [25 empty] | POP
|  | Křídlo dveří bude provedeno z dubových prken tl. 32mm, vzájemně spojených na pero+drážku, ze zadní strany budou | [25 empty] | POP |  | Křídlo dveří bude provedeno z dubových prken tl. 32mm, vzájemně spojených na pero+drážku, ze zadní strany budou
|  | propojeny svlaky opět z dubových prken tl. 32mm. Orientace spár a průběh svlaků viz grafická část. Povrch bude opatřen silnovrstvou lazurou (UV impregnace + 2x dvousložkový podklad + dvousložková barevná horní vrstva). Specifikace lazury a barevnosti viz Kniha standardů. | [25 empty] | POP |  | propojeny svlaky opět z dubových prken tl. 32mm. Orientace spár a průběh svlaků viz grafická část. Povrch bude opatřen silnovrstvou lazurou (UV impregnace + 2x dvousložkový podklad + dvousložková barevná horní vrstva). Specifikace lazury a barevnosti viz Kniha standardů.
|  | Dveře budou opatřeny dalšími kovanými prvky v barvě kovářská černá (jednostranný kovaný kříž zapuštěný do líce prken), panty a dlouhými / křížovými ozdobnými závěsy, kovanými klikami, zadlabanými zámky s cylindrickou vložkou (s protikusem v rámu dveří), kovanou krytkou klíčové dírky. | [25 empty] | POP |  | Dveře budou opatřeny dalšími kovanými prvky v barvě kovářská černá (jednostranný kovaný kříž zapuštěný do líce prken), panty a dlouhými / křížovými ozdobnými závěsy, kovanými klikami, zadlabanými zámky s cylindrickou vložkou (s protikusem v rámu dveří), kovanou krytkou klíčové dírky.
|  | Spodní část křídla bude oboustranně opatřena okopovým plechem (měděný, přichycený nýty, v.300mm), alternativně bude použit smaltovaný plech. | [25 empty] | POP |  | Spodní část křídla bude oboustranně opatřena okopovým plechem (měděný, přichycený nýty, v.300mm), alternativně bude použit smaltovaný plech.
|  | Křídlo bude osazeno do dřevěného falcovaného rámu (dub) tl. min. 90mm, rám bude kotven do cihelného zdiva ostění (ne do kamenného ostění). | [25 empty] | POP |  | Křídlo bude osazeno do dřevěného falcovaného rámu (dub) tl. min. 90mm, rám bude kotven do cihelného zdiva ostění (ne do kamenného ostění).
|  | Vše viz grafická část. | [25 empty] | POP
|  | Včetně demontáže původních dveří, dodávky a osazení zárubně a kompletních dveří viz popis. | [25 empty] | POP
|  | Součástí obnovy průchodu ze zahrady do transeptu kostela bude restaurátorský zásah do kamenných portálů, viz samostatná dokumentace „Kamenné portálky kostela Panny Marie, který je součástí kláštera Rosa coeli v Dolních Kounicích – Záměr na restaurování 2022; MgA. Josef Červinka, 11/2022“. Samostatná položka | [25 empty] | POP |  | Součástí obnovy průchodu ze zahrady do transeptu kostela bude restaurátorský zásah do kamenných portálů, viz samostatná dokumentace „Kamenné portálky kostela Panny Marie, který je součástí kláštera Rosa coeli v Dolních Kounicích – Záměr na restaurování 2022; MgA. Josef Červinka, 11/2022“. Samostatná položka
|  | Obnovený průchod ze zahrady do transeptu kostela: : 1 |  | 1 | [23 empty] | VV | 0
SPU
Díl: | 94 | Lešení a stavební výtahy |  |  |  | 0 |  | 0 |  | 0 |  | 0 |  | 0.02 |  | 0 |  |  |  |  | 2.66 | [6 empty] | DIL
11 | 941955001R00 | Lešení lehké pracovní pomocné pomocné, o výšce lešeňové podlahy do 1,2 m | m2 | 15 |  | 0 |  | 0 |  | 0 | 21 | 0 | 0.00121 | 0.02 | 0 | 0 | 800-3 | RTS 24/ II | RTS 24/ I | 0.177 | 2.66 |  | Práce | Běžná |  |  |  | POL1_0
|  | DV1 až DV5 pro zednickou úpravu ostění a pro nové uložení rámu dveří - odhad: : 15,0 |  | 15 | [23 empty] | VV | 0
SPU
Díl: | 99 | Staveništní přesun hmot |  |  |  | 0 |  | 0 |  | 0 |  | 0 |  | 0 |  | 0 |  |  |  |  | 0.5 | [6 empty] | DIL
12 | 999281105R00 | Přesun hmot pro opravy a údržbu objektů pro opravy a údržbu dosavadních objektů včetně vnějších plášťů výšky do 6 m, | t | 0.53658 |  | 0 |  | 0 |  | 0 | 21 | 0 | 0 | 0 | 0 | 0 | 801-4 | RTS 24/ II | RTS 24/ I | 0.9385 | 0.5 |  | Přesun hmot | Běžná |  |  |  | POL7_
|  | oborů 801, 803, 811 a 812 | [25 empty] | SPI
SPU
Díl: | R.8-p | Restaurátorské práce - portálky |  |  |  | 0 |  | 0 |  | 0 |  | 0 |  | 0 |  | 0 |  |  |  |  | 0 | [6 empty] | DIL
13 | 05.p.01 | portálek dveří DV1 | ks | 1 |  | 0 |  | 0 |  | 0 | 21 | 0 | 0 | 0 | 0 | 0 |  | Vlastní | Indiv | 0 | 0 |  | Práce | Běžná |  |  |  | POL1_
|  | viz samostatná dokumentace „Kamenné portálky kostela Panny Marie, který je součástí kláštera Rosa coeli v Dolních Kounicích – Záměr na restaurování 2022; MgA. Josef Červinka, 11/2022“. | [25 empty] | POP |  | viz samostatná dokumentace „Kamenné portálky kostela Panny Marie, který je součástí kláštera Rosa coeli v Dolních Kounicích – Záměr na restaurování 2022; MgA. Josef Červinka, 11/2022“.
SPU
14 | 05.p.02 | portálek dveří DV2 | ks | 1 |  | 0 |  | 0 |  | 0 | 21 | 0 | 0 | 0 | 0 | 0 |  | Vlastní | Indiv | 0 | 0 |  | Práce | Běžná |  |  |  | POL1_
|  | viz samostatná dokumentace „Kamenné portálky kostela Panny Marie, který je součástí kláštera Rosa coeli v Dolních Kounicích – Záměr na restaurování 2022; MgA. Josef Červinka, 11/2022“. | [25 empty] | POP |  | viz samostatná dokumentace „Kamenné portálky kostela Panny Marie, který je součástí kláštera Rosa coeli v Dolních Kounicích – Záměr na restaurování 2022; MgA. Josef Červinka, 11/2022“.
SPU
15 | 05.p.05 | portálek dveří DV5 | ks | 1 |  | 0 |  | 0 |  | 0 | 21 | 0 | 0 | 0 | 0 | 0 |  | Vlastní | Indiv | 0 | 0 |  | Práce | Běžná |  |  |  | POL1_
|  | viz samostatná dokumentace „Kamenné portálky kostela Panny Marie, který je součástí kláštera Rosa coeli v Dolních Kounicích – Záměr na restaurování 2022; MgA. Josef Červinka, 11/2022“. | [25 empty] | POP |  | viz samostatná dokumentace „Kamenné portálky kostela Panny Marie, který je součástí kláštera Rosa coeli v Dolních Kounicích – Záměr na restaurování 2022; MgA. Josef Červinka, 11/2022“.
SPU
[26 empty] | 12 | 21 | DPH
| Celkem |  |  |  |  | 0 | [19 empty] | 0 | 0 | SUM
END
Note on S6: Jedná se o informaci, zda se jedná o položku, která je do rozpočtu zadána z cenové soustavy RTS, nebo vlastní.
Note on T6: Jedná se o název CÚ, která je zadána u položky rozpočtu

## 03 D.1.6b Pol
Položkový soupis prací a dodávek | [27 empty] | #TypZaznamu#
S: | 18.01.01_VŘ_stavba | Rosa Coeli - Dolní Kounice - Infocentrum+zahrada, kvadratura, odvodnění | [25 empty] | STA
O: | 03 | Obnova kulturní památky - Kostel a kvadratura | [22 empty] | STA |  |  | OBJ
R: | D.1.6b | Úprava terénu u vstupů do kostela (sakristie, kaple) | [25 empty] | ROZ
P.č. | Číslo položky | Název položky | MJ | Množství | Cena / MJ | Celkem | Dodávka | Dodávka celk. | Montáž | Montáž celk. | DPH | Cena s DPH | Hmotnost / MJ | Hmotnost celk.(t) | Dem. hmotnost / MJ | Dem. hmotnost celk.(t) | Ceník | Cen. soustava / platnost | Cenová úroveň | Nhod / MJ | Nhod celk. | Dodavatel | Typ položky | Stav položky
Díl: | 1 | Zemní práce |  |  |  | 0 |  | 0 |  | 0 |  | 0 |  | 85.37 |  | 0 |  |  |  |  | 408.15 | [6 empty] | DIL
1 | 121101103R00 | Sejmutí ornice s přemístěním na vzdálenost přes 100 do 250 m | m3 | 12.675 |  | 0 |  | 0 |  | 0 | 21 | 0 | 0 | 0 | 0 | 0 | 800-1 | RTS 24/ II | RTS 24/ I | 0.0134 | 0.17 |  | Práce | Běžná |  |  |  | POL1_0
|  | nebo lesní půdy, s vodorovným přemístěním na hromady v místě upotřebení nebo na dočasné či trvalé skládky se složením | [25 empty] | SPI |  | nebo lesní půdy, s vodorovným přemístěním na hromady v místě upotřebení nebo na dočasné či trvalé skládky se složením
|  | VST. d. v místě vstupu před a za, vč. schodiště tl. cca 150mm: : 31,0*0,15 |  | 4.65 | [23 empty] | VV | 0
|  | VSS. d. ze strany presbytáře tl. cca 150mm: : 13,5*0,15 |  | 2.025 | [23 empty] | VV | 0
|  | VSK. d. ze strany transeptu tl. cca 150mm: : 40,0*0,15 |  | 6 | [23 empty] | VV | 0
SPU
2 | 139601102R00 | Ruční výkop jam, rýh a šachet v hornině 3 | m3 | 42.2275 |  | 0 |  | 0 |  | 0 | 21 | 0 | 0 | 0 | 0 | 0 | 800-1 | RTS 24/ II | RTS 24/ I | 3.533 | 149.19 |  | Práce | Běžná |  |  |  | POL1_0
|  | s přehozením na vzdálenost do 5 m nebo s naložením na ruční dopravní prostředek | [25 empty] | SPI
|  | VST. d. ze strany transeptu (plocha řezu x dl.): : 2,3*5,8 |  | 13.34 | [23 empty] | VV | 0
|  | VST. ze strany transeptu - vsakovací štěrk. objekt: : 1,5*1,5*0,35 |  | 0.7875 | [23 empty] | VV | 0
|  | VSS. d. ze strany presbytáře (plocha řezu x dl.): : 1,0*5,2 |  | 5.2 | [23 empty] | VV | 0
|  | VSS. ze strany presbytáře - vsakovací štěrk. objekt: : 1,0*1,5*0,4 |  | 0.6 | [23 empty] | VV | 0
|  | VSK. d. ze strany transeptu (plocha řezu x dl.): : 3,6*6,0 |  | 21.6 | [23 empty] | VV | 0
|  | VSK. ze strany transeptu - vsakovací štěrk. objekt: : 2,0*1,0*0,35 |  | 0.7 | [23 empty] | VV | 0
SPU
3 | 139711101RT4 | Vykopávka v uzavřených prostorách v hornině 4 | m3 | 0.972 |  | 0 |  | 0 |  | 0 | 21 | 0 | 0 | 0 | 0 | 0 | 800-1 | RTS 24/ II | RTS 24/ I | 6.298 | 6.12 |  | Práce | Běžná |  |  |  | POL1_0
|  | s naložením výkopku na dopravní prostředek | [25 empty] | SPI
|  | VSS. chodba u sakristie: : 1,8*(1,92+0,24)*0,25 |  | 0.972 | [23 empty] | VV | 0
SPU
4 | 162201102R00 | Vodorovné přemístění výkopku z horniny 1 až 4, na vzdálenost přes 20 do 50 m | m3 | 68.1 |  | 0 |  | 0 |  | 0 | 21 | 0 | 0 | 0 | 0 | 0 | 800-1 | RTS 24/ II | RTS 24/ I | 0.074 | 5.04 |  | Práce | Běžná |  |  |  | POL1_
|  | po suchu, bez naložení výkopku, avšak se složením bez rozhrnutí, zpáteční cesta vozidla. | [25 empty] | SPI
|  | ornice pro založení trávníku : | [25 empty] | VV | 0
|  | Odkaz na mn. položky pořadí 10 : 319,00000*0,2 |  | 63.8 | [23 empty] | VV | 5
|  | Odkaz na mn. položky pořadí 11 : 21,50000*0,2 |  | 4.3 | [23 empty] | VV | 5
SPU
5 | 162301101R00 | Vodorovné přemístění výkopku z horniny 1 až 4, na vzdálenost přes 50 do 500 m | m3 | 42.2275 |  | 0 |  | 0 |  | 0 | 21 | 0 | 0 | 0 | 0 | 0 | 800-1 | RTS 24/ II | RTS 24/ I | 0.011 | 0.46 |  | Práce | Běžná |  |  |  | POL1_0
|  | po suchu, bez naložení výkopku, avšak se složením bez rozhrnutí, zpáteční cesta vozidla. | [25 empty] | SPI
|  | Odkaz na mn. položky pořadí 2 : 42,22750 |  | 42.2275 | [23 empty] | VV | 5
SPU
6 | 162701105R00 | Vodorovné přemístění výkopku z horniny 1 až 4, na vzdálenost přes 9 000 do 10 000 m | m3 | 42.2275 |  | 0 |  | 0 |  | 0 | 21 | 0 | 0 | 0 | 0 | 0 | 800-1 | RTS 24/ II | RTS 24/ I | 0.011 | 0.46 |  | Práce | Běžná |  |  |  | POL1_0
|  | po suchu, bez naložení výkopku, avšak se složením bez rozhrnutí, zpáteční cesta vozidla. | [25 empty] | SPI
|  | Odkaz na mn. položky pořadí 2 : 42,22750 |  | 42.2275 | [23 empty] | VV | 5
SPU
7 | 162701109R00 | Vodorovné přemístění výkopku příplatek k ceně za každých dalších i započatých 1 000 m přes 10 000 m z horniny 1 až 4 | m3 | 253.365 |  | 0 |  | 0 |  | 0 | 21 | 0 | 0 | 0 | 0 | 0 | 800-1 | RTS 24/ II | RTS 24/ I | 0 | 0 |  | Práce | Běžná |  |  |  | POL1_0
|  | po suchu, bez naložení výkopku, avšak se složením bez rozhrnutí, zpáteční cesta vozidla. | [25 empty] | SPI
|  | Odkaz na mn. položky pořadí 2 : 42,22750*6 |  | 253.365 | [23 empty] | VV | 5
SPU
8 | 167101201R00 | Nakládání, skládání, překládání neulehlého výkopku nakládání, skládání, překládání neulehléno výkopku nebo zeminy - ručně z horniny 1 až 4 | m3 | 68.1 |  | 0 |  | 0 |  | 0 | 21 | 0 | 0 | 0 | 0 | 0 | 800-1 | RTS 24/ II | RTS 24/ I | 1.938 | 131.98 |  | Práce | Běžná |  |  |  | POL1_
|  | ornice pro založení trávníku : | [25 empty] | VV | 0
|  | Odkaz na mn. položky pořadí 10 : 319,00000*0,2 |  | 63.8 | [23 empty] | VV | 5
|  | Odkaz na mn. položky pořadí 11 : 21,50000*0,2 |  | 4.3 | [23 empty] | VV | 5
SPU
9 | 167101201R00 | Nakládání, skládání, překládání neulehlého výkopku nakládání, skládání, překládání neulehléno výkopku nebo zeminy - ručně z horniny 1 až 4 | m3 | 42.2275 |  | 0 |  | 0 |  | 0 | 21 | 0 | 0 | 0 | 0 | 0 | 800-1 | RTS 24/ II | RTS 24/ I | 1.938 | 81.84 |  | Práce | Běžná |  |  |  | POL1_0
|  | Odkaz na mn. položky pořadí 2 : 42,22750 |  | 42.2275 | [23 empty] | VV | 5
SPU
10 | 180402111R00 | Založení trávníku parkový trávník, výsevem, v rovině nebo na svahu do 1:5 | m2 | 319 |  | 0 |  | 0 |  | 0 | 21 | 0 | 0 | 0 | 0 | 0 | 823-1 | RTS 24/ II | RTS 24/ I | 0.06 | 19.14 |  | Práce | Běžná |  |  |  | POL1_
|  | na půdě předem připravené s pokosením, naložením, odvozem odpadu do 20 km a se složením, | [25 empty] | SPI
|  | K. d. plocha transeptu a presbytáře: : 375,0 |  | 375 | [23 empty] | VV | 0
|  | VST. d. odečet dlažby v místě vstupu z transeptu (neprav.tvar v trávníku): : -24,0 |  | -24 | [23 empty] | VV | 0
|  | VSS. d. odečet dlažby ze strany presbytáře (neprav.tvar v trávníku): : -13,5 |  | -13.5 | [23 empty] | VV | 0
|  | VSK. d. odečet dlažby ze strany transeptu (neprav.tvar v trávníku): : -18,5 |  | -18.5 | [23 empty] | VV | 0
SPU
11 | 180402112R00 | Založení trávníku parkový trávník, výsevem, na svahu přes 1:5 do 1:2 | m2 | 21.5 |  | 0 |  | 0 |  | 0 | 21 | 0 | 0 | 0 | 0 | 0 | 823-1 | RTS 24/ II | RTS 24/ I | 0.097 | 2.09 |  | Práce | Běžná |  |  |  | POL1_
|  | na půdě předem připravené s pokosením, naložením, odvozem odpadu do 20 km a se složením, | [25 empty] | SPI
|  | VSK. d. svahování terénu ze strany transeptu: : 40,0-18,5 |  | 21.5 | [23 empty] | VV | 0
SPU
12 | 182301122R00 | Rozprostření a urovnání ornice ve svahu v souvislé ploše do 500 m2, tloušťka vrstvy přes 100 do 150 mm | m2 | 21.5 |  | 0 |  | 0 |  | 0 | 21 | 0 | 0 | 0 | 0 | 0 | 800-1 | RTS 24/ II | RTS 24/ I | 0.263 | 5.65 |  | Práce | Běžná |  |  |  | POL1_
|  | s případným nutným přemístěním hromad nebo dočasných skládek na místo potřeby ze vzdálenosti do 30 m, ve svahu sklonu přes 1 : 5, | [25 empty] | SPI |  | s případným nutným přemístěním hromad nebo dočasných skládek na místo potřeby ze vzdálenosti do 30 m, ve svahu sklonu přes 1 : 5,
|  | Odkaz na mn. položky pořadí 11 : 21,50000 |  | 21.5 | [23 empty] | VV | 5
SPU
13 | 183403153R00 | Obdělávání půdy hrabáním, v rovině nebo na svahu 1:5 | m2 | 319 |  | 0 |  | 0 |  | 0 | 21 | 0 | 0 | 0 | 0 | 0 | 823-1 | RTS 24/ II | RTS 24/ I | 0.015 | 4.79 |  | Práce | Běžná |  |  |  | POL1_0
|  | K. d. plocha transeptu a presbytáře: : 375,0 |  | 375 | [23 empty] | VV | 0
|  | VST. d. odečet dlažby v místě vstupu z transeptu (neprav.tvar v trávníku): : -24,0 |  | -24 | [23 empty] | VV | 0
|  | VSS. d. odečet dlažby ze strany presbytáře (neprav.tvar v trávníku): : -13,5 |  | -13.5 | [23 empty] | VV | 0
|  | VSK. d. odečet dlažby ze strany transeptu (neprav.tvar v trávníku): : -18,5 |  | -18.5 | [23 empty] | VV | 0
SPU
14 | 183403161R00 | Obdělávání půdy válením, v rovině nebo na svahu 1:5 | m2 | 319 |  | 0 |  | 0 |  | 0 | 21 | 0 | 0 | 0 | 0 | 0 | 823-1 | RTS 24/ II | RTS 24/ I | 0.001 | 0.32 |  | Práce | Běžná |  |  |  | POL1_0
|  | K. d. plocha transeptu a presbytáře: : 375,0 |  | 375 | [23 empty] | VV | 0
|  | VST. d. odečet dlažby v místě vstupu z transeptu (neprav.tvar v trávníku): : -24,0 |  | -24 | [23 empty] | VV | 0
|  | VSS. d. odečet dlažby ze strany presbytáře (neprav.tvar v trávníku): : -13,5 |  | -13.5 | [23 empty] | VV | 0
|  | VSK. d. odečet dlažby ze strany transeptu (neprav.tvar v trávníku): : -18,5 |  | -18.5 | [23 empty] | VV | 0
SPU
15 | 199000002R00 | Poplatky za skládku horniny 1- 4, skupina 17 05 04 z Katalogu odpadů | m3 | 42.2275 |  | 0 |  | 0 |  | 0 | 21 | 0 | 0 | 0 | 0 | 0 | 800-1 | RTS 24/ II | RTS 24/ I | 0 | 0 |  | Práce | Běžná |  |  |  | POL1_0
|  | Odkaz na mn. položky pořadí 2 : 42,22750 |  | 42.2275 | [23 empty] | VV | 5
SPU
16 | 289971221R00 | Zřízení vrstvy z geotextilie na upraveném povrchu sklon přes 1:5 do 1:2,5, šířka od 0 do 3 m | m2 | 11.95 |  | 0 |  | 0 |  | 0 | 21 | 0 | 3e-05 | 0 | 0 | 0 | 800-2 | RTS 24/ II | RTS 24/ I | 0.051 | 0.61 |  | Práce | Běžná |  |  |  | POL1_0
|  | VST. ze strany transeptu - vsakovací štěrk. objekt: : 1,5*1,5+4*1,5*0,35 |  | 4.35 | [23 empty] | VV | 0
|  | VSS. ze strany presbytáře - vsakovací štěrk. objekt: : 1,0*1,5+2*1,0*0,4+2*1,5*0,4 |  | 3.5 | [23 empty] | VV | 0
|  | VSK. ze strany transeptu - vsakovací štěrk. objekt: : 2,0*1,0+2*2,0*0,35+2*1,0*0,35 |  | 4.1 | [23 empty] | VV | 0
SPU
17 | 564761111R00 | Podklad nebo kryt z kameniva hrubého drceného tloušťka po zhutnění 200 mm | m2 | 10.4375 |  | 0 |  | 0 |  | 0 | 21 | 0 | 0.43 | 4.49 | 0 | 0 | 822-1 | RTS 24/ II | RTS 24/ I | 0.028 | 0.29 |  | Práce | Běžná |  |  |  | POL1_0
|  | velikost 32 - 63 mm s rozprostřením a zhutněním | [25 empty] | SPI
|  | VST. ze strany transeptu - vsakovací štěrk. objekt tl.350mm: : 1,75*1,5*1,5 |  | 3.9375 | [23 empty] | VV | 0
|  | VSS. ze strany presbytáře - vsakovací štěrk. objekt tl.400mm: : 2*1,0*1,5 |  | 3 | [23 empty] | VV | 0
|  | VSK. ze strany transeptu - vsakovací štěrk. objekt tl.350mm: : 1,75*2,0*1,0 |  | 3.5 | [23 empty] | VV | 0
SPU
18 | 182001121-X | Plošná úprava terénu, nerovnosti do 15 cm v rovině, dovoz ornice ze vzdálenosti 15 km | m2 | 319 |  | 0 |  | 0 |  | 0 | 21 | 0 | 0.17 | 54.23 | 0 | 0 |  | Vlastní | Indiv | 0 | 0 |  | Práce | Běžná |  |  |  | POL1_0
|  | doplnění ornice | [25 empty] | POP
|  | K. d. plocha transeptu a presbytáře: : 375,0 |  | 375 | [23 empty] | VV | 0
|  | VST. d. odečet dlažby v místě vstupu z transeptu (neprav.tvar v trávníku): : -24,0 |  | -24 | [23 empty] | VV | 0
|  | VSS. d. odečet dlažby ze strany presbytáře (neprav.tvar v trávníku): : -13,5 |  | -13.5 | [23 empty] | VV | 0
|  | VSK. d. odečet dlažby ze strany transeptu (neprav.tvar v trávníku): : -18,5 |  | -18.5 | [23 empty] | VV | 0
SPU
19 | 00572410R | směs travní parková, pro mírnou zátěž | kg | 10.215 |  | 0 |  | 0 |  | 0 | 21 | 0 | 0.001 | 0.01 | 0 | 0 | SPCM | RTS 24/ II | RTS 24/ I | 0 | 0 |  | Specifikace | Běžná |  |  |  | POL3_
|  | Odkaz na mn. položky pořadí 10 : 319,00000*0,03 |  | 9.57 | [23 empty] | VV | 5
|  | Odkaz na mn. položky pořadí 11 : 21,50000*0,03 |  | 0.645 | [23 empty] | VV | 5
SPU
20 | 10364200R | ornice pro pozemkové úpravy | m3 | 15.95 |  | 0 |  | 0 |  | 0 | 21 | 0 | 1.67 | 26.64 | 0 | 0 | SPCM | RTS 24/ II | RTS 22/ II | 0 | 0 |  | Specifikace | Běžná |  |  |  | POL3_0
|  | tl. vrstvy cca 5cm: : | [25 empty] | VV | 0
|  | Odkaz na mn. položky pořadí 18 : 319,00000*0,05 |  | 15.95 | [23 empty] | VV | 5
SPU
21 | 67390503R | geotextilie PP; funkce drenážní, separační, ochranná, filtrační; plošná hmotnost 300 g/m2; tl. při 20 kPa 2,80 mm; tl. při 2 kPa 4,20 mm | m2 | 15.535 |  | 0 |  | 0 |  | 0 | 21 | 0 | 0.0003 | 0 | 0 | 0 | SPCM | RTS 24/ II | RTS 24/ I | 0 | 0 |  | Specifikace | Běžná |  |  |  | POL3_0
|  | VST. ze strany transeptu - vsakovací štěrk. objekt: : 1,5*1,5+4*1,5*0,35 |  | 4.35 | [23 empty] | VV | 0
|  | VSS. ze strany presbytáře - vsakovací štěrk. objekt: : 1,0*1,5+2*1,0*0,4+2*1,5*0,4 |  | 3.5 | [23 empty] | VV | 0
|  | VSK. ze strany transeptu - vsakovací štěrk. objekt: : 2,0*1,0+2*2,0*0,35+2*1,0*0,35 |  | 4.1 | [23 empty] | VV | 0
|  | Mezisoučet |  | 11.95 | [23 empty] | VV | 1
|  | Koeficient + 30% technologické přesahy:: 0,3 |  | 3.585 | [23 empty] | VV | 4
SPU
Díl: | 2 | Základy a zvláštní zakládání |  |  |  | 0 |  | 0 |  | 0 |  | 0 |  | 0.86 |  | 0 |  |  |  |  | 2.03 | [6 empty] | DIL
22 | 274321311R00 | Beton základových pasů železový třídy C 16/20 | m3 | 0.31668 |  | 0 |  | 0 |  | 0 | 21 | 0 | 2.525 | 0.8 | 0 | 0 | 801-1 | RTS 24/ II | RTS 24/ I | 0.48 | 0.15 |  | Práce | Běžná |  |  |  | POL1_0
|  | včetně dodávky a uložení betonu, bez výztuže | [25 empty] | SPI
|  | VSS. podbetonování kamenného schodu: : 0,6*0,32*2,06-(0,3*0,18*1,46) |  | 0.31668 | [23 empty] | VV | 0
SPU
23 | 274351215R00 | Bednění stěn základových pasů zřízení | m2 | 1.0432 |  | 0 |  | 0 |  | 0 | 21 | 0 | 0.03916 | 0.04 | 0 | 0 | 801-1 | RTS 24/ II | RTS 24/ I | 1.05 | 1.1 |  | Práce | Běžná |  |  |  | POL1_0
|  | svislé nebo šikmé (odkloněné), půdorysně přímé nebo zalomené, stěn základových pasů ve volných nebo zapažených jámách, rýhách, šachtách, včetně případných vzpěr, | [25 empty] | SPI |  | svislé nebo šikmé (odkloněné), půdorysně přímé nebo zalomené, stěn základových pasů ve volných nebo zapažených jámách, rýhách, šachtách, včetně případných vzpěr,
|  | VSS. podbetonování kamenného schodu: : 2*0,6*0,32+0,32*2,06 |  | 1.0432 | [23 empty] | VV | 0
SPU
24 | 274351216R00 | Bednění stěn základových pasů odstranění | m2 | 1.0432 |  | 0 |  | 0 |  | 0 | 21 | 0 | 0 | 0 | 0 | 0 | 801-1 | RTS 24/ II | RTS 24/ I | 0.32 | 0.33 |  | Práce | Běžná |  |  |  | POL1_0
|  | svislé nebo šikmé (odkloněné), půdorysně přímé nebo zalomené, stěn základových pasů ve volných nebo zapažených jámách, rýhách, šachtách, včetně případných vzpěr, | [25 empty] | SPI |  | svislé nebo šikmé (odkloněné), půdorysně přímé nebo zalomené, stěn základových pasů ve volných nebo zapažených jámách, rýhách, šachtách, včetně případných vzpěr,
|  | Včetně očištění, vytřídění a uložení bednicího materiálu. | [25 empty] | POP
|  | Odkaz na mn. položky pořadí 23 : 1,04320 |  | 1.0432 | [23 empty] | VV | 5
SPU
25 | 274361821R00 | Výztuž základových pasů z betonářské oceli výztuž, z oceli 10505, , | t | 0.019 |  | 0 |  | 0 |  | 0 | 21 | 0 | 1.0212 | 0.02 | 0 | 0 | 801-1 | RTS 24/ II | RTS 24/ I | 23.531 | 0.45 |  | Práce | Běžná |  |  |  | POL1_
|  | výztuž 60kg/m3: : | [25 empty] | VV | 0
|  | Odkaz na mn. položky pořadí 22 : 0,31667*0,06 |  | 0.019 | [23 empty] | VV | 5
SPU
Díl: | 3 | Svislé a kompletní konstrukce |  |  |  | 0 |  | 0 |  | 0 |  | 0 |  | 9.12 |  | 0 |  |  |  |  | 21.21 | [6 empty] | DIL
26 | 622903111R00 | Očištění zdiva nebo betonu zdí a valů před započetím oprav ručně | m2 | 55.82 |  | 0 |  | 0 |  | 0 | 21 | 0 | 0 | 0 | 0 | 0 | 801-5 | RTS 24/ II | RTS 24/ I | 0.38 | 21.21 |  | Práce | Běžná |  |  |  | POL1_0
|  | před započetím oprav | [25 empty] | SPI
|  | Včetně odstranění mechu, případně i jiných rostlin a jejich odklizení na vzdálenost do 20 m. | [25 empty] | POP
|  | VST. d. kolem opěráků po snížení terénu: : 12,0+2*2,4*0,4+2*2,4*1,0+2,4*1,6 |  | 22.56 | [23 empty] | VV | 0
|  | VST. stěna se vstupem a schodištěm: : 1,7*(6,7+1,35)+3,0 |  | 16.685 | [23 empty] | VV | 0
|  | VST. stěna se vstupem ze strany transeptu: : 0,6*(5,8+5,45) |  | 6.75 | [23 empty] | VV | 0
|  | VSS. stěna ze strany presbytáře: : 0,6*5,0 |  | 3 | [23 empty] | VV | 0
|  | VSK. stěna se vstupem do kaple: : 0,7*6,5 |  | 4.55 | [23 empty] | VV | 0
|  | VSK. boční stěna se snižujícím se terénem: : 0,7/2*6,5 |  | 2.275 | [23 empty] | VV | 0
SPU
27 | 3-X1 | Zdivo nadzákl. smíšené, lícované, spárované, neopracovaný kámen, cihla plná | m3 | 1.5525 |  | 0 |  | 0 |  | 0 | 21 | 0 | 2.08 | 3.23 | 0 | 0 |  | Vlastní | Indiv | 0 | 0 |  | Práce | Běžná |  |  |  | POL1_0
|  | opěrná zídka š.500mm, betonové jádro C16/20 s výztuží (výztuž je samostatně v základových konstrukcích) + oboustranný kamenný a cihelný obklad, realiazace do bednění (bednění je samostatně v základových konstrukcích) | [25 empty] | POP |  | opěrná zídka š.500mm, betonové jádro C16/20 s výztuží (výztuž je samostatně v základových konstrukcích) + oboustranný kamenný a cihelný obklad, realiazace do bednění (bednění je samostatně v základových konstrukcích)
|  | VST. opěrná zídka: : 2,3*0,5*0,55+(2,3*0,5*(2,15-0,55)/2) |  | 1.5525 | [23 empty] | VV | 0
SPU
28 | 3-X2 | Cihelná koruna zdi - římsa z cihel plných, běhounové zdivo 2 řady, spárování, vč. materiálu | m3 | 0.1725 |  | 0 |  | 0 |  | 0 | 21 | 0 | 1.7725 | 0.31 | 0 | 0 |  | Vlastní | Indiv | 0 | 0 |  | Práce | Běžná |  |  |  | POL1_0
|  | Budou použity kvalitní plné cihly vhodné do zatíženého venkovního prostředí | [25 empty] | POP
|  | VST. koruna opěrné zídky: : 0,5*0,15*2,3 |  | 0.1725 | [23 empty] | VV | 0
SPU
29 | 3-X3 | Doplnění a spárování zdiva, smíšené/kamenné/cihelné zdivo | m2 | 55.82 |  | 0 |  | 0 |  | 0 | 21 | 0 | 0.1 | 5.58 | 0 | 0 |  | Vlastní | Indiv | 0 | 0 |  | Práce | Běžná |  |  |  | POL1_0
|  | VST. d. kolem opěráků po snížení terénu: : 12,0+2*2,4*0,4+2*2,4*1,0+2,4*1,6 |  | 22.56 | [23 empty] | VV | 0
|  | VST. stěna se vstupem a schodištěm: : 1,7*(6,7+1,35)+3,0 |  | 16.685 | [23 empty] | VV | 0
|  | VST. stěna se vstupem ze strany transeptu: : 0,6*(5,8+5,45) |  | 6.75 | [23 empty] | VV | 0
|  | VSS. stěna ze strany presbytáře: : 0,6*5,0 |  | 3 | [23 empty] | VV | 0
|  | VSK. stěna se vstupem do kaple: : 0,7*6,5 |  | 4.55 | [23 empty] | VV | 0
|  | VSK. boční stěna se snižujícím se terénem: : 0,7/2*6,5 |  | 2.275 | [23 empty] | VV | 0
SPU
Díl: | 4 | Vodorovné konstrukce |  |  |  | 0 |  | 0 |  | 0 |  | 0 |  | 1.62 |  | 0 |  |  |  |  | 9.87 | [6 empty] | DIL
30 | 434191421R00 | Osazení schodišťových stupňů kamenných na desku broušených nebo leštěných | m | 7.32 |  | 0 |  | 0 |  | 0 | 21 | 0 | 0.03461 | 0.25 | 0 | 0 | 801-1 | RTS 24/ II | RTS 24/ I | 1.349 | 9.87 |  | Práce | Běžná |  |  |  | POL1_0
|  | s vyspárováním styčných spár, s provizorním dřevěným zábradlím a dočasným zakrytím stupnic prkny | [25 empty] | SPI
|  | VSS. ze strany presbytáře: : 1*(1,46+2*0,6)+1*1,46 |  | 4.12 | [23 empty] | VV | 0
|  | VSS. chodbička: : 1*1,8 |  | 1.8 | [23 empty] | VV | 0
|  | VSS. sakristie: : 1*1,4 |  | 1.4 | [23 empty] | VV | 0
SPU
31 | 434_X | Obnova osazení kamenných schod. stupňů | m | 2.75 |  | 0 |  | 0 |  | 0 | 21 | 0 | 0 | 0 | 0 | 0 |  | Vlastní | Indiv | 0 | 0 |  | Práce | Běžná |  |  |  | POL1_0
|  | Obnova osazení kamenných stupňů ve vstupu do sakristie - demontáž stávajících, obnova cihelného podkladu, spárování, srovnání do roviny a zpětné osazení kamenných stupňů | [25 empty] | POP |  | Obnova osazení kamenných stupňů ve vstupu do sakristie - demontáž stávajících, obnova cihelného podkladu, spárování, srovnání do roviny a zpětné osazení kamenných stupňů
|  | VSS. vstup do sakristie, dva schody dl. 1,35+1,4m, š. schodu 0,46m: : 1,35+1,4 |  | 2.75 | [23 empty] | VV | 0
SPU
32 | 5838801-X3 | Kamenný stupeň schod. plný 180(200)x300(360)mm, rovná podstupnice, povrch tryskaný/štokovaný | m | 5.52 |  | 0 |  | 0 |  | 0 | 21 | 0 | 0.21 | 1.16 | 0 | 0 |  | Vlastní | Indiv | 0 | 0 |  | Specifikace | Běžná |  |  |  | POL3_0
|  | kámen vhodný do kamenný stupňů - druh kamene - z místních zdrojů (např. granodiorit) - kámen, který již byl použit v kamenném materiálu v areálu Rosa coeli, dle dohody je možné použít i pískovec (např. červený, střednězrnný) dle dohody s investorem | [25 empty] | POP |  | kámen vhodný do kamenný stupňů - druh kamene - z místních zdrojů (např. granodiorit) - kámen, který již byl použit v kamenném materiálu v areálu Rosa coeli, dle dohody je možné použít i pískovec (např. červený, střednězrnný) dle dohody s investorem
|  | VSS. ze strany presbytáře 180x300 dl.2,66m a 180x360 dl.1,46m: : 1*(1,46+2*0,6)+1*1,46 |  | 4.12 | [23 empty] | VV | 0
|  | VSS. sakristie 200x350 dl.1,4m: : 1,4 |  | 1.4 | [23 empty] | VV | 0
SPU
33 | 5838801-X4 | Kamenný stupeň schod. plný 200x200x1800, rovná podstupnice, povrch tryskaný/štokovaný | kus | 1 |  | 0 |  | 0 |  | 0 | 21 | 0 | 0.21 | 0.21 | 0 | 0 |  | Vlastní | Indiv | 0 | 0 |  | Specifikace | Běžná |  |  |  | POL3_0
|  | kámen vhodný do kamenný stupňů - druh kamene - z místních zdrojů (např. granodiorit) - kámen, který již byl použit v kamenném materiálu v areálu Rosa coeli, dle dohody je možné použít i pískovec (např. červený, střednězrnný) dle dohody s investorem | [25 empty] | POP |  | kámen vhodný do kamenný stupňů - druh kamene - z místních zdrojů (např. granodiorit) - kámen, který již byl použit v kamenném materiálu v areálu Rosa coeli, dle dohody je možné použít i pískovec (např. červený, střednězrnný) dle dohody s investorem
|  | VSS. chodbička: : 1 |  | 1 | [23 empty] | VV | 0
SPU
Díl: | 5 | Komunikace |  |  |  | 0 |  | 0 |  | 0 |  | 0 |  | 61.72 |  | 0 |  |  |  |  | 64.19 | [6 empty] | DIL
34 | 289971221R00 | Zřízení vrstvy z geotextilie na upraveném povrchu sklon přes 1:5 do 1:2,5, šířka od 0 do 3 m | m2 | 94.888 |  | 0 |  | 0 |  | 0 | 21 | 0 | 3e-05 | 0 | 0 | 0 | 800-2 | RTS 24/ II | RTS 24/ I | 0.051 | 4.84 |  | Práce | Běžná |  |  |  | POL1_0
|  | VST. d. v místě vstupu ze zahrady a z transeptu + boční lemy: : 24,0+22,0*0,5 |  | 35 | [23 empty] | VV | 0
|  | VSS. d. ze strany presbytáře + boční lemy: : 13,5+16,0*0,5 |  | 21.5 | [23 empty] | VV | 0
|  | VSS. chodba u sakristie + boční lemy: : 1,8*(1,92+0,24)+7,5*0,4 |  | 6.888 | [23 empty] | VV | 0
|  | VSK. d. ze strany transeptu (+ neprav.tvar v trávníku): : 18,5+26,0*0,5 |  | 31.5 | [23 empty] | VV | 0
SPU
35 | 564861111RV1 | Podklad ze štěrkodrti s rozprostřením a zhutněním frakce 0-63 mm, tloušťka po zhutnění 200 mm | m2 | 71 |  | 0 |  | 0 |  | 0 | 21 | 0 | 0 | 0 | 0 | 0 | 822-1 | RTS 24/ II | RTS 24/ I | 0.029 | 2.06 |  | Práce | Běžná |  |  |  | POL1_0
|  | VST. d. v místě vstupu ze zahrady a z transeptu (+ neprav.tvar v trávníku): : 24,0 |  | 24 | [23 empty] | VV | 0
|  | VSS. d. ze strany presbytáře (+ neprav.tvar v trávníku): : 13,5 |  | 13.5 | [23 empty] | VV | 0
|  | VSK. d. ze strany transeptu (+ neprav.tvar v trávníku): : 18,5 |  | 18.5 | [23 empty] | VV | 0
|  | ostatní - vyšší vrstva: : 15,0 |  | 15 | [23 empty] | VV | 0
SPU
36 | 596415061R00 | Kladení dlažby z kamenných desek do drtě tloušťka dlažby 100 mm, tloušťka lože 40 mm | m2 | 56 |  | 0 |  | 0 |  | 0 | 21 | 0 | 0.0741 | 4.15 | 0 | 0 | 822-1 | RTS 24/ II | RTS 24/ I | 0.818 | 45.81 |  | Práce | Běžná |  |  |  | POL1_0
|  | s provedením lože z kameniva drceného, s vyplněním spár, s dvojitým hutněním vibrováním, a se smetením přebytečného materiálu na krajnici. S dodáním hmot pro lože a výplň spár. | [25 empty] | SPI |  | s provedením lože z kameniva drceného, s vyplněním spár, s dvojitým hutněním vibrováním, a se smetením přebytečného materiálu na krajnici. S dodáním hmot pro lože a výplň spár.
|  | VST. d. v místě vstupu ze zahrady a z transeptu (+ neprav.tvar v trávníku): : 24,0 |  | 24 | [23 empty] | VV | 0
|  | VSS. d. ze strany presbytáře (+ neprav.tvar v trávníku): : 13,5 |  | 13.5 | [23 empty] | VV | 0
|  | VSK. d. ze strany transeptu (+ neprav.tvar v trávníku): : 18,5 |  | 18.5 | [23 empty] | VV | 0
SPU
37 | 596491115R00 | Řezání kamenné dlažby tloušťky 100 mm | m | 25.5 |  | 0 |  | 0 |  | 0 | 21 | 0 | 0.00037 | 0.01 | 0 | 0 | 822-1 | RTS 24/ II | RTS 24/ I | 0.45 | 11.48 |  | Práce | Běžná |  |  |  | POL1_0
|  | VST. d. v místě vstupu ze zahrady a z transeptu podél zdiva kostela: : 12,0 |  | 12 | [23 empty] | VV | 0
|  | VSS. d. ze strany presbytáře podél zdiva kostela: : 5,5 |  | 5.5 | [23 empty] | VV | 0
|  | VSK. d. ze strany transeptu podél zdiva kostela: : 8,0 |  | 8 | [23 empty] | VV | 0
SPU
38 | 564831111RV1 | Podklad ze štěrkodrti po zhutnění tloušťky 10 cm, bez dodávky kameniva | m2 | 61 |  | 0 |  | 0 |  | 0 | 21 | 0 | 0 | 0 | 0 | 0 |  | Vlastní | Indiv | 0 | 0 |  | Práce | Běžná |  |  |  | POL1_0
|  | VST. d. v místě vstupu ze zahrady a z transeptu (+ neprav.tvar v trávníku): : 24,0 |  | 24 | [23 empty] | VV | 0
|  | VSS. d. ze strany presbytáře (+ neprav.tvar v trávníku): : 13,5 |  | 13.5 | [23 empty] | VV | 0
|  | VSK. d. ze strany transeptu (+ neprav.tvar v trávníku): : 18,5 |  | 18.5 | [23 empty] | VV | 0
|  | ostatní: : 5,0 |  | 5 | [23 empty] | VV | 0
SPU
39 | 596-X | Příplatek za kladení kamenné dlažby, skládání nepravidelných kamenů, vzájemné zapření | m2 | 56 |  | 0 |  | 0 |  | 0 | 21 | 0 | 0.0741 | 4.15 | 0 | 0 |  | Vlastní | Indiv | 0 | 0 |  | Práce | Běžná |  |  |  | POL1_0
|  | povrch chodníků a rampy bude tvořen nepravidelnou kamennou dlažbou (kombinace větších a menších plochých kamenů tl. 50-100mm do sebe zapřených, aby nedocházelo k budoucímu pohybu - viklání) | [25 empty] | POP |  | povrch chodníků a rampy bude tvořen nepravidelnou kamennou dlažbou (kombinace větších a menších plochých kamenů tl. 50-100mm do sebe zapřených, aby nedocházelo k budoucímu pohybu - viklání)
|  | VST. d. v místě vstupu ze zahrady a z transeptu (+ neprav.tvar v trávníku): : 24,0 |  | 24 | [23 empty] | VV | 0
|  | VSS. d. ze strany presbytáře (+ neprav.tvar v trávníku): : 13,5 |  | 13.5 | [23 empty] | VV | 0
|  | VSK. d. ze strany transeptu (+ neprav.tvar v trávníku): : 18,5 |  | 18.5 | [23 empty] | VV | 0
SPU
40 | 583415004R | kamenivo přírodní drcené frakce 8,0 až 16,0 mm; třída B | t | 11.34 |  | 0 |  | 0 |  | 0 | 21 | 0 | 1 | 11.34 | 0 | 0 | SPCM | RTS 24/ II | RTS 21/ II | 0 | 0 |  | Specifikace | Běžná |  |  |  | POL3_0
|  | VST. d. v místě vstupu ze zahrady a z transeptu (+ neprav.tvar v trávníku): : 24,0*0,1*1,8 |  | 4.32 | [23 empty] | VV | 0
|  | VSS. d. ze strany presbytáře (+ neprav.tvar v trávníku): : 13,5*0,1*1,8 |  | 2.43 | [23 empty] | VV | 0
|  | VSK. d. ze strany transeptu (+ neprav.tvar v trávníku): : 18,5*0,1*1,8 |  | 3.33 | [23 empty] | VV | 0
|  | ostatní +10%: : 7,0*0,1*1,8 |  | 1.26 | [23 empty] | VV | 0
SPU
41 | 583418004R | kamenivo přírodní drcené frakce 16,0 až 32,0 mm; třída B | t | 25.56 |  | 0 |  | 0 |  | 0 | 21 | 0 | 1 | 25.56 | 0 | 0 | SPCM | RTS 24/ II | RTS 21/ II | 0 | 0 |  | Specifikace | Běžná |  |  |  | POL3_0
|  | VST. d. v místě vstupu ze zahrady a z transeptu (+ neprav.tvar v trávníku): : 24,0*0,2*1,8 |  | 8.64 | [23 empty] | VV | 0
|  | VSS. d. ze strany presbytáře (+ neprav.tvar v trávníku): : 13,5*0,2*1,8 |  | 4.86 | [23 empty] | VV | 0
|  | VSK. d. ze strany transeptu (+ neprav.tvar v trávníku): : 18,5*0,2*1,8 |  | 6.66 | [23 empty] | VV | 0
|  | ostatní - vyšší vrstva +20%: : 15,0*0,2*1,8 |  | 5.4 | [23 empty] | VV | 0
SPU
42 | 583807Rpol | Kámen lomový upravený tř.1, granodiorit tl.5-10cm | m3 | 6.1 |  | 0 |  | 0 |  | 0 | 21 | 0 | 2.7 | 16.47 | 0 | 0 |  | Vlastní | Indiv | 0 | 0 |  | Specifikace | Běžná |  |  |  | POL3_0
|  | kámen vhodný do kamenných dlažeb - jedna strana rovná s hrubším povrchem, druh kamene - z místních zdrojů (např. granodiorit) - kámen, který již byl použit v kamenném materiálu v areálu Rosa coeli | [25 empty] | POP |  | kámen vhodný do kamenných dlažeb - jedna strana rovná s hrubším povrchem, druh kamene - z místních zdrojů (např. granodiorit) - kámen, který již byl použit v kamenném materiálu v areálu Rosa coeli
|  | VST. d. v místě vstupu ze zahrady a z transeptu (+ neprav.tvar v trávníku): : 24,0*0,1 |  | 2.4 | [23 empty] | VV | 0
|  | VSS. d. ze strany presbytáře (+ neprav.tvar v trávníku): : 13,5*0,1 |  | 1.35 | [23 empty] | VV | 0
|  | VSK. d. ze strany transeptu (+ neprav.tvar v trávníku): : 18,5*0,1 |  | 1.85 | [23 empty] | VV | 0
|  | ostatní: : 5,0*0,1 |  | 0.5 | [23 empty] | VV | 0
SPU
43 | 67390503R | geotextilie PP; funkce drenážní, separační, ochranná, filtrační; plošná hmotnost 300 g/m2; tl. při 20 kPa 2,80 mm; tl. při 2 kPa 4,20 mm | m2 | 123.3544 |  | 0 |  | 0 |  | 0 | 21 | 0 | 0.0003 | 0.04 | 0 | 0 | SPCM | RTS 24/ II | RTS 24/ I | 0 | 0 |  | Specifikace | Běžná |  |  |  | POL3_0
|  | VST. d. v místě vstupu ze zahrady a z transeptu + boční lemy: : 24,0+22,0*0,5 |  | 35 | [23 empty] | VV | 0
|  | VSS. d. ze strany presbytáře + boční lemy: : 13,5+16,0*0,5 |  | 21.5 | [23 empty] | VV | 0
|  | VSS. chodba u sakristie + boční lemy: : 1,8*(1,92+0,24)+7,5*0,4 |  | 6.888 | [23 empty] | VV | 0
|  | VSK. d. ze strany transeptu (+ neprav.tvar v trávníku): : 18,5+26,0*0,5 |  | 31.5 | [23 empty] | VV | 0
|  | Mezisoučet |  | 94.888 | [23 empty] | VV | 1
|  | Koeficient + 30% technologické přesahy:: 0,3 |  | 28.4664 | [23 empty] | VV | 4
SPU
Díl: | 62 | Úpravy povrchů vnější |  |  |  | 0 |  | 0 |  | 0 |  | 0 |  | 0.33 |  | 0 |  |  |  |  | 37.83 | [6 empty] | DIL
44 | 216904212R00 | Očištění ploch tlak. vodou nebo stlač. vzduchem očištění stlačeným vzduchem, zdiva stěn a rubu kleneb, | m2 | 43.0616 |  | 0 |  | 0 |  | 0 | 21 | 0 | 0 | 0 | 0 | 0 | 800-2 | RTS 24/ II | RTS 24/ I | 0.349 | 15.03 |  | Práce | Běžná |  |  |  | POL1_0
|  | VSS. d. chodbička u sakristie (obvod x výška)+ plocha klenby: : 11,84*4,09+6,5 |  | 54.9256 | [23 empty] | VV | 0
|  | VSS. d. odpočet otvorů - chodbička u sakristie: : -(3,5+1,2*2,65+1,44*3,6) |  | -11.864 | [23 empty] | VV | 0
SPU
45 | 216904391R00 | Očištění ploch tlak. vodou nebo stlač. vzduchem , , příplatek za ruční dočištění ocelovými kartáči | m2 | 17.2246 |  | 0 |  | 0 |  | 0 | 21 | 0 | 0 | 0 | 0 | 0 | 800-2 | RTS 24/ II | RTS 24/ I | 0.526 | 9.06 |  | Práce | Běžná |  |  |  | POL1_0
|  | Začátek provozního součtu | [25 empty] | VV
|  | VSS. d. chodbička u sakristie (obvod x výška)+ plocha klenby: : 11,84*4,09+6,5 |  | 54.9256 | [23 empty] | VV | 2
|  | VSS. d. odpočet otvorů - chodbička u sakristie: : -(3,5+1,2*2,65+1,44*3,6) |  | -11.864 | [23 empty] | VV | 2
|  | Mezisoučet |  | 43.0616 | [23 empty] | VV | 3
|  | Konec provozního součtu | [25 empty] | VV
|  | plocha cca 40%: : 43,0616*0,4 |  | 17.2246 | [23 empty] | VV | 0
SPU
46 | 627451641R00 | Oprava spárování zdiva stěn a dlažeb stěn v množství opravované plochy přes 30 do 40 % , cementovou maltou | m2 | 43.0616 |  | 0 |  | 0 |  | 0 | 21 | 0 | 0.00763 | 0.33 | 0 | 0 | 801-4 | RTS 24/ II | RTS 24/ I | 0.319 | 13.74 |  | Práce | Běžná |  |  |  | POL1_0
|  | spárovací hmotou včetně vysekání a vyčištění spár, bez pomocného lešení, | [25 empty] | SPI
|  | VSS. d. chodbička u sakristie (obvod x výška)+ plocha klenby: : 11,84*4,09+6,5 |  | 54.9256 | [23 empty] | VV | 0
|  | VSS. d. odpočet otvorů - chodbička u sakristie: : -(3,5+1,2*2,65+1,44*3,6) |  | -11.864 | [23 empty] | VV | 0
SPU
Díl: | 63 | Podlahy a podlahové konstrukce |  |  |  | 0 |  | 0 |  | 0 |  | 0 |  | 3.19 |  | 0.76 |  |  |  |  | 16.49 | [6 empty] | DIL
47 | 564851111RT2 | Podklad ze štěrkodrti s rozprostřením a zhutněním frakce 0-32 mm, tloušťka po zhutnění 150 mm | m2 | 3.888 |  | 0 |  | 0 |  | 0 | 21 | 0 | 0.378 | 1.47 | 0 | 0 | 822-1 | RTS 24/ II | RTS 24/ I | 0.026 | 0.1 |  | Práce | Běžná |  |  |  | POL1_0
|  | VSS. chodba u sakristie: : 1,8*(1,92+0,24) |  | 3.888 | [23 empty] | VV | 0
SPU
48 | 632232321R00 | Doplnění dlažby z cihel o ploše jednotlivě do 1 m2, na stojato | m2 | 3.248 |  | 0 |  | 0 |  | 0 | 21 | 0 | 0.30553 | 0.99 | 0 | 0 | 801-4 | RTS 24/ II | RTS 24/ I | 0.9 | 2.92 |  | Práce | Běžná |  |  |  | POL1_0
|  | z jakýchkoliv cihel pálených, kladených do vrstvy z jakékoliv vápenocementové malty se zalitím spár jakoukoliv cementovou maltou (s dodáním hmot), | [25 empty] | SPI |  | z jakýchkoliv cihel pálených, kladených do vrstvy z jakékoliv vápenocementové malty se zalitím spár jakoukoliv cementovou maltou (s dodáním hmot),
|  | VSS. chodba u sakristie - vstup na zahradu: : 1,2*(0,74+0,3) |  | 1.248 | [23 empty] | VV | 0
|  | ostatní: : 2,0 |  | 2 | [23 empty] | VV | 0
SPU
49 | 632939221R00 | Dlažba vnitřní nebo vnější (při objektu) z dlaždic cihelných pokládka dlažby cihelné mrazuvzdorné (materiál ve specifikaci) tloušťky do 60 mm, do lože z kameniva | m2 | 5.5224 |  | 0 |  | 0 |  | 0 | 21 | 0 | 0.05545 | 0.31 | 0 | 0 | 801-1 | RTS 24/ II | RTS 24/ I | 0.554 | 3.06 |  | Práce | Nedokončená |  |  |  | POL1_0
|  | vodorovná nebo ve spádu | [25 empty] | SPI
|  | VSS. chodba u sakristie: : 1,8*(1,92+0,24)+1,44*1,135 |  | 5.5224 | [23 empty] | VV | 0
SPU
50 | 961044111R00 | Bourání základů z betonu prostého | m3 | 0.144 |  | 0 |  | 0 |  | 0 | 21 | 0 | 0 | 0 | 2 | 0.29 | 801-3 | RTS 24/ II | RTS 24/ I | 6.436 | 0.93 |  | Práce | Běžná |  |  |  | POL1_0
|  | nebo vybourání otvorů průřezové plochy přes 4 m2 v základech, | [25 empty] | SPI
|  | VSS. chodba u sakristie - betonová podlaha u vstupu na zahradu: : 1,2*0,4*0,3 |  | 0.144 | [23 empty] | VV | 0
SPU
51 | 967023692R00 | Přisekání kamenných nebo jiných tvrdých ploch plochy do 2 m2 | m2 | 1.6344 |  | 0 |  | 0 |  | 0 | 21 | 0 | 0 | 0 | 0.038 | 0.06 | 801-3 | RTS 24/ II | RTS 24/ I | 1.55 | 2.53 |  | Práce | Běžná |  |  |  | POL1_0
|  | s tvrdým povrchem pro nové povrchové úpravy, | [25 empty] | SPI
|  | VSS. chodba u sakristie - srovnání kamenného zdiva v místě vstupu z presbytáře: : 1,44*1,135 |  | 1.6344 | [23 empty] | VV | 0
SPU
52 | 973021511R00 | Vysekání výklenků a kapes ve zdivu z kamene výklenků pohledové plochy větší než 0,25 m2 | m3 | 0.16344 |  | 0 |  | 0 |  | 0 | 21 | 0 | 0.00249 | 0 | 2.5 | 0.41 | 801-3 | RTS 24/ II | RTS 24/ I | 29.026 | 4.74 |  | Práce | Běžná |  |  |  | POL1_0
|  | Včetně pomocného lešení o výšce podlahy do 1900 mm a pro zatížení do 1,5 kPa (150 kg/m2). | [25 empty] | POP
|  | VSS. chodba u sakristie - snížení úrovně pod budoucí dlažbou v místě zdi kostela o cca 10cm: : 1,44*1,135*0,1 |  | 0.16344 | [23 empty] | VV | 0
SPU
53 | 771599111R00 | Montáž podlah z dlaždic cihelných , příplatek za diagonální kladení | m2 | 5.5224 |  | 0 |  | 0 |  | 0 | 21 | 0 | 0 | 0 | 0 | 0 | 800-771 | RTS 24/ II | RTS 24/ I | 0.17 | 0.94 |  | Práce | Běžná |  |  |  | POL1_0
|  | tl. 25-30 mm ve vnitřním a vnějším prostředí. Včetně dodávky a montáže spárovací hmoty. | [25 empty] | SPI
|  | VSS. chodba u sakristie: : 1,8*(1,92+0,24)+1,44*1,135 |  | 5.5224 | [23 empty] | VV | 0
SPU
54 | 771599791R00 | Montáž podlah z dlaždic cihelných , příplatek za plochu do 5 m2 jednotlivě | m2 | 5.5224 |  | 0 |  | 0 |  | 0 | 21 | 0 | 0 | 0 | 0 | 0 | 800-771 | RTS 24/ II | RTS 24/ I | 0.05 | 0.28 |  | Práce | Běžná |  |  |  | POL1_0
|  | tl. 25-30 mm ve vnitřním a vnějším prostředí. Včetně dodávky a montáže spárovací hmoty. | [25 empty] | SPI
|  | VSS. chodba u sakristie: : 1,8*(1,92+0,24)+1,44*1,135 |  | 5.5224 | [23 empty] | VV | 0
SPU
55 | 771599792R00 | Montáž podlah z dlaždic cihelných , příplatek za podlahy v omezeném prostoru | m2 | 5.5224 |  | 0 |  | 0 |  | 0 | 21 | 0 | 0 | 0 | 0 | 0 | 800-771 | RTS 24/ II | RTS 24/ I | 0.18 | 0.99 |  | Práce | Běžná |  |  |  | POL1_0
|  | tl. 25-30 mm ve vnitřním a vnějším prostředí. Včetně dodávky a montáže spárovací hmoty. | [25 empty] | SPI
|  | VSS. chodba u sakristie: : 1,8*(1,92+0,24)+1,44*1,135 |  | 5.5224 | [23 empty] | VV | 0
SPU
56 | 63_X | Obnova schodů z cihel na stojato, oprava povrchu, spárování | m2 | 3.248 |  | 0 |  | 0 |  | 0 | 21 | 0 | 0 | 0 | 0 | 0 |  | Vlastní | Indiv | 0 | 0 |  | Práce | Běžná |  |  |  | POL1_0
|  | VSS. chodba u sakristie - vstup na zahradu: : 1,2*(0,74+0,3) |  | 1.248 | [23 empty] | VV | 0
|  | ostatní: : 2,0 |  | 2 | [23 empty] | VV | 0
SPU
57 | 59694158R | Dlažba cihelná typ: obdélníkový; ruční; tl. = 30,00 mm; délka = 290,0 mm; šířka = 140,0 mm | m2 | 7.1791 |  | 0 |  | 0 |  | 0 | 21 | 0 | 0.059 | 0.42 | 0 | 0 | SPCM | RTS 24/ II | RTS 24/ I | 0 | 0 |  | Specifikace | Běžná |  |  |  | POL3_0
|  | VSS. chodba u sakristie + prořez 30%: : (1,8*(1,92+0,24)+1,44*1,135)*1,3 |  | 7.1791 | [23 empty] | VV | 0
SPU
Díl: | 94 | Lešení a stavební výtahy |  |  |  | 0 |  | 0 |  | 0 |  | 0 |  | 0.01 |  | 0 |  |  |  |  | 1.39 | [6 empty] | DIL
58 | 941955002R00 | Lešení lehké pracovní pomocné pomocné, o výšce lešeňové podlahy přes 1,2 do 1,9 m | m2 | 6.5 |  | 0 |  | 0 |  | 0 | 21 | 0 | 0.00158 | 0.01 | 0 | 0 | 800-3 | RTS 24/ II | RTS 24/ I | 0.214 | 1.39 |  | Práce | Běžná |  |  |  | POL1_0
|  | VSS. d. oprava cihelného zdiva v chodbičce sakristie (plocha): : 6,5 |  | 6.5 | [23 empty] | VV | 0
SPU
Díl: | 99 | Staveništní přesun hmot |  |  |  | 0 |  | 0 |  | 0 |  | 0 |  | 0 |  | 0 |  |  |  |  | 3.24 | [6 empty] | DIL
59 | 998222011R00 | Přesun hmot pozemních komunikací, kryt z kameniva jakékoliv délky objektu | t | 162.2188 |  | 0 |  | 0 |  | 0 | 21 | 0 | 0 | 0 | 0 | 0 | 822-1 | RTS 24/ II | RTS 24/ I | 0.02 | 3.24 |  | Přesun hmot | Běžná |  |  |  | POL7_
|  | vodorovně do 200 m | [25 empty] | SPI
SPU
Díl: | 767 | Konstrukce zámečnické |  |  |  | 0 |  | 0 |  | 0 |  | 0 |  | 0 |  | 0 |  |  |  |  | 0 | [6 empty] | DIL
60 | 767-X2 | Kované madlo schodiště, délka 1,6m | soubor | 1 |  | 0 |  | 0 |  | 0 | 21 | 0 | 0 | 0 | 0 | 0 |  | Vlastní | Indiv | 0 | 0 |  | Práce | Běžná |  |  |  | POL1_0
|  | Schodiště do sakristie bude opatřeno kovaným madlem, které bude uchycené do zdi přes kovanou patku, šrouby a chem. kotvy | [25 empty] | POP |  | Schodiště do sakristie bude opatřeno kovaným madlem, které bude uchycené do zdi přes kovanou patku, šrouby a chem. kotvy
|  | kované madlo prům.30mm | [25 empty] | POP
|  | dodávka a montáž | [25 empty] | POP
|  | VSS.: : 1 |  | 1 | [23 empty] | VV | 0
SPU
[26 empty] | 12 | 21 | DPH
| Celkem |  |  |  |  | 0 | [19 empty] | 0 | 0 | SUM
END
Note on S6: Jedná se o informaci, zda se jedná o položku, která je do rozpočtu zadána z cenové soustavy RTS, nebo vlastní.
Note on T6: Jedná se o název CÚ, která je zadána u položky rozpočtu

## 03 D.2.1a2 Pol
Položkový soupis prací a dodávek | [27 empty] | #TypZaznamu#
S: | 18.01.01_VŘ_stavba | Rosa Coeli - Dolní Kounice - Infocentrum+zahrada, kvadratura, odvodnění | [25 empty] | STA
O: | 03 | Obnova kulturní památky - Kostel a kvadratura | [22 empty] | STA |  |  | OBJ
R: | D.2.1a2 | Odvodnění prostoru – obnova a rozšíření | [25 empty] | ROZ
P.č. | Číslo položky | Název položky | MJ | Množství | Cena / MJ | Celkem | Dodávka | Dodávka celk. | Montáž | Montáž celk. | DPH | Cena s DPH | Hmotnost / MJ | Hmotnost celk.(t) | Dem. hmotnost / MJ | Dem. hmotnost celk.(t) | Ceník | Cen. soustava / platnost | Cenová úroveň | Nhod / MJ | Nhod celk. | Dodavatel | Typ položky | Stav položky
Díl: | 1 | Zemní práce |  |  |  | 0 |  | 0 |  | 0 |  | 0 |  | 0.8 |  | 0 |  |  |  |  | 87.58 | [6 empty] | DIL
1 | 121101103R00 | Sejmutí ornice s přemístěním na vzdálenost přes 100 do 250 m | m3 | 4.5 |  | 0 |  | 0 |  | 0 | 21 | 0 | 0 | 0 | 0 | 0 | 800-1 | RTS 24/ II | RTS 24/ I | 0.0134 | 0.06 |  | Práce | Běžná |  |  |  | POL1_0
|  | nebo lesní půdy, s vodorovným přemístěním na hromady v místě upotřebení nebo na dočasné či trvalé skládky se složením | [25 empty] | SPI |  | nebo lesní půdy, s vodorovným přemístěním na hromady v místě upotřebení nebo na dočasné či trvalé skládky se složením
|  | K. d. v místě rampy, zídky a vsak objektu tl.cca 150mm: : 30,0*0,15 |  | 4.5 | [23 empty] | VV | 0
SPU
2 | 139601102R00 | Ruční výkop jam, rýh a šachet v hornině 3 | m3 | 24.05 |  | 0 |  | 0 |  | 0 | 21 | 0 | 0 | 0 | 0 | 0 | 800-1 | RTS 24/ II | RTS 24/ I | 3.533 | 84.97 |  | Práce | Běžná |  |  |  | POL1_0
|  | s přehozením na vzdálenost do 5 m nebo s naložením na ruční dopravní prostředek | [25 empty] | SPI
|  | K. d. vsakovací objekt 300L (plocha řezu x délka): : 3,0*2,3 |  | 6.9 | [23 empty] | VV | 0
|  | K. d. rampa a schody (plocha řezu x šířka): : 7,5*1,5 |  | 11.25 | [23 empty] | VV | 0
|  | K. základ opěrná zídka: : 0,4*1,4*10,0 |  | 5.6 | [23 empty] | VV | 0
|  | K. základ schodiště: : 0,4*0,5*1,5 |  | 0.3 | [23 empty] | VV | 0
SPU
3 | 162201102R00 | Vodorovné přemístění výkopku z horniny 1 až 4, na vzdálenost přes 20 do 50 m | m3 | 24.05 |  | 0 |  | 0 |  | 0 | 21 | 0 | 0 | 0 | 0 | 0 | 800-1 | RTS 24/ II | RTS 24/ I | 0.074 | 1.78 |  | Práce | Běžná |  |  |  | POL1_0
|  | po suchu, bez naložení výkopku, avšak se složením bez rozhrnutí, zpáteční cesta vozidla. | [25 empty] | SPI
|  | K. d. vsakovací objekt 300L (plocha řezu x délka): : 3,0*2,3 |  | 6.9 | [23 empty] | VV | 0
|  | K. d. rampa a schody (plocha řezu x šířka): : 7,5*1,5 |  | 11.25 | [23 empty] | VV | 0
|  | K. základ opěrná zídka: : 0,4*1,4*10,0 |  | 5.6 | [23 empty] | VV | 0
|  | K. základ schodiště: : 0,4*0,5*1,5 |  | 0.3 | [23 empty] | VV | 0
SPU
4 | 162701105R00 | Vodorovné přemístění výkopku z horniny 1 až 4, na vzdálenost přes 9 000 do 10 000 m | m3 | 24.05 |  | 0 |  | 0 |  | 0 | 21 | 0 | 0 | 0 | 0 | 0 | 800-1 | RTS 24/ II | RTS 24/ I | 0.011 | 0.26 |  | Práce | Běžná |  |  |  | POL1_0
|  | po suchu, bez naložení výkopku, avšak se složením bez rozhrnutí, zpáteční cesta vozidla. | [25 empty] | SPI
|  | K. d. vsakovací objekt 300L (plocha řezu x délka): : 3,0*2,3 |  | 6.9 | [23 empty] | VV | 0
|  | K. d. rampa a schody (plocha řezu x šířka): : 7,5*1,5 |  | 11.25 | [23 empty] | VV | 0
|  | K. základ opěrná zídka: : 0,4*1,4*10,0 |  | 5.6 | [23 empty] | VV | 0
|  | K. základ schodiště: : 0,4*0,5*1,5 |  | 0.3 | [23 empty] | VV | 0
SPU
5 | 162701109R00 | Vodorovné přemístění výkopku příplatek k ceně za každých dalších i započatých 1 000 m přes 10 000 m z horniny 1 až 4 | m3 | 240.5 |  | 0 |  | 0 |  | 0 | 21 | 0 | 0 | 0 | 0 | 0 | 800-1 | RTS 24/ II | RTS 24/ I | 0 | 0 |  | Práce | Běžná |  |  |  | POL1_0
|  | po suchu, bez naložení výkopku, avšak se složením bez rozhrnutí, zpáteční cesta vozidla. | [25 empty] | SPI
|  | Odkaz na mn. položky pořadí 4 : 24,05000*10 |  | 240.5 | [23 empty] | VV | 5
SPU
6 | 174101102R00 | Zásyp sypaninou se zhutněním v uzavřených prostorách s urovnáním povrchu zásypu s ručním zhutněním | m3 | 0.44175 |  | 0 |  | 0 |  | 0 | 21 | 0 | 0 | 0 | 0 | 0 | 800-1 | RTS 24/ II | RTS 24/ I | 1.15 | 0.51 |  | Práce | Běžná |  |  |  | POL1_0
|  | z jakékoliv horniny s uložením výkopku po vrstvách, | [25 empty] | SPI
|  | K. hutněný násyp mezi základovými pasy pod schodištěm rampy:kamenivo : ((0,6-0,35)/2+0,35)*0,62*1,5 |  | 0.44175 | [23 empty] | VV | 0
SPU
7 | 199000002R00 | Poplatky za skládku horniny 1- 4, skupina 17 05 04 z Katalogu odpadů | m3 | 24.05 |  | 0 |  | 0 |  | 0 | 21 | 0 | 0 | 0 | 0 | 0 | 800-1 | RTS 24/ II | RTS 24/ I | 0 | 0 |  | Práce | Běžná |  |  |  | POL1_0
|  | Odkaz na mn. položky pořadí 4 : 24,05000 |  | 24.05 | [23 empty] | VV | 5
SPU
8 | 583318004R | kamenivo přírodní těžené frakce 16,0 až 32,0 mm; Jihomoravský kraj | t | 0.79515 |  | 0 |  | 0 |  | 0 | 21 | 0 | 1 | 0.8 | 0 | 0 | SPCM | RTS 24/ II | RTS 21/ II | 0 | 0 |  | Specifikace | Běžná |  |  |  | POL3_0
|  | K. hutněný násyp mezi základovými pasy pod schodištěm rampy: : ((0,6-0,35)/2+0,35)*0,62*1,5*1,8 |  | 0.79515 | [23 empty] | VV | 0
SPU
Díl: | 18 | Povrchové úpravy terénu |  |  |  | 0 |  | 0 |  | 0 |  | 0 |  | 16.8 |  | 0 |  |  |  |  | 63.79 | [6 empty] | DIL
9 | 167101201R00 | Nakládání, skládání, překládání neulehlého výkopku nakládání, skládání, překládání neulehléno výkopku nebo zeminy - ručně z horniny 1 až 4 | m3 | 24.05 |  | 0 |  | 0 |  | 0 | 21 | 0 | 0 | 0 | 0 | 0 | 800-1 | RTS 24/ II | RTS 24/ I | 1.938 | 46.61 |  | Práce | Běžná |  |  |  | POL1_0
|  | K. d. rampa a schody (plocha řezu x šířka): : 7,5*1,5 |  | 11.25 | [23 empty] | VV | 0
|  | K. základ opěrná zídka: : 0,4*1,4*10,0 |  | 5.6 | [23 empty] | VV | 0
|  | K. základ schodiště: : 0,4*0,5*1,5 |  | 0.3 | [23 empty] | VV | 0
|  | K. d. vsakovací objekt 300L (plocha řezu x délka): : 3,0*2,3 |  | 6.9 | [23 empty] | VV | 0
SPU
10 | 180402111R00 | Založení trávníku parkový trávník, výsevem, v rovině nebo na svahu do 1:5 | m2 | 73 |  | 0 |  | 0 |  | 0 | 21 | 0 | 0 | 0 | 0 | 0 | 823-1 | RTS 24/ II | RTS 24/ I | 0.06 | 4.38 |  | Práce | Běžná |  |  |  | POL1_
|  | na půdě předem připravené s pokosením, naložením, odvozem odpadu do 20 km a se složením, | [25 empty] | SPI
|  | K. d. plocha za vstupem v kostele po transept (6,9x10,1 + neprav.tvar v trávníku): : 73,0 |  | 73 | [23 empty] | VV | 0
SPU
11 | 180402113R00 | Založení trávníku parkový trávník, výsevem, na svahu přes 1:2 do 1:1 | m2 | 5.52 |  | 0 |  | 0 |  | 0 | 21 | 0 | 0 | 0 | 0 | 0 | 823-1 | RTS 24/ II | RTS 24/ I | 0.129 | 0.71 |  | Práce | Běžná |  |  |  | POL1_
|  | na půdě předem připravené s pokosením, naložením, odvozem odpadu do 20 km a se složením, | [25 empty] | SPI
|  | K. zemina nad vsakovacím objektem 300L: : 2,3*2,4 |  | 5.52 | [23 empty] | VV | 0
SPU
12 | 181101132R00 | Úprava pozemku hornina třídy 3, přemístění na vzdálenost přes 20 do 40 m | m3 | 15.704 |  | 0 |  | 0 |  | 0 | 21 | 0 | 0 | 0 | 0 | 0 | 823-1 | RTS 24/ II | RTS 24/ I | 0.016 | 0.25 |  | Práce | Běžná |  |  |  | POL1_
|  | s rozpojením a přehrnutím včetně urovnání, | [25 empty] | SPI
|  | Odkaz na mn. položky pořadí 11 : 5,52000*0,2 |  | 1.104 | [23 empty] | VV | 5
|  | Odkaz na mn. položky pořadí 10 : 73,00000*0,2 |  | 14.6 | [23 empty] | VV | 5
SPU
13 | 182001121R00 | Plošná úprava terénu při nerovnostech terénu přes 100 do 150 mm, v rovině nebo na svahu do 1:5 | m2 | 78.52 |  | 0 |  | 0 |  | 0 | 21 | 0 | 0 | 0 | 0 | 0 | 823-1 | RTS 24/ II | RTS 24/ I | 0.126 | 9.89 |  | Práce | Běžná |  |  |  | POL1_
|  | s urovnáním povrchu, bez doplnění ornice, v hornině 1 až 4, | [25 empty] | SPI
|  | K. zemina nad vsakovacím objektem 300L: : 2,3*2,4 |  | 5.52 | [23 empty] | VV | 0
|  | K. d. plocha za vstupem v kostele po transept (6,9x10,1 + neprav.tvar v trávníku): : 73,0 |  | 73 | [23 empty] | VV | 0
SPU
14 | 182001123R00 | Plošná úprava terénu při nerovnostech terénu přes 100 do 150 mm, na svahu přes 1:2 do 1:1 | m2 | 5.52 |  | 0 |  | 0 |  | 0 | 21 | 0 | 0 | 0 | 0 | 0 | 823-1 | RTS 24/ II | RTS 24/ I | 0.353 | 1.95 |  | Práce | Běžná |  |  |  | POL1_
|  | s urovnáním povrchu, bez doplnění ornice, v hornině 1 až 4, | [25 empty] | SPI
|  | Odkaz na mn. položky pořadí 11 : 5,52000 |  | 5.52 | [23 empty] | VV | 5
SPU
15 | 00572410R | směs travní parková, pro mírnou zátěž | kg | 2.3556 |  | 0 |  | 0 |  | 0 | 21 | 0 | 0.001 | 0 | 0 | 0 | SPCM | RTS 24/ II | RTS 24/ I | 0 | 0 |  | Specifikace | Běžná |  |  |  | POL3_
|  | K. d. plocha za vstupem v kostele po transept (6,9x10,1 + neprav.tvar v trávníku): : 73,0*0,03 |  | 2.19 | [23 empty] | VV | 0
|  | K. zemina nad vsakovacím objektem 300L: : 5,52*0,03 |  | 0.1656 | [23 empty] | VV | 0
SPU
16 | 10364200R | ornice pro pozemkové úpravy | m3 | 10.06 |  | 0 |  | 0 |  | 0 | 21 | 0 | 1.67 | 16.8 | 0 | 0 | SPCM | RTS 24/ II | RTS 22/ II | 0 | 0 |  | Specifikace | Běžná |  |  |  | POL3_0
|  | K. zemina nad vsakovacím objektem 300L: : 2,3*2,4*0,5 |  | 2.76 | [23 empty] | VV | 0
|  | K. d. plocha za vstupem v kostele po transept (6,9x10,1 + neprav.tvar v trávníku): : 73,0*0,1 |  | 7.3 | [23 empty] | VV | 0
SPU
Díl: | 2 | Základy a zvláštní zakládání |  |  |  | 0 |  | 0 |  | 0 |  | 0 |  | 13.57 |  | 0 |  |  |  |  | 69.77 | [6 empty] | DIL
17 | 274321311R00 | Beton základových pasů železový třídy C 16/20 | m3 | 4.5516 |  | 0 |  | 0 |  | 0 | 21 | 0 | 2.525 | 11.49 | 0 | 0 | 801-1 | RTS 24/ II | RTS 24/ I | 0.48 | 2.18 |  | Práce | Nedokončená |  |  |  | POL1_0
|  | včetně dodávky a uložení betonu, bez výztuže | [25 empty] | SPI
|  | K. základ opěrná zídka: : 0,4*0,9*9,96 |  | 3.5856 | [23 empty] | VV | 0
|  | K. základ schodiště: : 0,4*(0,78+0,83)*1,5 |  | 0.966 | [23 empty] | VV | 0
SPU
18 | 274351215R00 | Bednění stěn základových pasů zřízení | m2 | 41.54 |  | 0 |  | 0 |  | 0 | 21 | 0 | 0.03916 | 1.63 | 0 | 0 | 801-1 | RTS 24/ II | RTS 24/ I | 1.05 | 43.62 |  | Práce | Běžná |  |  |  | POL1_0
|  | svislé nebo šikmé (odkloněné), půdorysně přímé nebo zalomené, stěn základových pasů ve volných nebo zapažených jámách, rýhách, šachtách, včetně případných vzpěr, | [25 empty] | SPI |  | svislé nebo šikmé (odkloněné), půdorysně přímé nebo zalomené, stěn základových pasů ve volných nebo zapažených jámách, rýhách, šachtách, včetně případných vzpěr,
|  | K. základ opěrné zídky + opěrná zídka: : 2*(0,9+0,85)*9,96+2*(0,9+0,85)*0,4 |  | 36.26 | [23 empty] | VV | 0
|  | K. základ schodiště: : (2*0,93+2*0,83)*1,5 |  | 5.28 | [23 empty] | VV | 0
SPU
19 | 274351216R00 | Bednění stěn základových pasů odstranění | m2 | 41.54 |  | 0 |  | 0 |  | 0 | 21 | 0 | 0 | 0 | 0 | 0 | 801-1 | RTS 24/ II | RTS 24/ I | 0.32 | 13.29 |  | Práce | Běžná |  |  |  | POL1_0
|  | svislé nebo šikmé (odkloněné), půdorysně přímé nebo zalomené, stěn základových pasů ve volných nebo zapažených jámách, rýhách, šachtách, včetně případných vzpěr, | [25 empty] | SPI |  | svislé nebo šikmé (odkloněné), půdorysně přímé nebo zalomené, stěn základových pasů ve volných nebo zapažených jámách, rýhách, šachtách, včetně případných vzpěr,
|  | Včetně očištění, vytřídění a uložení bednicího materiálu. | [25 empty] | POP
|  | K. základ opěrné zídky + opěrná zídka: : 2*(0,9+0,85)*9,96+2*(0,9+0,85)*0,4 |  | 36.26 | [23 empty] | VV | 0
|  | K. základ schodiště: : (2*0,93+2*0,83)*1,5 |  | 5.28 | [23 empty] | VV | 0
SPU
20 | 274354042R00 | Bednění stěn základových pasů Bednění prostupu základy průřezu do 0,1 m2, délky prostupu do 0,5 m | kus | 1 |  | 0 |  | 0 |  | 0 | 21 | 0 | 0.00347 | 0 | 0 | 0 | 801-1 | RTS 24/ II | RTS 24/ I | 0.4 | 0.4 |  | Práce | Běžná |  |  |  | POL1_0
|  | svislé nebo šikmé (odkloněné), půdorysně přímé nebo zalomené, stěn základových pasů ve volných nebo zapažených jámách, rýhách, šachtách, včetně případných vzpěr, úprava trouby na potřebný rozměr, uložení a ukotvení trouby v bednění. Včetně dodávky trouby. | [25 empty] | SPI |  | svislé nebo šikmé (odkloněné), půdorysně přímé nebo zalomené, stěn základových pasů ve volných nebo zapažených jámách, rýhách, šachtách, včetně případných vzpěr, úprava trouby na potřebný rozměr, uložení a ukotvení trouby v bednění. Včetně dodávky trouby.
|  | K. prostup trativodu přes základ opěrné zídky: : 1 |  | 1 | [23 empty] | VV | 0
SPU
21 | 274361821R00 | Výztuž základových pasů z betonářské oceli výztuž, z oceli 10505, , | t | 0.4368 |  | 0 |  | 0 |  | 0 | 21 | 0 | 1.0212 | 0.45 | 0 | 0 | 801-1 | RTS 24/ II | RTS 24/ I | 23.531 | 10.28 |  | Práce | Běžná |  |  |  | POL1_
|  | Začátek provozního součtu | [25 empty] | VV
|  | K. základ opěrná zídka: : 0,4*0,9*9,96 |  | 3.5856 | [23 empty] | VV | 2
|  | K. základ schodiště: : 0,4*(0,78+0,83)*1,5 |  | 0.966 | [23 empty] | VV | 2
|  | K. opěrná zídka: : 0,35*0,78*9,96 |  | 2.7191 | [23 empty] | VV | 2
|  | Mezisoučet |  | 7.2707 | [23 empty] | VV | 3
|  | Konec provozního součtu | [25 empty] | VV
|  | K. výztuž 60kg/m3: : 7,28*60,0*0,001 |  | 0.4368 | [23 empty] | VV | 0
SPU
Díl: | 28 | Zpevňování hornin a konstrukcí |  |  |  | 0 |  | 0 |  | 0 |  | 0 |  | 7.54 |  | 0 |  |  |  |  | 9.46 | [6 empty] | DIL
22 | 175101201R00 | Obsyp objektů bez prohození sypaniny | m3 | 3.61 |  | 0 |  | 0 |  | 0 | 21 | 0 | 0 | 0 | 0 | 0 | 800-1 | RTS 24/ II | RTS 24/ I | 2.195 | 7.92 |  | Práce | Běžná |  |  |  | POL1_0
|  | sypaninou z vhodných hornin tř. 1 - 4 nebo materiálem, uloženým ve vzdálenosti do 30 m od vnějšího kraje objektu, pro jakoukoliv míru zhutnění, | [25 empty] | SPI |  | sypaninou z vhodných hornin tř. 1 - 4 nebo materiálem, uloženým ve vzdálenosti do 30 m od vnějšího kraje objektu, pro jakoukoliv míru zhutnění,
|  | K. d. obsyp a násyp kolem vsakovacího objektu 300L (plocha řezu x délka - objem vs.objektu): : (1,7*2,3)-0,3 |  | 3.61 | [23 empty] | VV | 0
SPU
23 | 289971221R00 | Zřízení vrstvy z geotextilie na upraveném povrchu sklon přes 1:5 do 1:2,5, šířka od 0 do 3 m | m2 | 28.82 |  | 0 |  | 0 |  | 0 | 21 | 0 | 3e-05 | 0 | 0 | 0 | 800-2 | RTS 24/ II | RTS 24/ I | 0.051 | 1.47 |  | Práce | Běžná |  |  |  | POL1_0
|  | K. kolem vsakovacího objektu 300L: : (2,1+1,7+1,6+2*1,1)*2,3+2*(1,1+1,6)*2,1 |  | 28.82 | [23 empty] | VV | 0
SPU
24 | 564761111R00 | Podklad nebo kryt z kameniva hrubého drceného tloušťka po zhutnění 200 mm | m2 | 2.4 |  | 0 |  | 0 |  | 0 | 21 | 0 | 0.43 | 1.03 | 0 | 0 | 822-1 | RTS 24/ II | RTS 24/ I | 0.028 | 0.07 |  | Práce | Běžná |  |  |  | POL1_0
|  | velikost 32 - 63 mm s rozprostřením a zhutněním | [25 empty] | SPI
|  | K. rozšířený štěrkový vsak pod vsakovacím objektem 300L: : 1,6*1,5 |  | 2.4 | [23 empty] | VV | 0
SPU
25 | 583318004R | kamenivo přírodní těžené frakce 16,0 až 32,0 mm; Jihomoravský kraj | t | 6.498 |  | 0 |  | 0 |  | 0 | 21 | 0 | 1 | 6.5 | 0 | 0 | SPCM | RTS 24/ II | RTS 21/ II | 0 | 0 |  | Specifikace | Běžná |  |  |  | POL3_0
|  | K. d. obsyp a násyp kolem vsakovacího objektu 300L (plocha řezu x délka - objem vs.objektu): : ((1,7*2,3)-0,3)*1,8 |  | 6.498 | [23 empty] | VV | 0
SPU
26 | 67390503R | geotextilie PP; funkce drenážní, separační, ochranná, filtrační; plošná hmotnost 300 g/m2; tl. při 20 kPa 2,80 mm; tl. při 2 kPa 4,20 mm | m2 | 37.466 |  | 0 |  | 0 |  | 0 | 21 | 0 | 0.0003 | 0.01 | 0 | 0 | SPCM | RTS 24/ II | RTS 24/ I | 0 | 0 |  | Specifikace | Běžná |  |  |  | POL3_0
|  | K. kolem vsakovacího objektu 300L + 30% technologické přesahy: : ((2,1+1,7+1,6+2*1,1)*2,3+2*(1,1+1,6)*2,1)*1,3 |  | 37.466 | [23 empty] | VV | 0
SPU
Díl: | 3 | Svislé a kompletní konstrukce |  |  |  | 0 |  | 0 |  | 0 |  | 0 |  | 8.22 |  | 0 |  |  |  |  | 5.7 | [6 empty] | DIL
27 | 622903111R00 | Očištění zdiva nebo betonu zdí a valů před započetím oprav ručně | m2 | 15 |  | 0 |  | 0 |  | 0 | 21 | 0 | 0 | 0 | 0 | 0 | 801-5 | RTS 24/ II | RTS 24/ I | 0.38 | 5.7 |  | Práce | Běžná |  |  |  | POL1_0
|  | před započetím oprav | [25 empty] | SPI
|  | Včetně odstranění mechu, případně i jiných rostlin a jejich odklizení na vzdálenost do 20 m. | [25 empty] | POP
|  | K. zdivo kostela pod úrovní terénu v místě rampy a schodiště: : 10,0*1,5 |  | 15 | [23 empty] | VV | 0
SPU
28 | 3-X1 | Zdivo nadzákl. smíšené, lícované, spárované, neopracovaný kámen, cihla plná | m3 | 2.7191 |  | 0 |  | 0 |  | 0 | 21 | 0 | 2.08 | 5.66 | 0 | 0 |  | Vlastní | Indiv | 0 | 0 |  | Práce | Běžná |  |  |  | POL1_0
|  | opěrná zídka š.350mm, betonové jádro C16/20 s výztuží (výztuž je samostatně v základových konstrukcích) + oboustranný kamenný a cihelný obklad, realiazace do bednění (bednění je samostatně v základových konstrukcích) | [25 empty] | POP |  | opěrná zídka š.350mm, betonové jádro C16/20 s výztuží (výztuž je samostatně v základových konstrukcích) + oboustranný kamenný a cihelný obklad, realiazace do bednění (bednění je samostatně v základových konstrukcích)
|  | K. opěrná zídka: : 0,35*0,78*9,96 |  | 2.7191 | [23 empty] | VV | 0
SPU
29 | 3-X2 | Cihelná koruna zdi - římsa z cihel plných, běhounové zdivo 2 řady, spárování, vč. materiálu | m3 | 0.5976 |  | 0 |  | 0 |  | 0 | 21 | 0 | 1.7725 | 1.06 | 0 | 0 |  | Vlastní | Indiv | 0 | 0 |  | Práce | Běžná |  |  |  | POL1_0
|  | Budou použity kvalitní plné cihly vhodné do zatíženého venkovního prostředí | [25 empty] | POP
|  | K. koruna opěrné zídky: : 0,4*0,15*9,96 |  | 0.5976 | [23 empty] | VV | 0
SPU
30 | 3-X3 | Doplnění a spárování zdiva, smíšené/kamenné/cihelné zdivo | m2 | 15 |  | 0 |  | 0 |  | 0 | 21 | 0 | 0.1 | 1.5 | 0 | 0 |  | Vlastní | Indiv | 0 | 0 |  | Práce | Běžná |  |  |  | POL1_0
|  | doplnění uvolněných kamenů - cca 20% zdiva | [25 empty] | POP
|  | K. zdivo kostela pod úrovní terénu v místě rampy a schodiště: : 10,0*1,5 |  | 15 | [23 empty] | VV | 0
SPU
Díl: | 4 | Vodorovné konstrukce |  |  |  | 0 |  | 0 |  | 0 |  | 0 |  | 3.1 |  | 0 |  |  |  |  | 13.47 | [6 empty] | DIL
31 | 430321313R00 | Beton schodišťových konstrukcí (stupňů, schodnic, ramen, podest s nosníky) železový třídy C 16/20 | m3 | 0.62775 |  | 0 |  | 0 |  | 0 | 21 | 0 | 2.5251 | 1.59 | 0 | 0 | 801-1 | RTS 24/ II | RTS 24/ I | 3.675 | 2.31 |  | Práce | Běžná |  |  |  | POL1_0
|  | K. podkladní deska schodiště u rampy: : 1,55*0,27*1,5 |  | 0.62775 | [23 empty] | VV | 0
SPU
32 | 430361921RT2 | Výztuž schodišťových konstrukcí (stupňů, schodnic, ramen, podest s nosníky) ze svařovaných sítí průměr drátu 5 mm, velikost oka 100/100 mm | t | 0.03767 |  | 0 |  | 0 |  | 0 | 21 | 0 | 1.0584 | 0.04 | 0 | 0 | 801-1 | RTS 24/ II | RTS 24/ I | 22.8165 | 0.86 |  | Práce | Běžná |  |  |  | POL1_0
|  | Včetně distančních prvků. | [25 empty] | SPI
|  | K. podkladní deska schodiště u rampy; výztuž 60kg/m3: : 1,55*0,27*1,5*60,0*0,001 |  | 0.03767 | [23 empty] | VV | 0
SPU
33 | 433351131R00 | Bednění schodnic přímočarých zřízení | m2 | 0.675 |  | 0 |  | 0 |  | 0 | 21 | 0 | 0.0324 | 0.02 | 0 | 0 | 801-1 | RTS 24/ II | RTS 24/ I | 2.31 | 1.56 |  | Práce | Běžná |  |  |  | POL1_0
|  | včetně podpěrné konstrukce do výšky 4 m | [25 empty] | SPI
|  | s pomocným lešením o výšce podlahy do 1900 mm a pro zatížení do 1,5 kPa, | [25 empty] | POP
|  | K. bednění schodů podkladní desky: : 3*0,15*1,5 |  | 0.675 | [23 empty] | VV | 0
SPU
34 | 433351132R00 | Bednění schodnic přímočarých odstranění | m2 | 0.675 |  | 0 |  | 0 |  | 0 | 21 | 0 | 0 | 0 | 0 | 0 | 801-1 | RTS 24/ II | RTS 24/ I | 0.385 | 0.26 |  | Práce | Běžná |  |  |  | POL1_0
|  | včetně podpěrné konstrukce do výšky 4 m | [25 empty] | SPI
|  | K. bednění schodů podkladní desky: : 3*0,15*1,5 |  | 0.675 | [23 empty] | VV | 0
SPU
35 | 434191421R00 | Osazení schodišťových stupňů kamenných na desku broušených nebo leštěných | m | 6 |  | 0 |  | 0 |  | 0 | 21 | 0 | 0.03461 | 0.21 | 0 | 0 | 801-1 | RTS 24/ II | RTS 24/ I | 1.349 | 8.09 |  | Práce | Běžná |  |  |  | POL1_0
|  | s vyspárováním styčných spár, s provizorním dřevěným zábradlím a dočasným zakrytím stupnic prkny | [25 empty] | SPI
|  | K. schodiště u rampy: : 4*1,5 |  | 6 | [23 empty] | VV | 0
SPU
36 | 917161111R00 | Osazení chodníkového obrubníku kamenného ležatého, s boční opěrou z betonu prostého, do lože z betonu prostého C 12/15 | m | 1 |  | 0 |  | 0 |  | 0 | 21 | 0 | 0.18806 | 0.19 | 0 | 0 | 822-1 | RTS 24/ II | RTS 24/ I | 0.38661 | 0.39 |  | Práce | Běžná |  |  |  | POL1_0
|  | se zřízením lože tl. 80-100 mm | [25 empty] | SPI
|  | K. u liniového žlabu rampy: : 1 |  | 1 | [23 empty] | VV | 0
SPU
37 | 5838801-X1 | Kamenný stupeň schod. plný 145x400x1500, rovná podstupnice, povrch tryskaný/štokovaný | kus | 4 |  | 0 |  | 0 |  | 0 | 21 | 0 | 0.21 | 0.84 | 0 | 0 |  | Vlastní | Indiv | 0 | 0 |  | Specifikace | Běžná |  |  |  | POL3_0
|  | kámen vhodný do kamenný stupňů - druh kamene - z místních zdrojů (např. granodiorit) - kámen, který již byl použit v kamenném materiálu v areálu Rosa coeli, dle dohody je možné použít i pískovec (např. červený, střednězrnný) dle dohody s investorem | [25 empty] | POP |  | kámen vhodný do kamenný stupňů - druh kamene - z místních zdrojů (např. granodiorit) - kámen, který již byl použit v kamenném materiálu v areálu Rosa coeli, dle dohody je možné použít i pískovec (např. červený, střednězrnný) dle dohody s investorem
|  | K. schodiště u rampy: : 4 |  | 4 | [23 empty] | VV | 0
SPU
38 | 5838801-X3 | Kamenný obrubník zapuštěný 200x200x1500, povrch tryskaný/štokovaný | kus | 1 |  | 0 |  | 0 |  | 0 | 21 | 0 | 0.21 | 0.21 | 0 | 0 |  | Vlastní | Indiv | 0 | 0 |  | Specifikace | Běžná |  |  |  | POL3_0
|  | kámen vhodný do kamenný stupňů - druh kamene - z místních zdrojů (např. granodiorit) - kámen, který již byl použit v kamenném materiálu v areálu Rosa coeli, dle dohody je možné použít i pískovec (např. červený, střednězrnný) dle dohody s investorem | [25 empty] | POP |  | kámen vhodný do kamenný stupňů - druh kamene - z místních zdrojů (např. granodiorit) - kámen, který již byl použit v kamenném materiálu v areálu Rosa coeli, dle dohody je možné použít i pískovec (např. červený, střednězrnný) dle dohody s investorem
|  | K. u liniového žlabu rampy: : 1 |  | 1 | [23 empty] | VV | 0
SPU
Díl: | 5 | Komunikace |  |  |  | 0 |  | 0 |  | 0 |  | 0 |  | 70.62 |  | 0 |  |  |  |  | 112.44 | [6 empty] | DIL
39 | 181101102R00 | Úprava pláně v zářezech v hornině 1 až 4, se zhutněním | m2 | 103.27 |  | 0 |  | 0 |  | 0 | 21 | 0 | 0 | 0 | 0 | 0 | 800-1 | RTS 24/ II | RTS 24/ I | 0.018 | 1.86 |  | Práce | Běžná |  |  |  | POL1_
|  | vyrovnáním výškových rozdílů, ploch vodorovných a ploch do sklonu 1 : 5. | [25 empty] | SPI
|  | Odkaz na mn. položky pořadí 44 : 103,27000 |  | 103.27 | [23 empty] | VV | 5
SPU
40 | 289971221R00 | Zřízení vrstvy z geotextilie na upraveném povrchu sklon přes 1:5 do 1:2,5, šířka od 0 do 3 m | m2 | 33.36 |  | 0 |  | 0 |  | 0 | 21 | 0 | 3e-05 | 0 | 0 | 0 | 800-2 | RTS 24/ II | RTS 24/ I | 0.051 | 1.7 |  | Práce | Běžná |  |  |  | POL1_0
|  | K. rampa: : (9,0+2,0)*(1,5+2*0,4) |  | 25.3 | [23 empty] | VV | 0
|  | K. dlažba u schodiště: : (2*0,4+1,8)*(2,3+2*0,4) |  | 8.06 | [23 empty] | VV | 0
SPU
41 | 451579779R00 | Podklad nebo lože pod dlažbu (přídlažbu) z kameniva těženého příplatek za sklon podkladu z kameniva nad 1 : 5 | m2 | 33 |  | 0 |  | 0 |  | 0 | 21 | 0 | 0 | 0 | 0 | 0 | 822-1 | RTS 24/ II | RTS 24/ I | 0.01 | 0.33 |  | Práce | Běžná |  |  |  | POL1_0
|  | v ploše vodorovné nebo ve sklonu do 1:5 | [25 empty] | SPI
|  | K. rampa 2 vrstvy: : 2*(9,0+2,0)*1,5 |  | 33 | [23 empty] | VV | 0
SPU
42 | 564211111R00 | Podklad nebo podsyp ze štěrkopísku tloušťka po zhutnění 50 mm | m2 | 4 |  | 0 |  | 0 |  | 0 | 21 | 0 | 0.1012 | 0.4 | 0 | 0 | 822-1 | RTS 24/ II | RTS 24/ I | 0.024 | 0.1 |  | Práce | Běžná |  |  |  | POL1_0
|  | s rozprostřením, vlhčením a zhutněním | [25 empty] | SPI
|  | K. d. plocha v trávníku (kamenné ostrovy): : 4,0 |  | 4 | [23 empty] | VV | 0
SPU
43 | 564861111RV1 | Podklad ze štěrkodrti s rozprostřením a zhutněním frakce 0-63 mm, tloušťka po zhutnění 200 mm | m2 | 20.64 |  | 0 |  | 0 |  | 0 | 21 | 0 | 0 | 0 | 0 | 0 | 822-1 | RTS 24/ II | RTS 24/ I | 0.029 | 0.6 |  | Práce | Běžná |  |  |  | POL1_0
|  | K. rampa: : (9,0+2,0)*1,5 |  | 16.5 | [23 empty] | VV | 0
|  | K. dlažba u schodiště: : 1,8*2,3 |  | 4.14 | [23 empty] | VV | 0
SPU
44 | 596415061R00 | Kladení dlažby z kamenných desek do drtě tloušťka dlažby 100 mm, tloušťka lože 40 mm | m2 | 103.27 |  | 0 |  | 0 |  | 0 | 21 | 0 | 0.0741 | 7.65 | 0 | 0 | 822-1 | RTS 24/ II | RTS 24/ I | 0.818 | 84.47 |  | Práce | Běžná |  |  |  | POL1_0
|  | s provedením lože z kameniva drceného, s vyplněním spár, s dvojitým hutněním vibrováním, a se smetením přebytečného materiálu na krajnici. S dodáním hmot pro lože a výplň spár. | [25 empty] | SPI |  | s provedením lože z kameniva drceného, s vyplněním spár, s dvojitým hutněním vibrováním, a se smetením přebytečného materiálu na krajnici. S dodáním hmot pro lože a výplň spár.
|  | K. d. plocha za vstupem v kostele (8,65x8,45 + neprav.tvar v trávníku): : 82,0 |  | 82 | [23 empty] | VV | 0
|  | K. d. plocha v trávníku (kamenné ostrovy): : 4,0 |  | 4 | [23 empty] | VV | 0
|  | K. rampa: : (7,0+1,6)*1,5 |  | 12.9 | [23 empty] | VV | 0
|  | K. dlažba u schodiště: : 1,9*2,3 |  | 4.37 | [23 empty] | VV | 0
SPU
45 | 596491115R00 | Řezání kamenné dlažby tloušťky 100 mm | m | 51.95 |  | 0 |  | 0 |  | 0 | 21 | 0 | 0.00037 | 0.02 | 0 | 0 | 822-1 | RTS 24/ II | RTS 24/ I | 0.45 | 23.38 |  | Práce | Běžná |  |  |  | POL1_0
|  | K. podél zdiva kostela: : 8,45+8,65+2*0,5+10,0 |  | 28.1 | [23 empty] | VV | 0
|  | K. rampa - všechny strany: : 2*(7,0+1,6+1,5) |  | 20.2 | [23 empty] | VV | 0
|  | K. dlažba u schodiště - dvě strany: : 1,85+1,8 |  | 3.65 | [23 empty] | VV | 0
SPU
46 | 564831111RV1 | Podklad ze štěrkodrti po zhutnění tloušťky 10 cm, bez dodávky kameniva | m2 | 102.64 |  | 0 |  | 0 |  | 0 | 21 | 0 | 0 | 0 | 0 | 0 |  | Vlastní | Indiv | 0 | 0 |  | Práce | Běžná |  |  |  | POL1_0
|  | K. d. plocha za vstupem v kostele (8,65x8,45 + neprav.tvar v trávníku): : 82,0 |  | 82 | [23 empty] | VV | 0
|  | K. rampa: : (9,0+2,0)*1,5 |  | 16.5 | [23 empty] | VV | 0
|  | K. dlažba u schodiště: : 1,8*2,3 |  | 4.14 | [23 empty] | VV | 0
SPU
47 | 596-X | Příplatek za kladení kamenné dlažby, skládání nepravidelných kamenů, vzájemné zapření | m2 | 103.27 |  | 0 |  | 0 |  | 0 | 21 | 0 | 0.0741 | 7.65 | 0 | 0 |  | Vlastní | Indiv | 0 | 0 |  | Práce | Běžná |  |  |  | POL1_0
|  | povrch chodníků a rampy bude tvořen nepravidelnou kamennou dlažbou (kombinace větších a menších plochých kamenů tl. 50-100mm do sebe zapřených, aby nedocházelo k budoucímu pohybu - viklání) | [25 empty] | POP |  | povrch chodníků a rampy bude tvořen nepravidelnou kamennou dlažbou (kombinace větších a menších plochých kamenů tl. 50-100mm do sebe zapřených, aby nedocházelo k budoucímu pohybu - viklání)
|  | K. d. plocha za vstupem v kostele (8,65x8,45 + neprav.tvar v trávníku): : 82,0 |  | 82 | [23 empty] | VV | 0
|  | K. d. plocha v trávníku (kamenné ostrovy): : 4,0 |  | 4 | [23 empty] | VV | 0
|  | K. rampa: : (7,0+1,6)*1,5 |  | 12.9 | [23 empty] | VV | 0
|  | K. dlažba u schodiště: : 1,9*2,3 |  | 4.37 | [23 empty] | VV | 0
SPU
48 | 583415004R | kamenivo přírodní drcené frakce 8,0 až 16,0 mm; třída B | t | 18.8752 |  | 0 |  | 0 |  | 0 | 21 | 0 | 1 | 18.88 | 0 | 0 | SPCM | RTS 24/ II | RTS 21/ II | 0 | 0 |  | Specifikace | Běžná |  |  |  | POL3_0
|  | K. d. plocha za vstupem v kostele (8,65x8,45 + neprav.tvar v trávníku): : 82,0*0,1*1,8 |  | 14.76 | [23 empty] | VV | 0
|  | K. rampa: : (9,0+2,0)*1,5*0,1*1,8 |  | 2.97 | [23 empty] | VV | 0
|  | K. dlažba u schodiště: : 1,8*2,3*0,1*1,8 |  | 0.7452 | [23 empty] | VV | 0
|  | ostatní +10%: : 0,4 |  | 0.4 | [23 empty] | VV | 0
SPU
49 | 583418004R | kamenivo přírodní drcené frakce 16,0 až 32,0 mm; třída B | t | 8.1304 |  | 0 |  | 0 |  | 0 | 21 | 0 | 1 | 8.13 | 0 | 0 | SPCM | RTS 24/ II | RTS 21/ II | 0 | 0 |  | Specifikace | Běžná |  |  |  | POL3_0
|  | K. rampa: : (9,0+2,0)*1,5*0,2*1,8 |  | 5.94 | [23 empty] | VV | 0
|  | K. dlažba u schodiště: : 1,8*2,3*0,2*1,8 |  | 1.4904 | [23 empty] | VV | 0
|  | ostatní +10%: : 0,7 |  | 0.7 | [23 empty] | VV | 0
SPU
50 | 5838075Rpol | Kámen lomový upravený tř.1, granodiorit tl.5-10cm | m3 | 10.327 |  | 0 |  | 0 |  | 0 | 21 | 0 | 2.7 | 27.88 | 0 | 0 |  | Vlastní | Indiv | 0 | 0 |  | Specifikace | Nedokončená |  |  |  | POL3_0
|  | K. d. plocha za vstupem v kostele (8,65x8,45 + neprav.tvar v trávníku): : 82,0*0,1 |  | 8.2 | [23 empty] | VV | 0
|  | K. d. plocha v trávníku (kamenné ostrovy): : 4,0*0,1 |  | 0.4 | [23 empty] | VV | 0
|  | K. rampa: : (7,0+1,6)*1,5*0,1 |  | 1.29 | [23 empty] | VV | 0
|  | K. dlažba u schodiště: : 1,9*2,3*0,1 |  | 0.437 | [23 empty] | VV | 0
SPU
51 | 67390503R | geotextilie PP; funkce drenážní, separační, ochranná, filtrační; plošná hmotnost 300 g/m2; tl. při 20 kPa 2,80 mm; tl. při 2 kPa 4,20 mm | m2 | 43.368 |  | 0 |  | 0 |  | 0 | 21 | 0 | 0.0003 | 0.01 | 0 | 0 | SPCM | RTS 24/ II | RTS 24/ I | 0 | 0 |  | Specifikace | Běžná |  |  |  | POL3_0
|  | K. rampa + 30% přesahy: : (9,0+2,0)*(1,5+2*0,4)*1,3 |  | 32.89 | [23 empty] | VV | 0
|  | K. dlažba u schodiště + 30% přesahy: : (2*0,4+1,8)*(2,3+2*0,4)*1,3 |  | 10.478 | [23 empty] | VV | 0
SPU
Díl: | 8 | Trubní vedení |  |  |  | 0 |  | 0 |  | 0 |  | 0 |  | 0.91 |  | 0 |  |  |  |  | 1.53 | [6 empty] | DIL
52 | 212792112R00 | Montáž trativodů z flexibilních trubek jakékoliv DN | m | 3.5 |  | 0 |  | 0 |  | 0 | 21 | 0 | 0.22107 | 0.77 | 0 | 0 | 827-1 | RTS 24/ II | RTS 24/ I | 0.185 | 0.65 |  | Práce | Běžná |  |  |  | POL1_0
|  | se zřízením štěrkopískového lože pod trubky a s jejich obsypem v průměrném celkovém množství do 0,15 m3/m, | [25 empty] | SPI |  | se zřízením štěrkopískového lože pod trubky a s jejich obsypem v průměrném celkovém množství do 0,15 m3/m,
|  | K. propojení liniového žlabu a vsakovacího objektu 300L: : 2,0+1,5 |  | 3.5 | [23 empty] | VV | 0
SPU
53 | 212971110R00 | Zřízení opláštění odvod. trativodů z geotextilie o sklonu do 2,5, | m2 | 3.5 |  | 0 |  | 0 |  | 0 | 21 | 0 | 0.00018 | 0 | 0 | 0 | 800-2 | RTS 24/ II | RTS 24/ I | 0.075 | 0.26 |  | Práce | Běžná |  |  |  | POL1_0
|  | v rýze nebo v zářezu se stěnami, | [25 empty] | SPI
|  | K. propojení liniového žlabu a vsakovacího objektu 300L š.1,0m: : (2,0+1,5)*1,0 |  | 3.5 | [23 empty] | VV | 0
SPU
54 | 213151111R00 | Montáž vsakovacích nádrží blok nebo tunel do V 450 l | kus | 1 |  | 0 |  | 0 |  | 0 | 21 | 0 | 0 | 0 | 0 | 0 | 827-1 | RTS 24/ II | RTS 24/ I | 0.27 | 0.27 |  | Práce | Běžná |  |  |  | POL1_0
|  | K. vsak o objemu 300L: : 1 |  | 1 | [23 empty] | VV | 0
SPU
55 | 213151121R00 | Montáž vsakovacích nádrží položení geotextílie | m2 | 4.5 |  | 0 |  | 0 |  | 0 | 21 | 0 | 4e-05 | 0 | 0 | 0 | 827-1 | RTS 24/ II | RTS 24/ I | 0.06 | 0.27 |  | Práce | Běžná |  |  |  | POL1_0
|  | K. vsak 300L: : 1*(2,5*1,8) |  | 4.5 | [23 empty] | VV | 0
SPU
56 | 871353121R00 | Montáž potrubí z trub z plastů těsněných gumovým kroužkem DN 200 mm | m | 1 |  | 0 |  | 0 |  | 0 | 21 | 0 | 1e-05 | 0 | 0 | 0 | 827-1 | RTS 24/ II | RTS 24/ I | 0.08 | 0.08 |  | Práce | Běžná |  |  |  | POL1_0
|  | v otevřeném výkopu ve sklonu do 20 %, | [25 empty] | SPI
|  | K. odvětrání - revizní otvor vsak. objektu 300L: : 1,0 |  | 1 | [23 empty] | VV | 0
SPU
57 | 597-X1 | Žlab odvodňovací beton, zatížení B125 kN, včetně dodávky litinového roštu a žlabu | m | 1 |  | 0 |  | 0 |  | 0 | 21 | 0 | 0.11 | 0.11 | 0 | 0 |  | Vlastní | Indiv | 0 | 0 |  | Práce | Běžná |  |  |  | POL1_0
|  | Liniový venkovní žlab – tělo žlabu z betonu C35/45, dno spádované 0,5%, litinový můstkový rošt; š.200 x v.250mm; dodávka včetně montáže - uložení v betonovém loži dle doporučení výrobce - cca 150mm betonu C35/45 vedle žlabu a pod žlabem, uložení 3-5mm pod okolním povrchem; spádované dno 2%; třída zatížení B125; rošt černá litina, v.25mm, uchycení roštu šroubové | [25 empty] | POP |  | Liniový venkovní žlab – tělo žlabu z betonu C35/45, dno spádované 0,5%, litinový můstkový rošt; š.200 x v.250mm; dodávka včetně montáže - uložení v betonovém loži dle doporučení výrobce - cca 150mm betonu C35/45 vedle žlabu a pod žlabem, uložení 3-5mm pod okolním povrchem; spádované dno 2%; třída zatížení B125; rošt černá litina, v.25mm, uchycení roštu šroubové
|  | K. 1,5m (-0,5m betonová vpusť): : 1,5-0,5 |  | 1 | [23 empty] | VV | 0
SPU
58 | 597-X2 | Betonová koncovka odvodňovacího žlabu | ks | 2 |  | 0 |  | 0 |  | 0 | 21 | 0 | 0.001 | 0 | 0 | 0 |  | Vlastní | Indiv | 0 | 0 |  | Práce | Běžná |  |  |  | POL1_0
|  | Koncovka liniového venkovní žlabu z betonu C35/45; pro betonový žlab š.200 x v.250mm se spádovaným dnem; dodávka včetně montáže - uložení v betonovém loži | [25 empty] | POP |  | Koncovka liniového venkovní žlabu z betonu C35/45; pro betonový žlab š.200 x v.250mm se spádovaným dnem; dodávka včetně montáže - uložení v betonovém loži
|  | K. 1,5m: : 2,0 |  | 2 | [23 empty] | VV | 0
SPU
59 | 597-X3 | Betonová vpusť k odvodňovacímu žlabu | ks | 1 |  | 0 |  | 0 |  | 0 | 21 | 0 | 0.011 | 0.01 | 0 | 0 |  | Vlastní | Indiv | 0 | 0 |  | Práce | Běžná |  |  |  | POL1_0
|  | Betonová vpusť pro spádový betonový žlab B125, velikost 500x200x500mm, beton C35/45, litinová mříž; dodávka včetně montáže - uložení v betonovém loži. Odtok sběrné vpusti je řešen připojením trubky do boků šachty - průměr odtoku 160mm. | [25 empty] | POP |  | Betonová vpusť pro spádový betonový žlab B125, velikost 500x200x500mm, beton C35/45, litinová mříž; dodávka včetně montáže - uložení v betonovém loži. Odtok sběrné vpusti je řešen připojením trubky do boků šachty - průměr odtoku 160mm.
|  | K. 1,5m: : 1 |  | 1 | [23 empty] | VV | 0
SPU
60 | 597-X4 | Čistící koš pro betonové vpusti | ks | 1 |  | 0 |  | 0 |  | 0 | 21 | 0 | 0.002 | 0 | 0 | 0 |  | Vlastní | Indiv | 0 | 0 |  | Práce | Běžná |  |  |  | POL1_0
|  | Čistící koš pro vložení do betonových vpustí, velikost 490x100x210mm pro betonovou vpusť B125 se spádovým dnem velikosti 500x200x500mm; ocelový pozinkovaný děrovaný plech, horní úchyt; dodávka a montáž | [25 empty] | POP |  | Čistící koš pro vložení do betonových vpustí, velikost 490x100x210mm pro betonovou vpusť B125 se spádovým dnem velikosti 500x200x500mm; ocelový pozinkovaný děrovaný plech, horní úchyt; dodávka a montáž
|  | K. 1,5m: : 1 |  | 1 | [23 empty] | VV | 0
SPU
61 | 28611224.AR | Trubka plastová drenážní spoj: západkový; potrubí: jednovrstvé; materiál: PVC; povrch: žebrovaný; ohebná; DN = 125; vsakovací plocha = 52,0 cm2/m | m | 4.2 |  | 0 |  | 0 |  | 0 | 21 | 0 | 0.0006 | 0 | 0 | 0 | SPCM | RTS 24/ II | RTS 24/ I | 0 | 0 |  | Specifikace | Běžná |  |  |  | POL3_0
|  | K. propojení liniového žlabu a vsakovacího objektu 300L: : (2,0+1,5)*1,2 |  | 4.2 | [23 empty] | VV | 0
SPU
62 | 28611263.AR | Trubka plastová pro venkovní kanalizaci spoj: hrdlový; potrubí: jednovrstvé; materiál: PVC-U; povrch: hladký; DN/OD = 200; de = 200,0 mm; s = 5,9 mm; SN 8 | kus | 1 |  | 0 |  | 0 |  | 0 | 21 | 0 | 0.00504 | 0.01 | 0 | 0 | SPCM | RTS 24/ II | RTS 24/ I | 0 | 0 |  | Specifikace | Běžná |  |  |  | POL3_0
|  | K. odvětrání - revizní otvor vsak. objektu 300L: : 1,0 |  | 1 | [23 empty] | VV | 0
SPU
63 | 28611320.AR | T-kus plastový drenážní typ: jednoznačný, přechodový; spoj: západkový; potrubí: jednovrstvé; materiál: PVC; povrch: hladký; DN = 125 | kus | 1 |  | 0 |  | 0 |  | 0 | 21 | 0 | 0 | 0 | 0 | 0 | SPCM | RTS 24/ II | RTS 24/ I | 0 | 0 |  | Specifikace | Běžná |  |  |  | POL3_0
|  | K. propojení liniového žlabu a vsakovacího objektu 300L: : 1 |  | 1 | [23 empty] | VV | 0
SPU
64 | 28611327.AR | Zátka plastová drenážní spoj: západkový; potrubí: jednovrstvé; materiál: PVC; DN = 125 | kus | 1 |  | 0 |  | 0 |  | 0 | 21 | 0 | 0 | 0 | 0 | 0 | SPCM | RTS 24/ II | RTS 24/ I | 0 | 0 |  | Specifikace | Běžná |  |  |  | POL3_0
|  | K. propojení liniového žlabu a vsakovacího objektu 300L: : 1 |  | 1 | [23 empty] | VV | 0
SPU
65 | 28651833.AR | Zátka plastová pro venkovní kanalizaci spoj: hrdlový; potrubí: jednovrstvé; materiál: PVC-U; DN = 200; SDR 41,0; SN 8 | kus | 1 |  | 0 |  | 0 |  | 0 | 21 | 0 | 0.0005 | 0 | 0 | 0 | SPCM | RTS 24/ II | RTS 24/ I | 0 | 0 |  | Specifikace | Běžná |  |  |  | POL3_0
|  | K. odvětrání - revizní otvor vsak. objektu 300L: : 1,0 |  | 1 | [23 empty] | VV | 0
SPU
66 | 28697901R | tunel vsakovací PP; celk. objem 300,0 l; využitelný objem 300,0 l; l = 1 200 mm; š = 800 mm; v = 510 mm | kus | 1 |  | 0 |  | 0 |  | 0 | 21 | 0 | 0.011 | 0.01 | 0 | 0 | SPCM | RTS 24/ II | RTS 24/ I | 0 | 0 |  | Specifikace | Běžná |  |  |  | POL3_0
|  | K. vsak o objemu 300L: : 1 |  | 1 | [23 empty] | VV | 0
SPU
67 | 67390503R | geotextilie PP; funkce drenážní, separační, ochranná, filtrační; plošná hmotnost 300 g/m2; tl. při 20 kPa 2,80 mm; tl. při 2 kPa 4,20 mm | m2 | 5.85 |  | 0 |  | 0 |  | 0 | 21 | 0 | 0.0003 | 0 | 0 | 0 | SPCM | RTS 24/ II | RTS 24/ I | 0 | 0 |  | Specifikace | Běžná |  |  |  | POL3_0
|  | K. vsak 300L + technologický přesah 30%: : 1*(2,5*1,8)*1,3 |  | 5.85 | [23 empty] | VV | 0
SPU
Díl: | 99 | Staveništní přesun hmot |  |  |  | 0 |  | 0 |  | 0 |  | 0 |  | 0 |  | 0 |  |  |  |  | 114.09 | [6 empty] | DIL
68 | 999281105R00 | Přesun hmot pro opravy a údržbu objektů pro opravy a údržbu dosavadních objektů včetně vnějších plášťů výšky do 6 m, | t | 121.5679 |  | 0 |  | 0 |  | 0 | 21 | 0 | 0 | 0 | 0 | 0 | 801-4 | RTS 24/ II | RTS 24/ I | 0.9385 | 114.09 |  | Přesun hmot | Běžná |  |  |  | POL7_
|  | oborů 801, 803, 811 a 812 | [25 empty] | SPI
SPU
Díl: | 767 | Konstrukce zámečnické |  |  |  | 0 |  | 0 |  | 0 |  | 0 |  | 0 |  | 0 |  |  |  |  | 0 | [6 empty] | DIL
69 | 767-X1 | Kované zábradlí s tyčovou výplní a madlo rampy, celková délka 9,9m | soubor | 1 |  | 0 |  | 0 |  | 0 | 21 | 0 | 0 | 0 | 0 | 0 |  | Vlastní | Indiv | 0 | 0 |  | Práce | Běžná |  |  |  | POL1_0
|  | Zídka u rampy bude po celé délce opatřena kovaným zábradlím s kovovou tyčovou výplní, kovářsky upravenou; na straně rampy bude kované madlo, způsob zpracování a kotvení viz výkresová dokumentace - "Návrh zábradlí podél rampy u vstupu do rajského dvora" - celkový pohled, detail 1:10 a detaily č.01 až 05 | [25 empty] | POP |  | Zídka u rampy bude po celé délce opatřena kovaným zábradlím s kovovou tyčovou výplní, kovářsky upravenou; na straně rampy bude kované madlo, způsob zpracování a kotvení viz výkresová dokumentace - "Návrh zábradlí podél rampy u vstupu do rajského dvora" - celkový pohled, detail 1:10 a detaily č.01 až 05
|  | K. zábradlí u rampy a schodiště: : 1 |  | 1 | [23 empty] | VV | 0
SPU
[26 empty] | 12 | 21 | DPH
| Celkem |  |  |  |  | 0 | [19 empty] | 0 | 0 | SUM
END
Note on S6: Jedná se o informaci, zda se jedná o položku, která je do rozpočtu zadána z cenové soustavy RTS, nebo vlastní.
Note on T6: Jedná se o název CÚ, která je zadána u položky rozpočtu

## 03 D.2.1b.r1 Pol
Položkový soupis prací a dodávek | [27 empty] | #TypZaznamu#
S: | 18.01.01_VŘ_stavba | Rosa Coeli - Dolní Kounice - Infocentrum+zahrada, kvadratura, odvodnění | [25 empty] | STA
O: | 03 | Obnova kulturní památky - Kostel a kvadratura | [22 empty] | STA |  |  | OBJ
R: | D.2.1b.r1 | Obnova kaple a rajského dvora s ambitem | [25 empty] | ROZ
P.č. | Číslo položky | Název položky | MJ | Množství | Cena / MJ | Celkem | Dodávka | Dodávka celk. | Montáž | Montáž celk. | DPH | Cena s DPH | Hmotnost / MJ | Hmotnost celk.(t) | Dem. hmotnost / MJ | Dem. hmotnost celk.(t) | Ceník | Cen. soustava / platnost | Cenová úroveň | Nhod / MJ | Nhod celk. | Dodavatel | Typ položky | Stav položky
Díl: | 1 | Zemní práce |  |  |  | 0 |  | 0 |  | 0 |  | 0 |  | 0.11 |  | 0 |  |  |  |  | 1150.31 | [6 empty] | DIL
1 | 121101101R00 | Sejmutí ornice s přemístěním na vzdálenost do 50 m | m3 | 4.725 |  | 0 |  | 0 |  | 0 | 21 | 0 | 0 | 0 | 0 | 0 | 800-1 | RTS 24/ II | RTS 24/ I | 0.097 | 0.46 |  | Práce | Běžná |  |  |  | POL1_1
|  | nebo lesní půdy, s vodorovným přemístěním na hromady v místě upotřebení nebo na dočasné či trvalé skládky se složením | [25 empty] | SPI |  | nebo lesní půdy, s vodorovným přemístěním na hromady v místě upotřebení nebo na dočasné či trvalé skládky se složením
|  | RajDv._d.plocha pod novou kamennou dlažbou tl.cca 15cm : 31,5*0,15 |  | 4.72 | [23 empty] | VV | 0
SPU
2 | 132201401R00 | Hloubená vykopávka pod základy v hornině 3 | m3 | 9 |  | 0 |  | 0 |  | 0 | 21 | 0 | 0 | 0 | 0 | 0 | 800-1 | RTS 24/ II | RTS 24/ I | 5.926 | 53.33 |  | Práce | Běžná |  |  |  | POL1_1
|  | s přehozením výkopku na vzdálenost 3 m nebo s naložením na ruční dopravní prostředek. | [25 empty] | SPI
|  | RajDv._statické zabezpečení západních opěrných pilířů - odhad : 2*3*1,5*1,0*1,0 |  | 9 | [23 empty] | VV | 0
SPU
3 | 139601102R00 | Ruční výkop jam, rýh a šachet v hornině 3 | m3 | 114.9858 |  | 0 |  | 0 |  | 0 | 21 | 0 | 0 | 0 | 0 | 0 | 800-1 | RTS 24/ II | RTS 24/ I | 3.533 | 406.24 |  | Práce | Běžná |  |  |  | POL1_1
|  | s přehozením na vzdálenost do 5 m nebo s naložením na ruční dopravní prostředek | [25 empty] | SPI
|  | Kap._d.odkopávka zeminy pod původním násypem podlahy hl. cca 6cm : 41,0*0,06 |  | 2.46 | [23 empty] | VV | 0
|  | Kap._pro základ kamenného schodu celk.hl.60cm (27+33cm) : 4,2*0,3*0,33 |  | 0.42 | [23 empty] | VV | 0
|  | RajDv._d.plocha pod novou kamennou dlažbou hl.cca 12cm : 31,5*0,12 |  | 3.78 | [23 empty] | VV | 0
|  | RajDv._statické zabezpečení západních opěrných pilířů - manip. plocha vedle základů - pro zpětný zásyp : 2*3*2,0*1,0*1,5 |  | 18 | [23 empty] | VV | 0
|  | Amb._sev. chodba_d.cca 19,5x3m (plocha neprav. tvaru) hl.30cm : 58,9*0,3 |  | 17.67 | [23 empty] | VV | 0
|  | Amb._záp. chodba_d.cca 11x3,1m (plocha neprav. tvaru) hl.30cm : 34,0*0,3 |  | 10.2 | [23 empty] | VV | 0
|  | Amb._jižní chodba_d.cca 19,1x3m (plocha neprav. tvaru) hl.30cm : 58,2*0,3 |  | 17.46 | [23 empty] | VV | 0
|  | Amb._vých. chodba_d.cca 11x3m (plocha neprav. tvaru) hl.30cm : 33,2*0,3 |  | 9.96 | [23 empty] | VV | 0
|  | Amb._presbytář_d.cca 11,3x3m (plocha neprav. tvaru) hl.30cm : 33,9*0,3 |  | 10.17 | [23 empty] | VV | 0
|  | Amb._schodiště_d.cca 4,1x1,1m (plocha neprav. tvaru) hl.30cm : 5,4*0,3 |  | 1.62 | [23 empty] | VV | 0
|  | Amb._vstup z kostela_d.cca 1,4x1,4m (plocha neprav. tvaru) hl.30cm : 1,9*0,3 |  | 0.57 | [23 empty] | VV | 0
|  | NN_Amb.Kap._základy pro podlahové krabice NN 30x30cm celk.hl.48cm (23+25cm) : 8*0,3*0,3*0,25 |  | 0.18 | [23 empty] | VV | 0
|  | ZTI_RajDv._dešť. kanal. z vpustí do studny : (4*5,0+3,0)*0,6*0,5 |  | 6.9 | [23 empty] | VV | 0
|  | ZTI_RajDv._dešť. kanal. ze studny do čerpací jímky (RajDv.+Ambit) : 20,0*0,6*0,5 |  | 6 | [23 empty] | VV | 0
|  | ZTI_RajDv._dešť. kanal. ze studny do čerpací jímky (zahrada) : 16,0*0,6*1,0 |  | 9.6 | [23 empty] | VV | 0
SPU
4 | 162701105R00 | Vodorovné přemístění výkopku z horniny 1 až 4, na vzdálenost přes 9 000 do 10 000 m | m3 | 94.1058 |  | 0 |  | 0 |  | 0 | 21 | 0 | 0 | 0 | 0 | 0 | 800-1 | RTS 24/ II | RTS 24/ I | 0.011 | 1.04 |  | Práce | Běžná |  |  |  | POL1_1
|  | po suchu, bez naložení výkopku, avšak se složením bez rozhrnutí, zpáteční cesta vozidla. | [25 empty] | SPI
|  | Kap._d.odkopávka zeminy pod původním násypem podlahy : 41,0*0,06 |  | 2.46 | [23 empty] | VV | 0
|  | Kap._pro základ kamenného schodu : 4,2*0,3*0,33 |  | 0.42 | [23 empty] | VV | 0
|  | RajDv._d.odkopávka zeminy pod novou kamennou dlažbou tl.cca 12cm : 31,5*0,12 |  | 3.78 | [23 empty] | VV | 0
|  | RajDv._statické zabezpečení západních opěrných pilířů - odkopávka pod základy : 2*3*1,5*1,0*1,0 |  | 9 | [23 empty] | VV | 0
|  | Amb._sev. chodba_d.cca 19,5x3m (plocha neprav. tvaru) hl.30cm : 58,9*0,3 |  | 17.67 | [23 empty] | VV | 0
|  | Amb._záp. chodba_d.cca 11x3,1m (plocha neprav. tvaru) hl.30cm : 34,0*0,3 |  | 10.2 | [23 empty] | VV | 0
|  | Amb._jižní chodba_d.cca 19,1x3m (plocha neprav. tvaru) hl.30cm : 58,2*0,3 |  | 17.46 | [23 empty] | VV | 0
|  | Amb._vých. chodba_d.cca 11x3m (plocha neprav. tvaru) hl.30cm : 33,2*0,3 |  | 9.96 | [23 empty] | VV | 0
|  | Amb._presbytář_d.cca 11,3x3m (plocha neprav. tvaru) hl.30cm : 33,9*0,3 |  | 10.17 | [23 empty] | VV | 0
|  | Amb._schodiště_d.cca 4,1x1,1m (plocha neprav. tvaru) hl.30cm : 5,4*0,3 |  | 1.62 | [23 empty] | VV | 0
|  | Amb._vstup z kostela_d.cca 1,4x1,4m (plocha neprav. tvaru) hl.30cm : 1,9*0,3 |  | 0.57 | [23 empty] | VV | 0
|  | NN_Amb.Kap._základy pro podlahové krabice NN : 8*0,3*0,3*0,25 |  | 0.18 | [23 empty] | VV | 0
|  | ZTI_RajDv._dešť. kanal. z vpustí do studny : (4*5,0+3,0)*0,6*0,3 |  | 4.14 | [23 empty] | VV | 0
|  | ZTI_RajDv._dešť. kanal. ze studny do čerpací jímky (RajDv.+Ambit) : 20,0*0,6*0,3 |  | 3.6 | [23 empty] | VV | 0
|  | ZTI_RajDv._dešť. kanal. ze studny do čerpací jímky (zahrada) : 16,0*0,6*0,3 |  | 2.88 | [23 empty] | VV | 0
SPU
5 | 162201203R00 | Vodorovné přemístění výkopku z horniny 1 až 4, kolečkem, na vzdálenost do 10 m | m3 | 134.8308 |  | 0 |  | 0 |  | 0 | 21 | 0 | 0 | 0 | 0 | 0 | 800-1 | RTS 24/ II | RTS 24/ I | 0.668 | 90.07 |  | Práce | Běžná |  |  |  | POL1_1
|  | bez naložení, avšak s vyprázdněním nádoby na hromadu nebo do dopravního prostředku, | [25 empty] | SPI
|  | Kap._d.odkopávka zeminy pod původním násypem podlahy : 41,0*0,06 |  | 2.46 | [23 empty] | VV | 0
|  | Kap._pro základ kamenného schodu celk.hl.60cm (27+33cm) : 4,2*0,3*0,33 |  | 0.42 | [23 empty] | VV | 0
|  | RajDv._d.plocha sejmutí ornice pod novou kamennou dlažbou tl.cca 15cm : 31,5*0,15 |  | 4.72 | [23 empty] | VV | 0
|  | RajDv._d.odkopávka zeminy pod novou kamennou dlažbou tl.cca 12cm : 31,5*0,12 |  | 3.78 | [23 empty] | VV | 0
|  | RajDv._statické zabezpečení západních opěrných pilířů - manip. plocha vedle základů - pro zpětný zásyp (2x) : 2*2*3*2,0*1,0*1,5 |  | 36 | [23 empty] | VV | 0
|  | RajDv._statické zabezpečení západních opěrných pilířů - odkopávka pod základy : 2*3*1,5*1,0*1,0 |  | 9 | [23 empty] | VV | 0
|  | Amb._sev. chodba_d.cca 19,5x3m (plocha neprav. tvaru) hl.30cm : 58,9*0,3 |  | 17.67 | [23 empty] | VV | 0
|  | Amb._záp. chodba_d.cca 11x3,1m (plocha neprav. tvaru) hl.30cm : 34,0*0,3 |  | 10.2 | [23 empty] | VV | 0
|  | Amb._jižní chodba_d.cca 19,1x3m (plocha neprav. tvaru) hl.30cm : 58,2*0,3 |  | 17.46 | [23 empty] | VV | 0
|  | Amb._vých. chodba_d.cca 11x3m (plocha neprav. tvaru) hl.30cm : 33,2*0,3 |  | 9.96 | [23 empty] | VV | 0
|  | Amb._presbytář_d.cca 11,3x3m (plocha neprav. tvaru) hl.30cm : 33,9*0,3 |  | 10.17 | [23 empty] | VV | 0
|  | Amb._schodiště_d.cca 4,1x1,1m (plocha neprav. tvaru) hl.30cm : 5,4*0,3 |  | 1.62 | [23 empty] | VV | 0
|  | Amb._vstup z kostela_d.cca 1,4x1,4m (plocha neprav. tvaru) hl.30cm : 1,9*0,3 |  | 0.57 | [23 empty] | VV | 0
|  | NN_Amb.Kap._základy pro podlahové krabice NN 30x30cm celk.hl.48cm (23+25cm) : 8*0,3*0,3*0,25 |  | 0.18 | [23 empty] | VV | 0
|  | ZTI_RajDv._dešť. kanal. z vpustí do studny : (4*5,0+3,0)*0,6*0,3 |  | 4.14 | [23 empty] | VV | 0
|  | ZTI_RajDv._dešť. kanal. ze studny do čerpací jímky (RajDv.+Ambit) : 20,0*0,6*0,3 |  | 3.6 | [23 empty] | VV | 0
|  | ZTI_RajDv._dešť. kanal. ze studny do čerpací jímky (zahrada) : 16,0*0,6*0,3 |  | 2.88 | [23 empty] | VV | 0
SPU
6 | 162201210R00 | Vodorovné přemístění výkopku příplatek za každých dalších 10 m z horniny 1 až 4, kolečkem | m3 | 583.5348 |  | 0 |  | 0 |  | 0 | 21 | 0 | 0 | 0 | 0 | 0 | 800-1 | RTS 24/ II | RTS 24/ I | 0.591 | 344.87 |  | Práce | Běžná |  |  |  | POL1_1
|  | bez naložení, avšak s vyprázdněním nádoby na hromadu nebo do dopravního prostředku, | [25 empty] | SPI
|  | Kap._d.odkopávka zeminy pod původním násypem podlahy, celkem 70m : 41,0*0,06*6 |  | 14.76 | [23 empty] | VV | 0
|  | Kap._pro základ kamenného schodu, celkem 70m : 4,2*0,3*0,33*6 |  | 2.49 | [23 empty] | VV | 0
|  | RajDv._d.plocha sejmutí ornice pod novou kamennou dlažbou tl.cca 15cm, celkem 100m : 31,5*0,15*4 |  | 18.9 | [23 empty] | VV | 0
|  | RajDv._d.odkopávka zeminy pod novou kamennou dlažbou tl.cca 12cm, celkem 70m : 31,5*0,12*6 |  | 22.68 | [23 empty] | VV | 0
|  | RajDv._statické zabezpečení západních opěrných pilířů - odkopávka pod základy, celkem 70m : 2*3*1,5*1,0*1,0*6 |  | 54 | [23 empty] | VV | 0
|  | Amb._sev. chodba_d.cca 19,5x3m (plocha neprav. tvaru) hl.30cm, celkem 70m : 58,9*0,3*6 |  | 106.02 | [23 empty] | VV | 0
|  | Amb._záp. chodba_d.cca 11x3,1m (plocha neprav. tvaru) hl.30cm, celkem 70m : 34,0*0,3*6 |  | 61.2 | [23 empty] | VV | 0
|  | Amb._jižní chodba_d.cca 19,1x3m (plocha neprav. tvaru) hl.30cm, celkem 70m : 58,2*0,3*6 |  | 104.76 | [23 empty] | VV | 0
|  | Amb._vých. chodba_d.cca 11x3m (plocha neprav. tvaru) hl.30cm, celkem 70m : 33,2*0,3*6 |  | 59.76 | [23 empty] | VV | 0
|  | Amb._presbytář_d.cca 11,3x3m (plocha neprav. tvaru) hl.30cm, celkem 70m : 33,9*0,3*6 |  | 61.02 | [23 empty] | VV | 0
|  | Amb._schodiště_d.cca 4,1x1,1m (plocha neprav. tvaru) hl.30cm, celkem 70m : 5,4*0,3*6 |  | 9.72 | [23 empty] | VV | 0
|  | Amb._vstup z kostela_d.cca 1,4x1,4m (plocha neprav. tvaru) hl.30cm, celkem 70m : 1,9*0,3*6 |  | 3.42 | [23 empty] | VV | 0
|  | NN_Amb.Kap._základy pro podlahové krabice NN, celkem 70m : 8*0,3*0,3*0,25*6 |  | 1.08 | [23 empty] | VV | 0
|  | ZTI_RajDv._dešť. kanal. z vpustí do studny, celkem 70m : (4*5,0+3,0)*0,6*0,3*6 |  | 24.84 | [23 empty] | VV | 0
|  | ZTI_RajDv._dešť. kanal. ze studny do čerpací jímky (RajDv.+Ambit), celkem 70m : 20,0*0,6*0,3*6 |  | 21.6 | [23 empty] | VV | 0
|  | ZTI_RajDv._dešť. kanal. ze studny do čerpací jímky (zahrada), celkem 70m : 16,0*0,6*0,3*6 |  | 17.28 | [23 empty] | VV | 0
SPU
7 | 167101201R00 | Nakládání, skládání, překládání neulehlého výkopku nakládání, skládání, překládání neulehléno výkopku nebo zeminy - ručně z horniny 1 až 4 | m3 | 88.1358 |  | 0 |  | 0 |  | 0 | 21 | 0 | 0 | 0 | 0 | 0 | 800-1 | RTS 24/ II | RTS 24/ I | 1.938 | 170.81 |  | Práce | Běžná |  |  |  | POL1_1
|  | Kap._d.odkopávka zeminy pod původním násypem podlahy tl. cca 6cm : 41,0*0,06 |  | 2.46 | [23 empty] | VV | 0
|  | Kap._pro základ kamenného schodu : 4,2*0,3*0,33 |  | 0.42 | [23 empty] | VV | 0
|  | RajDv._statické zabezpečení západních opěrných pilířů - odkopávka pod základy : 2*3*1,5*1,0*1,0 |  | 9 | [23 empty] | VV | 0
|  | Amb._sev. chodba_d.cca 19,5x3m (plocha neprav. tvaru) hl.30cm : 58,9*0,3 |  | 17.67 | [23 empty] | VV | 0
|  | Amb._záp. chodba_d.cca 11x3,1m (plocha neprav. tvaru) hl.30cm : 34,0*0,3 |  | 10.2 | [23 empty] | VV | 0
|  | Amb._jižní chodba_d.cca 19,1x3m (plocha neprav. tvaru) hl.30cm : 58,2*0,3 |  | 17.46 | [23 empty] | VV | 0
|  | Amb._vých. chodba_d.cca 11x3m (plocha neprav. tvaru) hl.30cm : 33,2*0,3 |  | 9.96 | [23 empty] | VV | 0
|  | Amb._presbytář_d.cca 11,3x3m (plocha neprav. tvaru) hl.30cm : 33,9*0,3 |  | 10.17 | [23 empty] | VV | 0
|  | NN_Amb.Kap._základy pro podlahové krabice NN : 8*0,3*0,3*0,25 |  | 0.18 | [23 empty] | VV | 0
|  | ZTI_RajDv._dešť. kanal. z vpustí do studny : (4*5,0+3,0)*0,6*0,3 |  | 4.14 | [23 empty] | VV | 0
|  | ZTI_RajDv._dešť. kanal. ze studny do čerpací jímky (RajDv.+Ambit) : 20,0*0,6*0,3 |  | 3.6 | [23 empty] | VV | 0
|  | ZTI_RajDv._dešť. kanal. ze studny do čerpací jímky (zahrada) : 16,0*0,6*0,3 |  | 2.88 | [23 empty] | VV | 0
SPU
8 | 174101102R00 | Zásyp sypaninou se zhutněním v uzavřených prostorách s urovnáním povrchu zásypu s ručním zhutněním | m3 | 29.88 |  | 0 |  | 0 |  | 0 | 21 | 0 | 0 | 0 | 0 | 0 | 800-1 | RTS 24/ II | RTS 24/ I | 1.15 | 34.36 |  | Práce | Běžná |  |  |  | POL1_1
|  | z jakékoliv horniny s uložením výkopku po vrstvách, | [25 empty] | SPI
|  | RajDv._statické zabezpečení západních opěrných pilířů - manip. plocha vedle základů - zpětný zásyp : 2*3*2,0*1,0*1,5 |  | 18 | [23 empty] | VV | 0
|  | ZTI_RajDv._dešť. kanal. z vpustí do studny - zpětný zásyp hl.20cm : (4*5,0+3,0)*0,6*0,2 |  | 2.76 | [23 empty] | VV | 0
|  | ZTI_RajDv._dešť. kanal. ze studny do čerpací jímky (RajDv.+Ambit) - zpětný zásyp hl.20cm : 20,0*0,6*0,2 |  | 2.4 | [23 empty] | VV | 0
|  | ZTI_RajDv._dešť. kanal. ze studny do čerpací jímky (zahrada) - zpětný zásyp hl.70cm : 16,0*0,6*0,7 |  | 6.72 | [23 empty] | VV | 0
SPU
9 | 181101111R00 | Úprava pláně v zářezech bez rozlišení horniny, se zhutněním - ručně | m2 | 290.7 |  | 0 |  | 0 |  | 0 | 21 | 0 | 0 | 0 | 0 | 0 | 800-1 | RTS 24/ II | RTS 24/ I | 0.096 | 27.91 |  | Práce | Běžná |  |  |  | POL1_1
|  | vyrovnáním výškových rozdílů, ploch vodorovných a ploch do sklonu 1 : 5. | [25 empty] | SPI
|  | Kap._d.urovnání plochy pod původním násypem podlahy : 41,0 |  | 41 | [23 empty] | VV | 0
|  | RajDv._d.urovnání plochy pod novou kamennou dlažbou : 31,5 |  | 31.5 | [23 empty] | VV | 0
|  | Amb._sev. chodba_d.cca 19,5x3m (plocha neprav. tvaru) : 58,9 |  | 58.9 | [23 empty] | VV | 0
|  | Amb._záp. chodba_d.cca 11x3,1m (plocha neprav. tvaru) : 34,0 |  | 34 | [23 empty] | VV | 0
|  | Amb._jižní chodba_d.cca 19,1x3m (plocha neprav. tvaru) : 58,2 |  | 58.2 | [23 empty] | VV | 0
|  | Amb._vých. chodba_d.cca 11x3m (plocha neprav. tvaru) : 33,2 |  | 33.2 | [23 empty] | VV | 0
|  | Amb._presbytář_d.cca 11,3x3m (plocha neprav. tvaru) : 33,9 |  | 33.9 | [23 empty] | VV | 0
SPU
10 | 181301103R00 | Rozprostření a urovnání ornice v rovině v souvislé ploše do 500 m2, tloušťka vrstvy přes 150 do 200 mm | m2 | 31.5 |  | 0 |  | 0 |  | 0 | 21 | 0 | 0 | 0 | 0 | 0 | 800-1 | RTS 24/ II | RTS 24/ I | 0.254 | 8 |  | Práce | Běžná |  |  |  | POL1_1
|  | s případným nutným přemístěním hromad nebo dočasných skládek na místo potřeby ze vzdálenosti do 30 m, v rovině nebo ve svahu do 1 : 5, | [25 empty] | SPI |  | s případným nutným přemístěním hromad nebo dočasných skládek na místo potřeby ze vzdálenosti do 30 m, v rovině nebo ve svahu do 1 : 5,
|  | RajDv._d.ornice z plochy dvora (pod novou dlažbou), rozprostření v zahradě : 31,5 |  | 31.5 | [23 empty] | VV | 0
SPU
11 | 199000002R00 | Poplatky za skládku horniny 1- 4, skupina 17 05 04 z Katalogu odpadů | m3 | 94.1058 |  | 0 |  | 0 |  | 0 | 21 | 0 | 0 | 0 | 0 | 0 | 800-1 | RTS 24/ II | RTS 24/ I | 0 | 0 |  | Práce | Běžná |  |  |  | POL1_1
|  | Kap._d.odkopávka zeminy pod původním násypem podlahy : 41,0*0,06 |  | 2.46 | [23 empty] | VV | 0
|  | Kap._pro základ kamenného schodu : 4,2*0,3*0,33 |  | 0.42 | [23 empty] | VV | 0
|  | RajDv._d.odkopávka zeminy pod novou kamennou dlažbou : 31,5*0,12 |  | 3.78 | [23 empty] | VV | 0
|  | RajDv._statické zabezpečení západních opěrných pilířů - odkopávka pod základy : 2*3*1,5*1,0*1,0 |  | 9 | [23 empty] | VV | 0
|  | Amb._sev. chodba_d.cca 19,5x3m (plocha neprav. tvaru) hl.30cm : 58,9*0,3 |  | 17.67 | [23 empty] | VV | 0
|  | Amb._záp. chodba_d.cca 11x3,1m (plocha neprav. tvaru) hl.30cm : 34,0*0,3 |  | 10.2 | [23 empty] | VV | 0
|  | Amb._jižní chodba_d.cca 19,1x3m (plocha neprav. tvaru) hl.30cm : 58,2*0,3 |  | 17.46 | [23 empty] | VV | 0
|  | Amb._vých. chodba_d.cca 11x3m (plocha neprav. tvaru) hl.30cm : 33,2*0,3 |  | 9.96 | [23 empty] | VV | 0
|  | Amb._presbytář_d.cca 11,3x3m (plocha neprav. tvaru) hl.30cm : 33,9*0,3 |  | 10.17 | [23 empty] | VV | 0
|  | Amb._schodiště_d.cca 4,1x1,1m (plocha neprav. tvaru) hl.30cm : 5,4*0,3 |  | 1.62 | [23 empty] | VV | 0
|  | Amb._vstup z kostela_d.cca 1,4x1,4m (plocha neprav. tvaru) hl.30cm : 1,9*0,3 |  | 0.57 | [23 empty] | VV | 0
|  | NN_Amb.Kap._základy pro podlahové krabice NN : 8*0,3*0,3*0,25 |  | 0.18 | [23 empty] | VV | 0
|  | ZTI_RajDv._dešť. kanal. z vpustí do studny : (4*5,0+3,0)*0,6*0,3 |  | 4.14 | [23 empty] | VV | 0
|  | ZTI_RajDv._dešť. kanal. ze studny do čerpací jímky (RajDv.+Ambit) : 20,0*0,6*0,3 |  | 3.6 | [23 empty] | VV | 0
|  | ZTI_RajDv._dešť. kanal. ze studny do čerpací jímky (zahrada) : 16,0*0,6*0,3 |  | 2.88 | [23 empty] | VV | 0
SPU
12 | 289971221R00 | Zřízení vrstvy z geotextilie na upraveném povrchu sklon přes 1:5 do 1:2,5, šířka od 0 do 3 m | m2 | 259.2 |  | 0 |  | 0 |  | 0 | 21 | 0 | 3e-05 | 0.01 | 0 | 0 | 800-2 | RTS 24/ II | RTS 24/ I | 0.051 | 13.22 |  | Práce | Běžná |  |  |  | POL1_1
|  | Kap._d. na urovnanou a hutněnou plochu pod násypy : 41,0 |  | 41 | [23 empty] | VV | 0
|  | Amb._sev. chodba_d.cca 19,5x3m (plocha neprav. tvaru) : 58,9 |  | 58.9 | [23 empty] | VV | 0
|  | Amb._záp. chodba_d.cca 11x3,1m (plocha neprav. tvaru) : 34,0 |  | 34 | [23 empty] | VV | 0
|  | Amb._jižní chodba_d.cca 19,1x3m (plocha neprav. tvaru) : 58,2 |  | 58.2 | [23 empty] | VV | 0
|  | Amb._vých. chodba_d.cca 11x3m (plocha neprav. tvaru) : 33,2 |  | 33.2 | [23 empty] | VV | 0
|  | Amb._presbytář_d.cca 11,3x3m (plocha neprav. tvaru) : 33,9 |  | 33.9 | [23 empty] | VV | 0
SPU
13 | 67390503R | geotextilie PP; funkce drenážní, separační, ochranná, filtrační; plošná hmotnost 300 g/m2; tl. při 20 kPa 2,80 mm; tl. při 2 kPa 4,20 mm | m2 | 336.96 |  | 0 |  | 0 |  | 0 | 21 | 0 | 0.0003 | 0.1 | 0 | 0 | SPCM | RTS 24/ II | RTS 24/ I | 0 | 0 |  | Specifikace | Běžná |  |  |  | POL3_0
|  | Kap._d. plocha pod násypy + 30% technol. přesahy : 41,0*1,3 |  | 53.3 | [23 empty] | VV | 0
|  | Začátek provozního součtu | [25 empty] | VV
|  | Amb._sev. chodba_d.cca 19,5x3m (plocha neprav. tvaru) : 58,9 | [25 empty] | VV | 2
|  | Amb._záp. chodba_d.cca 11x3,1m (plocha neprav. tvaru) : 34,0 | [25 empty] | VV | 2
|  | Amb._jižní chodba_d.cca 19,1x3m (plocha neprav. tvaru) : 58,2 | [25 empty] | VV | 2
|  | Amb._vých. chodba_d.cca 11x3m (plocha neprav. tvaru) : 33,2 | [25 empty] | VV | 2
|  | Amb._presbytář_d.cca 11,3x3m (plocha neprav. tvaru) : 33,9 | [25 empty] | VV | 2
|  | Konec provozního součtu | [25 empty] | VV
|  | Amb._plocha pod násypy + 30% technol. přesahy : 218,2*1,3 |  | 283.66 | [23 empty] | VV | 0
SPU
Díl: | 18 | Povrchové úpravy terénu |  |  |  | 0 |  | 0 |  | 0 |  | 0 |  | 5.58 |  | 0 |  |  |  |  | 112.69 | [6 empty] | DIL
14 | 111105111R00 | Odstranění stařiny v rovině nebo na svahu do 1:5 | m2 | 89.6 |  | 0 |  | 0 |  | 0 | 21 | 0 | 0 | 0 | 0 | 0 | 823-1 | RTS 24/ II | RTS 24/ I | 0.019 | 1.7 |  | Práce | Běžná |  |  |  | POL1_1
|  | s naložením, odvozem odpadu do 20 km a se složením, | [25 empty] | SPI
|  | RajDv._d.plocha rajského dvora cca 11,0x9,0m (plocha bez opěr. pilířů) : 89,6 |  | 89.6 | [23 empty] | VV | 0
SPU
15 | 114203201R00 | Očištění kamene nebo tvárnic od hlíny nebo písku | m3 | 23.25 |  | 0 |  | 0 |  | 0 | 21 | 0 | 0 | 0 | 0 | 0 | 800-1 | RTS 24/ II | RTS 24/ I | 0.981 | 22.81 |  | Práce | Běžná |  |  |  | POL1_1
|  | získaných při rozebrání dlažeb, záhozů, rovnanin a soustřeďovacích staveb. S přehozením znečištěného a očištěného kamene nebo tvárnic na vzdálenost do 3 m nebo jeho naložení na dopravní prostředek. S odklizením a uložením úlomků kamene a uvolněné hlíny nebo malty na vzdálenost do 10 m. | [25 empty] | SPI |  | získaných při rozebrání dlažeb, záhozů, rovnanin a soustřeďovacích staveb. S přehozením znečištěného a očištěného kamene nebo tvárnic na vzdálenost do 3 m nebo jeho naložení na dopravní prostředek. S odklizením a uložením úlomků kamene a uvolněné hlíny nebo malty na vzdálenost do 10 m.
|  | RajDv._uvolněný kámen z prostoru rajského dvora : 6,0 |  | 6 | [23 empty] | VV | 0
|  | RajDv._uvolněný kámen - nový vstup ze severní chodby ambitu : 2,0 |  | 2 | [23 empty] | VV | 0
|  | RajDv._těleso původní studny včetně předpokládaného zásypu kamením, hl. cca 1,8m : 2,5*2,5*1,8 |  | 11.25 | [23 empty] | VV | 0
|  | Amb._kámen z prostoru ambitu : 4,0 |  | 4 | [23 empty] | VV | 0
SPU
16 | 180401211R00 | Založení trávníku luční trávník, výsevem, v rovině nebo na svahu do 1:5 | m2 | 39.6 |  | 0 |  | 0 |  | 0 | 21 | 0 | 0 | 0 | 0 | 0 | 823-1 | RTS 24/ II | RTS 24/ I | 0.021 | 0.83 |  | Práce | Běžná |  |  |  | POL1_1
|  | na půdě předem připravené s pokosením, naložením, odvozem odpadu do 20 km a se složením, | [25 empty] | SPI
|  | RajDv._d.plocha nového trávníku : 39,6 |  | 39.6 | [23 empty] | VV | 0
SPU
17 | 180802113R00 | Květinová skalka přes 50% do 75% | m2 | 15 |  | 0 |  | 0 |  | 0 | 21 | 0 | 0.37018 | 5.55 | 0 | 0 | 823-1 | RTS 24/ II | RTS 24/ I | 2.107 | 31.61 |  | Práce | Běžná |  |  |  | POL1_1
|  | z přírodního kamene s vyhloubením drenážních stružek a jejich vyplněním štěrkopískem při zakrytí povrchu kameny, | [25 empty] | SPI |  | z přírodního kamene s vyhloubením drenážních stružek a jejich vyplněním štěrkopískem při zakrytí povrchu kameny,
|  | RajDv._d.z uvolněného kamene z prostoru rajského dvora (celk.plocha) : 15,0 |  | 15 | [23 empty] | VV | 0
SPU
18 | 181114712R00 | Odstranění kamene odstranění s odkopáním a naložením, hmotnost od 15 do 60 kg | m3 | 12 |  | 0 |  | 0 |  | 0 | 21 | 0 | 0 | 0 | 0 | 0 | 823-1 | RTS 24/ II | RTS 24/ I | 1.216 | 14.59 |  | Práce | Běžná |  |  |  | POL1_1
|  | z pozemku s odklizením na hromady na vzdálenost do 10 m nebo s naložením na dopravní prostředek, | [25 empty] | SPI
|  | RajDv._uvolněný kámen z prostoru rajského dvora : 6,0 |  | 6 | [23 empty] | VV | 0
|  | RajDv._uvolněný kámen - nový vstup ze severní chodby ambitu : 2,0 |  | 2 | [23 empty] | VV | 0
|  | Amb._kámen z prostoru ambitu : 4,0 |  | 4 | [23 empty] | VV | 0
SPU
19 | 182303111R00 | Doplnění ornice v rovině nebo na svahu do 1:5 | m2 | 54.6 |  | 0 |  | 0 |  | 0 | 21 | 0 | 0 | 0 | 0 | 0 | 823-1 | RTS 24/ II | RTS 24/ I | 0.055 | 3 |  | Práce | Běžná |  |  |  | POL1_1
|  | na travnatých plochách tloušťky do 5 cm, s přemístěním na vzdálenost do 3 m vodorovně, | [25 empty] | SPI
|  | RajDv._d.plocha nového trávníku a plocha skalek : 15,0+39,6 |  | 54.6 | [23 empty] | VV | 0
SPU
20 | 183101312R00 | Hloubení jamek s výměnou půdy na 100 % v rovině objem přes 0,01 do 0,02 m3 | kus | 80 |  | 0 |  | 0 |  | 0 | 21 | 0 | 0 | 0 | 0 | 0 | 823-1 | RTS 24/ II | RTS 24/ I | 0.095 | 7.6 |  | Práce | Běžná |  |  |  | POL1_1
|  | pro vysazování rostlin v hornině 1 až 4 s výměnou půdy na 100%, s případným naložením přebytečných výkopků na dopravní prostředek, s odvozem na vzdálenost do 20 km a se složením, | [25 empty] | SPI |  | pro vysazování rostlin v hornině 1 až 4 s výměnou půdy na 100%, s případným naložením přebytečných výkopků na dopravní prostředek, s odvozem na vzdálenost do 20 km a se složením,
|  | RajDv._osazení skalek trvalkami - původní rostliny i nové : 50+30 |  | 80 | [23 empty] | VV | 0
SPU
21 | 183204112R00 | Výsadba květin do připravené půdy se zalitím výsadba trvalek do připravené půdy se zalitím | kus | 80 |  | 0 |  | 0 |  | 0 | 21 | 0 | 0 | 0 | 0 | 0 | 823-1 | RTS 24/ II | RTS 24/ I | 0.013 | 1.04 |  | Práce | Běžná |  |  |  | POL1_1
|  | RajDv._osazení skalek trvalkami - původní rostliny i nové : 50+30 |  | 80 | [23 empty] | VV | 0
SPU
22 | 183403141R00 | Obdělávání půdy rytím starého trávníku, v rovině nebo na svahu 1:5 | m2 | 54.6 |  | 0 |  | 0 |  | 0 | 21 | 0 | 0 | 0 | 0 | 0 | 823-1 | RTS 24/ II | RTS 24/ I | 0.274 | 14.96 |  | Práce | Běžná |  |  |  | POL1_1
|  | RajDv._d.plocha nového trávníku a plocha skalek : 39,6+15,0 |  | 54.6 | [23 empty] | VV | 0
SPU
23 | 183403153R00 | Obdělávání půdy hrabáním, v rovině nebo na svahu 1:5 | m2 | 54.6 |  | 0 |  | 0 |  | 0 | 21 | 0 | 0 | 0 | 0 | 0 | 823-1 | RTS 24/ II | RTS 24/ I | 0.015 | 0.82 |  | Práce | Běžná |  |  |  | POL1_1
|  | RajDv._d.plocha nového trávníku a plocha skalek : 15,0+39,6 |  | 54.6 | [23 empty] | VV | 0
SPU
24 | 185803111R00 | Ošetření trávníku v rovině nebo na svahu do 1:5 | m2 | 39.6 |  | 0 |  | 0 |  | 0 | 21 | 0 | 0 | 0 | 0 | 0 | 823-1 | RTS 24/ II | RTS 24/ I | 0.011 | 0.44 |  | Práce | Běžná |  |  |  | POL1_1
|  | bez ohledu na způsob založení, tj. pokosení se shrabáním, naložením shrabků na dopravní prostředek s odvezením do 20 km a se složením, | [25 empty] | SPI |  | bez ohledu na způsob založení, tj. pokosení se shrabáním, naložením shrabků na dopravní prostředek s odvezením do 20 km a se složením,
|  | RajDv._d.plocha nového trávníku : 39,6 |  | 39.6 | [23 empty] | VV | 0
SPU
25 | 185804111R00 | Ošetření květin ošetření vysázených květin v rovině | m2 | 15 |  | 0 |  | 0 |  | 0 | 21 | 0 | 0 | 0 | 0 | 0 | 823-1 | RTS 24/ II | RTS 24/ I | 0.146 | 2.19 |  | Práce | Běžná |  |  |  | POL1_1
|  | tj. vypletí s případným odstraněním odkvetlých částí rostlin, s naložením odpadu na dopravní prostředek, odvozem do 20 km a se složením, | [25 empty] | SPI |  | tj. vypletí s případným odstraněním odkvetlých částí rostlin, s naložením odpadu na dopravní prostředek, odvozem do 20 km a se složením,
|  | RajDv._skalky s trvalkami - původní rostliny i nové : 15,0 |  | 15 | [23 empty] | VV | 0
SPU
26 | 185804129R00 | Ošetření květin příplatek k ceně za ošetření na skalce nebo květinové zídce | m2 | 15 |  | 0 |  | 0 |  | 0 | 21 | 0 | 0 | 0 | 0 | 0 | 823-1 | RTS 24/ II | RTS 24/ I | 0.043 | 0.65 |  | Práce | Běžná |  |  |  | POL1_1
|  | tj. vypletí s případným odstraněním odkvetlých částí rostlin, s naložením odpadu na dopravní prostředek, odvozem do 20 km a se složením, | [25 empty] | SPI |  | tj. vypletí s případným odstraněním odkvetlých částí rostlin, s naložením odpadu na dopravní prostředek, odvozem do 20 km a se složením,
|  | RajDv._skalky s trvalkami - původní rostliny i nové : 15,0 |  | 15 | [23 empty] | VV | 0
SPU
27 | 11130X1 | Vyrýpnutí trvalek vč. kořenového balu, s přemístěním do 50 m | kus | 50 |  | 0 |  | 0 |  | 0 | 21 | 0 | 0 | 0 | 0 | 0 |  | Vlastní | Indiv | 0.209 | 10.45 |  | Práce | Běžná |  |  |  | POL1_1
|  | Zalití, vyrýpnutí, zvednutí, přemístění a složení na vzdálenost do 50 m s vložením do přechodných nádob s následným zalitím - průběžné zalévání | [25 empty] | POP |  | Zalití, vyrýpnutí, zvednutí, přemístění a složení na vzdálenost do 50 m s vložením do přechodných nádob s následným zalitím - průběžné zalévání
|  | RajDv._vyjmutí trvalek vč. kořenového balu pro znovupoužití - odhad : 50 |  | 50 | [23 empty] | VV | 0
SPU
28 | 026RX | Kapraď - Dryopteris, květník 13 cm | kus | 30 |  | 0 |  | 0 |  | 0 | 21 | 0 | 0.001 | 0.03 | 0 | 0 |  | Vlastní | Indiv | 0 | 0 |  | Specifikace | Běžná |  |  |  | POL3_0
|  | Výsadba květin do připravené půdy se zalitím | [25 empty] | POP
|  | RajDv._osazení skalek trvalkami - nové rostliny : 30 |  | 30 | [23 empty] | VV | 0
SPU
Díl: | 2 | Základy a zvláštní zakládání |  |  |  | 0 |  | 0 |  | 0 |  | 0 |  | 39.55 |  | 0 |  |  |  |  | 343.52 | [6 empty] | DIL
29 | 243531111RK1 | Výplň na dně studny výplň dna studny z kameniva hrubého drceného frakce 32-63 mm, | m3 | 0.88313 |  | 0 |  | 0 |  | 0 | 21 | 0 | 2.004 | 1.77 | 0 | 0 | 825-1 | RTS 24/ II | RTS 24/ I | 2.28 | 2.01 |  | Práce | Běžná |  |  |  | POL1_1
|  | z betonu nebo kameniva, příplatek za každých dalších i započatých 10 m hloubky přes 10 m | [25 empty] | SPI
|  | RajDv._studna vnitř. průměr 1,5m : 0,75*0,75*3,14*0,5 |  | 0.88 | [23 empty] | VV | 0
SPU
30 | 271531114R00 | Polštáře zhutněné pod základy kamenivo drcené, frakce 8 - 16 mm | m3 | 0.698 |  | 0 |  | 0 |  | 0 | 21 | 0 | 2.16 | 1.51 | 0 | 0 | 800-2 | RTS 24/ II | RTS 24/ I | 1.085 | 0.76 |  | Práce | Běžná |  |  |  | POL1_1
|  | Kap._pod základ kamenného schodu dl.4,2m x š.30cm x hl.10cm : 4,2*0,3*0,1 |  | 0.13 | [23 empty] | VV | 0
|  | Amb.Kap._pod základy pro podlahové krabice NN 30x30cm v.10cm : 8*0,3*0,3*0,1 |  | 0.07 | [23 empty] | VV | 0
|  | Ostatní : 0,5 |  | 0.5 | [23 empty] | VV | 0
SPU
31 | 274311611R00 | Beton základových pasů prostý, kamenem prokládaný třídy C 16/20 | m3 | 0.504 |  | 0 |  | 0 |  | 0 | 21 | 0 | 3.1487 | 1.59 | 0 | 0 | 801-1 | RTS 24/ II | RTS 24/ I | 0.97 | 0.49 |  | Práce | Běžná |  |  |  | POL1_1
|  | Včetně dodávky betonu a kamene. | [25 empty] | POP
|  | Kap._základ kamenného schodu dl.4,2m x š.30cm x hl.40cm : 4,2*0,3*0,4 |  | 0.5 | [23 empty] | VV | 0
SPU
32 | 275313611R00 | Beton základových patek prostý třídy C 16/20 | m3 | 1.288 |  | 0 |  | 0 |  | 0 | 21 | 0 | 2.525 | 3.25 | 0 | 0 | 801-1 | RTS 24/ II | RTS 24/ I | 0.477 | 0.61 |  | Práce | Běžná |  |  |  | POL1_1
|  | Amb.Kap._základy pro podlahové krabice NN 30x30cm celk.hl.40cm (23+17cm) : 8*0,3*0,3*0,4 |  | 0.29 | [23 empty] | VV | 0
|  | Ostatní : 1,0 |  | 1 | [23 empty] | VV | 0
SPU
33 | 275351215R00 | Bednění stěn základových patek zřízení | m2 | 8.4 |  | 0 |  | 0 |  | 0 | 21 | 0 | 0.0392 | 0.33 | 0 | 0 | 801-1 | RTS 24/ II | RTS 24/ I | 1.05 | 8.82 |  | Práce | Běžná |  |  |  | POL1_1
|  | bednění svislé nebo šikmé (odkloněné), půdorysně přímé nebo zalomené, stěn základových patek ve volných nebo zapažených jámách, rýhách, šachtách, včetně případných vzpěr, | [25 empty] | SPI |  | bednění svislé nebo šikmé (odkloněné), půdorysně přímé nebo zalomené, stěn základových patek ve volných nebo zapažených jámách, rýhách, šachtách, včetně případných vzpěr,
|  | Amb.Kap._základy pro podlahové krabice NN 30x30cm v.25cm (nad plošným výkopem) : 8*4*0,3*0,25 |  | 2.4 | [23 empty] | VV | 0
|  | Ostatní : 6,0 |  | 6 | [23 empty] | VV | 0
SPU
34 | 275351216R00 | Bednění stěn základových patek odstranění | m2 | 8.4 |  | 0 |  | 0 |  | 0 | 21 | 0 | 0 | 0 | 0 | 0 | 801-1 | RTS 24/ II | RTS 24/ I | 0.32 | 2.69 |  | Práce | Běžná |  |  |  | POL1_1
|  | bednění svislé nebo šikmé (odkloněné), půdorysně přímé nebo zalomené, stěn základových patek ve volných nebo zapažených jámách, rýhách, šachtách, včetně případných vzpěr, | [25 empty] | SPI |  | bednění svislé nebo šikmé (odkloněné), půdorysně přímé nebo zalomené, stěn základových patek ve volných nebo zapažených jámách, rýhách, šachtách, včetně případných vzpěr,
|  | Včetně očištění, vytřídění a uložení bednícího materiálu. | [25 empty] | POP
|  | Amb.Kap._základy pro podlahové krabice NN 30x30cm v.25cm (nad plošným výkopem) : 8*4*0,3*0,25 |  | 2.4 | [23 empty] | VV | 0
|  | Ostatní : 6,0 |  | 6 | [23 empty] | VV | 0
SPU
35 | 279311115R00 | Postupné podbetonování základového zdiva z betonu třídy C 20/25 | m3 | 9 |  | 0 |  | 0 |  | 0 | 21 | 0 | 2.5277 | 22.75 | 0 | 0 | 801-4 | RTS 24/ II | RTS 24/ I | 7.822 | 70.4 |  | Práce | Běžná |  |  |  | POL1_1
|  | jakékoliv tloušťky bez výkopu, pažení a bednění, prostým betonem, včetně pomocného pracovního lešení | [25 empty] | SPI
|  | RajDv._statické zabezpečení západních opěrných pilířů - odhad : 2*3*1,5*1,0*1,0 |  | 9 | [23 empty] | VV | 0
SPU
36 | 975011531R00 | Podpěrné dřevení při podezdívání základového zdiva při tloušťce zdiva přes 900 do 1200 mm, při délce podchycení přes 1 do 3 m | m | 9.6 |  | 0 |  | 0 |  | 0 | 21 | 0 | 0.05292 | 0.51 | 0 | 0 | 801-3 | RTS 24/ II | RTS 24/ I | 7.637 | 73.32 |  | Práce | Běžná |  |  |  | POL1_1
|  | při výšce vyzdívky do 2 m, | [25 empty] | SPI
|  | Včetně: | [25 empty] | POP
|  | - jednostranného podpěrného dřevení; při oboustranném podpěrném dřevení oceňuje se podpírání na každé straně samostatně, | [25 empty] | POP |  | - jednostranného podpěrného dřevení; při oboustranném podpěrném dřevení oceňuje se podpírání na každé straně samostatně,
|  | - vysekání kapes pro vzpěry. | [25 empty] | POP
|  | RajDv._statické zabezpečení západních opěrných pilířů - odhad : 1,6*6 |  | 9.6 | [23 empty] | VV | 0
SPU
37 | 975022561R00 | Podchycení nadzákladového zdiva dřevěnou výztuhou do výšky 3 m při tloušťce zdiva přes 900 do 1200 mm, při délce podchycení přes 3 m | m | 5 |  | 0 |  | 0 |  | 0 | 21 | 0 | 0.32501 | 1.63 | 0 | 0 | 801-3 | RTS 24/ II | RTS 24/ I | 28.588 | 142.94 |  | Práce | Běžná |  |  |  | POL1_1
|  | vybourání otvorů pro provlékání vynášecích trámů a kapes pro vzpěry a oboustranné vynesení podchycené konstrukce | [25 empty] | SPI |  | vybourání otvorů pro provlékání vynášecích trámů a kapes pro vzpěry a oboustranné vynesení podchycené konstrukce
|  | Včetně: | [25 empty] | POP
|  | - vybourání otvorů pro provlékání vynášecích trámů a kapes pro vzpěry, | [25 empty] | POP
|  | - oboustranného vynesení podchycené konstrukce. | [25 empty] | POP
|  | RajDv._statické zabezpečení západních opěrných pilířů - odhad : 5,0 |  | 5 | [23 empty] | VV | 0
SPU
38 | 975043121R00 | Jednořadové podchycení stropů pro osazení nosníků pro osazení nosníků do výšky podchycení 3,5 m při zatížení hmotnosti přes 750 do 1000 kg/m | m | 30 |  | 0 |  | 0 |  | 0 | 21 | 0 | 0.02365 | 0.71 | 0 | 0 | 801-3 | RTS 24/ II | RTS 24/ I | 0.826 | 24.78 |  | Práce | Běžná |  |  |  | POL1_1
|  | RajDv._statické zabezpečení západních opěrných pilířů - odhad : 30,0 |  | 30 | [23 empty] | VV | 0
SPU
39 | 24223X1 | Zdivo pláště studny, zdivo smíšené, lícované, spárované, neopracovaný kámen, cihla plná | m3 | 3.5608 |  | 0 |  | 0 |  | 0 | 21 | 0 | 1.546 | 5.5 | 0 | 0 |  | Vlastní | Indiv | 4.691 | 16.7 |  | Práce | Běžná |  |  |  | POL1_1
|  | Zdivo pláště vodárenské studny, částečné použití původního kamene původní studny | [25 empty] | POP
|  | RajDv._studna - podzemní část 1,5m + nadzemní část 0,6m, vnější průměr 2,1m : (1,05*1,05*3,14-0,75*0,75*3,14)*2,1 |  | 3.56 | [23 empty] | VV | 0
SPU
40 | 24223X2 | Kamenná obruba studny - poprsník, kamenicky tvarované segmenty | kompl | 1 |  | 0 |  | 0 |  | 0 | 21 | 0 | 0 | 0 | 0 | 0 |  | Vlastní | Indiv | 0 | 0 |  | Práce | Běžná |  |  |  | POL1_1
|  | Kamenný segmentový poprsník studny, cca 12 segmentů dl.55cm x š.30cm x v.12cm, oblé hrany, šikmá horní plocha. | [25 empty] | POP |  | Kamenný segmentový poprsník studny, cca 12 segmentů dl.55cm x š.30cm x v.12cm, oblé hrany, šikmá horní plocha.
|  | Včetně osazení a kotvení na konstrukci studny (smíšené zdivo), včetně spárování | [25 empty] | POP
|  | RajDv._studna : 1 |  | 1 | [23 empty] | VV | 0
SPU
Díl: | 3 | Svislé a kompletní konstrukce |  |  |  | 0 |  | 0 |  | 0 |  | 0 |  | 8.03 |  | 0 |  |  |  |  | 57.38 | [6 empty] | DIL
41 | 310217871R00 | Zazdívka otvorů do 0,25 m2 ve zdivu, kamenem ve zdivu tloušťky přes 600 do 750 mm | kus | 1 |  | 0 |  | 0 |  | 0 | 21 | 0 | 0.50401 | 0.5 | 0 | 0 | 801-4 | RTS 24/ II | RTS 24/ I | 1.691 | 1.69 |  | Práce | Běžná |  |  |  | POL1_1
|  | ve zdivu nadzákladovém, včetně pomocného pracovního lešení | [25 empty] | SPI
|  | Včetně pomocného pracovního lešení o výšce podlahy do 1900 mm a pro zatížení do 1,5 kPa. | [25 empty] | POP
|  | ZTI_dešťová kanalizace - průchod zdí v presbytáři : 1 |  | 1 | [23 empty] | VV | 0
SPU
42 | 310901113R00 | Úprava líce režného zdiva volně bez lišt | m2 | 26.298 |  | 0 |  | 0 |  | 0 | 21 | 0 | 0 | 0 | 0 | 0 | 801-1 | RTS 24/ II | RTS 24/ I | 0.291 | 7.65 |  | Práce | Běžná |  |  |  | POL1_1
|  | bez spárování jakékoliv vazby, popřípadě předlohy, | [25 empty] | SPI
|  | Amb.patro_sev.chodba_zděné zábradlí - v.80cm - boční plochy : 2*(2,22+2,24+2,86+2,02)*0,8 |  | 14.94 | [23 empty] | VV | 0
|  | Amb.patro_sev.chodba_zděné zábradlí - š.30cm - koruna : 2*(2,22+2,24+2,86+2,02)*0,3 |  | 5.6 | [23 empty] | VV | 0
|  | Amb.patro_sev.chodba_ustupující horní část římsy š.2x 25cm : (2,22+2,24+2,86+2,02)*2*0,25 |  | 4.67 | [23 empty] | VV | 0
|  | Amb.patro_sev.chodba_v úrovni pilířů v.80cm : 3*0,45*0,8 |  | 1.08 | [23 empty] | VV | 0
SPU
43 | 311941111R00 | Připojení zděných stěn ke konstrukci hmoždinkou | m | 15.74 |  | 0 |  | 0 |  | 0 | 21 | 0 | 0.00205 | 0.03 | 0 | 0 | 801-1 | RTS 24/ II | RTS 24/ I | 0.426 | 6.71 |  | Práce | Běžná |  |  |  | POL1_1
|  | nerezovou kotvou ve spáře nového zdiva (4 ks/m spáry) | [25 empty] | SPI
|  | Včetně dodávky kotev i spojovacího materiálu. | [25 empty] | POP
|  | Amb.patro_sev.chodba_zděné zábradlí v.80cm : 8*0,8+(2,22+2,24+2,86+2,02) |  | 15.74 | [23 empty] | VV | 0
SPU
44 | 316232214R00 | Ukončující vrstvy z cihel lícových ražených, plných, šířky 210 mm, výšky 100 mm | m | 9.34 |  | 0 |  | 0 |  | 0 | 21 | 0 | 0.03162 | 0.3 | 0 | 0 | 801-1 | RTS 24/ II | RTS 24/ I | 0.981 | 9.16 |  | Práce | Běžná |  |  |  | POL1_1
|  | volně stojících zdí, jedna řada nastojato, na maltu pro současné zdění a spárování, včetně úpravy spáry. | [25 empty] | SPI |  | volně stojících zdí, jedna řada nastojato, na maltu pro současné zdění a spárování, včetně úpravy spáry.
|  | Amb.patro_sev.chodba_zděné zábradlí_koruna zdi : 2,22+2,24+2,86+2,02 |  | 9.34 | [23 empty] | VV | 0
SPU
45 | 319201319R00 | Vyrovnání povrchu zdiva pod omítku maltou ze SMS tloušťka 50 mm | m2 | 5.604 |  | 0 |  | 0 |  | 0 | 21 | 0 | 0.03985 | 0.22 | 0 | 0 | 801-1 | RTS 24/ II | RTS 24/ I | 0.58 | 3.25 |  | Práce | Běžná |  |  |  | POL1_1
|  | maltou ze suché směsi, bez pomocného lešení, | [25 empty] | SPI
|  | Amb.patro_sev.chodba_srovnání plochy pro nadezdění zděného zábradlí : (2,22+2,24+2,86+2,02)*0,6 |  | 5.6 | [23 empty] | VV | 0
SPU
46 | 627452111R00 | Spárování maltou cementovou zapuštěné rovné zdí z cihel, cementovou maltou | m2 | 26.298 |  | 0 |  | 0 |  | 0 | 21 | 0 | 0.01722 | 0.45 | 0 | 0 | 801-1 | RTS 24/ II | RTS 24/ I | 0.628 | 16.52 |  | Práce | Běžná |  |  |  | POL1_1
|  | Amb.patro_sev.chodba_zděné zábradlí - v.80cm - boční plochy : 2*(2,22+2,24+2,86+2,02)*0,8 |  | 14.944 | [23 empty] | VV | 0
|  | Amb.patro_sev.chodba_zděné zábradlí - š.30cm - koruna : 2*(2,22+2,24+2,86+2,02)*0,3 |  | 5.604 | [23 empty] | VV | 0
|  | Amb.patro_sev.chodba_ustupující horní část římsy š.2x 25cm : (2,22+2,24+2,86+2,02)*2*0,25 |  | 4.67 | [23 empty] | VV | 0
|  | Amb.patro_sev.chodba_v úrovni pilířů v.80cm : 3*0,45*0,8 |  | 1.08 | [23 empty] | VV | 0
SPU
47 | 311231126Rpol | Zdivo nosné cihelné z cihel pálených 290 mm, lícové zdivo | m3 | 3.2941 |  | 0 |  | 0 |  | 0 | 21 | 0 | 1.9835 | 6.53 | 0 | 0 |  | Vlastní | RTS 23/ II | 3.765 | 12.4 |  | Práce | Běžná |  |  |  | POL1_1
|  | Včetně pomocného lešení o výšce podlahy do 1,90 m a pro zatížení do 1,5 kPa. | [25 empty] | POP
|  | Kamenný segmentový poprsník studny, cca 12 segmentů dl.55cm x š.30cm x v.12cm, oblé hrany, šikmá horní plocha. | [25 empty] | POP |  | Kamenný segmentový poprsník studny, cca 12 segmentů dl.55cm x š.30cm x v.12cm, oblé hrany, šikmá horní plocha.
|  | Včetně osazení a kotvení na konstrukci studny (smíšené zdivo), | [25 empty] | POP
|  | zdivo lícové pro spárování | [25 empty] | POP
|  | Amb.patro_sev.chodba_zděné zábradlí v.80cm : (2,22+2,24+2,86+2,02)*0,8*0,30 |  | 2.2416 | [23 empty] | VV | 0
|  | Amb.patro_sev.chodba_ustupující horní část římsy v.26cm : (2,22+2,24+2,86+2,02)*0,26*0,30 |  | 0.72852 | [23 empty] | VV | 0
|  | Amb.patro_sev.chodba_v úrovni pilířů v.80cm : 3*0,45*0,8*0,30 |  | 0.324 | [23 empty] | VV | 0
SPU
Díl: | 5 | Komunikace |  |  |  | 0 |  | 0 |  | 0 |  | 0 |  | 42.72 |  | 0 |  |  |  |  | 40.94 | [6 empty] | DIL
48 | 289971221R00 | Zřízení vrstvy z geotextilie na upraveném povrchu sklon přes 1:5 do 1:2,5, šířka od 0 do 3 m | m2 | 31.5 |  | 0 |  | 0 |  | 0 | 21 | 0 | 3e-05 | 0 | 0 | 0 | 800-2 | RTS 24/ II | RTS 24/ I | 0.051 | 1.61 |  | Práce | Běžná |  |  |  | POL1_1
|  | RajDv._d. na urovnanou a hutněnou plochu pod násypy pod kamennou dlažbou : 31,5 |  | 31.5 | [23 empty] | VV | 0
SPU
49 | 564861111RV1 | Podklad ze štěrkodrti s rozprostřením a zhutněním frakce 0-63 mm, tloušťka po zhutnění 200 mm | m2 | 37.5 |  | 0 |  | 0 |  | 0 | 21 | 0 | 0 | 0 | 0 | 0 | 822-1 | RTS 24/ II | RTS 24/ I | 0.029 | 1.09 |  | Práce | Běžná |  |  |  | POL1_1
|  | RajDv._d. plocha kamenné dlažby : 31,5 |  | 31.5 | [23 empty] | VV | 0
|  | RajDv._ostatní plochy (pod skalky apod.) : 6,0 |  | 6 | [23 empty] | VV | 0
SPU
50 | 596415061R00 | Kladení dlažby z kamenných desek do drtě tloušťka dlažby 100 mm, tloušťka lože 40 mm | m2 | 31.5 |  | 0 |  | 0 |  | 0 | 21 | 0 | 0.0741 | 2.33 | 0 | 0 | 822-1 | RTS 24/ II | RTS 24/ I | 0.818 | 25.77 |  | Práce | Běžná |  |  |  | POL1_1
|  | s provedením lože z kameniva drceného, s vyplněním spár, s dvojitým hutněním vibrováním, a se smetením přebytečného materiálu na krajnici. S dodáním hmot pro lože a výplň spár. | [25 empty] | SPI |  | s provedením lože z kameniva drceného, s vyplněním spár, s dvojitým hutněním vibrováním, a se smetením přebytečného materiálu na krajnici. S dodáním hmot pro lože a výplň spár.
|  | RajDv._d. plocha kamenné dlažby : 31,5 |  | 31.5 | [23 empty] | VV | 0
SPU
51 | 596491115R00 | Řezání kamenné dlažby tloušťky 100 mm | m | 25.8 |  | 0 |  | 0 |  | 0 | 21 | 0 | 0.00037 | 0.01 | 0 | 0 | 822-1 | RTS 24/ II | RTS 24/ I | 0.45 | 11.61 |  | Práce | Běžná |  |  |  | POL1_1
|  | RajDv._ze strany vstupů, opěrných pilířů a zdí : 4*6,0+1,8 |  | 25.8 | [23 empty] | VV | 0
SPU
52 | 564831111RV1 | Podklad ze štěrkodrti po zhutnění tloušťky 10 cm, bez dodávky kameniva | m2 | 37.5 |  | 0 |  | 0 |  | 0 | 21 | 0 | 0.288 | 10.8 | 0 | 0 |  | Vlastní | Indiv | 0.023 | 0.86 |  | Práce | Běžná |  |  |  | POL1_1
|  | povrch zpevněné plochy bude tvořen nepravidelnou kamennou dlažbou (kombinace větších a menších plochých kamenů tl. 50-100mm do sebe zapřených, aby nedocházelo k budoucímu pohybu - viklání) | [25 empty] | POP |  | povrch zpevněné plochy bude tvořen nepravidelnou kamennou dlažbou (kombinace větších a menších plochých kamenů tl. 50-100mm do sebe zapřených, aby nedocházelo k budoucímu pohybu - viklání)
|  | RajDv._d. plocha kamenné dlažby : 31,5 |  | 31.5 | [23 empty] | VV | 0
|  | RajDv._ostatní plochy (pod skalky apod.) : 6,0 |  | 6 | [23 empty] | VV | 0
SPU
53 | 596-X | Příplatek za kladení kamenné dlažby, skládání nepravidelných kamenů, vzájemné zapření | m2 | 31.5 |  | 0 |  | 0 |  | 0 | 21 | 0 | 0 | 0 | 0 | 0 |  | Vlastní | Indiv | 0 | 0 |  | Práce | Běžná |  |  |  | POL1_1
|  | povrch zpevněné plochy bude tvořen nepravidelnou kamennou dlažbou (kombinace větších a menších plochých kamenů tl. 50-100mm do sebe zapřených, aby nedocházelo k budoucímu pohybu - viklání) | [25 empty] | POP |  | povrch zpevněné plochy bude tvořen nepravidelnou kamennou dlažbou (kombinace větších a menších plochých kamenů tl. 50-100mm do sebe zapřených, aby nedocházelo k budoucímu pohybu - viklání)
|  | RajDv._d. plocha kamenné dlažby : 31,5 |  | 31.5 | [23 empty] | VV | 0
SPU
54 | 583425602R | Kamenivo stanovené přírodní; drcené; 8/16; amfibolit | t | 6.75 |  | 0 |  | 0 |  | 0 | 21 | 0 | 1 | 6.75 | 0 | 0 | SPCM | RTS 24/ II | RTS 24/ I | 0 | 0 |  | Specifikace | Běžná |  |  |  | POL3_0
|  | RajDv._d. plocha kamenné dlažby : 31,5*0,1*1,8 |  | 5.67 | [23 empty] | VV | 0
|  | RajDv._ostatní plochy (pod skalky apod.) : 6,0*0,1*1,8 |  | 1.08 | [23 empty] | VV | 0
SPU
55 | 583426801R | Kamenivo stanovené přírodní; drcené; 16/32; typ: praný; OH = 2,62 Mg/m3; granodiorit | t | 13.5 |  | 0 |  | 0 |  | 0 | 21 | 0 | 1 | 13.5 | 0 | 0 | SPCM | RTS 24/ II | RTS 24/ I | 0 | 0 |  | Specifikace | Běžná |  |  |  | POL3_0
|  | RajDv._d. plocha kamenné dlažby : 31,5*0,2*1,8 |  | 11.34 | [23 empty] | VV | 0
|  | RajDv._ostatní plochy (pod skalky, vyšší vrstva, apod.) : 6,0*0,2*1,8 |  | 2.16 | [23 empty] | VV | 0
SPU
56 | 58380759Rpol | Kámen lomový upravený tř 1, granodiorit tl.5-10cm | m3 | 3.45 |  | 0 |  | 0 |  | 0 | 21 | 0 | 2.7 | 9.32 | 0 | 0 |  | Vlastní | Indiv | 0 | 0 |  | Specifikace | Běžná |  |  |  | POL3_0
|  | RajDv._d. plocha kamenné dlažby : 31,5*0,1 |  | 3.15 | [23 empty] | VV | 0
|  | ostatní +10% : 0,3 |  | 0.3 | [23 empty] | VV | 0
SPU
57 | 67390503R | geotextilie PP; funkce drenážní, separační, ochranná, filtrační; plošná hmotnost 300 g/m2; tl. při 20 kPa 2,80 mm; tl. při 2 kPa 4,20 mm | m2 | 40.95 |  | 0 |  | 0 |  | 0 | 21 | 0 | 0.0003 | 0.01 | 0 | 0 | SPCM | RTS 24/ II | RTS 24/ I | 0 | 0 |  | Specifikace | Běžná |  |  |  | POL3_0
|  | RajDv._d. plocha pod násypy pod kamennou dlažbou + 30% technol. přesahy : 31,5*1,3 |  | 40.95 | [23 empty] | VV | 0
SPU
Díl: | 62 | Úpravy povrchů vnější |  |  |  | 0 |  | 0 |  | 0 |  | 0 |  | 3.4 |  | 0 |  |  |  |  | 177.21 | [6 empty] | DIL
58 | 216904212R00 | Očištění ploch tlak. vodou nebo stlač. vzduchem očištění stlačeným vzduchem, zdiva stěn a rubu kleneb, | m2 | 75.399 |  | 0 |  | 0 |  | 0 | 21 | 0 | 0 | 0 | 0 | 0 | 800-2 | RTS 24/ II | RTS 24/ I | 0.349 | 26.31 |  | Práce | Běžná |  |  |  | POL1_1
|  | Kap._d.zdivo kaple pod úrovní podlahy (obvod x v.27cm) : 29,7*0,27 |  | 8.02 | [23 empty] | VV | 0
|  | RajDv._d.zdivo západních opěrných pilířů pod úrovní terénu (obvod x v.100cm) : 18,0*1,0 |  | 18 | [23 empty] | VV | 0
|  | RajDv._d.zdivo obvodu dvora v úrovni násypů dlažby (obvod x v.27cm) : 4*6,0*0,27 |  | 6.48 | [23 empty] | VV | 0
|  | Amb._d.zdivo obvodu ambitu v úrovni násypů dlažby (obvod x v.30cm) : (94,4+48,6)*0,3 |  | 42.9 | [23 empty] | VV | 0
SPU
59 | 216904391R00 | Očištění ploch tlak. vodou nebo stlač. vzduchem , , příplatek za ruční dočištění ocelovými kartáči | m2 | 68.919 |  | 0 |  | 0 |  | 0 | 21 | 0 | 0 | 0 | 0 | 0 | 800-2 | RTS 24/ II | RTS 24/ I | 0.526 | 36.25 |  | Práce | Běžná |  |  |  | POL1_1
|  | Kap._d.zdivo kaple pod úrovní podlahy (obvod x v.27cm) : 29,7*0,27 |  | 8.02 | [23 empty] | VV | 0
|  | RajDv._d.zdivo západních opěrných pilířů pod úrovní terénu (obvod x v.100cm) : 18,0*1,0 |  | 18 | [23 empty] | VV | 0
|  | Amb._d.zdivo obvodu ambitu v úrovni násypů dlažby (obvod x v.30cm) : (94,4+48,6)*0,3 |  | 42.9 | [23 empty] | VV | 0
SPU
60 | 627452911R00 | Spárování starého zdiva zdí a valů z lomového kamene, do hloubky 80 mm, cementovou maltou | m2 | 8.019 |  | 0 |  | 0 |  | 0 | 21 | 0 | 0.03504 | 0.28 | 0 | 0 | 801-5 | RTS 24/ II | RTS 24/ I | 2.71 | 21.73 |  | Práce | Běžná |  |  |  | POL1_1
|  | zatření spár jakoukoliv maltou cementovou, s vyškrabáním spár, s vypláchnutím spár vodou a očištěním povrchu zdiva po vyspárování, s odklizením materiálu do 20 m | [25 empty] | SPI |  | zatření spár jakoukoliv maltou cementovou, s vyškrabáním spár, s vypláchnutím spár vodou a očištěním povrchu zdiva po vyspárování, s odklizením materiálu do 20 m
|  | Kap._d.zdivo kaple pod úrovní podlahy (obvod x v.27cm) : 29,7*0,27 |  | 8.02 | [23 empty] | VV | 0
SPU
61 | 627452921R00 | Spárování starého zdiva zdí a valů kvádrového, do hloubky 100 mm, cementovou maltou | m2 | 67.38 |  | 0 |  | 0 |  | 0 | 21 | 0 | 0.04635 | 3.12 | 0 | 0 | 801-5 | RTS 24/ II | RTS 24/ I | 1.379 | 92.92 |  | Práce | Běžná |  |  |  | POL1_1
|  | zatření spár jakoukoliv maltou cementovou, s vyškrabáním spár, s vypláchnutím spár vodou a očištěním povrchu zdiva po vyspárování, s odklizením materiálu do 20 m | [25 empty] | SPI |  | zatření spár jakoukoliv maltou cementovou, s vyškrabáním spár, s vypláchnutím spár vodou a očištěním povrchu zdiva po vyspárování, s odklizením materiálu do 20 m
|  | RajDv._d.zdivo západních opěrných pilířů pod úrovní terénu (obvod x v.100cm) : 18,0*1,0 |  | 18 | [23 empty] | VV | 0
|  | RajDv._d.zdivo obvodu dvora pod úrovní kamenné dlažby (obvod x v.27cm) : 4*6,0*0,27 |  | 6.48 | [23 empty] | VV | 0
|  | Amb._d.zdivo obvodu ambitu v úrovni násypů dlažby (obvod x v.30cm) : (94,4+48,6)*0,3 |  | 42.9 | [23 empty] | VV | 0
SPU
Díl: | 63 | Podlahy a podlahové konstrukce |  |  |  | 0 |  | 0 |  | 0 |  | 0 |  | 51.22 |  | 0.71 |  |  |  |  | 270.02 | [6 empty] | DIL
62 | 434191421R00 | Osazení schodišťových stupňů kamenných na desku broušených nebo leštěných | m | 8 |  | 0 |  | 0 |  | 0 | 21 | 0 | 0.03461 | 0.28 | 0 | 0 | 801-1 | RTS 24/ II | RTS 24/ I | 1.349 | 10.79 |  | Práce | Běžná |  |  |  | POL1_1
|  | s vyspárováním styčných spár, s provizorním dřevěným zábradlím a dočasným zakrytím stupnic prkny | [25 empty] | SPI
|  | Kap._schod dl.4,2m : 4,2 |  | 4.2 | [23 empty] | VV | 0
|  | RajDv._schod ze severní chodby (včetně kamenné přídlažby š.40cm) : 2*1,9 |  | 3.8 | [23 empty] | VV | 0
SPU
63 | 564861111RT2 | Podklad ze štěrkodrti s rozprostřením a zhutněním frakce 0-32 mm, tloušťka po zhutnění 200 mm | m2 | 41 |  | 0 |  | 0 |  | 0 | 21 | 0 | 0.441 | 18.08 | 0 | 0 | 822-1 | RTS 24/ II | RTS 24/ I | 0.029 | 1.19 |  | Práce | Běžná |  |  |  | POL1_1
|  | Kap._d. plocha kaple cca 9,4 x4,2m + výklenky : 41,0 |  | 41 | [23 empty] | VV | 0
SPU
64 | 967023692R00 | Přisekání kamenných nebo jiných tvrdých ploch plochy do 2 m2 | m2 | 18.804 |  | 0 |  | 0 |  | 0 | 21 | 0 | 0 | 0 | 0.038 | 0.71 | 801-3 | RTS 24/ II | RTS 24/ I | 1.55 | 29.15 |  | Práce | Běžná |  |  |  | POL1_1
|  | s tvrdým povrchem pro nové povrchové úpravy, | [25 empty] | SPI
|  | RajDv._úprava podkladu pod nový schod ze severní chodby : 1,0*1,9 |  | 1.9 | [23 empty] | VV | 0
|  | Amb._schodiště_d.úprava podkladu pro dlažbu (plocha neprav. tvaru) : 5,4 |  | 5.4 | [23 empty] | VV | 0
|  | Amb._vstup z kostela_d.úprava podkladu pro dlažbu (plocha neprav. tvaru) : 1,9 |  | 1.9 | [23 empty] | VV | 0
|  | Amb.patro_sev.chodba_srovnání plochy pro nadezdění zděného zábradlí : (2,22+2,24+2,86+2,02)*0,6 |  | 5.6 | [23 empty] | VV | 0
|  | Ostatní : 4,0 |  | 4 | [23 empty] | VV | 0
SPU
65 | 771599111R00 | Montáž podlah z dlaždic cihelných , příplatek za diagonální kladení | m2 | 195.78 |  | 0 |  | 0 |  | 0 | 21 | 0 | 0 | 0 | 0 | 0 | 800-771 | RTS 24/ II | RTS 24/ I | 0.17 | 33.28 |  | Práce | Běžná |  |  |  | POL1_1
|  | tl. 25-30 mm ve vnitřním a vnějším prostředí. Včetně dodávky a montáže spárovací hmoty. | [25 empty] | SPI
|  | Kap._d.rybinová vazba - plocha + výklenky : 29,18+1,4+0,5 |  | 31.08 | [23 empty] | VV | 0
|  | Amb._d.rybinová vazba - plocha + výklenky : 159,3+5,4 |  | 164.7 | [23 empty] | VV | 0
SPU
66 | 771599792R00 | Montáž podlah z dlaždic cihelných , příplatek za podlahy v omezeném prostoru | m2 | 266.5 |  | 0 |  | 0 |  | 0 | 21 | 0 | 0 | 0 | 0 | 0 | 800-771 | RTS 24/ II | RTS 24/ I | 0.18 | 47.97 |  | Práce | Běžná |  |  |  | POL1_1
|  | tl. 25-30 mm ve vnitřním a vnějším prostředí. Včetně dodávky a montáže spárovací hmoty. | [25 empty] | SPI
|  | Kap._d. plocha kaple cca 9,4 x4,2m + výklenky : 41,0 |  | 41 | [23 empty] | VV | 0
|  | Amb._sev. chodba_d.cca 19,5x3m (plocha neprav. tvaru) : 58,9 |  | 58.9 | [23 empty] | VV | 0
|  | Amb._záp. chodba_d.cca 11x3,1m (plocha neprav. tvaru) : 34,0 |  | 34 | [23 empty] | VV | 0
|  | Amb._jižní chodba_d.cca 19,1x3m (plocha neprav. tvaru) : 58,2 |  | 58.2 | [23 empty] | VV | 0
|  | Amb._vých. chodba_d.cca 11x3m (plocha neprav. tvaru) : 33,2 |  | 33.2 | [23 empty] | VV | 0
|  | Amb._presbytář_d.cca 11,3x3m (plocha neprav. tvaru) : 33,9 |  | 33.9 | [23 empty] | VV | 0
|  | Amb._schodiště_d.cca 4,1x1,1m (plocha neprav. tvaru) : 5,4 |  | 5.4 | [23 empty] | VV | 0
|  | Amb._vstup z kostela_d.cca 1,4x1,4m (plocha neprav. tvaru) : 1,9 |  | 1.9 | [23 empty] | VV | 0
SPU
67 | 43419X1 | Obnova osazení kamenných prahů a stupňů | m | 8.75 |  | 0 |  | 0 |  | 0 | 21 | 0 | 0 | 0 | 0 | 0 |  | Vlastní | Indiv | 0 | 0 |  | Práce | Běžná |  |  |  | POL1_1
|  | Obnova osazení kamenných prahů, stupňů a přídlažby v prostoru ambitu, kaple a rajského dvora - demontáž stávajících, obnova cihelného /kamenného podkladu, případná reprofilace, spárování, srovnání do roviny a zpětné osazení. Tuto činnost je nutné vykonávat ve spolupráci s restaurátorem. | [25 empty] | POP |  | Obnova osazení kamenných prahů, stupňů a přídlažby v prostoru ambitu, kaple a rajského dvora - demontáž stávajících, obnova cihelného /kamenného podkladu, případná reprofilace, spárování, srovnání do roviny a zpětné osazení. Tuto činnost je nutné vykonávat ve spolupráci s restaurátorem.
|  | Kap._prahy u vstupů : (1,5+0,8)*2 |  | 4.6 | [23 empty] | VV | 0
|  | RajDv._vstup ze západní chodby š.1,5m : 2*1,5 |  | 3 | [23 empty] | VV | 0
|  | Amb._vstup na schodiště : 1,15 |  | 1.15 | [23 empty] | VV | 0
SPU
68 | 5838801-X1 | Kamenný stupeň schod. plný 200x300, celk.dl.4,2m, rovná podstupnice, povrch tryskaný/štokovaný | kus | 1 |  | 0 |  | 0 |  | 0 | 21 | 0 | 0 | 0 | 0 | 0 |  | Vlastní | Indiv | 0 | 0 |  | Práce | Běžná |  |  |  | POL1_1
|  | výška schodu 150mm, kámen vhodný do kamenný stupňů - druh kamene - z místních zdrojů (např. granodiorit) - kámen, který již byl použit v kamenném materiálu v areálu Rosa coeli, dle dohody je možné použít i pískovec (např. červený, střednězrnný) dle dohody s investorem | [25 empty] | POP |  | výška schodu 150mm, kámen vhodný do kamenný stupňů - druh kamene - z místních zdrojů (např. granodiorit) - kámen, který již byl použit v kamenném materiálu v areálu Rosa coeli, dle dohody je možné použít i pískovec (např. červený, střednězrnný) dle dohody s investorem
|  | včetně přepravních nákladů | [25 empty] | POP
|  | Kap._schod dl.4,2m : 1 |  | 1 | [23 empty] | VV | 0
SPU
69 | 5838801-X2 | Kamenný stupeň schod. plný 200x400, celk.dl 1,9m, rovná podstupnice, povrch tryskaný/štokovaný | kus | 1 |  | 0 |  | 0 |  | 0 | 21 | 0 | 0 | 0 | 0 | 0 |  | Vlastní | Indiv | 0 | 0 |  | Práce | Běžná |  |  |  | POL1_1
|  | výška schodu 150mm, kámen vhodný do kamenný stupňů - druh kamene - z místních zdrojů (např. granodiorit) - kámen, který již byl použit v kamenném materiálu v areálu Rosa coeli, dle dohody je možné použít i pískovec (např. červený, střednězrnný) dle dohody s investorem | [25 empty] | POP |  | výška schodu 150mm, kámen vhodný do kamenný stupňů - druh kamene - z místních zdrojů (např. granodiorit) - kámen, který již byl použit v kamenném materiálu v areálu Rosa coeli, dle dohody je možné použít i pískovec (např. červený, střednězrnný) dle dohody s investorem
|  | včetně přepravních nákladů | [25 empty] | POP
|  | RajDv._schod ze severní chodby : 1 |  | 1 | [23 empty] | VV | 0
SPU
70 | 5838801-X3 | Kamenná přídlažba 200x400, celk.dl 1,9m, povrch tryskaný/štokovaný | kus | 1 |  | 0 |  | 0 |  | 0 | 21 | 0 | 0 | 0 | 0 | 0 |  | Vlastní | Indiv | 0 | 0 |  | Práce | Běžná |  |  |  | POL1_1
|  | kámen vhodný do kamenný stupňů - druh kamene - z místních zdrojů (např. granodiorit) - kámen, který již byl použit v kamenném materiálu v areálu Rosa coeli, dle dohody je možné použít i pískovec (např. červený, střednězrnný) dle dohody s investorem | [25 empty] | POP |  | kámen vhodný do kamenný stupňů - druh kamene - z místních zdrojů (např. granodiorit) - kámen, který již byl použit v kamenném materiálu v areálu Rosa coeli, dle dohody je možné použít i pískovec (např. červený, střednězrnný) dle dohody s investorem
|  | včetně přepravních nákladů | [25 empty] | POP
|  | RajDv._kamenná přídlažba u schodu ze severní chodby (š.40cm) : 1 |  | 1 | [23 empty] | VV | 0
SPU
71 | 632939221Rpol | Pokládka dlažby cihelné tl.do 60mm do drtě tl.40mm | m2 | 266.5 |  | 0 |  | 0 |  | 0 | 21 | 0 | 0.05545 | 14.78 | 0 | 0 |  | Vlastní | Kalkul | 0.554 | 147.64 |  | Práce | Běžná |  |  |  | POL1_1
|  | Kap._d. plocha kaple cca 9,4 x4,2m + výklenky : 41,0 |  | 41 | [23 empty] | VV | 0
|  | Amb._sev. chodba_d.cca 19,5x3m (plocha neprav. tvaru) : 58,9 |  | 58.9 | [23 empty] | VV | 0
|  | Amb._záp. chodba_d.cca 11x3,1m (plocha neprav. tvaru) : 34,0 |  | 34 | [23 empty] | VV | 0
|  | Amb._jižní chodba_d.cca 19,1x3m (plocha neprav. tvaru) : 58,2 |  | 58.2 | [23 empty] | VV | 0
|  | Amb._vých. chodba_d.cca 11x3m (plocha neprav. tvaru) : 33,2 |  | 33.2 | [23 empty] | VV | 0
|  | Amb._presbytář_d.cca 11,3x3m (plocha neprav. tvaru) : 33,9 |  | 33.9 | [23 empty] | VV | 0
|  | Amb._schodiště_d.cca 4,1x1,1m (plocha neprav. tvaru) : 5,4 |  | 5.4 | [23 empty] | VV | 0
|  | Amb._vstup z kostela_d.cca 1,4x1,4m (plocha neprav. tvaru) : 1,9 |  | 1.9 | [23 empty] | VV | 0
SPU
72 | 59694158R | Dlažba cihelná typ: obdélníkový; ruční; tl. = 30,00 mm; délka = 290,0 mm; šířka = 140,0 mm | m2 | 306.475 |  | 0 |  | 0 |  | 0 | 21 | 0 | 0.059 | 18.08 | 0 | 0 | SPCM | RTS 24/ II | RTS 24/ I | 0 | 0 |  | Specifikace | Běžná |  |  |  | POL3_0
|  | Kap._d. plocha kaple cca 9,4 x4,2m + výklenky + prořez 15% : 41,0*1,15 |  | 47.15 | [23 empty] | VV | 0
|  | Začátek provozního součtu | [25 empty] | VV
|  | Amb._sev. chodba_d.cca 19,5x3m (plocha neprav. tvaru) : 58,9 | [25 empty] | VV | 2
|  | Amb._záp. chodba_d.cca 11x3,1m (plocha neprav. tvaru) : 34,0 | [25 empty] | VV | 2
|  | Amb._jižní chodba_d.cca 19,1x3m (plocha neprav. tvaru) : 58,2 | [25 empty] | VV | 2
|  | Amb._vých. chodba_d.cca 11x3m (plocha neprav. tvaru) : 33,2 | [25 empty] | VV | 2
|  | Amb._presbytář_d.cca 11,3x3m (plocha neprav. tvaru) : 33,9 | [25 empty] | VV | 2
|  | Amb._schodiště_d.cca 4,1x1,1m (plocha neprav. tvaru) : 5,4 | [25 empty] | VV | 2
|  | Amb._vstup z kostela_d.cca 1,4x1,4m (plocha neprav. tvaru) : 1,9 | [25 empty] | VV | 2
|  | Konec provozního součtu | [25 empty] | VV
|  | Amb._d.plocha dlažby + výklenky + prořez 15% : 225,5*1,15 |  | 259.32 | [23 empty] | VV | 0
SPU
Díl: | 64 | Výplně otvorů |  |  |  | 0 |  | 0 |  | 0 |  | 0 |  | 0 |  | 0 |  |  |  |  | 0 | [6 empty] | DIL
73 | 64_X1 | D+M Obnova okna v kapli, velikost š.1,17x v.3,92m | kompl | 1 |  | 0 |  | 0 |  | 0 | 21 | 0 | 0 | 0 | 0 | 0 |  | Vlastní | Indiv | 0 | 0 |  | Práce | Běžná |  |  |  | POL1_1
|  | Obnova stávajícího kovového okna v gotickém kamenném ostění, plocha okna 5,56m2: | [25 empty] | POP
|  | - stávající ocelová konstrukce okna je provedena z obvodových L profilů 38/38/3, příčky (příčle) z T profilů 26/26/4 , rám je uchycen do kamenného ostění přes ocelové kotvy, zbytky tmele po zasklení z vnější strany | [25 empty] | POP |  | - stávající ocelová konstrukce okna je provedena z obvodových L profilů 38/38/3, příčky (příčle) z T profilů 26/26/4 , rám je uchycen do kamenného ostění přes ocelové kotvy, zbytky tmele po zasklení z vnější strany
|  | - ocelová konstrukce bude očištěna, zbavena rzi, bude provedena kontrola ocelové konstrukce - stav příčlí a vzájemné propojení, poškozené prvky budou nahrazeny | [25 empty] | POP |  | - ocelová konstrukce bude očištěna, zbavena rzi, bude provedena kontrola ocelové konstrukce - stav příčlí a vzájemné propojení, poškozené prvky budou nahrazeny
|  | - konstrukce bude natřena kvalitním základním a antikorozním nátěrem | [25 empty] | POP
|  | - bude provedeno vitrážové zasklení do olova, jednotlivé tabulky budou upevněny do rámů tmelem, tl. vitrážového skla 3mm | [25 empty] | POP |  | - bude provedeno vitrážové zasklení do olova, jednotlivé tabulky budou upevněny do rámů tmelem, tl. vitrážového skla 3mm
|  | - ze strany exteriéru bude provedeno ochranné předsazené zasklení s čirým sklem 3mm a s bezpečnostní čirou fólií, kotvení do ocelové konstrukce přes nerezové úchytky s gumovými vložkami | [25 empty] | POP |  | - ze strany exteriéru bude provedeno ochranné předsazené zasklení s čirým sklem 3mm a s bezpečnostní čirou fólií, kotvení do ocelové konstrukce přes nerezové úchytky s gumovými vložkami
|  | včetně přepravních nákladů | [25 empty] | POP
|  | Návrh obnovy okna viz výkres "Zasklení okna v kapli - D.1.1.05", návrh vitrážového zasklení viz výkres "Návrh vitráže - D.1.1.06" | [25 empty] | POP |  | Návrh obnovy okna viz výkres "Zasklení okna v kapli - D.1.1.05", návrh vitrážového zasklení viz výkres "Návrh vitráže - D.1.1.06"
|  | Kap._okno : 1 |  | 1 | [23 empty] | VV | 0
SPU
Díl: | 8 | Trubní vedení |  |  |  | 0 |  | 0 |  | 0 |  | 0 |  | 20.62 |  | 0 |  |  |  |  | 40.88 | [6 empty] | DIL
74 | 451572111RK1 | Lože pod potrubí, stoky a drobné objekty z kameniva drobného těženého 0÷4 mm | m3 | 10.62 |  | 0 |  | 0 |  | 0 | 21 | 0 | 1.8908 | 20.08 | 0 | 0 | 827-1 | RTS 24/ II | RTS 24/ I | 1.695 | 18 |  | Práce | Běžná |  |  |  | POL1_1
|  | v otevřeném výkopu, | [25 empty] | SPI
|  | ZTI_RajDv._dešť. kanal. z vpustí do studny : (4*5,0+3,0)*0,6*0,3 |  | 4.14 | [23 empty] | VV | 0
|  | ZTI_RajDv._dešť. kanal. ze studny do čerpací jímky (RajDv.+Ambit) : 20,0*0,6*0,3 |  | 3.6 | [23 empty] | VV | 0
|  | ZTI_RajDv._dešť. kanal. ze studny do čerpací jímky (zahrada) : 16,0*0,6*0,3 |  | 2.88 | [23 empty] | VV | 0
SPU
75 | 871313121R00 | Montáž potrubí z trub z plastů těsněných gumovým kroužkem DN 150 mm | m | 59 |  | 0 |  | 0 |  | 0 | 21 | 0 | 0 | 0 | 0 | 0 | 827-1 | RTS 24/ II | RTS 24/ I | 0.066 | 3.89 |  | Práce | Běžná |  |  |  | POL1_1
|  | v otevřeném výkopu ve sklonu do 20 %, | [25 empty] | SPI
|  | RajDv._z vpustí do studny : 4*5,0+3,0 |  | 23 | [23 empty] | VV | 0
|  | Ze studny do čerpací jímky (RajDv.+Ambit) : 20,0 |  | 20 | [23 empty] | VV | 0
|  | Ze studny do čerpací jímky (zahrada) : 16,0 |  | 16 | [23 empty] | VV | 0
SPU
76 | 877313123R00 | Montáž tvarovek na potrubí z trub z plastů těsněných gumovým kroužkem jednoosých DN 150 mm | kus | 24 |  | 0 |  | 0 |  | 0 | 21 | 0 | 1e-05 | 0 | 0 | 0 | 827-1 | RTS 24/ II | RTS 24/ I | 0.176 | 4.22 |  | Práce | Běžná |  |  |  | POL1_1
|  | v otevřeném výkopu, | [25 empty] | SPI
|  | RajDv._z vpustí do studny : 4 |  | 4 | [23 empty] | VV | 0
|  | Ze studny do čerpací jímky (RajDv.+Ambit) : 10 |  | 10 | [23 empty] | VV | 0
|  | Ze studny do čerpací jímky (zahrada) : 10 |  | 10 | [23 empty] | VV | 0
SPU
77 | 892561111R00 | Zkoušky těsnosti kanalizačního potrubí zkouška těsnosti kanalizačního potrubí vodou do DN 125 mm | m | 59 |  | 0 |  | 0 |  | 0 | 21 | 0 | 0 | 0 | 0 | 0 | 827-1 | RTS 24/ II | RTS 24/ I | 0.048 | 2.83 |  | Práce | Běžná |  |  |  | POL1_1
|  | vodou nebo vzduchem, | [25 empty] | SPI
|  | RajDv._z vpustí do studny : 4*5,0+3,0 |  | 23 | [23 empty] | VV | 0
|  | Ze studny do čerpací jímky (RajDv.+Ambit) : 20,0 |  | 20 | [23 empty] | VV | 0
|  | Ze studny do čerpací jímky (zahrada) : 16,0 |  | 16 | [23 empty] | VV | 0
SPU
78 | 892573111R00 | Zkoušky těsnosti kanalizačního potrubí zabezpečení konců kanalizačního potrubí při tlakových zkouškách vodou do DN 200 mm | úsek | 1 |  | 0 |  | 0 |  | 0 | 21 | 0 | 0.00013 | 0 | 0 | 0 | 827-1 | RTS 24/ II | RTS 24/ I | 6.2 | 6.2 |  | Práce | Běžná |  |  |  | POL1_1
|  | vodou nebo vzduchem, | [25 empty] | SPI
|  | Ze studny do čerpací jímky (RajDv.+ Ambit + zahrada) : 1 |  | 1 | [23 empty] | VV | 0
SPU
79 | 894432112R00 | Osazení plastových šachet revizních průměr 425 mm | kus | 1 |  | 0 |  | 0 |  | 0 | 21 | 0 | 0 | 0 | 0 | 0 | 827-1 | RTS 24/ II | RTS 24/ I | 1.3 | 1.3 |  | Práce | Běžná |  |  |  | POL1_1
|  | ZTI_dešťová kanalizace - kontrolní šachta v zahradě : 1 |  | 1 | [23 empty] | VV | 0
SPU
80 | 899711121R00 | Výstražné fólie výstražná fólie pro kanalizaci, šířka 22 cm | m | 59 |  | 0 |  | 0 |  | 0 | 21 | 0 | 0 | 0 | 0 | 0 | 827-1 | RTS 24/ II | RTS 24/ I | 0.026 | 1.53 |  | Práce | Běžná |  |  |  | POL1_1
|  | RajDv._z vpustí do studny : 4*5,0+3,0 |  | 23 | [23 empty] | VV | 0
|  | Ze studny do čerpací jímky (RajDv.+Ambit) : 20,0 |  | 20 | [23 empty] | VV | 0
|  | Ze studny do čerpací jímky (zahrada) : 16,0 |  | 16 | [23 empty] | VV | 0
SPU
81 | 899731113R00 | Signalizační vodič CYY, 4 mm2 | m | 59 |  | 0 |  | 0 |  | 0 | 21 | 0 | 5e-05 | 0 | 0 | 0 | 827-1 | RTS 24/ II | RTS 24/ I | 0.034 | 2.01 |  | Práce | Běžná |  |  |  | POL1_1
|  | RajDv._z vpustí do studny : 4*5,0+3,0 |  | 23 | [23 empty] | VV | 0
|  | Ze studny do čerpací jímky (RajDv.+Ambit) : 20,0 |  | 20 | [23 empty] | VV | 0
|  | Ze studny do čerpací jímky (zahrada) : 16,0 |  | 16 | [23 empty] | VV | 0
SPU
82 | 721263002RT2 | Koncové klapky D 125 mm, automatické zpětné armatury proti vzduté vodě s klapkou z nerezové oceli s přídavným ručním zajištěním klapky a krytem k čištění,mat.ABS, včetně dodávky materiálu | kus | 1 |  | 0 |  | 0 |  | 0 | 21 | 0 | 0.00224 | 0 | 0 | 0 | 800-721 | RTS 24/ II | RTS 24/ I | 0.4 | 0.4 |  | Práce | Běžná |  |  |  | POL1_1
|  | ZTI_zahrada_dešťová kanalizace - umístění v kontrolní šachtě : 1 |  | 1 | [23 empty] | VV | 0
SPU
83 | 28611146.AR | Trubka kanalizační KGEM SN 4 PVC 125x3,2x1000 mm | kus | 76.7 |  | 0 |  | 0 |  | 0 | 21 | 0 | 0.0017 | 0.13 | 0 | 0 |  | Vlastní | Indiv | 0 | 0 |  | Práce | Běžná |  |  |  | POL1_1
|  | Plastová odpadní KG trubka DN 125 o délce od 0,5 do 3,0m, síla stěny 3,2 mm. Trubka je na jedné straně vybavena hrdlem s těsněním, na druhé straně je úkos 15°, aby bylo trubku snadné připojit do hrdla jiné trubky či tvarovky. Stěna trubky je vyrobena ze 3 vrstev, přičemž prostřední je tvořena pěnovou strukturou pro vyšší pevnost při nížké hmotnosti. Trubka tak plní normu ČSN EN 13 476-2. | [25 empty] | POP |  | Plastová odpadní KG trubka DN 125 o délce od 0,5 do 3,0m, síla stěny 3,2 mm. Trubka je na jedné straně vybavena hrdlem s těsněním, na druhé straně je úkos 15°, aby bylo trubku snadné připojit do hrdla jiné trubky či tvarovky. Stěna trubky je vyrobena ze 3 vrstev, přičemž prostřední je tvořena pěnovou strukturou pro vyšší pevnost při nížké hmotnosti. Trubka tak plní normu ČSN EN 13 476-2.
|  | Začátek provozního součtu | [25 empty] | VV
|  | RajDv._z vpustí do studny : 4*5,0+3,0 | [25 empty] | VV | 2
|  | Ze studny do čerpací jímky (RajDv.+Ambit) : 20,0 | [25 empty] | VV | 2
|  | Ze studny do čerpací jímky (zahrada) : 16,0 | [25 empty] | VV | 2
|  | Konec provozního součtu | [25 empty] | VV
|  | + prořez, ztratné 30% : 59,0*1,3 |  | 76.7 | [23 empty] | VV | 0
SPU
84 | 28651657.AR | Koleno kanalizační KGB 125/ 15-30-45° PVC | kus | 24 |  | 0 |  | 0 |  | 0 | 21 | 0 | 0.00038 | 0.01 | 0 | 0 |  | Vlastní | Indiv | 0 | 0 |  | Práce | Běžná |  |  |  | POL1_1
|  | Plastová odpadní KG trubka DN 125 o délce od 0,5 do 3,0m, síla stěny 3,2 mm. Trubka je na jedné straně vybavena hrdlem s těsněním, na druhé straně je úkos 15°, aby bylo trubku snadné připojit do hrdla jiné trubky či tvarovky. Stěna trubky je vyrobena ze 3 vrstev, přičemž prostřední je tvořena pěnovou strukturou pro vyšší pevnost při nížké hmotnosti. Trubka tak plní normu ČSN EN 13 476-2. | [25 empty] | POP |  | Plastová odpadní KG trubka DN 125 o délce od 0,5 do 3,0m, síla stěny 3,2 mm. Trubka je na jedné straně vybavena hrdlem s těsněním, na druhé straně je úkos 15°, aby bylo trubku snadné připojit do hrdla jiné trubky či tvarovky. Stěna trubky je vyrobena ze 3 vrstev, přičemž prostřední je tvořena pěnovou strukturou pro vyšší pevnost při nížké hmotnosti. Trubka tak plní normu ČSN EN 13 476-2.
|  | RajDv._z vpustí do studny : 4 |  | 4 | [23 empty] | VV | 0
|  | Ze studny do čerpací jímky (RajDv.+Ambit) : 10 |  | 10 | [23 empty] | VV | 0
|  | Ze studny do čerpací jímky (zahrada) : 10 |  | 10 | [23 empty] | VV | 0
SPU
85 | 59707X1 | Bodová vpusť s ocelovým roštem 300x300x452mm, polymerbeton, napojení DN100 | kus | 4 |  | 0 |  | 0 |  | 0 | 21 | 0 | 0.08205 | 0.33 | 0 | 0 |  | Vlastní | Indiv | 0.12391 | 0.5 |  | Práce | Běžná |  |  |  | POL1_1
|  | BODOVÁ VPUSŤ S OCELOVÝM MŘÍŽKOVÝM ROŠTEM | [25 empty] | POP
|  | polymerbeton, kalový koš, zápachová uzávěrka, napojení DN100 | [25 empty] | POP
|  | pojezd A15-B125 kN | [25 empty] | POP
|  | rozměr 300x300x452mm | [25 empty] | POP
|  | včetně roštu s osazením do betonového lože C12/15 | [25 empty] | POP
|  | dodávka a montáž | [25 empty] | POP
|  | RajDv._vpusti : 4 |  | 4 | [23 empty] | VV | 0
SPU
86 | 877-X1 | Ostatní tvarovky KG PVC 125, přesuvky, redukce, zátky, těsnění | soubor | 1 |  | 0 |  | 0 |  | 0 | 21 | 0 | 0.05 | 0.05 | 0 | 0 |  | Vlastní | Indiv | 0 | 0 |  | Práce | Běžná |  |  |  | POL1_1
|  | Plastová odpadní KG trubka DN 125 o délce od 0,5 do 3,0m, síla stěny 3,2 mm. Trubka je na jedné straně vybavena hrdlem s těsněním, na druhé straně je úkos 15°, aby bylo trubku snadné připojit do hrdla jiné trubky či tvarovky. Stěna trubky je vyrobena ze 3 vrstev, přičemž prostřední je tvořena pěnovou strukturou pro vyšší pevnost při nížké hmotnosti. Trubka tak plní normu ČSN EN 13 476-2. | [25 empty] | POP |  | Plastová odpadní KG trubka DN 125 o délce od 0,5 do 3,0m, síla stěny 3,2 mm. Trubka je na jedné straně vybavena hrdlem s těsněním, na druhé straně je úkos 15°, aby bylo trubku snadné připojit do hrdla jiné trubky či tvarovky. Stěna trubky je vyrobena ze 3 vrstev, přičemž prostřední je tvořena pěnovou strukturou pro vyšší pevnost při nížké hmotnosti. Trubka tak plní normu ČSN EN 13 476-2.
SPU
87 | 8-X1 | Napojení stávajícího trativodu na potrubí DN125 | soubor | 1 |  | 0 |  | 0 |  | 0 | 21 | 0 | 0 | 0 | 0 | 0 |  | Vlastní | Indiv | 0 | 0 |  | Práce | Běžná |  |  |  | POL1_1
|  | BODOVÁ VPUSŤ S OCELOVÝM MŘÍŽKOVÝM ROŠTEM | [25 empty] | POP
|  | polymerbeton, kalový koš, zápachová uzávěrka, napojení DN100 | [25 empty] | POP
|  | pojezd A15-B125 kN | [25 empty] | POP
|  | rozměr 300x300x452mm | [25 empty] | POP
|  | včetně roštu s osazením do betonového lože C12/15 | [25 empty] | POP
|  | dodávka a montáž | [25 empty] | POP
|  | ZTI_zahrada - napojení trativodu : 1 |  | 1 | [23 empty] | VV | 0
SPU
88 | 8-X2 | Napojení potrubí DN125 do stávající šachty | soubor | 1 |  | 0 |  | 0 |  | 0 | 21 | 0 | 0 | 0 | 0 | 0 |  | Vlastní | Indiv | 0 | 0 |  | Práce | Běžná |  |  |  | POL1_1
|  | Proražení otvoru do betonové šachty, zapravení a utěsnění otvoru kolem trubky | [25 empty] | POP
|  | ZTI_zahrada_dešť. kanal. DN125 do čerpací stanice DN1500 : 1 |  | 1 | [23 empty] | VV | 0
SPU
89 | 8-X3 | Dešťová kanalizace - pomocné práce | h | 15 |  | 0 |  | 0 |  | 0 | 21 | 0 | 0 | 0 | 0 | 0 |  | Vlastní | Indiv | 0 | 0 |  | Práce | Běžná |  |  |  | POL1_1
|  | Práce související s realizací dešťové kanalizace | [25 empty] | POP
SPU
90 | 286971413R | trubka plastová kanalizační PVC-U; hladká, teleskopická; l = 750,0 mm | kus | 1 |  | 0 |  | 0 |  | 0 | 21 | 0 | 0.01175 | 0.01 | 0 | 0 | SPCM | RTS 24/ II | RTS 24/ I | 0 | 0 |  | Specifikace | Běžná |  |  |  | POL3_0
|  | ZTI_dešťová kanalizace - kontrolní šachta v zahradě : 1 |  | 1 | [23 empty] | VV | 0
SPU
91 | 286971471R | kroužek těsnicí pryž; šachtové roury a teleskopu; DN = 425,0 mm | kus | 1 |  | 0 |  | 0 |  | 0 | 21 | 0 | 0.001 | 0 | 0 | 0 | SPCM | RTS 24/ II | RTS 24/ I | 0 | 0 |  | Specifikace | Běžná |  |  |  | POL3_0
|  | ZTI_dešťová kanalizace - kontrolní šachta v zahradě : 1 |  | 1 | [23 empty] | VV | 0
SPU
92 | 28697195R | dno šachetní pravý i levý přítok; PP; úhel odpadu 45 °; DN = 400,0 mm; l = 514 mm; h = 316 mm; DN žlabu 110 mm | kus | 1 |  | 0 |  | 0 |  | 0 | 21 | 0 | 0.0055 | 0.01 | 0 | 0 | SPCM | RTS 24/ II | RTS 24/ I | 0 | 0 |  | Specifikace | Běžná |  |  |  | POL3_0
|  | ZTI_dešťová kanalizace - kontrolní šachta v zahradě : 1 |  | 1 | [23 empty] | VV | 0
SPU
93 | 28697212R | poklop kanalizační bez zámku; recyklované PVC; únosnost D 400 kN; únosnost 400 kg | kus | 1 |  | 0 |  | 0 |  | 0 | 21 | 0 | 0.004 | 0 | 0 | 0 | SPCM | RTS 24/ II | RTS 24/ I | 0 | 0 |  | Specifikace | Běžná |  |  |  | POL3_0
|  | ZTI_dešťová kanalizace - kontrolní šachta v zahradě : 1 |  | 1 | [23 empty] | VV | 0
SPU
Díl: | 96 | Bourání konstrukcí |  |  |  | 0 |  | 0 |  | 0 |  | 0 |  | 0 |  | 43.77 |  |  |  |  | 52.45 | [6 empty] | DIL
94 | 961021311R00 | Bourání základů ze zdiva kamenného a smíšeného ze zdiva kamenného | m3 | 11.25 |  | 0 |  | 0 |  | 0 | 21 | 0 | 0 | 0 | 2.5 | 28.13 | 801-3 | RTS 24/ II | RTS 24/ I | 1.824 | 20.52 |  | Práce | Běžná |  |  |  | POL1_1
|  | nebo vybourání otvorů průřezové plochy přes 4 m2 v základech, | [25 empty] | SPI
|  | RajDv._těleso původní studny včetně předpokládaného zásypu kamením, hl. cca 1,8m : 2,5*2,5*1,8 |  | 11.25 | [23 empty] | VV | 0
SPU
95 | 962042321R00 | Bourání zdiva z betonu prostého nadzákladového | m3 | 0.504 |  | 0 |  | 0 |  | 0 | 21 | 0 | 0.00147 | 0 | 2.2 | 1.11 | 801-3 | RTS 24/ II | RTS 24/ I | 4.996 | 2.52 |  | Práce | Běžná |  |  |  | POL1_1
|  | nebo vybourání otvorů průřezové plochy přes 4 m2 ve zdivu z betonu prostého, včetně pomocného lešení o výšce podlahy do 1900 mm a pro zatížení do 1,5 kPa (150 kg/m2), | [25 empty] | SPI |  | nebo vybourání otvorů průřezové plochy přes 4 m2 ve zdivu z betonu prostého, včetně pomocného lešení o výšce podlahy do 1900 mm a pro zatížení do 1,5 kPa (150 kg/m2),
|  | Kap._betonový stupeň v kapli : 4,2*0,3*0,4 |  | 0.5 | [23 empty] | VV | 0
SPU
96 | 965031131R00 | Bourání podlah z cihel kladených na plocho, plochy přes 1 m2 | m2 | 41 |  | 0 |  | 0 |  | 0 | 21 | 0 | 0 | 0 | 0.122 | 5 | 801-3 | RTS 24/ II | RTS 24/ I | 0.12 | 4.92 |  | Práce | Běžná |  |  |  | POL1_1
|  | bez podkladního lože, s jakoukoliv výplní spár, | [25 empty] | SPI
|  | Kap._d. plocha kaple cca 9,4 x4,2m + výklenky : 41,0 |  | 41 | [23 empty] | VV | 0
SPU
97 | 965082933RT1 | Odstranění násypu pod podlahami a ochranného na střechách tloušťky do 200 mm, plochy přes 2 m2 | m3 | 6.15 |  | 0 |  | 0 |  | 0 | 21 | 0 | 0 | 0 | 1.4 | 8.61 | 801-3 | RTS 24/ II | RTS 24/ I | 1.121 | 6.89 |  | Práce | Běžná |  |  |  | POL1_1
|  | Kap._d.násyp pod dlažbou tl. cca 15cm (plocha x hl.) : 41,0*0,15 |  | 6.15 | [23 empty] | VV | 0
SPU
98 | 971024491R00 | Vybourání otvorů ve zdivu kamenném a smíšeném ve zdivu kamenném na maltu vápenocementovou, z jedné strany, plochy do 0,25 m2, tloušťky do 1200 mm | kus | 1 |  | 0 |  | 0 |  | 0 | 21 | 0 | 0.00133 | 0 | 0.697 | 0.7 | 801-3 | RTS 24/ II | RTS 24/ I | 4.461 | 4.46 |  | Práce | Běžná |  |  |  | POL1_1
|  | základovém nebo nadzákladovém, včetně pomocného lešení o výšce podlahy do 1900 mm a pro zatížení do 1,5 kPa (150 kg/m2), | [25 empty] | SPI |  | základovém nebo nadzákladovém, včetně pomocného lešení o výšce podlahy do 1900 mm a pro zatížení do 1,5 kPa (150 kg/m2),
|  | ZTI_dešťová kanalizace - průchod zdí v presbytáři : 1 |  | 1 | [23 empty] | VV | 0
SPU
99 | 979022011R00 | Očištění vybouraného materiálu cihel plných do MVC | m3 | 2.665 |  | 0 |  | 0 |  | 0 | 21 | 0 | 0 | 0 | 0.0834 | 0.22 | 801-3 | RTS 24/ II | RTS 24/ I | 4.93 | 13.14 |  | Práce | Běžná |  |  |  | POL1_1
|  | Kap._d. plocha kaple cca 9,4 x4,2m + výklenky : 41,0*0,065 |  | 2.67 | [23 empty] | VV | 0
SPU
100 | 96-X1 | Příplatek za ruční bourání cihelných podlah, pro znovupoužití, dlažba naplocho | m2 | 41 |  | 0 |  | 0 |  | 0 | 21 | 0 | 0 | 0 | 0 | 0 |  | Vlastní | Indiv | 0 | 0 |  | Práce | Běžná |  |  |  | POL1_1
|  | Bourání podlah, bez podkladního lože, s jakoukoliv výplní spár - pro znovupoužití | [25 empty] | POP
|  | Kap._d. plocha kaple cca 9,4 x4,2m + výklenky : 41,0 |  | 41 | [23 empty] | VV | 0
SPU
Díl: | 99 | Staveništní přesun hmot |  |  |  | 0 |  | 0 |  | 0 |  | 0 |  | 0 |  | 0 |  |  |  |  | 160.71 | [6 empty] | DIL
101 | 999281105R00 | Přesun hmot pro opravy a údržbu objektů pro opravy a údržbu dosavadních objektů včetně vnějších plášťů výšky do 6 m, | t | 171.2466 |  | 0 |  | 0 |  | 0 | 21 | 0 | 0 | 0 | 0 | 0 | 801-4 | RTS 24/ II | RTS 24/ I | 0.9385 | 160.71 |  | Přesun hmot | Běžná |  |  |  | POL7_
|  | oborů 801, 803, 811 a 812 | [25 empty] | SPI
|  | Položku je třeba ocenit částkou, která pokryje náklady na přesuny hmot ze skládky materiálu ve vzdálenosti do 200 m. | [25 empty] | POP
SPU
Díl: | 711 | Izolace proti vodě |  |  |  | 0 |  | 0 |  | 0 |  | 0 |  | 0.04 |  | 0 |  |  |  |  | 8.19 | [6 empty] | DIL
102 | 711823121RT6 | Ochrana konstrukcí nopovou fólií svisle, výška nopu 20 mm, včetně dodávky fólie | m2 | 24.48 |  | 0 |  | 0 |  | 0 | 21 | 0 | 0.00115 | 0.03 | 0 | 0 | 800-711 | RTS 24/ II | RTS 24/ I | 0.16 | 3.92 |  | Práce | Běžná |  |  |  | POL1_1
|  | RajDv._d.ochrana zdiva západních opěrných pilířů pod úrovní terénu (obvod x v.100cm) : 18,0*1,0 |  | 18 | [23 empty] | VV | 0
|  | RajDv._d.ochrana zdiva obvodu dvora v úrovni násypů dlažby (obvod x v.27cm) : 4*6,0*0,27 |  | 6.48 | [23 empty] | VV | 0
SPU
103 | 711823129RT5 | Ochrana konstrukcí nopovou fólií ukončovací lišta, , včetně dodávky lišty | m | 42 |  | 0 |  | 0 |  | 0 | 21 | 0 | 0.00033 | 0.01 | 0 | 0 | 800-711 | RTS 24/ II | RTS 24/ I | 0.1 | 4.2 |  | Práce | Běžná |  |  |  | POL1_1
|  | RajDv._d.ochrana zdiva západních opěrných pilířů pod úrovní terénu (obvod) : 18,0 |  | 18 | [23 empty] | VV | 0
|  | RajDv._d.ochrana zdiva obvodu dvora v úrovni násypů dlažby (obvod) : 4*6,0 |  | 24 | [23 empty] | VV | 0
SPU
104 | 998711101R00 | Přesun hmot pro izolace proti vodě svisle do 6 m | t | 0.04201 |  | 0 |  | 0 |  | 0 | 21 | 0 | 0 | 0 | 0 | 0 | 800-711 | RTS 24/ II | RTS 24/ I | 1.567 | 0.07 |  | Přesun hmot | Běžná |  |  |  | POL7_
|  | 50 m vodorovně měřeno od těžiště půdorysné plochy skládky do těžiště půdorysné plochy objektu | [25 empty] | SPI
SPU
Díl: | 767 | Konstrukce zámečnické |  |  |  | 0 |  | 0 |  | 0 |  | 0 |  | 0 |  | 0 |  |  |  |  | 0 | [6 empty] | DIL
105 | 767-X1 | D+M Kovaná mříž na studnu, prům. 1,68m, otevíravá | soubor | 1 |  | 0 |  | 0 |  | 0 | 21 | 0 | 0 | 0 | 0 | 0 |  | Vlastní | Indiv | 0 | 0 |  | Práce | Běžná |  |  |  | POL1_1
|  | kovaná mříž na studnu, průměr mříže 1,68m | [25 empty] | POP
|  | - obvodová pásovina 50/5mm | [25 empty] | POP
|  | - uložení na 4 zapuštěných trnech z kulatiny prům.16mm, uchycení pásoviny pomocí odnímatelné matky s ozdobným krytem - pro možnost jednoduchého sejmutí mříže (za pomocí nářadí) | [25 empty] | POP |  | - uložení na 4 zapuštěných trnech z kulatiny prům.16mm, uchycení pásoviny pomocí odnímatelné matky s ozdobným krytem - pro možnost jednoduchého sejmutí mříže (za pomocí nářadí)
|  | - probíjená mříž z kulatiny prům.16 nebo hranolu 16/16mm - celkový vypouklý tvar | [25 empty] | POP
|  | - povrchová úprava všech dílů pozink + grafitová černá s patinou | [25 empty] | POP
|  | viz projektová dokumentace výkres "Kovaná mříž na studnu - D.1.1.03" | [25 empty] | POP
|  | dodávka a montáž | [25 empty] | POP
|  | RajDv._studna : 1 |  | 1 | [23 empty] | VV | 0
SPU
Díl: | 783 | Nátěry |  |  |  | 0 |  | 0 |  | 0 |  | 0 |  | 0.02 |  | 0 |  |  |  |  | 17.57 | [6 empty] | DIL
106 | 783201821R00 | Odstranění nátěrů z kovových doplňk.konstrukcí opálením nebo oklepáním | m2 | 19.8 |  | 0 |  | 0 |  | 0 | 21 | 0 | 0.00031 | 0.01 | 0 | 0 | 800-783 | RTS 24/ II | RTS 24/ I | 0.412 | 8.16 |  | Práce | Běžná |  |  |  | POL1_1
|  | Kap._d.vstupní otvor z ambitu - pevná mříž š.1,5 x v.2,77m (plocha) : 3,1 |  | 3.1 | [23 empty] | VV | 0
|  | Kap._d.vstupní otvor z ambitu - otevíravá mříž š.0,8 x v.2,1m (plocha) : 1,7 |  | 1.7 | [23 empty] | VV | 0
|  | Ostatní : 15,0 |  | 15 | [23 empty] | VV | 0
SPU
107 | 783271001R00 | Nátěry kov.stav.doplňk. konstrukcí polyuretanové jednonásobné + 2x email | m2 | 19.8 |  | 0 |  | 0 |  | 0 | 21 | 0 | 0.00048 | 0.01 | 0 | 0 | 800-783 | RTS 24/ II | RTS 24/ I | 0.475 | 9.41 |  | Práce | Běžná |  |  |  | POL1_1
|  | Kap._d.vstupní otvor z ambitu - pevná mříž š.1,5 x v.2,77m (plocha) : 3,1 |  | 3.1 | [23 empty] | VV | 0
|  | Kap._d.vstupní otvor z ambitu - otevíravá mříž š.0,8 x v.2,1m (plocha) : 1,7 |  | 1.7 | [23 empty] | VV | 0
|  | Ostatní : 15,0 |  | 15 | [23 empty] | VV | 0
SPU
Díl: | R.8-o | Restaurátorské práce - ostění |  |  |  | 0 |  | 0 |  | 0 |  | 0 |  | 0 |  | 0 |  |  |  |  | 0 | [6 empty] | DIL
108 | 01.o.01 | Restaurování kamenného okenního ostění v kapli | ks | 1 |  | 0 |  | 0 |  | 0 | 21 | 0 | 0 | 0 | 0 | 0 |  | Vlastní | Indiv | 0 | 0 |  | Práce | Nová |  |  |  | POL1_
|  | viz samostatná dokumentace „Kaple ambitu kláštera Rosa coeli v Dolních Kounicích – Záměr na restaurování 2022; MgA. Josef Červinka, 11/2022“. | [25 empty] | POP |  | viz samostatná dokumentace „Kaple ambitu kláštera Rosa coeli v Dolních Kounicích – Záměr na restaurování 2022; MgA. Josef Červinka, 11/2022“.
SPU
Díl: | M65 | Elektroinstalace |  |  |  | 0 |  | 0 |  | 0 |  | 0 |  | 0.51 |  | 0 |  |  |  |  | 80.02 | [6 empty] | DIL
109 | 650010642RU2 | Montáž trubky tuhé, z PC-ABS, uložené pevně, vnější průměr do 20 mm, včetně dodávky materiálu, mech. pevnost 320 N/5 cm | m | 80 |  | 0 |  | 0 |  | 0 | 21 | 0 | 8e-05 | 0.01 | 0 | 0 | M65 | RTS 24/ II | RTS 24/ I | 0.087 | 6.96 |  | Práce | Běžná |  |  |  | POL1_1
|  | Amb.patro_zásuvky a část osvětlení (okruh 004 a 007) : 80 |  | 80 | [23 empty] | VV | 0
SPU
110 | 650010644RU2 | Montáž trubky tuhé, z PC-ABS, uložené pevně, vnější průměr do 32 mm, včetně dodávky materiálu, mech. pevnost 320 N/5 cm | m | 90 |  | 0 |  | 0 |  | 0 | 21 | 0 | 0.00016 | 0.01 | 0 | 0 | M65 | RTS 24/ II | RTS 24/ I | 0.094 | 8.46 |  | Práce | Běžná |  |  |  | POL1_1
|  | Amb._pro podlahové zásuvky a čerpadlo (okruh 005 a 006) : 10 |  | 10 | [23 empty] | VV | 0
|  | Amb.patro_zásuvky a část osvětlení (okruh 004 a 007) : 80 |  | 80 | [23 empty] | VV | 0
SPU
111 | 650012271RT2 | Montáž lištové krabice se zapojením, včetně dodávky krabice s víčkem a svorkovnicí, mat. PVC, rozměr 82 x 82 mm, hloubka 16 mm | kus | 25 |  | 0 |  | 0 |  | 0 | 21 | 0 | 9e-05 | 0 | 0 | 0 | M65 | RTS 24/ II | RTS 24/ I | 0.15 | 3.75 |  | Práce | Běžná |  |  |  | POL1_1
SPU
112 | 650031621R00 | Montáž rozváděče , do hmotnosti 25 kg | kus | 1 |  | 0 |  | 0 |  | 0 | 21 | 0 | 0 | 0 | 0 | 0 | M65 | RTS 24/ II | RTS 24/ I | 1 | 1 |  | Práce | Běžná |  |  |  | POL1_1
|  | NN_doplnění rozvaděče RMS2 (RMS2.1) - schodiště : 1 |  | 1 | [23 empty] | VV | 0
SPU
113 | 650125141RT2 | Uložení Cu kabelu 3 x 1,5 mm2, do trubky, včetně dodávky kabelu CYKY | m | 240 |  | 0 |  | 0 |  | 0 | 21 | 0 | 0.00016 | 0.04 | 0 | 0 | M65 | RTS 24/ II | RTS 24/ I | 0.095 | 22.8 |  | Práce | Běžná |  |  |  | POL1_1
|  | Amb._rezerva pro čerpadlo ve studni (okruh 006) : 50 |  | 50 | [23 empty] | VV | 0
|  | Amb.patro_osvětlení (okruh 004) : 190 |  | 190 | [23 empty] | VV | 0
SPU
114 | 650125143RT2 | Uložení Cu kabelu 3 x 2,5 mm2, do trubky, včetně dodávky kabelu CYKY | m | 250 |  | 0 |  | 0 |  | 0 | 21 | 0 | 0.00021 | 0.05 | 0 | 0 | M65 | RTS 24/ II | RTS 24/ I | 0.095 | 23.75 |  | Práce | Běžná |  |  |  | POL1_1
|  | Amb._pro podlahové zásuvky (okruh 005) : 150 |  | 150 | [23 empty] | VV | 0
|  | Amb.patro_zásuvky (okruh 007) : 100 |  | 100 | [23 empty] | VV | 0
SPU
115 | 210_506 | PPV | ks | 1 |  | 0 |  | 0 |  | 0 | 21 | 0 | 0 | 0 | 0 | 0 |  | Vlastní | Indiv | 0 | 0 |  | Práce | Běžná |  |  |  | POL1_1
|  | včetně podlahové krabice pro zadláždění: | [25 empty] | POP
|  | 4 modulů (= 2x zásuvka); 155 mm x 155 mm x 100 mm (š x d x v); tloušťka 1 mm; chromniklová nemagnetická nerezová ocel AISI304; Norma ČSN 426937; Elektrické krytí IP 40D; 150 kg zatížení | [25 empty] | POP |  | 4 modulů (= 2x zásuvka); 155 mm x 155 mm x 100 mm (š x d x v); tloušťka 1 mm; chromniklová nemagnetická nerezová ocel AISI304; Norma ČSN 426937; Elektrické krytí IP 40D; 150 kg zatížení
SPU
116 | 210_507 | Uvedení do provozu jako celek | ks | 1 |  | 0 |  | 0 |  | 0 | 21 | 0 | 0 | 0 | 0 | 0 |  | Vlastní | Indiv | 0 | 0 |  | Práce | Běžná |  |  |  | POL1_1
|  | včetně podlahové krabice pro zadláždění: | [25 empty] | POP
|  | 4 modulů (= 2x zásuvka); 155 mm x 155 mm x 100 mm (š x d x v); tloušťka 1 mm; chromniklová nemagnetická nerezová ocel AISI304; Norma ČSN 426937; Elektrické krytí IP 40D; 150 kg zatížení | [25 empty] | POP |  | 4 modulů (= 2x zásuvka); 155 mm x 155 mm x 100 mm (š x d x v); tloušťka 1 mm; chromniklová nemagnetická nerezová ocel AISI304; Norma ČSN 426937; Elektrické krytí IP 40D; 150 kg zatížení
SPU
117 | 210_508 | Výchozí revizní zpráva jako celek | ks | 1 |  | 0 |  | 0 |  | 0 | 21 | 0 | 0 | 0 | 0 | 0 |  | Vlastní | Indiv | 0 | 0 |  | Práce | Běžná |  |  |  | POL1_1
|  | včetně podlahové krabice pro zadláždění: | [25 empty] | POP
|  | 4 modulů (= 2x zásuvka); 155 mm x 155 mm x 100 mm (š x d x v); tloušťka 1 mm; chromniklová nemagnetická nerezová ocel AISI304; Norma ČSN 426937; Elektrické krytí IP 40D; 150 kg zatížení | [25 empty] | POP |  | 4 modulů (= 2x zásuvka); 155 mm x 155 mm x 100 mm (š x d x v); tloušťka 1 mm; chromniklová nemagnetická nerezová ocel AISI304; Norma ČSN 426937; Elektrické krytí IP 40D; 150 kg zatížení
SPU
118 | 210_509 | Koordinace s ostatními profesemi během stavby | hod | 20 |  | 0 |  | 0 |  | 0 | 21 | 0 | 0 | 0 | 0 | 0 |  | Vlastní | Indiv | 0 | 0 |  | Práce | Běžná |  |  |  | POL1_1
|  | včetně podlahové krabice pro zadláždění: | [25 empty] | POP
|  | 4 modulů (= 2x zásuvka); 155 mm x 155 mm x 100 mm (š x d x v); tloušťka 1 mm; chromniklová nemagnetická nerezová ocel AISI304; Norma ČSN 426937; Elektrické krytí IP 40D; 150 kg zatížení | [25 empty] | POP |  | 4 modulů (= 2x zásuvka); 155 mm x 155 mm x 100 mm (š x d x v); tloušťka 1 mm; chromniklová nemagnetická nerezová ocel AISI304; Norma ČSN 426937; Elektrické krytí IP 40D; 150 kg zatížení
SPU
119 | 210_510 | Výstražné tabulky jako celek | ks | 1 |  | 0 |  | 0 |  | 0 | 21 | 0 | 0 | 0 | 0 | 0 |  | Vlastní | Indiv | 0 | 0 |  | Práce | Běžná |  |  |  | POL1_1
|  | včetně podlahové krabice pro zadláždění: | [25 empty] | POP
|  | 4 modulů (= 2x zásuvka); 155 mm x 155 mm x 100 mm (š x d x v); tloušťka 1 mm; chromniklová nemagnetická nerezová ocel AISI304; Norma ČSN 426937; Elektrické krytí IP 40D; 150 kg zatížení | [25 empty] | POP |  | 4 modulů (= 2x zásuvka); 155 mm x 155 mm x 100 mm (š x d x v); tloušťka 1 mm; chromniklová nemagnetická nerezová ocel AISI304; Norma ČSN 426937; Elektrické krytí IP 40D; 150 kg zatížení
SPU
120 | 650_101 | Rozvaděč RMS2.1, vč. zapojení | kompl. | 1 |  | 0 |  | 0 |  | 0 | 21 | 0 | 0 | 0 | 0 | 0 |  | Vlastní | Indiv | 0 | 0 |  | Práce | Běžná |  |  |  | POL1_1
|  | Doplňkový rozvaděč k rozvaděči RMS2 je navržen jako modulový rozvaděč. Rozvaděč obsahuje hlavní jistič, jistící a ovládací prvky pro jednotlivé rozvaděče, proudové chrániče a I. a II. stupeň přepěťové ochrany. Rozvaděč je v provedení bílém. | [25 empty] | POP |  | Doplňkový rozvaděč k rozvaděči RMS2 je navržen jako modulový rozvaděč. Rozvaděč obsahuje hlavní jistič, jistící a ovládací prvky pro jednotlivé rozvaděče, proudové chrániče a I. a II. stupeň přepěťové ochrany. Rozvaděč je v provedení bílém.
|  | Viz projektová dokumentace NN - schéma rozvaděče RMS2.1 | [25 empty] | POP
SPU
121 | 650_201 | Svítidlo typ A - LED přisazené 31W, IP52 | kus | 17 |  | 0 |  | 0 |  | 0 | 21 | 0 | 0 | 0 | 0 | 0 |  | Vlastní | Indiv | 0 | 0 |  | Práce | Běžná |  |  |  | POL1_1
|  | PŘISAZENÉ OSVĚTLENÍ LED | [25 empty] | POP
|  | příkon 1x31W, světelný tok 3610lm; černý barvený hliník, rozměr dl.120cm; IP 52 | [25 empty] | POP
|  | Montáž upevňovací konstrukce, úplná montáž svítidla, tj. vyznačení umístění svítidla, jeho rozložení, zapojení vodičů, složení svítidla v celek, vybavení zdroji záření a vyzkoušení. | [25 empty] | POP |  | Montáž upevňovací konstrukce, úplná montáž svítidla, tj. vyznačení umístění svítidla, jeho rozložení, zapojení vodičů, složení svítidla v celek, vybavení zdroji záření a vyzkoušení.
|  | Amb.patro_ : 17 |  | 17 | [23 empty] | VV | 0
SPU
122 | 650_301 | Kabely a vodiče ostatní, vč. uložení a zapojení, ukončení, na povrch | soubor | 1 |  | 0 |  | 0 |  | 0 | 21 | 0 | 0 | 0 | 0 | 0 |  | Vlastní | Indiv | 0 | 0 |  | Práce | Běžná |  |  |  | POL1_1
|  | Soubor ostatních kabelů a vodičů: | [25 empty] | POP
|  | - vodiče Cu 4 až 16 ZŽ | [25 empty] | POP
|  | - kabel CYKY 3Ax1,5 | [25 empty] | POP
|  | - kabel CYKY 5Cx1,5 | [25 empty] | POP
SPU
123 | 650_401 | Ostatní nosný materiál, lišty, žlaby, příchytky, apod. | soubor | 1 |  | 0 |  | 0 |  | 0 | 21 | 0 | 0 | 0 | 0 | 0 |  | Vlastní | Indiv | 0 | 0 |  | Práce | Běžná |  |  |  | POL1_1
|  | Soubor ostatních kabelů a vodičů: | [25 empty] | POP
|  | - vodiče Cu 4 až 16 ZŽ | [25 empty] | POP
|  | - kabel CYKY 3Ax1,5 | [25 empty] | POP
|  | - kabel CYKY 5Cx1,5 | [25 empty] | POP
SPU
124 | 650_501 | Spínač 10A 250V, IP44, bílý, na povrch, řazení 1, vč. zapojení a montáže | ks | 2 |  | 0 |  | 0 |  | 0 | 21 | 0 | 0 | 0 | 0 | 0 |  | Vlastní | Indiv | 0 | 0 |  | Práce | Běžná |  |  |  | POL1_1
|  | Soubor ostatních kabelů a vodičů: | [25 empty] | POP
|  | - vodiče Cu 4 až 16 ZŽ | [25 empty] | POP
|  | - kabel CYKY 3Ax1,5 | [25 empty] | POP
|  | - kabel CYKY 5Cx1,5 | [25 empty] | POP
SPU
125 | 650_502 | Zásuvka 2x 230V/16A IP44 kompletní, na povrch, vč. zapojení a montáže | ks | 5 |  | 0 |  | 0 |  | 0 | 21 | 0 | 0 | 0 | 0 | 0 |  | Vlastní | Indiv | 0 | 0 |  | Práce | Běžná |  |  |  | POL1_1
|  | Soubor ostatních kabelů a vodičů: | [25 empty] | POP
|  | - vodiče Cu 4 až 16 ZŽ | [25 empty] | POP
|  | - kabel CYKY 3Ax1,5 | [25 empty] | POP
|  | - kabel CYKY 5Cx1,5 | [25 empty] | POP
SPU
126 | 650_503 | Zásuvka podlahová 2x 230V/16A IP44 kompletní, pro zadláždění, vč. zapojení a montáže | ks | 8 |  | 0 |  | 0 |  | 0 | 21 | 0 | 0 | 0 | 0 | 0 |  | Vlastní | Indiv | 0 | 0 |  | Práce | Běžná |  |  |  | POL1_1
|  | včetně podlahové krabice pro zadláždění: | [25 empty] | POP
|  | 4 modulů (= 2x zásuvka); 155 mm x 155 mm x 100 mm (š x d x v); tloušťka 1 mm; chromniklová nemagnetická nerezová ocel AISI304; Norma ČSN 426937; Elektrické krytí IP 40D; 150 kg zatížení | [25 empty] | POP |  | 4 modulů (= 2x zásuvka); 155 mm x 155 mm x 100 mm (š x d x v); tloušťka 1 mm; chromniklová nemagnetická nerezová ocel AISI304; Norma ČSN 426937; Elektrické krytí IP 40D; 150 kg zatížení
SPU
127 | 650_504 | Štítky na krabice, spínače a zásuvky | ks | 30 |  | 0 |  | 0 |  | 0 | 21 | 0 | 0 | 0 | 0 | 0 |  | Vlastní | Indiv | 0 | 0 |  | Práce | Běžná |  |  |  | POL1_1
|  | včetně podlahové krabice pro zadláždění: | [25 empty] | POP
|  | 4 modulů (= 2x zásuvka); 155 mm x 155 mm x 100 mm (š x d x v); tloušťka 1 mm; chromniklová nemagnetická nerezová ocel AISI304; Norma ČSN 426937; Elektrické krytí IP 40D; 150 kg zatížení | [25 empty] | POP |  | 4 modulů (= 2x zásuvka); 155 mm x 155 mm x 100 mm (š x d x v); tloušťka 1 mm; chromniklová nemagnetická nerezová ocel AISI304; Norma ČSN 426937; Elektrické krytí IP 40D; 150 kg zatížení
SPU
128 | 650_505 | Pomocný instalační materiál | ks | 25 |  | 0 |  | 0 |  | 0 | 21 | 0 | 0 | 0 | 0 | 0 |  | Vlastní | Indiv | 0 | 0 |  | Práce | Běžná |  |  |  | POL1_1
|  | včetně podlahové krabice pro zadláždění: | [25 empty] | POP
|  | 4 modulů (= 2x zásuvka); 155 mm x 155 mm x 100 mm (š x d x v); tloušťka 1 mm; chromniklová nemagnetická nerezová ocel AISI304; Norma ČSN 426937; Elektrické krytí IP 40D; 150 kg zatížení | [25 empty] | POP |  | 4 modulů (= 2x zásuvka); 155 mm x 155 mm x 100 mm (š x d x v); tloušťka 1 mm; chromniklová nemagnetická nerezová ocel AISI304; Norma ČSN 426937; Elektrické krytí IP 40D; 150 kg zatížení
SPU
129 | 650010636Rpol | Montáž trubky ohebné plastové D 63 mm, ulož. volně | m | 190 |  | 0 |  | 0 |  | 0 | 21 | 0 | 0 | 0 | 0 | 0 |  | Vlastní | Indiv | 0.07 | 13.3 |  | Práce | Běžná |  |  |  | POL1_1
|  | Amb._pro podlahové zásuvky (okruh 005) : 140 |  | 140 | [23 empty] | VV | 0
|  | Amb._rezerva pro čerpadlo ve studni (okruh 006) : 50 |  | 50 | [23 empty] | VV | 0
SPU
130 | 28613301Rpol | Trubka ochranná kabelová HDPE DN 63 mm | m | 209 |  | 0 |  | 0 |  | 0 | 21 | 0 | 0.0019 | 0.4 | 0 | 0 |  | Vlastní | Indiv | 0 | 0 |  | Specifikace | Běžná |  |  |  | POL3_0
|  | Amb._pro podlahové zásuvky (okruh 005) : 140,0*1,1 |  | 154 | [23 empty] | VV | 0
|  | Amb._rezerva pro čerpadlo ve studni (okruh 006) : 50*1,1 |  | 55 | [23 empty] | VV | 0
SPU
Díl: | D96 | Přesuny suti a vybouraných hmot |  |  |  | 0 |  | 0 |  | 0 |  | 0 |  | 0 |  | 0 |  |  |  |  | 27.41 | [6 empty] | DIL
131 | 979082111R00 | Vnitrostaveništní doprava suti a vybouraných hmot do 10 m | t | 12.218 |  | 0 |  | 0 |  | 0 | 21 | 0 | 0 | 0 | 0 | 0 | 801-3 | RTS 24/ II | RTS 24/ I | 0.942 | 11.51 |  | Práce | Běžná |  |  |  | POL1_1
|  | Kap._poškozená cihelná podlaha nevhodná k znovupoužití - cca 50% : 2,5 |  | 2.5 | [23 empty] | VV | 0
|  | Kap._betonový stupeň v kapli : 1,108 |  | 1.11 | [23 empty] | VV | 0
|  | Kap._násyp pod původní dlažbou : 8,61 |  | 8.61 | [23 empty] | VV | 0
SPU
132 | 979082121R00 | Vnitrostaveništní doprava suti a vybouraných hmot příplatek k ceně za každých dalších 5 m | t | 146.616 |  | 0 |  | 0 |  | 0 | 21 | 0 | 0 | 0 | 0 | 0 | 801-3 | RTS 24/ II | RTS 24/ I | 0.105 | 15.39 |  | Práce | Běžná |  |  |  | POL1_1
|  | Kap._poškozená cihelná podlaha nevhodná k znovupoužití, celkem 70m : 2,5*12 |  | 30 | [23 empty] | VV | 0
|  | Kap._betonový stupeň v kapli, celkem 70m : 1,108*12 |  | 13.3 | [23 empty] | VV | 0
|  | Kap._násyp pod původní dlažbou, celkem 70m : 8,61*12 |  | 103.32 | [23 empty] | VV | 0
SPU
133 | 979083117R00 | Vodorovné přemístění suti přes 5000 m do 6000 m | t | 12.218 |  | 0 |  | 0 |  | 0 | 21 | 0 | 0 | 0 | 0 | 0 | 800-6 | RTS 24/ II | RTS 24/ I | 0.042 | 0.51 |  | Práce | Běžná |  |  |  | POL1_1
|  | včetně naložení na dopravní prostředek a složení, | [25 empty] | SPI
|  | Kap._poškozená cihelná podlaha nevhodná k znovupoužití - cca 50% : 2,5 |  | 2.5 | [23 empty] | VV | 0
|  | Kap._betonový stupeň v kapli : 1,108 |  | 1.11 | [23 empty] | VV | 0
|  | Kap._násyp pod původní dlažbou : 8,61 |  | 8.61 | [23 empty] | VV | 0
SPU
134 | 979083191R00 | Vodorovné přemístění suti za každých dalších započatých 1000 m přes 6000 m | t | 36.654 |  | 0 |  | 0 |  | 0 | 21 | 0 | 0 | 0 | 0 | 0 | 800-6 | RTS 24/ II | RTS 24/ I | 0 | 0 |  | Práce | Běžná |  |  |  | POL1_1
|  | včetně naložení na dopravní prostředek a složení, | [25 empty] | SPI
|  | Kap._poškozená cihelná podlaha nevhodná k znovupoužití, celkem 9km : 2,5*3 |  | 7.5 | [23 empty] | VV | 0
|  | Kap._betonový stupeň v kapli, celkem 9km : 1,108*3 |  | 3.32 | [23 empty] | VV | 0
|  | Kap._násyp pod původní dlažbou : 8,61*3 |  | 25.83 | [23 empty] | VV | 0
SPU
135 | 979999975R00 | Poplatek za skládku za uložení, zemina a kamení s příměsí do 10 % (cihla, beton), , skupina 17 05 04 z Katalogu odpadů | t | 8.61 |  | 0 |  | 0 |  | 0 | 21 | 0 | 0 | 0 | 0 | 0 | 801-3 | RTS 24/ II | RTS 24/ I | 0 | 0 |  | Práce | Běžná |  |  |  | POL1_1
|  | Kap._násyp pod původní dlažbou : 8,61 |  | 8.61 | [23 empty] | VV | 0
SPU
136 | 979999981R00 | Poplatek za skládku za recyklaci, betonu, kusovost do 1600 cm2, skupina 17 01 01 z Katalogu odpadů | t | 1.108 |  | 0 |  | 0 |  | 0 | 21 | 0 | 0 | 0 | 0 | 0 | 801-3 | RTS 24/ II | RTS 24/ I | 0 | 0 |  | Práce | Běžná |  |  |  | POL1_1
|  | Kap._betonový stupeň v kapli : 1,108 |  | 1.11 | [23 empty] | VV | 0
SPU
137 | 979999983R00 | Poplatek za skládku za recyklaci, cihel, kusovost do 1600 cm2, skupina 17 01 02 z Katalogu odpadů | t | 2.5 |  | 0 |  | 0 |  | 0 | 21 | 0 | 0 | 0 | 0 | 0 | 801-3 | RTS 24/ II | RTS 24/ I | 0 | 0 |  | Práce | Běžná |  |  |  | POL1_1
|  | Kap._poškozená cihelná podlaha nevhodná k znovupoužití : 2,5 |  | 2.5 | [23 empty] | VV | 0
SPU
[26 empty] | 12 | 21 | DPH
| Celkem |  |  |  |  | 0 | [19 empty] | 0 | 0 | SUM
END
Note on S6: Jedná se o informaci, zda se jedná o položku, která je do rozpočtu zadána z cenové soustavy RTS, nebo vlastní.
Note on T6: Jedná se o název CÚ, která je zadána u položky rozpočtu

## 03 VRN Pol
Položkový soupis prací a dodávek | [27 empty] | #TypZaznamu#
S: | 18.01.01_VŘ_stavba | Rosa Coeli - Dolní Kounice - Infocentrum+zahrada, kvadratura, odvodnění | [25 empty] | STA
O: | 03 | Obnova kulturní památky - Kostel a kvadratura | [22 empty] | STA |  |  | OBJ
R: | VRN | Vedlejší a ostatní náklady stavby | [25 empty] | ROZ
P.č. | Číslo položky | Název položky | MJ | Množství | Cena / MJ | Celkem | Dodávka | Dodávka celk. | Montáž | Montáž celk. | DPH | Cena s DPH | Hmotnost / MJ | Hmotnost celk.(t) | Dem. hmotnost / MJ | Dem. hmotnost celk.(t) | Ceník | Cen. soustava / platnost | Cenová úroveň | Nhod / MJ | Nhod celk. | Dodavatel | Typ položky | Stav položky
Díl: | VN | Vedlejší náklady |  |  |  | 0 |  | 0 |  | 0 |  | 0 |  | 0 |  | 0 |  |  |  |  | 0 | [6 empty] | DIL
1 | 005121 R | Zařízení staveniště | Soubor | 1 |  | 0 |  | 0 |  | 0 | 21 | 0 | 0 | 0 | 0 | 0 |  | RTS 24/ II | Indiv | 0 | 0 |  | VRN | Běžná |  |  |  | POL99_8
|  | Veškeré náklady spojené s vybudováním, provozem a odstraněním zařízení staveniště. | [25 empty] | POP
SPU
Díl: | ON | Ostatní náklady |  |  |  | 0 |  | 0 |  | 0 |  | 0 |  | 0 |  | 0 |  |  |  |  | 0 | [6 empty] | DIL
2 | 005241000T | Výrobní a dílenská dokumentace | Soubor | 1 |  | 0 |  | 0 |  | 0 | 21 | 0 | 0 | 0 | 0 | 0 |  | Vlastní | Indiv | 0 | 0 |  | Práce | Běžná |  |  |  | POL1_
SPU
3 | 005241010R | Dokumentace skutečného provedení | Soubor | 1 |  | 0 |  | 0 |  | 0 | 21 | 0 | 0 | 0 | 0 | 0 |  | Vlastní | Indiv | 0 | 0 |  | Práce | Běžná |  |  |  | POL1_
|  | Náklady na vyhotovení dokumentace skutečného provedení stavby a její předání objednateli v požadované formě a požadovaném počtu. | [25 empty] | POP | Náklady na vyhotovení dokumentace skutečného provedení stavby a její předání objednateli v požadované formě a požadovaném počtu.
SPU
[26 empty] | 12 | 21 | DPH
| Celkem |  |  |  |  | 0 | [19 empty] | 0 | 0 | SUM
END
Note on S6: Jedná se o informaci, zda se jedná o položku, která je do rozpočtu zadána z cenové soustavy RTS, nebo vlastní.
Note on T6: Jedná se o název CÚ, která je zadána u položky rozpočtu