## Tech.Req
Mattoni 1873 a.s. Modernizace vysokotlakové kompresorové stanice 40 bar
Technické požadavky - Check-list | Cílová hodnota |  |  | Hodnota dodavate | Vyjádření OK/NOK
| Tolerance | Hodnota | Jednotka
Instalovaný příkon | - | - | kW | (doplní účastník) (to be filled by Supplier)
Max. výkon při tlaku 33 bar | min | 2300 | FAD m3/h | (doplní účastník) (to be filled by Supplier)
Požadovaný pracovní tlak | min | 33 | bar | (doplní účastník) (to be filled by Supplier)
Hlučnost | - | - | dB | (doplní účastník) (to be filled by Supplier)
Bezmazný kompresor (Oil Free) | - | ANO | - | (doplní účastník) (to be filled by Supplier)
Velikost vzdušníku pro VT40 | min | 3 | m3 | (doplní účastník) (to be filled by Supplier)
Frekvenčně řízený motor | - | ANO | - | (doplní účastník) (to be filled by Supplier)
Řídící systém otevřený pro vzdálený přístup - ovládání kompresoru start/stop; export dat | - | ANO | - | (doplní účastník) (to be filled by Supplier)
Příprava pro měření množství vyrobeného stlačeného vzduchu – instalace čidel. Připojení bude na objednateli | - | ANO | - | (doplní účastník) (to be filled by Supplier)
Zařízení se vejde do určeného prostoru | - | ANO | - | (doplní účastník) (to be filled by Supplier)
Osazení všech požadovaných čidel pro měření teploty a tlaku | - | ANO | - | (doplní účastník) (to be filled by Supplier)