## rekapitulace
V ý k a z v ý m ě r a v ý p i s p r a c í
akce: | Instalace systému větrání s rekuperací v MŠ Čimelice, č.p. 303; 398 04 Čimelice
část:
D.1.4.3 Elektroinstalace a MaR
vypracoval: | Jan Honig
Datum: | 2019-03-18
Kód položky | Popis | Dodávka celkem bez DPH | Montáž celkem bez DPH | Cena celkem bez DPH
|  | celkem | celkem | celkem
800-741+HZS+46-M | elektroinstalace nn
doprava osob a materiálu /cca500km/
likvidace odpadů
zařízení staveniště 3,5% z celkové ceny bez DPH
Celkem bez DPH
DPH 21%
celkem včetně DPH
cenová úroveň - montáž ÚRS 2019
cenová úroveň - materiál - březen 2019 - základní cena velkoobchodu
P o z n á m k a:
Výkaz výměr, dodávek a prací není ani úplný, ani vyčerpávající. Je souhrnný, tzn. že poskytuje
objednateli ucelený přehled o rozsahu a ceně dodávek a prací. Pokud zhotovitel shledá nezbytně
nutným doplnit další položky do souhrnného výkazu, pak lze tak učinit pouze se souhlasem
zástupce objednatele a na tuto skutečnost pak zhotovitel upozorní.
Nabídku lze odpovědně zpracovat pouze na základě kompletní dokumentace, tzn. ¨průvodní
a souhrnné části dokumentace a příslušné textové, výkresové části a výkazů výměru.

## materiál
akace: | Instalace systému větrání s rekuperací v MŠ Čimelice, č.p. 303; 398 04 Čimelice
část: | D.1.4.3 Elektroinstalace a MaR |  | výkaz výměr a výpis prací
materiál
pozice | č.ceníku | popis | jednotka | množství | jednotková | celkem
[5 empty] | cena | cena
Stávající rozvaděče R1, pole č.3 - doplnění jističe
nn_01 | 344136136 | Jistič 3f/25A 10kA - char. B | ks | 1 |  |  | 1
nn_02 | 345126001 | Montážní materiál pro úpravu stávajícího rozvaděče v rozvodně poleč.3 | ks | 1
Rozvaděč RM-VZT
nn_03 | 345401100 | Rozvodnice pod omítku 18 modulů obsahuje: 1 ks hlavní vypínač , 1 ks proudový chránič 40A/4N/30mA, 4 ks jistič 1/16A 10 kA charakteristika B; 1x přepěťovou ochranu a drobný montážní materiál | ks | 1
zásuvky a příslušenství
nn_04 | 358111244 | Zásuvka jednonásobná IP 44, s ochranným kolíkem, s clonkami, s víčkem 16 A, 250 V AC Upevnění šrouby nebo drápky. Šroubové svorky (pro vodiče 1,5-2,5 mm²). | ks | 3
nn_05 | 358111497 | Zásuvka RJ 45, UTP, 1 modul cat. 5e | ks | 3
nn_06 | 358111323 | Konektor RJ45 CAT6 UTP 8p8c nestíněný skládaný na drát | ks | 6
montážní materiál
nn_07 | 345711232 | Krabice přístrojová /odbočná/ pod omítku | ks | 6
nn_08 | 354411618 | Svorka do krabice 4x2,5 m2 | ks | 10
nn_09 | 345711246 | Krabice KO97/6, včetně věnečků (svorkovnic) | ks | 2
kabely a vodiče
nn_10 | 341118312 | kabel silový bezhalogenový Cu,PVC izolace 450V/2,5kV, -40ºC - +70ºC,J 5x6mm2 odolnost proti šíření plamene dle ČSN EN 60332-1 /např. CXKH R// | m | 60
nn_11 | 341118304 | kabel silový bezhalogenový Cu,PVC izolace 450V/2,5kV, -40ºC - +70ºC,J 3x2,5mm2 odolnost proti šíření plamene dle ČSN EN 60332-1 /např. CXKH R// | m | 50
nn_12 | 341580004 | Nestíněný vnitřní kabel UTP cat 5e | m | 30
ukončení celopalstových kabelů
nn_13 | 344128102 | kabelové oko do Cu 6 | ks | 10
nn_14 | 344128099 | kabelové oko do Cu 2,5 | ks | 18
úložný materiál
nn_15 | 345112712 | elektroinstalační lišta PVC 20x10 | m | 50
nn_16 | 741110039 | elektroinstalační trubka ohebná PVC průměr 23 mm | m | 10
protipožární přepážky
nn_17 | 246122186 | požární prostupy stěnou | m2 | 0.3
nn_18 | 246122186 | požární prostupy stropem | m2 | 0.2
ostatní
nn_19 | 341000010 | silikonový tmel pro utěsnění prostupů | ks | 1
nn_20 | 314324118 | upevňovací bod hmoždinkou PVC | ks | 100
nn_21 | 212189176 | materiál pro zednické práce | ks | 1
nn_22 | 341000000 | podružný montážní materiál 5% z nosného | ks | 1
materiál celkem bez DPH

## montáž
akace: | Instalace systému větrání s rekuperací v MŠ Čimelice, č.p. 303; 398 04 Čimelice
část: | D.1.4.3 Elektroinstalace a MaR |  | výkaz výměr a výpis prací
montáž
pozice | č.ceníku | popis | jednotka | množství | jednotková | celkem
[5 empty] | cena | cena
Stávající rozvaděče R1, pole č.3 - doplnění jističe
nn_23 | 741320103 | Montáž jistič jednopólový nn do 25 A s krytem | ks | 1
nn_24 | HZS | Montážní materiál pro úpravu stávajícího rozvaděče v rozvodně poleč.3 | hod | 1
Rozvaděč RM-VZT
nn_25 | 741210001 | Montáž rozvodnice oceloplechová nebo plastová běžná do 20 kg | ks | 1
zásuvky a příslušenství
nn_26 | 741313041 | Montáž zásuvka (polo)zapuštěná šroubové připojení 2P+PE se zapojením vodičů | ks | 3
nn_27 | 742330041 | Montáž datové jednozásuvky | ks | 3
nn_28 | HZS | Konektor RJ45 CAT6 UTP 8p8c nestíněný skládaný na drát 6ks | hod | 0.24
nn_29 | 742330051 | Popis portu datové zásuvky | ks | 6
montážní materiál
nn_30 | 741112061 | Montáž krabice přístrojová zapuštěná plastová kruhová | ks | 6
nn_31 | 741231001 | Montáž svorkovnice do rozvaděčů - řadová vodič do 2,5 mm2 se zapojením vodičů | ks | 10
nn_32 | 741112101 | Montáž rozvodka zapuštěná plastová kruhová | ks | 2
kabely a vodiče
nn_33 | 741122642 | Montáž kabel Cu plný kulatý žíla 5x4 až 6 mm2 uložený pevně (CYKY) | m | 60
nn_34 | 741122611 | Montáž kabel Cu plný kulatý žíla 3x1,5 až 6 mm2 uložený pevně (CYKY) | m | 50
nn_35 | 742121001 | Nestíněný vnitřní kabel UTP cat 5e | m | 30
ukončení celopalstových kabelů
nn_36 | 741132146 | Ukončení kabelů 5x6 mm2 smršťovací záklopkou nebo páskem bez letování | ks | 2
nn_37 | 741132103 | Ukončení kabelů 3x1,5 až 4 mm2 smršťovací záklopkou nebo páskem bez letování | ks | 9
úložný materiál
nn_38 | 741110511 | Montáž lišta a kanálek vkládací šířky do 60 mm s víčkem | m | 50
nn_39 | 741110041 | Montáž trubka plastová ohebná D přes 11 do 23 mm uložená pevně | m | 10
protipožární přepážky
nn_40 | 741920052 | Montáž se zhotovením přepážka z desek nebo omítek do 300 mm ve stěně | m2 | 0.3
nn_41 | 741920052 | Montáž se zhotovením přepážka z desek nebo omítek do 200 mm ve stropu | m2 | 0.2
ostatní
nn_42 | HZS | Montáž silikonového tmelu pro utěsnění prostupů | hod | 2
nn_43 | 460690031 | Osazení hmoždinek včetně vyvrtání otvoru ve stěnách cihelných průměru do 8 mm | ks | 100
nn_44 | 741810001 | Celková prohlídka elektrického rozvodu a zařízení do 100 000,- Kč | ks | 1
nn_45 | HZS | Zprovoznění regulace systému vč. zaškolení obsluhy | hod | 8
nn_46 | HZS | Uvedení do provozu, odladění, provozní zkoušky | hod | 8
nn_47 | HZS | Dokumentace skutečného provedení | hod | 8
nn_48 | HZS | Práce nezahrnuté v cenících 21_M, 46 -M, PSV 800-741, PSV 800-742 a zapsané v montážním deníku a potvrzené investorem | hod | 17
nn_49 | HZS | Koordinace profesí | hod | 2
nn_50 | HZS | Zednické výpomoce, sekání drážek, průrazy včetně vyplnění rýh pro kabely a začištění | hod | 42
montáž celkem bez DPH