## VV - chlazení
VÝKAZ VÝMĚR
AKCE: | 2301 - Zpětné využití tepla z výrobního procesu - chlazení forem, Technologie tepelných čerpadel, Magna Exteriors Nymburk s.r.o.
DATUM: | 2023-04-27
ZPRACOVAL: | Břetislav Plachý / Ing.Martin Janko
Pozn.: | Délky potrubí a počty tvarovek odpovídají čistým mírám z výkresové dokumentace. Pro realizaci je třeba navýšit počty a délky dle zkušeností a zvyklostí dodavatele.
Součástí výkazu nejsou teplotní ani tlaková čidla.
Napojení na hrdla kontejnerové strojovny a tepelných čerpadel je nutno doplnit po jejich finální specifikaci výrobcem a upravit příslušně délky propojovacího potrubí a počty tvarovek.
Pozice | Popis | Typ | Kód | Výrobce | Délka [m] | Počet [ks] | Poznámka | Jednotková cena bez DPH | Celková cena bez DPH
OKRUH 1 - GWK
ZAŘÍZENÍ
HP01a,b | Tepelné čerpadlo HP300 |  |  |  |  | 2
PE210a,b | Oběhové čerpadlo, blokové provedení, Q=29m3/h, Δp=70kPa, P=1,1kW, voda (15°C), hrdla DN65/DN50 |  |  |  |  | 2
PE601a,b | Oběhové čerpadlo in-line provedení, Q=14,5m3/h, Δp=40, P=0,26kW, voda (60°C), hrdla DN40 |  |  |  |  | 2
PE602 | Oběhové čerpadlo, blokové provedení, Q=29m3/h, Δp=140kPa, P=2,2kW, voda (80°C), hrdla DN65/DN40 |  |  |  |  | 1
BE601 | Akumulační zásobník 2m3, 4x hrdlo DN80/PN10, 1x hrdlo G1 |  |  |  |  | 1
BE602 | Expanzní nádoba 25dm3 |  |  |  |  | 1
AUTOMATIKA
UK65 | Uzavírací klapka DN65 EPDM manžeta - motýl nerez - ruční páka - průchozí otvory - PN10/16 |  |  |  |  | 4
UK80 | Uzavírací klapka DN80 EPDM manžeta - motýl nerez - ruční páka - průchozí otvory - PN10/16 |  |  |  |  | 10
UK100 | Uzavírací klapka DN100 EPDM manžeta - motýl nerez - ruční páka - průchozí otvory - PN10/16 |  |  |  |  | 2
ZK65 | Zpětná klapka plnoprůtočná DN65 EPDM manžeta - průchozí otvory - PN10/16 |  |  |  |  | 2
ZK80 | Zpětná klapka plnoprůtočná DN80 EPDM manžeta - průchozí otvory - PN10/16 |  |  |  |  | 2
F65 | Filtr potrubní "Y" DN65 PN10/16 |  |  |  |  | 2
F80 | Filtr potrubní "Y" DN80 PN10/16 |  |  |  |  | 2
AOV | Automatický odvzdušňovací ventil |  |  |  |  | 1kpl
VV | Vypouštěcí ventil s víčkem |  |  |  |  | 1kpl
KK25 | Uzavírací ventil s vypouštěním k expanzní nádobě 1" |  |  |  |  | 1
PV25/6 | Pojistný ventil vnitřní závit 1x5/4, 6bar |  |  |  |  | 1
| Teploměr do jímky do potrubí, včetně jímky |  |  |  |  | 4
| Manometr (max. 6bar) včetně ventilu |  |  |  |  | 2
TVAROVKY
| Koleno 90° DN65 |  |  |  |  | 10
| Koleno 90° DN80 |  |  |  |  | 40
| Koleno 90° DN100 |  |  |  |  | 10
| T kus DN80 |  |  |  |  | 2
| T kus DN100 |  |  |  |  | 2
| Lemový kroužek DN40 |  |  |  |  | 5
| Lemový kroužek DN50 |  |  |  |  | 2
| Lemový kroužek DN65 |  |  |  |  | 15
| Lemový kroužek DN80 |  |  |  |  | 20
| Lemový kroužek DN100 |  |  |  |  | 4
| Točivá příruba DN40 |  |  |  |  | 5
| Točivá příruba DN50 |  |  |  |  | 2
| Točivá příruba DN65 |  |  |  |  | 15
| Točivá příruba DN80 |  |  |  |  | 20
| Točivá příruba DN100 |  |  |  |  | 4
| Redukce DN65 -DN40 |  |  |  |  | 4
| Redukce DN80 -DN40 |  |  |  |  | 1
| Redukce DN80 -DN50 |  |  |  |  | 2
| Redukce DN80 -DN65 |  |  |  |  | 7
| Redukce DN100 -DN80 |  |  |  |  | 4
| Návarek závitové pro AOV, VV, teploměry a manometry |  |  |  |  | 1kpl
POTRUBÍ
| Potrubí DN40 |  |  |  | 1
| Potrubí DN50 |  |  |  | 1
| Potrubí DN65 |  |  |  | 10
| Potrubí DN80 |  |  |  | 262
| Potrubí DN100 |  |  |  | 28
IZOLACE
| Izolace kaučuková tl.19mm pro trubku DN50 |  |  |  | 1
| Izolace kaučuková tl.19mm pro trubku DN80 |  |  |  | 8
| Izolace kaučuková tl.19mm pro trubku DN100 |  |  |  | 28
| Izolace kaučuková tl.19mm čerpadel, armatur atd. |  |  |  |  | 1kpl
| Izolace topenářská pro trubku DN40 |  |  |  | 1
| Izolace topenářská pro trubku DN65 |  |  |  | 10
| Izolace topenářská pro trubku DN80 |  |  |  | 254
| Izolace topenářská armatur atd. |  |  |  |  | 1kpl
OKRUH 2 - NOVOTNÝ
KONTEJNEROVÁ STROJOVNA CHLAZENÍ - ZAŘÍZENÍ
HP02a,b | Tepelné čerpadlo HP300 |  |  |  |  | 2
PE211a,b | Oběhové čerpadlo, in-line provedení, Q=14,5m3/h, Δp=90kPa, P=0,75kW, voda (32°C), hrdla DN40 |  |  |  |  | 2
PE603a,b | Oběhové čerpadlo, in-line provedení, Q=13,4m3/h, Δp=40kPa, P=0,35kW, voda (60°C), hrdla DN40 |  |  |  |  | 2
PE604 | Oběhové čerpadlo, blokové provedení, Q=27m3/h, Δp=80kPa, P=1,1kW, voda (80°C), hrdla DN65/DN50 |  |  |  |  | 1
BE603 | Akumulační zásobník 2m3, 4x hrdlo DN80/PN10, 1x hrdlo G1 |  |  |  |  | 1
BE604 | Expanzní nádoba 25dm3 |  |  |  |  | 1
KONTEJNEROVÁ STROJOVNA CHLAZENÍ - AUTOMATIKA
UK65 | Uzavírací klapka DN65 EPDM manžeta - motýl nerez - ruční páka - průchozí otvory - PN10/16 |  |  |  |  | 8
UK80 | Uzavírací klapka DN80 EPDM manžeta - motýl nerez - ruční páka - průchozí otvory - PN10/16 |  |  |  |  | 4
ZK65 | Zpětná klapka plnoprůtočná DN65 EPDM manžeta - průchozí otvory - PN10/16 |  |  |  |  | 4
F65 | Filtr potrubní "Y" DN65 PN10/16 |  |  |  |  | 4
AOV | Automatický odvzdušňovací ventil |  |  |  |  | 1kpl
VV | Vypouštěcí ventil s víčkem |  |  |  |  | 1kpl
KK25 | Uzavírací ventil s vypouštěním k expanzní nádobě 1" |  |  |  |  | 1
PV25/6 | Pojistný ventil vnitřní závit 1x5/4, 6bar |  |  |  |  | 1
| Teploměr do jímky do potrubí, včetně jímky |  |  |  |  | 4
| Manometr (max. 6bar) včetně ventilu |  |  |  |  | 2
KONTEJNEROVÁ STROJOVNA CHLAZENÍ - TVAROVKY
| Koleno 90° DN65 |  |  |  |  | 32
| Koleno 90° DN80 |  |  |  |  | 15
| T kus DN80 |  |  |  |  | 1
| T kus DN65 |  |  |  |  | 3
| Lemový kroužek DN40 |  |  |  |  | 8
| Lemový kroužek DN50 |  |  |  |  | 1
| Lemový kroužek DN65 |  |  |  |  | 33
| Lemový kroužek DN80 |  |  |  |  | 4
| Točivá příruba DN40 |  |  |  |  | 8
| Točivá příruba DN50 |  |  |  |  | 1
| Točivá příruba DN65 |  |  |  |  | 33
| Točivá příruba DN80 |  |  |  |  | 4
| Redukce DN65 -DN40 |  |  |  |  | 8
| Redukce DN80 -DN50 |  |  |  |  | 1
| Redukce DN80 -DN65 |  |  |  |  | 6
| Návarek závitové pro AOV, VV, teploměry a manometry |  |  |  |  | 1kpl
KONTEJNEROVÁ STROJOVNA CHLAZENÍ - POTRUBÍ
| Potrubí DN65 |  |  |  | 40
| Potrubí DN80 |  |  |  | 18
KONTEJNEROVÁ STROJOVNA CHLAZENÍ - IZOLACE
| Izolace kaučuková tl.19mm pro trubku DN65 |  |  |  | 20
| Izolace kaučuková tl.19mm pro trubku DN80 |  |  |  | 10
| Izolace kaučuková tl.19mm armatur atd. |  |  |  |  | 1kpl
| Izolace topenářská pro trubku DN65 |  |  |  | 20
| Izolace topenářská pro trubku DN80 |  |  |  | 10
| Izolace topenářská armatur atd. |  |  |  |  | 1kpl
KONTEJNEROVÁ STROJOVNA CHLAZENÍ - OSTATNÍ
| Silový rozváděč |  |  |  | 1
| Rozváděč MaR |  |  |  | 1
| Jednotka SPLIT 4,0kW/5,1kW (1x230V) |  |  |  | 1
| Elektrický nástěnný přímotop 3,0kW (1x230V) |  |  |  | 1
| Kontejner 40"HC (12.192 x 2.438 x 2.591) |  |  |  | 1
AUTOMATIKA
UK80 | Uzavírací klapka DN80 EPDM manžeta - motýl nerez - ruční páka - průchozí otvory - PN10/16 |  |  |  |  | 4
AOV | Automatický odvzdušňovací ventil |  |  |  |  | 1kpl
VV | Vypouštěcí ventil s víčkem |  |  |  |  | 1kpl
| Teploměr do jímky do potrubí, včetně jímky |  |  |  |  | 4
| Manometr (max. 6bar) včetně ventilu |  |  |  |  | 2
TVAROVKY
| Koleno 90° DN80 |  |  |  |  | 26
| Lemový kroužek DN80 |  |  |  |  | 8
| Točivá příruba DN80 |  |  |  |  | 8
| Návarek závitové pro AOV, VV, teploměry a manometry |  |  |  |  | 1kpl
POTRUBÍ
| Potrubí DN80 |  |  |  | 186
IZOLACE
| Izolace kaučuková tl.19mm pro trubku DN80 |  |  |  | 56
| Izolace kaučuková tl.19mm armatur atd. |  |  |  |  | 1kpl
| Izolace topenářská pro trubku DN80 |  |  |  | 132
| Izolace topenářská armatur atd. |  |  |  |  | 1kpl
OSTATNÍ
| Montáž |  |  |  |  | 1kpl
| Přesuny hmot |  |  |  |  | 1kpl
| Doprava |  |  |  |  | 1kpl
| Stavební přípomoce |  |  |  |  | 1kpl
| Montážní materiál (objímky, kotvení, spojovací materiál atd.) |  |  |  |  | 1kpl
| Provozní zkouška zařízení |  |  |  |  | 1kpl
| Odvzdušnění soustavy |  |  |  |  | 1kpl
| Proplach soustavy |  |  |  |  | 1kpl
| Tlaková zkouška |  |  |  |  | 1kpl
| Zkouška těsnosti |  |  |  |  | 1kpl
| Hydraulické vyvážení a zaregulování soustavy |  |  |  |  | 1kpl
| Značení potrubních tras a armatur |  |  |  |  | 1kpl
| Nezměřitelné náklady |  |  |  |  | 1kpl
| Zařízení staveniště |  |  |  |  | 1kpl
| Revize elektrických zařízení |  |  |  |  | 1kpl
| Dokumentace skutečného provedení |  |  |  |  | 1kpl
| Předávací dokumentace |  |  |  |  | 1kpl
| Protipožární ucpávky |  |  |  |  | 1kpl
Celková nabízená cena bez DPH
DPH 21 %
Celková nabízená cena s DPH
Note on A86: Breta: