## 01
ROZPOČET (položkový rozpis)
Stavba: Oprava MK ul. Řemenovská a ul Smetanova
01 ul Řemenovská
Položka |  | Text |  |  |  | Množství | m.j. | Cena | Celkem
1 | Zemní práce
1 | 113154528 | Frézování živičného krytu tl 100 mm pruh š přes 0,5 m pl do 500 m2 |  |  |  | 616 | m2 | 0 | 0
2 | 113107143 | Odstranění podkladu živičného tl přes 100 do 150 mm ručně |  |  |  | 41.2 | m2 | 0 | 0
dobourání okolo obrubníků + prvků inženýrských sítí
|  | (50+42+15+7,5+13,5)*0,15 + 11*2 |  |  |  | 41.2
|  |  |  | Zemní práce Celkem : |  |  |  |  | 0
9 | Ostatní konstrukce a práce
3 | 997013501 | Odvoz suti a vybouraných hmot na skládku nebo meziskládku do 1 km se složením |  |  |  | 147.84 | t | 0 | 0
|  | 616*0,1*2,4 |  |  |  | 147.84
4 | 997013509 | Příplatek k odvozu suti a vybouraných hmot na skládku ZKD 1 km přes 1 km |  |  |  | 591.36 | t | 0 | 0
|  | 147,84*4 |  |  |  | 591.36
|  |  |  | Ostatní konstrukce a práce Celkem : |  |  |  |  | 0
5 | Komunikace
5 | 566201111 | Úprava krytu z kameniva drceného pro nový kryt s doplněním kameniva drceného do 0,04 m3/m2 |  |  |  | 616 | m2 | 0 | 0
|  |  |  | Komunikace Celkem : |  |  |  |  | 0
9 | Ostatní konstrukce a práce
6 | 919735111 | Řezání stávajícího živičného krytu hl do 50 mm |  |  |  | 158 | m | 0 | 0
|  | 6+50+6+51,5+23,5+14,5+4+2,5 |  |  |  | 158
7 | 919731122 | Zarovnání styčné plochy podkladu nebo krytu živičného tl přes 50 do 100 mm |  |  |  | 158 | m | 0 | 0
|  |  |  | Ostatní konstrukce a práce Celkem : |  |  |  |  | 0
8 | Potrubí
8 | 899132212 | Výměna (výšková úprava) poklopu vodovodního samonivelačního nebo pevného šoupátkového |  |  |  | 4 | kus | 0 | 0
9 | 899133212 | Výměna (výšková úprava) vtokové mříže uliční vpusti s použitím plastových vyrovnávacích prvků |  |  |  | 4 | kus | 0 | 0
10 | 899133111 | Výměna (výšková úprava) pevného poklopu včetně rámu s použitím plastových vyrovnávacích prvků osazen |  |  |  | 4 | kus | 0 | 0
|  |  |  | Potrubí Celkem : |  |  |  |  | 0
5 | Komunikace
11 | 565135021 | Asfaltový beton vrstva podkladní ACP 16 + tl 50 mm š přes 3 m z nemodifikovaného asfaltu |  |  |  | 616 | m2 | 0 | 0
12 | 573231109 | Postřik živičný spojovací ze silniční emulze v množství 0,60 kg/m2 |  |  |  | 616 | m2 | 0 | 0
13 | 577144141 | Asfaltový beton vrstva obrusná ACO 11+ tl 50 mm š přes 3 m z modifikovaného asfaltu |  |  |  | 616 | m2 | 0 | 0
|  |  |  | Komunikace Celkem : |  |  |  |  | 0
9 | Ostatní konstrukce a práce
14 | 919732211 | Styčná spára napojení nového živičného povrchu na stávající za tepla š 15 mm hl 25 mm s prořezáním |  |  |  | 158 | m | 0 | 0
15 | 998225111 | Přesun hmot pro pozemní komunikace s krytem z kamene, monolitickým betonovým nebo živičným |  |  |  | 147.84 | t | 0 | 0
|  | 616*0,1*2,4 |  |  |  | 147.84
|  |  |  | Ostatní konstrukce a práce Celkem : |  |  |  |  | 0
0 | Všeobecné konstrukce a práce
16 | 072203000 | Silniční provoz - zajištění DIO (dopravní značení) |  |  |  | 1 | kpl | 0 | 0
17 | 034002000 | Zabezpečení staveniště |  |  |  | 1 | kpl | 0 | 0
|  |  |  | Všeobecné konstrukce a práce Celkem : |  |  |  |  | 0
Celkem |  |  |  |  | Odbytová cena bez DPH: |  |  | 0

## 02
ROZPOČET (položkový rozpis)
Stavba: Oprava MK ul. Řemenovská a ul Smetanova
02 ul Smetanova
Položka |  | Text | [5 empty] | Množství | m.j. | Cena | Celkem
1 | Zemní práce
1 | 113154528 | Frézování živičného krytu tl 100 mm pruh š přes 0,5 m pl do 500 m2 | [5 empty] | 387 | m2 | 0 | 0
2 | 113107143 | Odstranění podkladu živičného tl přes 100 do 150 mm ručně | [5 empty] | 26.4 | m2 | 0 | 0
dobourání okolo obrubníků + prvků inženýrských sítí
|  | (10,5+8+8,5+8+1,5+19+27,5+13)*0,15 + 6*2 | [5 empty] | 26.4
[6 empty] | Zemní práce Celkem : |  |  |  |  | 0
9 | Ostatní konstrukce a práce
3 | 997013501 | Odvoz suti a vybouraných hmot na skládku nebo meziskládku do 1 km se složením | [5 empty] | 102.168 | t | 0 | 0
|  | 387*0,11*2,4 | [5 empty] | 102.168
4 | 997013509 | Příplatek k odvozu suti a vybouraných hmot na skládku ZKD 1 km přes 1 km | [5 empty] | 408.672 | t | 0 | 0
|  | 102,168*4 | [5 empty] | 408.672
[6 empty] | Ostatní konstrukce a práce Celkem : |  |  |  |  | 0
5 | Komunikace
5 | 566201111 | Úprava krytu z kameniva drceného pro nový kryt s doplněním kameniva drceného do 0,04 m3/m2 | [5 empty] | 387 | m2 | 0 | 0
[6 empty] | Komunikace Celkem : |  |  |  |  | 0
9 | Ostatní konstrukce a práce
6 | 919735111 | Řezání stávajícího živičného krytu hl do 50 mm | [5 empty] | 85 | m | 0 | 0
|  | 8,5+12,5+22,5+12+25,5+4 | [5 empty] | 85
7 | 919731122 | Zarovnání styčné plochy podkladu nebo krytu živičného tl přes 50 do 100 mm | [5 empty] | 85 | m | 0 | 0
[6 empty] | Ostatní konstrukce a práce Celkem : |  |  |  |  | 0
8 | Potrubí
8 | 899132212 | Výměna (výšková úprava) poklopu vodovodního samonivelačního nebo pevného šoupátkového | [5 empty] | 3 | kus | 0 | 0
9 | 899133111 | Výměna (výšková úprava) pevného poklopu včetně rámu s použitím plastových vyrovnávacích prvků osazen | [5 empty] | 3 | kus | 0 | 0
[6 empty] | Potrubí Celkem : |  |  |  |  | 0
5 | Komunikace
10 | 565135021 | Asfaltový beton vrstva podkladní ACP 16 + tl 50 mm š přes 3 m z nemodifikovaného asfaltu | [5 empty] | 387 | m2 | 0 | 0
11 | 573231109 | Postřik živičný spojovací ze silniční emulze v množství 0,60 kg/m2 | [5 empty] | 387 | m2 | 0 | 0
12 | 577144141 | Asfaltový beton vrstva obrusná ACO 11+ tl 50 mm š přes 3 m z modifikovaného asfaltu | [5 empty] | 387 | m2 | 0 | 0
[6 empty] | Komunikace Celkem : |  |  |  |  | 0
9 | Ostatní konstrukce a práce
13 | 919732211 | Styčná spára napojení nového živičného povrchu na stávající za tepla š 15 mm hl 25 mm s prořezáním | [5 empty] | 85 | m | 0 | 0
14 | 998225111 | Přesun hmot pro pozemní komunikace s krytem z kamene, monolitickým betonovým nebo živičným | [5 empty] | 92.88 | t | 0 | 0
|  | 387*0,1*2,4 | [5 empty] | 92.88
[6 empty] | Ostatní konstrukce a práce Celkem : |  |  |  |  | 0
0 | Všeobecné konstrukce a práce
15 | 072203000 | Silniční provoz - zajištění DIO (dopravní značení) | [5 empty] | 1 | kpl | 0 | 0
16 | 034002000 | Zabezpečení staveniště | [5 empty] | 1 | kpl | 0 | 0
[6 empty] | Všeobecné konstrukce a práce Celkem : |  |  |  |  | 0
Celkem | [6 empty] | Cena bez DPH: |  |  | 0
STAVBA CELKEM (Řemenovská+Smetanova) |  |  | Sazba DPH |  | DPH celkem |  | Cena bez DPH: |  |  | 0
|  |  | 21 |  | 0 |  | Cena s DPH: |  |  | 0