## Rekapitulace stavby
Export Komplet | [27 empty] | 2.0 | ZAMOK |  |  |  |  | False | False | {4c385341-2355-427e-98e6-7cf170c2c9f2}
[33 empty] | 0,01 | 21
[33 empty] | 0,01 | 12
|  | REKAPITULACE STAVBY | [17 empty] | v --- níže se nacházejí doplnkové a pomocné údaje k sestavám --- v | [11 empty] | Návod na vyplnění | 0,001
|  | Kód: |  |  |  |  | 22019B-26/II | [24 empty] | Měnit lze pouze buňky se žlutým podbarvením! 1) na prvním listu Rekapitulace stavby vyplňte v sestavě a) Souhrnný list - údaje o Uchazeči (přenesou se do ostatních sestav i v jiných listech) b) Rekapitulace objektů - potřebné Ostatní náklady 2) na vybraných listech vyplňte v sestavě a) Krycí list - údaje o Uchazeči, pokud se liší od údajů o Uchazeči na Souhrnném listu (údaje se přenesou do ostatních sestav v daném listu) b) Rekapitulace rozpočtu - potřebné Ostatní náklady c) Celkové náklady za stavbu - ceny u položek - množství, pokud má žluté podbarvení - a v případě potřeby poznámku (ta je ve skrytém sloupci) | 0,01
|  | Stavba: |  |  |  |  | 22019B - č.p. 37 - Doubravice - Oprava obvodového pláště budova Obecního úřadu) | [25 empty] | 0,01
|  | KSO: | [13 empty] | CC-CZ: | [16 empty] | 0,01
|  | Místo: |  |  |  |  | Doubravice | [8 empty] | Datum: |  | 8. 7. 2026 | [14 empty] | 0,01
0,01
|  | Zadavatel: | [13 empty] | IČ: |  | 00275751 | [14 empty] | 0,01
|  |  | Obec Hrubá Skála | [12 empty] | DIČ: |  | CZ275751 | [14 empty] | 0,01
0,01
|  | Uchazeč: | [13 empty] | IČ: |  | Vyplň údaj | [14 empty] | 0,01
|  |  | Vyplň údaj | [12 empty] | DIČ: |  | Vyplň údaj | [14 empty] | 0,01
False
|  | Projektant: | [13 empty] | IČ: |  | 46506942 | [14 empty] | False
|  |  | PROFES PROJEKT spol. s r.o. | [12 empty] | DIČ: |  | CZ46506942 | [14 empty] | True
0,01
|  | Zpracovatel: | [13 empty] | IČ: | [16 empty] | 0,01
[16 empty] | DIČ: | [16 empty] | True
Poznámka:
Případná jména výrobců a obchodní názvy u položek jsou pouze informativní, uvedené jako reference technických parametrů, vzájemné kompatibility zařízení a dostupnosti odborného servisu. Lze použít výrobky ekvivalentních vlastností jiných výrobců.
|  | Cena bez DPH | [13 empty] | 0
[8 empty] | Sazba daně |  |  | Základ daně |  |  |  |  | Výše daně
|  | DPH |  | základní |  |  |  | 21% |  |  | 0 |  |  |  |  | 0
|  |  |  | snížená |  |  |  | 12% |  |  | 0 |  |  |  |  | 0
|  |  |  | zákl. přenesená |  |  |  | 21% |  |  | 0 |  |  |  |  | 0
|  |  |  | sníž. přenesená |  |  |  | 12% |  |  | 0 |  |  |  |  | 0
|  |  |  | nulová |  |  |  | 0% |  |  | 0 |  |  |  |  | 0
|  | Cena s DPH | [6 empty] | v |  |  | CZK |  |  |  | 0
|  | Projektant | [11 empty] | Zpracovatel
|  | Datum a podpis: | [7 empty] | Razítko |  |  |  | Datum a podpis: |  |  | Razítko
|  | Objednavatel | [11 empty] | Uchazeč
|  | Datum a podpis: | [7 empty] | Razítko |  |  |  | Datum a podpis: |  |  | Razítko
REKAPITULACE OBJEKTŮ STAVBY A SOUPISŮ PRACÍ
| Kód: | [6 empty] | 22019B-26/II
| Stavba: | [6 empty] | 22019B - č.p. 37 - Doubravice - Oprava obvodového pláště budova Obecního úřadu)
| Místo: | [6 empty] | Doubravice | [6 empty] | Datum: |  | 8. 7. 2026
| Zadavatel: | [6 empty] | Obec Hrubá Skála | [6 empty] | Projektant: |  | PROFES PROJEKT spol. s r.o. |  |  | Informatívní údaje z listů zakázek
| Uchazeč: | [13 empty] | Zpracovatel:
| Kód |  |  |  | Popis | [7 empty] | Cena bez DPH [CZK] |  |  |  |  | Cena s DPH [CZK] | Typ | z toho Ostat. náklady [CZK] | DPH [CZK] | Normohodiny [h] | DPH základní [CZK] | DPH snížená [CZK] | DPH základní přenesená [CZK] | DPH snížená přenesená [CZK] | Základna DPH základní | Základna DPH snížená | Základna DPH zákl. přenesená | Základna DPH sníž. přenesená | Základna DPH nulová
| Náklady z rozpočtů | [11 empty] | 0 |  |  |  |  | 0 |  | 0 | 0 | 0 | 0 | 0 | 0 | 0 | 0 | 0 | 0 | 0 | 0 |  | D | 0 | ###NOIMPORT### | IMPORT | {4c385341-2355-427e-98e6-7cf170c2c9f2} | {00000000-0000-0000-0000-000000000000}
/ |  | 22019A-VRN |  |  |  | 22019A-VRN - Vedlejší rozpočtové náklady | [6 empty] | 0 |  |  |  |  | 0 | STA | 0 | 0 | 0 | 0 | 0 | 0 | 0 | 0 | 0 | 0 | 0 | 0 |  |  | 1 |  | IMPORT | {87c62674-e668-404f-8a94-ff0fd0129194} | {4c385341-2355-427e-98e6-7cf170c2c9f2} | 2
/ |  | 22019A-01 |  |  |  | 22019A-01 - D.1.1 - Stavební část | [6 empty] | 0 |  |  |  |  | 0 | STA | 0 | 0 | 0 | 0 | 0 | 0 | 0 | 0 | 0 | 0 | 0 | 0 |  |  | 1 |  | IMPORT | {6d935f6d-fb5b-4958-b1b3-bc7f6af0e558} | {4c385341-2355-427e-98e6-7cf170c2c9f2} | 2
/ |  | 22019A-01-D.1.4 |  |  |  | 22019A-01-D.1.4.g - Ochrana před bleskem | [6 empty] | 0 |  |  |  |  | 0 | STA | 0 | 0 | 0 | 0 | 0 | 0 | 0 | 0 | 0 | 0 | 0 | 0 |  |  | 1 |  | IMPORT | {bcd3a7a9-f3a5-4974-90d7-5822856f2a57} | {4c385341-2355-427e-98e6-7cf170c2c9f2} | 2

## 22019A-VRN - 22019A-VRN -...
{87c62674-e668-404f-8a94-ff0fd0129194}
2
| KRYCÍ LIST SOUPISU PRACÍ | [7 empty] | v --- níže se nacházejí doplnkové a pomocné údaje k sestavám --- v | [8 empty] | False
Stavba:
22019B - č.p. 37 - Doubravice - Oprava obvodového pláště budova Obecního úřadu)
Objekt:
22019A-VRN - 22019A-VRN - Vedlejší rozpočtové náklady
| KSO: |  |  |  |  | CC-CZ:
| Místo: |  | Doubravice |  |  | Datum: | 8. 7. 2026
| Zadavatel: |  |  |  |  | IČ:
|  | Obec Hrubá Skála |  |  |  | DIČ:
| Uchazeč: |  |  |  |  | IČ: | Vyplň údaj
|  | Vyplň údaj |  |  |  | DIČ: | Vyplň údaj
| Projektant: |  |  |  |  | IČ: | 46506942
|  | PROFES PROJEKT spol. s r.o. |  |  |  | DIČ: | CZ46506942
| Zpracovatel: |  |  |  |  | IČ:
DIČ:
Poznámka:
| Cena bez DPH | [5 empty] | 0
|  |  | Základ daně |  |  | Sazba daně | Výše daně
| DPH | základní | 0 |  |  | 21% | 0
|  | snížená | 0 |  |  | 12% | 0
|  | zákl. přenesená | 0 |  |  | 21% | 0
|  | sníž. přenesená | 0 |  |  | 12% | 0
|  | nulová | 0 |  |  | 0% | 0
| Cena s DPH |  |  | v | CZK |  | 0
| Projektant |  |  | Zpracovatel
| Datum a podpis: |  | Razítko | Datum a podpis: |  |  | Razítko
| Objednavatel |  |  | Uchazeč
| Datum a podpis: |  | Razítko | Datum a podpis: |  |  | Razítko
REKAPITULACE ČLENĚNÍ SOUPISU PRACÍ
Stavba:
22019B - č.p. 37 - Doubravice - Oprava obvodového pláště budova Obecního úřadu)
Objekt:
22019A-VRN - 22019A-VRN - Vedlejší rozpočtové náklady
Místo: |  |  | Doubravice |  |  | Datum: | 8. 7. 2026
Zadavatel: |  |  | Obec Hrubá Skála |  |  | Projektant: | PROFES PROJEKT spol. s r.o.
Uchazeč: |  |  | Vyplň údaj |  |  | Zpracovatel:
Kód dílu - Popis | [6 empty] | Cena celkem [CZK]
Náklady ze soupisu prací | [6 empty] | 0 | [11 empty] | -1
| HZS - Hodinové zúčtovací sazby | [5 empty] | 0
| N00 - Nepojmenované práce | [5 empty] | 0
| N01 - Nepojmenovaný díl | [5 empty] | 0
| VRN - Vedlejší rozpočtové náklady | [5 empty] | 0
| VRN1 - Průzkumné, geodetické a projektové práce | [5 empty] | 0
| VRN3 - Zařízení staveniště | [5 empty] | 0
| VRN4 - Inženýrská činnost | [5 empty] | 0
SOUPIS PRACÍ
Stavba:
22019B - č.p. 37 - Doubravice - Oprava obvodového pláště budova Obecního úřadu)
Objekt:
22019A-VRN - 22019A-VRN - Vedlejší rozpočtové náklady
Místo: |  |  | Doubravice |  |  | Datum: | 8. 7. 2026
Zadavatel: |  |  | Obec Hrubá Skála |  |  | Projektant: | PROFES PROJEKT spol. s r.o.
Uchazeč: |  |  | Vyplň údaj |  |  | Zpracovatel:
PČ | Typ | Kód | Popis | MJ | Množství | J.cena [CZK] | Cena celkem [CZK] | Cenová soustava |  | DPH | J. Nh [h] | Nh celkem [h] | J. hmotnost [t] | Hmotnost celkem [t] | J. suť [t] | Suť Celkem [t]
Náklady soupisu celkem | [6 empty] | 0 |  |  |  |  | 0 |  | 0 |  | 0 |  | D | -1 | [10 empty] | 0
| D | HZS | Hodinové zúčtovací sazby |  |  |  | 0 |  |  |  |  | 0 |  | 0 |  | 0 | 4 | D | 0 |  |  |  | ROZPOCET | [6 empty] | 0
1 | K | HZS4111 | Hodinová zúčtovací sazba jeřáb s obsluhou resp. dle požadavku zhotovitele | hod | 10 |  | 0 |  |  | základní |  | 0 | 0 | 0 | 0 | 0 | 512 | K | 1 |  |  |  | ROZPOCET | 0 | 0 | 0 | 0 | 0 | 1 | 0 | 512 | -1245903872
| PP |  | Hodinová zúčtovací sazba jeřáb s obsluhou resp. dle požadavku zhotovitele | [14 empty] | PP | 1
| Online PSC |  | https://podminky.urs.cz/item/CS_URS_2023_02/HZS4111 | [14 empty] | Online PSC | 1
| D | N00 | Nepojmenované práce |  |  |  | 0 |  |  |  |  | 0 |  | 0 |  | 0 | 4 | D | 0 |  |  |  | ROZPOCET | [6 empty] | 0
| D | N01 | Nepojmenovaný díl |  |  |  | 0 |  |  |  |  | 0 |  | 0 |  | 0 | 4 | D | 1 |  |  |  | ROZPOCET | [6 empty] | 0
2 | K | 012503000 | Vytyčení podzemních sítí a zařízení | kpl | 1 |  | 0 |  |  | základní |  | 0 | 0 | 0 | 0 | 0 | 1024 | K | 2 |  |  |  | ROZPOCET | 0 | 0 | 0 | 0 | 0 | 1 | 0 | 1024 | 1531456900
| PP |  | Vytyčení podzemních sítí a zařízení | [14 empty] | PP | 2
| D | VRN | Vedlejší rozpočtové náklady |  |  |  | 0 |  |  |  |  | 0 |  | 0 |  | 0 | 5 | D | 0 |  |  |  | ROZPOCET | [6 empty] | 0
| D | VRN1 | Průzkumné, geodetické a projektové práce |  |  |  | 0 |  |  |  |  | 0 |  | 0 |  | 0 | 5 | D | 1 |  |  |  | ROZPOCET | [6 empty] | 0
3 | K | 013244000 | Dokumentace pro provádění stavby - výrobní dokumentace - detaily řešení styku kcí nezjistitelných při zpracování PD | kpl | 1 |  | 0 |  |  | základní |  | 0 | 0 | 0 | 0 | 0 | 1024 | K | 2 |  |  |  | ROZPOCET | 0 | 0 | 0 | 0 | 0 | 1 | 0 | 1024 | -1504017475
| PP |  | Dokumentace pro provádění stavby-výrobní dokumentace | [14 empty] | PP | 2
| Online PSC |  | https://podminky.urs.cz/item/CS_URS_2023_02/013244000 | [14 empty] | Online PSC | 2
4 | K | 0132-44-001 | Akustické trasování fasády | kpl | 1 |  | 0 |  |  | základní |  | 0 | 0 | 0 | 0 | 0 | 1024 | K | 2 |  |  |  | ROZPOCET | 0 | 0 | 0 | 0 | 0 | 1 | 0 | 1024 | 665233040
| PP |  | Akustické trasování fasády | [14 empty] | PP | 2
5 | K | 013254000 | Dokumentace skutečného provedení stavby | kpl | 1 |  | 0 |  |  | základní |  | 0 | 0 | 0 | 0 | 0 | 1024 | K | 2 |  |  |  | ROZPOCET | 0 | 0 | 0 | 0 | 0 | 1 | 0 | 1024 | 1495292097
| PP |  | Dokumentace skutečného provedení stavby | [14 empty] | PP | 2
| Online PSC |  | https://podminky.urs.cz/item/CS_URS_2023_02/013254000 | [14 empty] | Online PSC | 2
6 | K | 013274000 | Pasportizace objektu před započetím prací | kpl | 1 |  | 0 |  |  | základní |  | 0 | 0 | 0 | 0 | 0 | 1024 | K | 2 |  |  |  | ROZPOCET | 0 | 0 | 0 | 0 | 0 | 1 | 0 | 1024 | 90773962
| PP |  | Pasportizace objektu před započetím prací | [14 empty] | PP | 2
| Online PSC |  | https://podminky.urs.cz/item/CS_URS_2023_02/013274000 | [14 empty] | Online PSC | 2
7 | K | 013294000 | Ostatní dokumentace - VÝROBNÍ DÍLENSKÁ, DETAILY - po zřízení lešení detailní zaměření prvků vč. nadstřešních (podklad pro repasi resp. repliku) | kpl | 1 |  | 0 |  |  | základní |  | 0 | 0 | 0 | 0 | 0 | 1024 | K | 2 |  |  |  | ROZPOCET | 0 | 0 | 0 | 0 | 0 | 1 | 0 | 1024 | 487022741
| PP |  | Ostatní dokumentace | [14 empty] | PP | 2
| Online PSC |  | https://podminky.urs.cz/item/CS_URS_2023_02/013294000 | [14 empty] | Online PSC | 2
| VV |  | 1 |  | 1 | [12 empty] | VV | 2 | 2 | True | 0 | ROZPOCET
| VV |  | Mezisoučet |  | 1 | [12 empty] | VV | 2 | 3 | True | 1 | ROZPOCET
| D | VRN3 | Zařízení staveniště |  |  |  | 0 |  |  |  |  | 0 |  | 0 |  | 0 | 5 | D | 1 |  |  |  | ROZPOCET | [6 empty] | 0
8 | K | 030001000 | Zařízení staveniště | kpl | 1 |  | 0 |  |  | základní |  | 0 | 0 | 0 | 0 | 0 | 1024 | K | 2 |  |  |  | ROZPOCET | 0 | 0 | 0 | 0 | 0 | 1 | 0 | 1024 | 1217260321
| PP |  | Zařízení staveniště | [14 empty] | PP | 2
| Online PSC |  | https://podminky.urs.cz/item/CS_URS_2023_02/030001000 | [14 empty] | Online PSC | 2
9 | K | 034002000 | Zabezpečení staveniště | kpl | 1 |  | 0 |  |  | základní |  | 0 | 0 | 0 | 0 | 0 | 1024 | K | 2 |  |  |  | ROZPOCET | 0 | 0 | 0 | 0 | 0 | 1 | 0 | 1024 | 2036093263
| PP |  | Zabezpečení staveniště | [14 empty] | PP | 2
| Online PSC |  | https://podminky.urs.cz/item/CS_URS_2023_02/034002000 | [14 empty] | Online PSC | 2
| D | VRN4 | Inženýrská činnost |  |  |  | 0 |  |  |  |  | 0 |  | 0 |  | 0 | 5 | D | 1 |  |  |  | ROZPOCET | [6 empty] | 0
10 | K | 043154000 | Zkoušky hutnicí | kpl | 2 |  | 0 |  |  | základní |  | 0 | 0 | 0 | 0 | 0 | 1024 | K | 2 |  |  |  | ROZPOCET | 0 | 0 | 0 | 0 | 0 | 1 | 0 | 1024 | -1593951188
| PP |  | Zkoušky hutnicí | [14 empty] | PP | 2
| Online PSC |  | https://podminky.urs.cz/item/CS_URS_2023_02/043154000 | [14 empty] | Online PSC | 2

## 22019A-01 - 22019A-01 - D...
{6d935f6d-fb5b-4958-b1b3-bc7f6af0e558}
2
| KRYCÍ LIST SOUPISU PRACÍ | [7 empty] | v --- níže se nacházejí doplnkové a pomocné údaje k sestavám --- v | [8 empty] | False
Stavba:
22019B - č.p. 37 - Doubravice - Oprava obvodového pláště budova Obecního úřadu)
Objekt:
22019A-01 - 22019A-01 - D.1.1 - Stavební část
| KSO: |  |  |  |  | CC-CZ:
| Místo: |  | Doubravice |  |  | Datum: | 8. 7. 2026
| Zadavatel: |  |  |  |  | IČ:
|  | Obec Hrubá Skála |  |  |  | DIČ:
| Uchazeč: |  |  |  |  | IČ: | Vyplň údaj
|  | Vyplň údaj |  |  |  | DIČ: | Vyplň údaj
| Projektant: |  |  |  |  | IČ: | 46506942
|  | PROFES PROJEKT spol. s r.o. |  |  |  | DIČ: | CZ46506942
| Zpracovatel: |  |  |  |  | IČ:
DIČ:
Poznámka:
| Cena bez DPH | [5 empty] | 0
|  |  | Základ daně |  |  | Sazba daně | Výše daně
| DPH | základní | 0 |  |  | 21% | 0
|  | snížená | 0 |  |  | 12% | 0
|  | zákl. přenesená | 0 |  |  | 21% | 0
|  | sníž. přenesená | 0 |  |  | 12% | 0
|  | nulová | 0 |  |  | 0% | 0
| Cena s DPH |  |  | v | CZK |  | 0
| Projektant |  |  | Zpracovatel
| Datum a podpis: |  | Razítko | Datum a podpis: |  |  | Razítko
| Objednavatel |  |  | Uchazeč
| Datum a podpis: |  | Razítko | Datum a podpis: |  |  | Razítko
REKAPITULACE ČLENĚNÍ SOUPISU PRACÍ
Stavba:
22019B - č.p. 37 - Doubravice - Oprava obvodového pláště budova Obecního úřadu)
Objekt:
22019A-01 - 22019A-01 - D.1.1 - Stavební část
Místo: |  |  | Doubravice |  |  | Datum: | 8. 7. 2026
Zadavatel: |  |  | Obec Hrubá Skála |  |  | Projektant: | PROFES PROJEKT spol. s r.o.
Uchazeč: |  |  | Vyplň údaj |  |  | Zpracovatel:
Kód dílu - Popis | [6 empty] | Cena celkem [CZK]
Náklady ze soupisu prací | [6 empty] | 0 | [11 empty] | -1
| HSV - Práce a dodávky HSV | [5 empty] | 0
| 1 - Zemní práce | [5 empty] | 0
| 2 - Zakládání | [5 empty] | 0
| 5 - Komunikace pozemní | [5 empty] | 0
| 6 - Úpravy povrchů, podlahy a osazování výplní | [5 empty] | 0
| 8 - Trubní vedení | [5 empty] | 0
| 9 - Ostatní konstrukce a práce, bourání | [5 empty] | 0
| 997 - Přesun sutě | [5 empty] | 0
| 998 - Přesun hmot | [5 empty] | 0
| 9A - Kamenické prvky | [5 empty] | 0
| PSV - Práce a dodávky PSV | [5 empty] | 0
| 711 - Izolace proti vodě, vlhkosti a plynům | [5 empty] | 0
| 712 - Povlakové krytiny | [5 empty] | 0
| 741 - Elektroinstalace - silnoproud | [5 empty] | 0
| 762 - Konstrukce tesařské | [5 empty] | 0
| 764 - Konstrukce klempířské - měď | [5 empty] | 0
| 765 - Krytina skládaná | [5 empty] | 0
| 766 - Konstrukce truhlářské | [5 empty] | 0
| 767 - Konstrukce zámečnické | [5 empty] | 0
| 783 - Dokončovací práce - nátěry | [5 empty] | 0
| N00 - Nepojmenované práce | [5 empty] | 0
| N01 - Nepojmenovaný díl | [5 empty] | 0
| VRN - Vedlejší rozpočtové náklady | [5 empty] | 0
SOUPIS PRACÍ
Stavba:
22019B - č.p. 37 - Doubravice - Oprava obvodového pláště budova Obecního úřadu)
Objekt:
22019A-01 - 22019A-01 - D.1.1 - Stavební část
Místo: |  |  | Doubravice |  |  | Datum: | 8. 7. 2026
Zadavatel: |  |  | Obec Hrubá Skála |  |  | Projektant: | PROFES PROJEKT spol. s r.o.
Uchazeč: |  |  | Vyplň údaj |  |  | Zpracovatel:
PČ | Typ | Kód | Popis | MJ | Množství | J.cena [CZK] | Cena celkem [CZK] | Cenová soustava |  | DPH | J. Nh [h] | Nh celkem [h] | J. hmotnost [t] | Hmotnost celkem [t] | J. suť [t] | Suť Celkem [t]
Náklady soupisu celkem | [6 empty] | 0 |  |  |  |  | 0 |  | 493.0381 |  | 27.5086 |  | D | -1 | [10 empty] | 0
| D | HSV | Práce a dodávky HSV |  |  |  | 0 |  |  |  |  | 0 |  | 442.0644 |  | 13.768 | 1 | D | 0 |  |  |  | ROZPOCET | [6 empty] | 0
| D | 1 | Zemní práce |  |  |  | 0 |  |  |  |  | 0 |  | 426.0072 |  | 3.52 | 1 | D | 1 |  |  |  | ROZPOCET | [6 empty] | 0
1 | K | 111211101 | Odstranění křovin a stromů průměru kmene do 100 mm i s kořeny sklonu terénu do 1:5 ručně | m2 | 2 |  | 0 |  |  | základní |  | 0 | 0 | 0 | 0 | 0 | 4 | K | 2 |  |  |  | ROZPOCET | 0 | 0 | 0 | 0 | 0 | 1 | 0 | 4 | 2141216243
| PP |  | Odstranění křovin a stromů s odstraněním kořenů ručně průměru kmene do 100 mm jakékoliv plochy v rovině nebo ve svahu o sklonu do 1:5 | [14 empty] | PP | 2
| Online PSC |  | https://podminky.urs.cz/item/CS_URS_2023_02/111211101 | [14 empty] | Online PSC | 2
2 | K | 113107142 | Odstranění podkladu živičného tl přes 50 do 100 mm ručně | m2 | 16 |  | 0 |  |  | základní |  | 0 | 0 | 0 | 0.22 | 3.52 | 4 | K | 2 |  |  |  | ROZPOCET | 0 | 0 | 0 | 0 | 0 | 1 | 0 | 4 | -1220319541
| PP |  | Odstranění podkladů nebo krytů ručně s přemístěním hmot na skládku na vzdálenost do 3 m nebo s naložením na dopravní prostředek živičných, o tl. vrstvy přes 50 do 100 mm | [14 empty] | PP | 2
| Online PSC |  | https://podminky.urs.cz/item/CS_URS_2023_02/113107142 | [14 empty] | Online PSC | 2
3 | K | 122252203 | Odkopávky a prokopávky nezapažené pro silnice a dálnice v hornině třídy těžitelnosti I objem do 100 m3 strojně | m3 | 6 |  | 0 |  |  | základní |  | 0 | 0 | 0 | 0 | 0 | 4 | K | 2 |  |  |  | ROZPOCET | 0 | 0 | 0 | 0 | 0 | 1 | 0 | 4 | -1621365821
| PP |  | Odkopávky a prokopávky nezapažené pro silnice a dálnice strojně v hornině třídy těžitelnosti I do 100 m3 | [14 empty] | PP | 2
| Online PSC |  | https://podminky.urs.cz/item/CS_URS_2023_02/122252203 | [14 empty] | Online PSC | 2
| VV |  | 24*0,25 |  | 6 | [12 empty] | VV | 2 | 2 | True | 0 | ROZPOCET
| VV |  | Mezisoučet |  | 6 | [12 empty] | VV | 2 | 3 | True | 1 | ROZPOCET
4 | K | 132151104 | Hloubení rýh nezapažených š do 800 mm v hornině třídy těžitelnosti I skupiny 1 a 2 objem přes 100 m3 strojně | m3 | 221.58 |  | 0 |  |  | základní |  | 0 | 0 | 0 | 0 | 0 | 4 | K | 2 |  |  |  | ROZPOCET | 0 | 0 | 0 | 0 | 0 | 1 | 0 | 4 | -314223068
| PP |  | Hloubení nezapažených rýh šířky do 800 mm strojně s urovnáním dna do předepsaného profilu a spádu v hornině třídy těžitelnosti I skupiny 1 a 2 přes 100 m3 | [14 empty] | PP | 2
| Online PSC |  | https://podminky.urs.cz/item/CS_URS_2023_02/132151104 | [14 empty] | Online PSC | 2
| VV |  | 213 |  | 213 | [12 empty] | VV | 2 | 2 | True | 0 | ROZPOCET
| VV |  | Mezisoučet výkop kolem objektu |  | 213 | [12 empty] | VV | 2 | 3 | True | 0 | ROZPOCET
| VV |  | (7,5+6,8)*0,6*1 |  | 8.58 | [12 empty] | VV | 2 | 2 | True | 0 | ROZPOCET
| VV |  | Mezisoučet dešťová a splašková kanalizace |  | 8.58 | [12 empty] | VV | 2 | 3 | True | 0 | ROZPOCET
| VV |  | Součet |  | 221.58 | [12 empty] | VV | 2 | 4 | True | 1 | ROZPOCET
5 | K | 132151104-cz | očištění zdiva zákl.kcí od zeminy | m2 | 129.75 |  | 0 |  |  | základní |  | 0 | 0 | 0 | 0 | 0 | 4 | K | 2 |  |  |  | ROZPOCET | 0 | 0 | 0 | 0 | 0 | 1 | 0 | 4 | -1829446293
| PP |  | očištění zdiva zákl.kcí od zeminy | [14 empty] | PP | 2
| VV |  | 1,5*(6,3+9+4,5+3+5,5+7,7+1,5+4+8+9,5+6,5+21) |  | 129.75 | [12 empty] | VV | 2 | 2 | True | 0 | ROZPOCET
| VV |  | Mezisoučet výkop kolem objektu |  | 129.75 | [12 empty] | VV | 2 | 3 | True | 1 | ROZPOCET
6 | K | 133151101 | Hloubení šachet nezapažených v hornině třídy těžitelnosti I skupiny 1 a 2 objem do 20 m3 (základ pro stožáry) | m3 | 7.68 |  | 0 |  |  | základní |  | 0 | 0 | 0 | 0 | 0 | 4 | K | 2 |  |  |  | ROZPOCET | 0 | 0 | 0 | 0 | 0 | 1 | 0 | 4 | -1065842298
| PP |  | Hloubení nezapažených šachet strojně v hornině třídy těžitelnosti I skupiny 1 a 2 do 20 m3 | [14 empty] | PP | 2
| Online PSC |  | https://podminky.urs.cz/item/CS_URS_2023_02/133151101 | [14 empty] | Online PSC | 2
| VV |  | (1,6*1,6*1,5)*2 |  | 7.68 | [12 empty] | VV | 2 | 2 | True | 0 | ROZPOCET
| VV |  | Mezisoučet základ pro stožáry |  | 7.68 | [12 empty] | VV | 2 | 3 | True | 1 | ROZPOCET
7 | K | 139001101 | Příplatek za ztížení vykopávky v blízkosti podzemního vedení | m3 | 9 |  | 0 |  |  | základní |  | 0 | 0 | 0 | 0 | 0 | 4 | K | 2 |  |  |  | ROZPOCET | 0 | 0 | 0 | 0 | 0 | 1 | 0 | 4 | 1868747743
| PP |  | Příplatek k cenám hloubených vykopávek za ztížení vykopávky v blízkosti podzemního vedení nebo výbušnin pro jakoukoliv třídu horniny | [14 empty] | PP | 2
| Online PSC |  | https://podminky.urs.cz/item/CS_URS_2023_02/139001101 | [14 empty] | Online PSC | 2
8 | K | 162751117 | Vodorovné přemístění přes 9 000 do 10000 m výkopku/sypaniny z horniny třídy těžitelnosti I skupiny 1 až 3 resp. na skládku zhotovitele | m3 | 213 |  | 0 |  |  | základní |  | 0 | 0 | 0 | 0 | 0 | 4 | K | 2 |  |  |  | ROZPOCET | 0 | 0 | 0 | 0 | 0 | 1 | 0 | 4 | -892604457
| PP |  | Vodorovné přemístění výkopku nebo sypaniny po suchu na obvyklém dopravním prostředku, bez naložení výkopku, avšak se složením bez rozhrnutí z horniny třídy těžitelnosti I skupiny 1 až 3 na vzdálenost přes 9 000 do 10 000 m | [14 empty] | PP | 2
| Online PSC |  | https://podminky.urs.cz/item/CS_URS_2023_02/162751117 | [14 empty] | Online PSC | 2
| VV |  | 213 |  | 213 | [12 empty] | VV | 2 | 2 | True | 0 | ROZPOCET
| VV |  | Mezisoučet |  | 213 | [12 empty] | VV | 2 | 3 | True | 1 | ROZPOCET
9 | K | 171201231 | Poplatek za uložení zeminy a kamení na recyklační skládce (skládkovné) kód odpadu 17 05 04 | t | 426 |  | 0 |  |  | základní |  | 0 | 0 | 0 | 0 | 0 | 4 | K | 2 |  |  |  | ROZPOCET | 0 | 0 | 0 | 0 | 0 | 1 | 0 | 4 | -255783434
| PP |  | Poplatek za uložení stavebního odpadu na recyklační skládce (skládkovné) zeminy a kamení zatříděného do Katalogu odpadů pod kódem 17 05 04 | [14 empty] | PP | 2
| Online PSC |  | https://podminky.urs.cz/item/CS_URS_2023_02/171201231 | [14 empty] | Online PSC | 2
| VV |  | 213*2 |  | 426 | [12 empty] | VV | 2 | 2 | True | 0 | ROZPOCET
| VV |  | Mezisoučet |  | 426 | [12 empty] | VV | 2 | 3 | True | 1 | ROZPOCET
10 | K | 174151101 | Zásyp jam, šachet rýh nebo kolem objektů sypaninou se zhutněním (kolem patek pro stožáry) | m3 | 14.596 |  | 0 |  |  | základní |  | 0 | 0 | 0 | 0 | 0 | 4 | K | 2 |  |  |  | ROZPOCET | 0 | 0 | 0 | 0 | 0 | 1 | 0 | 4 | -147982601
| PP |  | Zásyp sypaninou z jakékoliv horniny strojně s uložením výkopku ve vrstvách se zhutněním jam, šachet, rýh nebo kolem objektů v těchto vykopávkách | [14 empty] | PP | 2
| Online PSC |  | https://podminky.urs.cz/item/CS_URS_2023_02/174151101 | [14 empty] | Online PSC | 2
| VV |  | 7,68-(1,3*0,8*0,8*2) |  | 6.016 | [12 empty] | VV | 2 | 2 | True | 0 | ROZPOCET
| VV |  | Mezisoučet kolem patek pro stožáry |  | 6.016 | [12 empty] | VV | 2 | 3 | True | 0 | ROZPOCET
| VV |  | 8,58 |  | 8.58 | [12 empty] | VV | 2 | 2 | True | 0 | ROZPOCET
| VV |  | Mezisoučet kanalizace,drenáž |  | 8.58 | [12 empty] | VV | 2 | 3 | True | 0 | ROZPOCET
| VV |  | Součet |  | 14.596 | [12 empty] | VV | 2 | 4 | True | 1 | ROZPOCET
11 | K | 174151101-1 | Zásyp jam, šachet rýh nebo kolem objektů sypaninou se zhutněním - kolem objektu | m3 | 213 |  | 0 |  |  | základní |  | 0 | 0 | 0 | 0 | 0 | 4 | K | 2 |  |  |  | ROZPOCET | 0 | 0 | 0 | 0 | 0 | 1 | 0 | 4 | 1446246656
| PP |  | Zásyp sypaninou z jakékoliv horniny strojně s uložením výkopku ve vrstvách se zhutněním jam, šachet, rýh nebo kolem objektů v těchto vykopávkách | [14 empty] | PP | 2
| VV |  | 213 |  | 213 | [12 empty] | VV | 2 | 2 | True | 0 | ROZPOCET
| VV |  | Mezisoučet |  | 213 | [12 empty] | VV | 2 | 3 | True | 1 | ROZPOCET
12 | M | 58343959 | kamenivo drcené hrubé frakce 32/63 | t | 426 |  | 0 |  |  | základní |  | 0 | 1 | 426 | 0 | 0 | 8 | M | 2 |  |  |  | ROZPOCET | 0 | 0 | 0 | 0 | 0 | 1 | 0 | 4 | 1705486388
| PP |  | kamenivo drcené hrubé frakce 32/63 | [14 empty] | PP | 2
13 | K | 181351103.cz | Rozprostření ornice tl vrstvy do 200 mm pl přes 100 do 500 m2 v rovině nebo ve svahu do 1:5 strojně v č. dodání ornice | m2 | 358 |  | 0 |  |  | základní |  | 0 | 0 | 0 | 0 | 0 | 4 | K | 2 |  |  |  | ROZPOCET | 0 | 0 | 0 | 0 | 0 | 1 | 0 | 4 | 1178946428
| PP |  | Rozprostření a urovnání ornice v rovině nebo ve svahu sklonu do 1:5 strojně při souvislé ploše přes 100 do 500 m2, tl. vrstvy do 200 mm | [14 empty] | PP | 2
| VV |  | 358 |  | 358 | [12 empty] | VV | 2 | 2 | True | 0 | ROZPOCET
| VV |  | Mezisoučet |  | 358 | [12 empty] | VV | 2 | 3 | True | 1 | ROZPOCET
14 | K | 181411121 | Založení lučního trávníku výsevem pl do 1000 m2 v rovině a ve svahu do 1:5 | m2 | 358 |  | 0 |  |  | základní |  | 0 | 0 | 0 | 0 | 0 | 4 | K | 2 |  |  |  | ROZPOCET | 0 | 0 | 0 | 0 | 0 | 1 | 0 | 4 | -479575542
| PP |  | Založení trávníku na půdě předem připravené plochy do 1000 m2 výsevem včetně utažení lučního v rovině nebo na svahu do 1:5 | [14 empty] | PP | 2
| Online PSC |  | https://podminky.urs.cz/item/CS_URS_2023_02/181411121 | [14 empty] | Online PSC | 2
15 | M | 00572470 | osivo směs travní univerzál | kg | 7.16 |  | 0 |  |  | základní |  | 0 | 0.001 | 0.00716 | 0 | 0 | 8 | M | 2 |  |  |  | ROZPOCET | 0 | 0 | 0 | 0 | 0 | 1 | 0 | 4 | -125763039
| PP |  | osivo směs travní univerzál | [14 empty] | PP | 2
| VV |  | 358*0,02 'Přepočtené koeficientem množství |  | 7.16 | [12 empty] | VV | 2 | 2 | False | 1 | ROZPOCET
16 | K | 181951112 | Úprava pláně v hornině třídy těžitelnosti I skupiny 1 až 3 se zhutněním strojně | m2 | 183.75 |  | 0 |  |  | základní |  | 0 | 0 | 0 | 0 | 0 | 4 | K | 2 |  |  |  | ROZPOCET | 0 | 0 | 0 | 0 | 0 | 1 | 0 | 4 | -2017171803
| PP |  | Úprava pláně vyrovnáním výškových rozdílů strojně v hornině třídy těžitelnosti I, skupiny 1 až 3 se zhutněním | [14 empty] | PP | 2
| Online PSC |  | https://podminky.urs.cz/item/CS_URS_2023_02/181951112 | [14 empty] | Online PSC | 2
| VV |  | 24 |  | 24 | [12 empty] | VV | 2 | 2 | True | 0 | ROZPOCET
| VV |  | Mezisoučet (mozaika) |  | 24 | [12 empty] | VV | 2 | 3 | True | 0 | ROZPOCET
| VV |  | 1,5*(6,3+9+4,5+3+5,5+7,7+1,5+4+8+9,5+6,5+21) |  | 129.75 | [12 empty] | VV | 2 | 2 | True | 0 | ROZPOCET
| VV |  | Mezisoučet (kolem objektu) |  | 129.75 | [12 empty] | VV | 2 | 3 | True | 0 | ROZPOCET
| VV |  | 30 |  | 30 | [12 empty] | VV | 2 | 2 | True | 0 | ROZPOCET
| VV |  | Mezisoučet |  | 30 | [12 empty] | VV | 2 | 3 | True | 0 | ROZPOCET
| VV |  | Součet |  | 183.75 | [12 empty] | VV | 2 | 4 | True | 1 | ROZPOCET
17 | K | 184853511 | Chemické odplevelení před založením kultury přes 20 m2 postřikem na široko v rovině a svahu do 1:5 strojně | m2 | 358 |  | 0 |  |  | základní |  | 0 | 0 | 0 | 0 | 0 | 4 | K | 2 |  |  |  | ROZPOCET | 0 | 0 | 0 | 0 | 0 | 1 | 0 | 4 | -692514725
| PP |  | Chemické odplevelení půdy před založením kultury, trávníku nebo zpevněných ploch strojně o výměře jednotlivě přes 20 m2 postřikem na široko v rovině nebo na svahu do 1:5 | [14 empty] | PP | 2
| Online PSC |  | https://podminky.urs.cz/item/CS_URS_2023_02/184853511 | [14 empty] | Online PSC | 2
18 | K | 629995101 | Očištění vnějších ploch tlakovou vodou | m2 | 366 |  | 0 |  |  | základní |  | 0 | 0 | 0 | 0 | 0 | 4 | K | 2 |  |  |  | ROZPOCET | 0 | 0 | 0 | 0 | 0 | 1 | 0 | 4 | 1143913792
| PP |  | Očištění vnějších ploch tlakovou vodou omytím | [14 empty] | PP | 2
| Online PSC |  | https://podminky.urs.cz/item/CS_URS_2023_02/629995101 | [14 empty] | Online PSC | 2
| D | 2 | Zakládání |  |  |  | 0 |  |  |  |  | 0 |  | 4.318 |  | 0 | 1 | D | 1 |  |  |  | ROZPOCET | [6 empty] | 0
19 | R | 270A2101 | Základy ze ŽB tř. C 16/20 pro konstrukce a budovy včetně výztuže (patky stožárů) | m3 | 1.392 |  | 0 |  |  | základní |  | 0 | 2.4283 | 3.3802 | 0 | 0 | 4 | K | 2 |  |  |  | ROZPOCET | 0 | 0 | 0 | 0 | 0 | 1 | 0 | 4 | -1385700246
| PP |  | Základy pro konstrukce a budovy ze železobetonu (včetně výztuže 120 kg/m3) třídy C 16/20 | [14 empty] | PP | 2
| Online PSC |  | https://podminky.urs.cz/item/CS_URS_2023_02/270A2101 | [14 empty] | Online PSC | 2
| VV |  | 1,2*0,8*0,8*2-0,144 |  | 1.392 | [12 empty] | VV | 2 | 2 | True | 0 | ROZPOCET
| VV |  | Mezisoučet |  | 1.392 | [12 empty] | VV | 2 | 3 | True | 1 | ROZPOCET
20 | R | 270A2301 | Základy pro konstrukce a budovy bednění základů, odstranění bednění | m2 | 7.68 |  | 0 |  |  | základní |  | 0 | 0.00269 | 0.020659 | 0 | 0 | 4 | K | 2 |  |  |  | ROZPOCET | 0 | 0 | 0 | 0 | 0 | 1 | 0 | 4 | -1069508187
| PP |  | Základy pro konstrukce a budovy bednění základů, odstranění bednění | [14 empty] | PP | 2
| Online PSC |  | https://podminky.urs.cz/item/CS_URS_2023_02/270A2301 | [14 empty] | Online PSC | 2
| VV |  | 1,2*0,8*4*2 |  | 7.68 | [12 empty] | VV | 2 | 2 | True | 0 | ROZPOCET
| VV |  | Mezisoučet |  | 7.68 | [12 empty] | VV | 2 | 3 | True | 1 | ROZPOCET
21 | K | 273313511 | Základové desky z betonu tř. C 12/15 (podklad pro patky stožáru) | m3 | 0.242 |  | 0 |  |  | základní |  | 0 | 2.301 | 0.55685 | 0 | 0 | 4 | K | 2 |  |  |  | ROZPOCET | 0 | 0 | 0 | 0 | 0 | 1 | 0 | 4 | -1174172701
| PP |  | Základy z betonu prostého desky z betonu kamenem neprokládaného tř. C 12/15 | [14 empty] | PP | 2
| Online PSC |  | https://podminky.urs.cz/item/CS_URS_2023_02/273313511 | [14 empty] | Online PSC | 2
| VV |  | (1,1*1,1*0,1)*2 |  | 0.242 | [12 empty] | VV | 2 | 2 | True | 0 | ROZPOCET
| VV |  | Mezisoučet |  | 0.242 | [12 empty] | VV | 2 | 3 | True | 1 | ROZPOCET
22 | K | 278311152 | Zálivka kotevních otvorů z betonu tř. C 20/25 obj přes 0,02 do 0,10 m3 | m3 | 0.144 |  | 0 |  |  | základní |  | 0 | 2.5019 | 0.36027 | 0 | 0 | 4 | K | 2 |  |  |  | ROZPOCET | 0 | 0 | 0 | 0 | 0 | 1 | 0 | 4 | -1839479662
| PP |  | Zálivka kotevních otvorů z betonu bez zvýšených nároků na prostředí tř. C 20/25 při objemu jednoho otvoru přes 0,02 do 0,10 m3 | [14 empty] | PP | 2
| Online PSC |  | https://podminky.urs.cz/item/CS_URS_2023_02/278311152 | [14 empty] | Online PSC | 2
| VV |  | 2*(0,3*0,3*0,8) |  | 0.144 | [12 empty] | VV | 2 | 2 | True | 0 | ROZPOCET
| VV |  | Mezisoučet stožár vlajek |  | 0.144 | [12 empty] | VV | 2 | 3 | True | 1 | ROZPOCET
| D | 5 | Komunikace pozemní |  |  |  | 0 |  |  |  |  | 0 |  | 0 |  | 0 | 1 | D | 1 |  |  |  | ROZPOCET | [6 empty] | 0
23 | K | 564231011 | Podklad nebo podsyp ze štěrkopísku ŠP plochy do 100 m2 tl 100 mm (okapový chodník) | m2 | 35.2 |  | 0 |  |  | základní |  | 0 | 0 | 0 | 0 | 0 | 4 | K | 2 |  |  |  | ROZPOCET | 0 | 0 | 0 | 0 | 0 | 1 | 0 | 4 | 426726830
| PP |  | Podklad nebo podsyp ze štěrkopísku ŠP s rozprostřením, vlhčením a zhutněním plochy jednotlivě do 100 m2, po zhutnění tl. 100 mm (okapový chodník) | [14 empty] | PP | 2
| Online PSC |  | https://podminky.urs.cz/item/CS_URS_2023_02/564231011 | [14 empty] | Online PSC | 2
24 | K | D2D1CHPIII | Obslužné komunikace dlážděné zatížení CH podloží PIII - DL 60 mm, L 30 mm, ŠD 150 mm | m2 | 24 |  | 0 |  |  | základní |  | 0 | 0 | 0 | 0 | 0 | 4 | K | 2 |  |  |  | ROZPOCET | 0 | 0 | 0 | 0 | 0 | 1 | 0 | 4 | 269185231
| PP |  | Obslužné místní a nemotoristické komunikace,odstavné a parkovací plochy,dočasné a účelové komunikace: Vozovka dlážděná D návrhová úroveň porušení D2 třída dopravního zatížení CH typ podloží PIII dlažba tl. 60 mm; lože tl. 30 mm; ŠD tl. 150 mm | [14 empty] | PP | 2
| Online PSC |  | https://podminky.urs.cz/item/CS_URS_2023_02/D2D1CHPIII | [14 empty] | Online PSC | 2
| D | 6 | Úpravy povrchů, podlahy a osazování výplní |  |  |  | 0 |  |  |  |  | 0 |  | 10.6277 |  | 0 | 1 | D | 1 |  |  |  | ROZPOCET | [6 empty] | 0
25 | K | 621311101 | Vápenná omítka hrubá jednovrstvá nezatřená vnějších podhledů nanášená ručně | m2 | 1 |  | 0 |  |  | základní |  | 0 | 0.021 | 0.021 | 0 | 0 | 4 | K | 2 |  |  |  | ROZPOCET | 0 | 0 | 0 | 0 | 0 | 1 | 0 | 4 | 30200387
| PP |  | Omítka vápenná vnějších ploch nanášená ručně jednovrstvá, tloušťky do 15 mm hrubá nezatřená podhledů | [14 empty] | PP | 2
| Online PSC |  | https://podminky.urs.cz/item/CS_URS_2023_02/621311101 | [14 empty] | Online PSC | 2
26 | K | 622326455.cz | Oprava vnější vápenocementové omítky s celoplošným přeštukováním členitosti 3 v rozsahu přes 30 do 40 % vč. penetrace podkladu | m2 | 366 |  | 0 |  |  | základní |  | 0 | 0.02898 | 10.6067 | 0 | 0 | 4 | K | 2 |  |  |  | ROZPOCET | 0 | 0 | 0 | 0 | 0 | 1 | 0 | 4 | -81056695
| PP |  | Oprava vápenocementové omítky s celoplošným přeštukováním vnějších ploch stupně členitosti 3, v rozsahu opravované plochy přes 30 do 40% vč. penetrace podkladu | [14 empty] | PP | 2
| VV |  | 343 |  | 343 | [12 empty] | VV | 2 | 2 | True | 0 | ROZPOCET
| VV |  | 23 |  | 23 | [12 empty] | VV | 2 | 2 | True | 0 | ROZPOCET
| VV |  | Mezisoučet |  | 366 | [12 empty] | VV | 2 | 3 | True | 1 | ROZPOCET
27 | K | 629991001 | Zakrytí podélných ploch fólií volně položenou | m2 | 250 |  | 0 |  |  | základní |  | 0 | 0 | 0 | 0 | 0 | 4 | K | 2 |  |  |  | ROZPOCET | 0 | 0 | 0 | 0 | 0 | 1 | 0 | 4 | 336719198
| PP |  | Zakrytí vnějších ploch před znečištěním včetně pozdějšího odkrytí ploch podélných rovných (např. chodníků) fólií položenou volně | [14 empty] | PP | 2
| Online PSC |  | https://podminky.urs.cz/item/CS_URS_2023_02/629991001 | [14 empty] | Online PSC | 2
28 | K | 629991011 | Zakrytí výplní otvorů a svislých ploch fólií přilepenou lepící páskou | m2 | 150 |  | 0 |  |  | základní |  | 0 | 0 | 0 | 0 | 0 | 4 | K | 2 |  |  |  | ROZPOCET | 0 | 0 | 0 | 0 | 0 | 1 | 0 | 4 | -1665220702
| PP |  | Zakrytí vnějších ploch před znečištěním včetně pozdějšího odkrytí výplní otvorů a svislých ploch fólií přilepenou lepící páskou | [14 empty] | PP | 2
| Online PSC |  | https://podminky.urs.cz/item/CS_URS_2023_02/629991011 | [14 empty] | Online PSC | 2
29 | K | R-1-A.00-1001 | úprava stávajících travních ploch dotčených stavbou | kpl | 1 |  | 0 |  |  | základní |  | 0 | 0 | 0 | 0 | 0 | 4 | K | 2 |  |  |  | ROZPOCET | 0 | 0 | 0 | 0 | 0 | 1 | 0 | 4 | 1349576192
| PP |  | úprava stávajících travních ploch dotčených stavbou | [14 empty] | PP | 2
30 | K | R-6-A.00-2001 | Očištění základového zdiva odsekání hrubých nerovností, popř. hrubé vyspravení zdiva z cca 30% před aplikací nopové folie | m2 | 38.925 |  | 0 |  |  | základní |  | 0 | 0 | 0 | 0 | 0 | 4 | K | 2 |  |  |  | ROZPOCET | 0 | 0 | 0 | 0 | 0 | 1 | 0 | 4 | 953810792
| PP |  | Očištění základového zdiva odsekání hrubých nerovností, popř. hrubé vyspravení zdiva z cca 30% před aplikací nopové folie | [14 empty] | PP | 2
| VV |  | 1,5*(6,3+9+4,5+3+5,5+7,7+1,5+4+8+9,5+6,5+21)*0,3 |  | 38.925 | [12 empty] | VV | 2 | 2 | True | 0 | ROZPOCET
| VV |  | Mezisoučet |  | 38.925 | [12 empty] | VV | 2 | 3 | True | 1 | ROZPOCET
31 | K | R-9-A.00-2001 | 001A- STÁVAJÍCÍ DŘEVĚNÉ DVOUKŘÍDLÉ DVOJITÉ OKNO 1.360x1.660mm, OTVÍRAVÉ DOVNITŘ S MALOVANÝMI DŘEVĚNÝMI OKENICEMI | kpl | 1 |  | 0 |  |  | základní |  | 0 | 0 | 0 | 0 | 0 | 4 | K | 2 |  |  |  | ROZPOCET | 0 | 0 | 0 | 0 | 0 | 1 | 0 | 4 | 704918856
| PP |  | 001A- STÁVAJÍCÍ DŘEVĚNÉ DVOUKŘÍDLÉ DVOJITÉ OKNO 1.360x1.660mm, OTVÍRAVÉ DOVNITŘ S MALOVANÝMI DŘEVĚNÝMI OKENICEMI STÁVAJÍCÍ STAV A: - BEZ DEŠTĚNÍ NIKY, DROBNÉ POŠKOZENÍ DŘEVA, RÁMY OKEN MAJÍ POPRASKANÝ ZELENÝ KRYCÍ NÁTĚR, KOVÁNÍ NAPADENÉ RZÍ, POPRASKANÁ VNĚJŠÍ TABULE SKLA LEVÉHO KŘÍDLA POPRASKANÝ VNITŘNÍ NÁTĚR OKENIC, KOVÁNÍ NAPADENÉ RZÍ, DROBNÉ POŠKOZENÍ DŘEVA NÁVRH: - BUDE ODSTRANĚN STÁVAJÍCÍ NÁTĚR - DEMONTÁŽ KOVÁNÍ A STÁVAJÍCÍCH ŽALUZIÍ - DROBNÉ OPRAVY DŘEVA VYSAZENÍM, ZPEVŇOVÁNÍM - 2 X VENKOVNÍ LAZUROVACÍ KRYCÍ NÁTĚR, ODSTÍN DLE PŮVODNÍHO NÁTĚRU, 2 X VNITŘNÍ NÁTĚR (BAREVNOST DLE STÁVAJÍCÍ) - MALOVANÉ ČÁSTI BUDOU NA DŘEVĚNÉM OBLOŽENÍ BUDOU ZACHOVÁNY - NOVÁ POVRCHOVÁ ÚPRAVA KOVÁNÍ - OČIŠTĚNÍ KOVÁNÍ NA KOV, ZBAVENÍ KOROZE, ODMAŠTĚNÍ, VYSUŠENÍ A NOVÁ POVRCHOVÁ ÚPRAVA KOVÁNÍ - OČIŠTĚNÍ KOVÁNÍ NA KOV, ZBAVENÍ KOROZE, ODMAŠTĚNÍ, VYSUŠENÍ A NÁSLEDNÉ POKOVENÍ TRADIČNÍ HISTORICKOU TECHNIKOU - STÁVAJÍCÍ ŽALUZIE A DALŠÍ PRVKY BUDOU OPĚTOVNĚ DOSAZENY ZPĚT - A, D, E: VÝMĚNA TABULE SKLA NA SKLEN. TMEL, ČIRÉ PRŮHLEDNÉ SKLO OKENICE: PŘED ZAHÁJENÍM PRACÍ BUDOU ŠETRNĚ DEMONTOVÁNY A ULOŽENY U INVESTORA, PO DOKONČENÍ STAVEBNÍCH PRACÍ ZPĚTNĚ OSAZENY | [14 empty] | PP | 2
32 | K | R-9-A.00-2002 | 001B- STÁVAJÍCÍ DŘEVĚNÉ DVOUKŘÍDLÉ DVOJITÉ OKNO 1.370x1.660mm, OTVÍRAVÉ DOVNITŘ S MALOVANÝMI DŘEVĚNÝMI OKENICEMI | kpl | 1 |  | 0 |  |  | základní |  | 0 | 0 | 0 | 0 | 0 | 4 | K | 2 |  |  |  | ROZPOCET | 0 | 0 | 0 | 0 | 0 | 1 | 0 | 4 | -1399916379
| PP |  | 001B- STÁVAJÍCÍ DŘEVĚNÉ DVOUKŘÍDLÉ DVOJITÉ OKNO 1.30x1.660mm, OTVÍRAVÉ DOVNITŘ S MALOVANÝMI DŘEVĚNÝMI OKENICEMI STÁVAJÍCÍ STAV B: - BEZ DEŠTĚNÍ NIKY, DROBNÉ POŠKOZENÍ DŘEVA, RÁMY OKEN MAJÍ POPRASKANÝ ZELENÝ KRYCÍ NÁTĚR, KOVÁNÍ NAPADENÉ RZÍ POPRASKANÝ VNITŘNÍ NÁTĚR OKENIC, KOVÁNÍ NAPADENÉ RZÍ, DROBNÉ POŠKOZENÍ DŘEVA NÁVRH: - BUDE ODSTRANĚN STÁVAJÍCÍ NÁTĚR - DEMONTÁŽ KOVÁNÍ A STÁVAJÍCÍCH ŽALUZIÍ - DROBNÉ OPRAVY DŘEVA VYSAZENÍM, ZPEVŇOVÁNÍM - 2 X VENKOVNÍ LAZUROVACÍ KRYCÍ NÁTĚR, ODSTÍN DLE PŮVODNÍHO NÁTĚRU, 2 X VNITŘNÍ NÁTĚR (BAREVNOST DLE STÁVAJÍCÍ) - MALOVANÉ ČÁSTI BUDOU NA DŘEVĚNÉM OBLOŽENÍ BUDOU ZACHOVÁNY - NOVÁ POVRCHOVÁ ÚPRAVA KOVÁNÍ - OČIŠTĚNÍ KOVÁNÍ NA KOV, ZBAVENÍ KOROZE, ODMAŠTĚNÍ, VYSUŠENÍ A NOVÁ POVRCHOVÁ ÚPRAVA KOVÁNÍ - OČIŠTĚNÍ KOVÁNÍ NA KOV, ZBAVENÍ KOROZE, ODMAŠTĚNÍ, VYSUŠENÍ A NÁSLEDNÉ POKOVENÍ TRADIČNÍ HISTORICKOU TECHNIKOU - STÁVAJÍCÍ ŽALUZIE A DALŠÍ PRVKY BUDOU OPĚTOVNĚ DOSAZENY ZPĚT - A, D, E: VÝMĚNA TABULE SKLA NA SKLEN. TMEL, ČIRÉ PRŮHLEDNÉ SKLO OKENICE: PŘED ZAHÁJENÍM PRACÍ BUDOU ŠETRNĚ DEMONTOVÁNY A ULOŽENY U INVESTORA, PO DOKONČENÍ STAVEBNÍCH PRACÍ ZPĚTNĚ OSAZENY. | [14 empty] | PP | 2
33 | K | R-9-A.00-2003 | 001C- STÁVAJÍCÍ DŘEVĚNÉ DVOUKŘÍDLÉ DVOJITÉ OKNO , OTVÍRAVÉ DOVNITŘ S MALOVANÝMI DŘEVĚNÝMI OKENICEMI | kpl | 1 |  | 0 |  |  | základní |  | 0 | 0 | 0 | 0 | 0 | 4 | K | 2 |  |  |  | ROZPOCET | 0 | 0 | 0 | 0 | 0 | 1 | 0 | 4 | 1550551664
| PP |  | 001C- STÁVAJÍCÍ DŘEVĚNÉ DVOUKŘÍDLÉ DVOJITÉ OKNO 1.30x1.660mm, OTVÍRAVÉ DOVNITŘ S MALOVANÝMI DŘEVĚNÝMI OKENICEMI STÁVAJÍCÍ STAV C: - BEZ DEŠTĚNÍ NIKY, OKNO JE TĚŽKO DOSTUPNÉ K PODROBNĚJŠÍ ANALÝZE POPRASKANÝ VNITŘNÍ NÁTĚR OKENIC, KOVÁNÍ NAPADENÉ RZÍ, DROBNÉ POŠKOZENÍ DŘEVA NÁVRH: - BUDE ODSTRANĚN STÁVAJÍCÍ NÁTĚR - DEMONTÁŽ KOVÁNÍ A STÁVAJÍCÍCH ŽALUZIÍ - DROBNÉ OPRAVY DŘEVA VYSAZENÍM, ZPEVŇOVÁNÍM - 2 X VENKOVNÍ LAZUROVACÍ KRYCÍ NÁTĚR, ODSTÍN DLE PŮVODNÍHO NÁTĚRU, 2 X VNITŘNÍ NÁTĚR (BAREVNOST DLE STÁVAJÍCÍ) - MALOVANÉ ČÁSTI BUDOU NA DŘEVĚNÉM OBLOŽENÍ BUDOU ZACHOVÁNY - NOVÁ POVRCHOVÁ ÚPRAVA KOVÁNÍ - OČIŠTĚNÍ KOVÁNÍ NA KOV, ZBAVENÍ KOROZE, ODMAŠTĚNÍ, VYSUŠENÍ A NOVÁ POVRCHOVÁ ÚPRAVA KOVÁNÍ - OČIŠTĚNÍ KOVÁNÍ NA KOV, ZBAVENÍ KOROZE, ODMAŠTĚNÍ, VYSUŠENÍ A NÁSLEDNÉ POKOVENÍ TRADIČNÍ HISTORICKOU TECHNIKOU - STÁVAJÍCÍ ŽALUZIE A DALŠÍ PRVKY BUDOU OPĚTOVNĚ DOSAZENY ZPĚT OKENICE: PŘED ZAHÁJENÍM PRACÍ BUDOU ŠETRNĚ DEMONTOVÁNY A ULOŽENY U INVESTORA, PO DOKONČENÍ STAVEBNÍCH PRACÍ ZPĚTNĚ OSAZENY. | [14 empty] | PP | 2
34 | K | R-9-A.00-2004 | 001D- STÁVAJÍCÍ DŘEVĚNÉ DVOUKŘÍDLÉ DVOJITÉ OKNO 1320x1640 , OTVÍRAVÉ DOVNITŘ S MALOVANÝMI DŘEVĚNÝMI OKENICEMI | kpl | 1 |  | 0 |  |  | základní |  | 0 | 0 | 0 | 0 | 0 | 4 | K | 2 |  |  |  | ROZPOCET | 0 | 0 | 0 | 0 | 0 | 1 | 0 | 4 | -2001607203
| PP |  | 001D- STÁVAJÍCÍ DŘEVĚNÉ DVOUKŘÍDLÉ DVOJITÉ OKNO 1320x1640 , OTVÍRAVÉ DOVNITŘ S MALOVANÝMI DŘEVĚNÝMI OKENICEMI STÁVAJÍCÍ STAV D: - DROBNÉ POŠKOZENÍ DŘEVA, RÁMY OKEN MAJÍ POPRASKANÝ ZELENÝ KRYCÍ NÁTĚR, KOVÁNÍ NAPADENÉ RZÍ, CHYBÍ 1 ROHOVNÍK, PRASKLÁ TABULKA SKLA V INTERIÉRU LEVÉHO KŘÍDLA A V EXTERIÉRU PRAVÉHO KŘÍDLA - POPRASKANÝ VNITŘNÍ NÁTĚR OKENIC, KOVÁNÍ NAPADENÉ RZÍ, POŠKOZENÍ DŘEVA NÁVRH: - BUDE ODSTRANĚN STÁVAJÍCÍ NÁTĚR - DEMONTÁŽ KOVÁNÍ A STÁVAJÍCÍCH ŽALUZIÍ - DROBNÉ OPRAVY DŘEVA VYSAZENÍM, ZPEVŇOVÁNÍM - 2 X VENKOVNÍ LAZUROVACÍ KRYCÍ NÁTĚR, ODSTÍN DLE PŮVODNÍHO NÁTĚRU, 2 X VNITŘNÍ NÁTĚR (BAREVNOST DLE STÁVAJÍCÍ) - MALOVANÉ ČÁSTI BUDOU NA DŘEVĚNÉM OBLOŽENÍ BUDOU ZACHOVÁNY - NOVÁ POVRCHOVÁ ÚPRAVA KOVÁNÍ - OČIŠTĚNÍ KOVÁNÍ NA KOV, ZBAVENÍ KOROZE, ODMAŠTĚNÍ, VYSUŠENÍ A NOVÁ POVRCHOVÁ ÚPRAVA KOVÁNÍ - OČIŠTĚNÍ KOVÁNÍ NA KOV, ZBAVENÍ KOROZE, ODMAŠTĚNÍ, VYSUŠENÍ A NÁSLEDNÉ POKOVENÍ TRADIČNÍ HISTORICKOU TECHNIKOU - STÁVAJÍCÍ ŽALUZIE A DALŠÍ PRVKY BUDOU OPĚTOVNĚ DOSAZENY ZPĚT D: KOVANÝ OZDOBNÝ ROHOVNÍK BUDE DOPLNĚN - PŘESNÁ KOPIE STÁVAJÍCÍCH OKENICE: PŘED ZAHÁJENÍM PRACÍ BUDOU ŠETRNĚ DEMONTOVÁNY A ULOŽENY U INVESTORA, PO DOKONČENÍ STAVEBNÍCH PRACÍ ZPĚTNĚ OSAZENY. | [14 empty] | PP | 2
| VV |  | 1 |  | 1 | [12 empty] | VV | 2 | 2 | True | 1 | ROZPOCET
35 | K | R-9-A.00-2005 | 001E- STÁVAJÍCÍ DŘEVĚNÉ DVOUKŘÍDLÉ DVOJITÉ OKNO 1300x1640 , OTVÍRAVÉ DOVNITŘ S MALOVANÝMI DŘEVĚNÝMI OKENICEMI | kpl | 1 |  | 0 |  |  | základní |  | 0 | 0 | 0 | 0 | 0 | 4 | K | 2 |  |  |  | ROZPOCET | 0 | 0 | 0 | 0 | 0 | 1 | 0 | 4 | -1878813010
| PP |  | 001E- STÁVAJÍCÍ DŘEVĚNÉ DVOUKŘÍDLÉ DVOJITÉ OKNO 1320x1640 , OTVÍRAVÉ DOVNITŘ S MALOVANÝMI DŘEVĚNÝMI OKENICEMI STÁVAJÍCÍ STAV E: - DROBNÉ POŠKOZENÍ DŘEVA, RÁMY OKEN MAJÍ POPRASKANÝ ZELENÝ KRYCÍ NÁTĚR, KOVÁNÍ NAPADENÉ RZÍ, POZDĚJI PŘIDANÉ ŽALUZIE UVNITŘ ŠPALETY, CHYBĚJÍCÍ KOVÁNÍ 2 SLOUŽÍCÍ K UKOTVENÍ VITRÁŽNÍ TYČE, PRASKLÉ 2 TABULKY SKLA V EXTERIÉRU, NESOURODÝ POPRÝSKANÝ LAK - POPRASKANÝ VNITŘNÍ NÁTĚR OKENIC, KOVÁNÍ NAPADENÉ RZÍ, DROBNÉ POŠKOZENÍ DŘEVA, JEDNA ČÁST KOVÁNÍ NENÍ PŘIŠROUBOVANÁ NÁVRH: - BUDE ODSTRANĚN STÁVAJÍCÍ NÁTĚR - DEMONTÁŽ KOVÁNÍ A STÁVAJÍCÍCH ŽALUZIÍ - DROBNÉ OPRAVY DŘEVA VYSAZENÍM, ZPEVŇOVÁNÍM - 2 X VENKOVNÍ LAZUROVACÍ KRYCÍ NÁTĚR, ODSTÍN DLE PŮVODNÍHO NÁTĚRU, 2 X VNITŘNÍ NÁTĚR (BAREVNOST DLE STÁVAJÍCÍ) - MALOVANÉ ČÁSTI BUDOU NA DŘEVĚNÉM OBLOŽENÍ BUDOU ZACHOVÁNY - NOVÁ POVRCHOVÁ ÚPRAVA KOVÁNÍ - OČIŠTĚNÍ KOVÁNÍ NA KOV, ZBAVENÍ KOROZE, ODMAŠTĚNÍ, VYSUŠENÍ A NOVÁ POVRCHOVÁ ÚPRAVA KOVÁNÍ - OČIŠTĚNÍ KOVÁNÍ NA KOV, ZBAVENÍ KOROZE, ODMAŠTĚNÍ, VYSUŠENÍ A NÁSLEDNÉ POKOVENÍ TRADIČNÍ HISTORICKOU TECHNIKOU - STÁVAJÍCÍ ŽALUZIE A DALŠÍ PRVKY BUDOU OPĚTOVNĚ DOSAZENY ZPĚT - A, D, E: VÝMĚNA TABULE SKLA NA SKLEN. TMEL, ČIRÉ PRŮHLEDNÉ SKLO - OKENICE: PŘED ZAHÁJENÍM PRACÍ BUDOU ŠETRNĚ DEMONTOVÁNY A ULOŽENY U INVESTORA, PO DOKONČENÍ STAVEBNÍCH PRACÍ ZPĚTNĚ OSAZENY. | [14 empty] | PP | 2
| VV |  | 1 |  | 1 | [12 empty] | VV | 2 | 2 | True | 1 | ROZPOCET
36 | K | R-9-A.00-2006 | 001F- STÁVAJÍCÍ DŘEVĚNÉ DVOUKŘÍDLÉ DVOJITÉ OKNO 1300x1640 , OTVÍRAVÉ DOVNITŘ S MALOVANÝMI DŘEVĚNÝMI OKENICEMI | kpl | 1 |  | 0 |  |  | základní |  | 0 | 0 | 0 | 0 | 0 | 4 | K | 2 |  |  |  | ROZPOCET | 0 | 0 | 0 | 0 | 0 | 1 | 0 | 4 | -1937196454
| PP |  | 001F- STÁVAJÍCÍ DŘEVĚNÉ DVOUKŘÍDLÉ DVOJITÉ OKNO 1320x1640 , OTVÍRAVÉ DOVNITŘ S MALOVANÝMI DŘEVĚNÝMI OKENICEMI STÁVAJÍCÍ STAV F: - DROBNÉ POŠKOZENÍ DŘEVA, RÁMY OKEN MAJÍ POPRASKANÝ ZELENÝ KRYCÍ NÁTĚR, KOVÁNÍ NAPADENÉ RZÍ, POZDĚJI PŘIDANÉ ŽALUZIE UVNITŘ ŠPALETY, CHYBĚJÍCÍ KOVÁNÍ 2 SLOUŽÍCÍ K UKOTVENÍ VITRÁŽNÍ TYČE, NESOURODÝ POPRÝSKANÝ LAK POPRASKANÝ VNITŘNÍ NÁTĚR OKENIC, KOVÁNÍ NAPADENÉ RZÍ, DROBNÉ POŠKOZENÍ DŘEVA NÁVRH: - BUDE ODSTRANĚN STÁVAJÍCÍ NÁTĚR - DEMONTÁŽ KOVÁNÍ A STÁVAJÍCÍCH ŽALUZIÍ - DROBNÉ OPRAVY DŘEVA VYSAZENÍM, ZPEVŇOVÁNÍM - 2 X VENKOVNÍ LAZUROVACÍ KRYCÍ NÁTĚR, ODSTÍN DLE PŮVODNÍHO NÁTĚRU, 2 X VNITŘNÍ NÁTĚR (BAREVNOST DLE STÁVAJÍCÍ) - MALOVANÉ ČÁSTI BUDOU NA DŘEVĚNÉM OBLOŽENÍ BUDOU ZACHOVÁNY - NOVÁ POVRCHOVÁ ÚPRAVA KOVÁNÍ - OČIŠTĚNÍ KOVÁNÍ NA KOV, ZBAVENÍ KOROZE, ODMAŠTĚNÍ, VYSUŠENÍ A NOVÁ POVRCHOVÁ ÚPRAVA KOVÁNÍ - OČIŠTĚNÍ KOVÁNÍ NA KOV, ZBAVENÍ KOROZE, ODMAŠTĚNÍ, VYSUŠENÍ A NÁSLEDNÉ POKOVENÍ TRADIČNÍ HISTORICKOU TECHNIKOU - STÁVAJÍCÍ ŽALUZIE A DALŠÍ PRVKY BUDOU OPĚTOVNĚ DOSAZENY ZPĚT OKENICE: PŘED ZAHÁJENÍM PRACÍ BUDOU ŠETRNĚ DEMONTOVÁNY A ULOŽENY U INVESTORA, PO DOKONČENÍ STAVEBNÍCH PRACÍ ZPĚTNĚ OSAZENY. | [14 empty] | PP | 2
| VV |  | 1 |  | 1 | [12 empty] | VV | 2 | 2 | True | 1 | ROZPOCET
37 | K | R-9-A.00-2007 | 001G- STÁVAJÍCÍ DŘEVĚNÉ DVOUKŘÍDLÉ DVOJITÉ OKNO 1300x1630 , OTVÍRAVÉ DOVNITŘ S MALOVANÝMI DŘEVĚNÝMI OKENICEMI | kpl | 1 |  | 0 |  |  | základní |  | 0 | 0 | 0 | 0 | 0 | 4 | K | 2 |  |  |  | ROZPOCET | 0 | 0 | 0 | 0 | 0 | 1 | 0 | 4 | -2115562851
| PP |  | 001F- STÁVAJÍCÍ DŘEVĚNÉ DVOUKŘÍDLÉ DVOJITÉ OKNO 1320x1640 , OTVÍRAVÉ DOVNITŘ S MALOVANÝMI DŘEVĚNÝMI OKENICEMI STÁVAJÍCÍ STAV G: - DROBNÉ POŠKOZENÍ DŘEVA, RÁMY OKEN MAJÍ POPRASKANÝ ZELENÝ KRYCÍ NÁTĚR, KOVÁNÍ NAPADENÉ RZÍ, PRVEK PŘIDĚLANÝ PŘED OKENNÍ RÁM POPRASKANÝ VNITŘNÍ NÁTĚR OKENIC, KOVÁNÍ NAPADENÉ RZÍ, DROBNÉ POŠKOZENÍ DŘEVA NÁVRH: - BUDE ODSTRANĚN STÁVAJÍCÍ NÁTĚR - DEMONTÁŽ KOVÁNÍ A STÁVAJÍCÍCH ŽALUZIÍ - DROBNÉ OPRAVY DŘEVA VYSAZENÍM, ZPEVŇOVÁNÍM - 2 X VENKOVNÍ LAZUROVACÍ KRYCÍ NÁTĚR, ODSTÍN DLE PŮVODNÍHO NÁTĚRU, 2 X VNITŘNÍ NÁTĚR (BAREVNOST DLE STÁVAJÍCÍ) - MALOVANÉ ČÁSTI BUDOU NA DŘEVĚNÉM OBLOŽENÍ BUDOU ZACHOVÁNY - NOVÁ POVRCHOVÁ ÚPRAVA KOVÁNÍ - OČIŠTĚNÍ KOVÁNÍ NA KOV, ZBAVENÍ KOROZE, ODMAŠTĚNÍ, VYSUŠENÍ A NOVÁ POVRCHOVÁ ÚPRAVA KOVÁNÍ - OČIŠTĚNÍ KOVÁNÍ NA KOV, ZBAVENÍ KOROZE, ODMAŠTĚNÍ, VYSUŠENÍ A NÁSLEDNÉ POKOVENÍ TRADIČNÍ HISTORICKOU TECHNIKOU - STÁVAJÍCÍ ŽALUZIE A DALŠÍ PRVKY BUDOU OPĚTOVNĚ DOSAZENY ZPĚT OKENICE: PŘED ZAHÁJENÍM PRACÍ BUDOU ŠETRNĚ DEMONTOVÁNY A ULOŽENY U INVESTORA, PO DOKONČENÍ STAVEBNÍCH PRACÍ ZPĚTNĚ OSAZENY. | [14 empty] | PP | 2
| VV |  | 1 |  | 1 | [12 empty] | VV | 2 | 2 | True | 1 | ROZPOCET
38 | K | R-9-A.00-2028 | 002 A - STÁVAJÍCÍ DŘEVĚNÉ DVOUKŘÍDLÉ DVOJITÉ OKNO, OTVÍRAVÉ DOVNITŘ | kpl | 1 |  | 0 |  |  | základní |  | 0 | 0 | 0 | 0 | 0 | 4 | K | 2 |  |  |  | ROZPOCET | 0 | 0 | 0 | 0 | 0 | 1 | 0 | 4 | 2070120502
| PP |  | 002 A - STÁVAJÍCÍ DŘEVĚNÉ DVOUKŘÍDLÉ DVOJITÉ OKNO, OTVÍRAVÉ DOVNITŘ STÁVAJÍCÍ STAV A: DROBNÉ POŠKOZENÍ DŘEVA, RÁMY OKEN MAJÍ POPRASKANÝ ZELENÝ KRYCÍ NÁTĚR, KOVÁNÍ NAPADENÉ RZÍ, POPRASKANÁ VNĚJŠÍ TABULE SKLA PRAVÉHO KŘÍDLA, POŠKRÁBANÁ VNĚJŠÍ TABULE SKLA LEVÉHO KŘÍDLA A PRAVÁ VNITŘNÍHO, CHYBÍ KOVÁNÍ 2, DOPLNĚNO O 1 HÁČEK PO OBOU STRANÁCH DEŠTĚNÍ NA PŘICHYCENÍ ZÁCLONY (PRAVDĚPODOBNĚ NEPŮVODNÍ), DATOVÝ ROZVOD NÁVRH OPRAVY: 1. Z DŮVODU STEJNÉ BAREVNOSTI, KTERÉ SE MŮŽE ZMĚNIT ČASEM, DOJDE K NOVÉMU NÁTĚRU VŠECH RÁMŮ ŠPALETOVÉHO OKNA, VČETNĚ DEŠTĚNÍ ŠPALETY, DEŠTĚNÍ V INTERIÉRU ZŮSTANE V PŮVODNÍ BARVĚ BEZ ZÁSAHU SE ZACHOVÁNÍM MALOVANÉ HORNÍ ČÁSTI - BUDE ODSTRANĚN STÁVAJÍCÍ NÁTĚR - DEMONTÁŽ KOVÁNÍ - DROBNÉ OPRAVY DŘEVA VYSAZENÍM, ZPEVŇOVÁNÍM - 2 X VENKOVNÍ LAZUROVACÍ KRYCÍ NÁTĚR, ODSTÍN DLE PŮVODNÍHO NÁTĚRU, DLE POŽADAVKU NPÚ BUDE DOPLNĚN 2 X VNITŘNÍ NÁTĚR (BAREVNOST DLE STÁVAJÍCÍ) - MALOVANÉ ČÁSTI BUDOU NA DŘEVĚNÉM OBLOŽENÍ BUDOU ZACHOVÁNY, PŘÍPADNĚ RESTAUROVÁNY - NOVÁ POVRCHOVÁ ÚPRAVA KOVÁNÍ - OČIŠTĚNÍ KOVÁNÍ NA KOV, ZBAVENÍ KOROZE, ODMAŠTĚNÍ, VYSUŠENÍ A POKOVENÍ TRADIČNÍ HISTORICKOU TECHNIKOU - A, B, G: VÝMĚNA TABULE SKLA NA SKLEN. TMEL, ČIRÉ PRŮHLEDNÉ SKLO | [14 empty] | PP | 2
| VV |  | 1 |  | 1 | [12 empty] | VV | 2 | 2 | True | 1 | ROZPOCET
39 | K | R-9-A.00-2029 | 002 B - STÁVAJÍCÍ DŘEVĚNÉ DVOUKŘÍDLÉ DVOJITÉ OKNO 1280x1830, OTVÍRAVÉ DOVNITŘ | kpl | 1 |  | 0 |  |  | základní |  | 0 | 0 | 0 | 0 | 0 | 4 | K | 2 |  |  |  | ROZPOCET | 0 | 0 | 0 | 0 | 0 | 1 | 0 | 4 | 1204382200
| PP |  | 002 B - STÁVAJÍCÍ DŘEVĚNÉ DVOUKŘÍDLÉ DVOJITÉ OKNO 1280x1830, OTVÍRAVÉ DOVNITŘ STÁVAJÍCÍ STAV B: DROBNÉ POŠKOZENÍ DŘEVA, RÁMY OKEN MAJÍ POPRASKANÝ ZELENÝ KRYCÍ NÁTĚR, KOVÁNÍ NAPADENÉ RZÍ, POPRASKANÁ VNĚJŠÍ TABULE SKLA PRAVÉHO KŘÍDLA NÁVRH OPRAVY: 1. Z DŮVODU STEJNÉ BAREVNOSTI, KTERÉ SE MŮŽE ZMĚNIT ČASEM, DOJDE K NOVÉMU NÁTĚRU VŠECH RÁMŮ ŠPALETOVÉHO OKNA, VČETNĚ DEŠTĚNÍ ŠPALETY, DEŠTĚNÍ V INTERIÉRU ZŮSTANE V PŮVODNÍ BARVĚ BEZ ZÁSAHU SE ZACHOVÁNÍM MALOVANÉ HORNÍ ČÁSTI - BUDE ODSTRANĚN STÁVAJÍCÍ NÁTĚR - DEMONTÁŽ KOVÁNÍ - DROBNÉ OPRAVY DŘEVA VYSAZENÍM, ZPEVŇOVÁNÍM - 2 X VENKOVNÍ LAZUROVACÍ KRYCÍ NÁTĚR, ODSTÍN DLE PŮVODNÍHO NÁTĚRU, DLE POŽADAVKU NPÚ BUDE DOPLNĚN 2 X VNITŘNÍ NÁTĚR (BAREVNOST DLE STÁVAJÍCÍ) - MALOVANÉ ČÁSTI BUDOU NA DŘEVĚNÉM OBLOŽENÍ BUDOU ZACHOVÁNY, PŘÍPADNĚ RESTAUROVÁNY - NOVÁ POVRCHOVÁ ÚPRAVA KOVÁNÍ - OČIŠTĚNÍ KOVÁNÍ NA KOV, ZBAVENÍ KOROZE, ODMAŠTĚNÍ, VYSUŠENÍ A POKOVENÍ TRADIČNÍ HISTORICKOU TECHNIKOU - A, B, G: VÝMĚNA TABULE SKLA NA SKLEN. TMEL, ČIRÉ PRŮHLEDNÉ SKLO | [14 empty] | PP | 2
| VV |  | 1 |  | 1 | [12 empty] | VV | 2 | 2 | True | 1 | ROZPOCET
40 | K | R-9-A.00-2030 | 002C - STÁVAJÍCÍ DŘEVĚNÉ DVOUKŘÍDLÉ DVOJITÉ OKNO 1295x1835, OTVÍRAVÉ DOVNITŘ | kpl | 1 |  | 0 |  |  | základní |  | 0 | 0 | 0 | 0 | 0 | 4 | K | 2 |  |  |  | ROZPOCET | 0 | 0 | 0 | 0 | 0 | 1 | 0 | 4 | -1854426417
| PP |  | 002 C - STÁVAJÍCÍ DŘEVĚNÉ DVOUKŘÍDLÉ DVOJITÉ OKNO 1280x1830, OTVÍRAVÉ DOVNITŘ STÁVAJÍCÍ STAV C: DROBNÉ POŠKOZENÍ DŘEVA, RÁMY OKEN MAJÍ POPRASKANÝ ZELENÝ KRYCÍ NÁTĚR, KOVÁNÍ NAPADENÉ RZÍ, BEZ VNITŘNÍHO DŘEVĚNÉHO OBLOŽENÍ POD PARAPETEM NÁVRH OPRAVY: 1. Z DŮVODU STEJNÉ BAREVNOSTI, KTERÉ SE MŮŽE ZMĚNIT ČASEM, DOJDE K NOVÉMU NÁTĚRU VŠECH RÁMŮ ŠPALETOVÉHO OKNA, VČETNĚ DEŠTĚNÍ ŠPALETY, DEŠTĚNÍ V INTERIÉRU ZŮSTANE V PŮVODNÍ BARVĚ BEZ ZÁSAHU SE ZACHOVÁNÍM MALOVANÉ HORNÍ ČÁSTI - BUDE ODSTRANĚN STÁVAJÍCÍ NÁTĚR - DEMONTÁŽ KOVÁNÍ - DROBNÉ OPRAVY DŘEVA VYSAZENÍM, ZPEVŇOVÁNÍM - 2 X VENKOVNÍ LAZUROVACÍ KRYCÍ NÁTĚR, ODSTÍN DLE PŮVODNÍHO NÁTĚRU, DLE POŽADAVKU NPÚ BUDE DOPLNĚN 2 X VNITŘNÍ NÁTĚR (BAREVNOST DLE STÁVAJÍCÍ) - MALOVANÉ ČÁSTI BUDOU NA DŘEVĚNÉM OBLOŽENÍ BUDOU ZACHOVÁNY, PŘÍPADNĚ RESTAUROVÁNY - NOVÁ POVRCHOVÁ ÚPRAVA KOVÁNÍ - OČIŠTĚNÍ KOVÁNÍ NA KOV, ZBAVENÍ KOROZE, ODMAŠTĚNÍ, VYSUŠENÍ A POKOVENÍ TRADIČNÍ HISTORICKOU TECHNIKOU | [14 empty] | PP | 2
| VV |  | 1 |  | 1 | [12 empty] | VV | 2 | 2 | True | 1 | ROZPOCET
41 | K | R-9-A.00-2031 | 002D - STÁVAJÍCÍ DŘEVĚNÉ DVOUKŘÍDLÉ DVOJITÉ OKNO 1295x1835, OTVÍRAVÉ DOVNITŘ | kpl | 1 |  | 0 |  |  | základní |  | 0 | 0 | 0 | 0 | 0 | 4 | K | 2 |  |  |  | ROZPOCET | 0 | 0 | 0 | 0 | 0 | 1 | 0 | 4 | 1297329961
| PP |  | 002 D - STÁVAJÍCÍ DŘEVĚNÉ DVOUKŘÍDLÉ DVOJITÉ OKNO 1295x1835, OTVÍRAVÉ DOVNITŘ STÁVAJÍCÍ STAV D: DROBNÉ POŠKOZENÍ DŘEVA, RÁMY OKEN MAJÍ POPRASKANÝ ZELENÝ KRYCÍ NÁTĚR, KOVÁNÍ NAPADENÉ RZÍ NÁVRH: 2 MOŽNÉ VARIANTY OPRAVY: 1. ZÁSAH SE BUDE TÝKAT POUZE POŠKOZENÝCH ČÁSTÍ KŘÍDEL OKNA - VÝMĚNA POPRASKANÝCH TABULÍ SKLA + NOVÝ NÁTĚR 2. Z DŮVODU STEJNÉ BAREVNOSTI, KTERÉ SE MŮŽE ZMĚNIT ČASEM, DOJDE K NOVÉMU NÁTĚRU VŠECH RÁMŮ ŠPALETOVÉHO OKNA, VČETNĚ DEŠTĚNÍ ŠPALETY, DEŠTĚNÍ V INTERIÉRU ZŮSTANE V PŮVODNÍ BARVĚ BEZ ZÁSAHU SE ZACHOVÁNÍM MALOVANÉ HORNÍ ČÁSTI NÁVRH OPRAVY: 1. Z DŮVODU STEJNÉ BAREVNOSTI, KTERÉ SE MŮŽE ZMĚNIT ČASEM, DOJDE K NOVÉMU NÁTĚRU VŠECH RÁMŮ ŠPALETOVÉHO OKNA, VČETNĚ DEŠTĚNÍ ŠPALETY, DEŠTĚNÍ V INTERIÉRU ZŮSTANE V PŮVODNÍ BARVĚ BEZ ZÁSAHU SE ZACHOVÁNÍM MALOVANÉ HORNÍ ČÁSTI - BUDE ODSTRANĚN STÁVAJÍCÍ NÁTĚR - DEMONTÁŽ KOVÁNÍ - DROBNÉ OPRAVY DŘEVA VYSAZENÍM, ZPEVŇOVÁNÍM - 2 X VENKOVNÍ LAZUROVACÍ KRYCÍ NÁTĚR, ODSTÍN DLE PŮVODNÍHO NÁTĚRU, DLE POŽADAVKU NPÚ BUDE DOPLNĚN 2 X VNITŘNÍ NÁTĚR (BAREVNOST DLE STÁVAJÍCÍ) - MALOVANÉ ČÁSTI BUDOU NA DŘEVĚNÉM OBLOŽENÍ BUDOU ZACHOVÁNY, PŘÍPADNĚ RESTAUROVÁNY - NOVÁ POVRCHOVÁ ÚPRAVA KOVÁNÍ - OČIŠTĚNÍ KOVÁNÍ NA KOV, ZBAVENÍ KOROZE, ODMAŠTĚNÍ, VYSUŠENÍ A POKOVENÍ TRADIČNÍ HISTORICKOU TECHNIKOU | [14 empty] | PP | 2
| VV |  | 1 |  | 1 | [12 empty] | VV | 2 | 2 | True | 1 | ROZPOCET
42 | K | R-9-A.00-2032 | 002 E - STÁVAJÍCÍ DŘEVĚNÉ DVOUKŘÍDLÉ DVOJITÉ OKNO 1280x1830, OTVÍRAVÉ DOVNITŘ | kpl | 1 |  | 0 |  |  | základní |  | 0 | 0 | 0 | 0 | 0 | 4 | K | 2 |  |  |  | ROZPOCET | 0 | 0 | 0 | 0 | 0 | 1 | 0 | 4 | 2027437840
| PP |  | 002 E - STÁVAJÍCÍ DŘEVĚNÉ DVOUKŘÍDLÉ DVOJITÉ OKNO 1280x1830, OTVÍRAVÉ DOVNITŘ STÁVAJÍCÍ STAV E: DROBNÉ POŠKOZENÍ DŘEVA, RÁMY OKEN MAJÍ POPRASKANÝ ZELENÝ KRYCÍ NÁTĚR, KOVÁNÍ NAPADENÉ RZÍ, DATOVÝ ROZVOD NÁVRH: 2 MOŽNÉ VARIANTY OPRAVY: 1. ZÁSAH SE BUDE TÝKAT POUZE POŠKOZENÝCH ČÁSTÍ KŘÍDEL OKNA - VÝMĚNA POPRASKANÝCH TABULÍ SKLA + NOVÝ NÁTĚR 2. Z DŮVODU STEJNÉ BAREVNOSTI, KTERÉ SE MŮŽE ZMĚNIT ČASEM, DOJDE K NOVÉMU NÁTĚRU VŠECH RÁMŮ ŠPALETOVÉHO OKNA, VČETNĚ DEŠTĚNÍ ŠPALETY, DEŠTĚNÍ V INTERIÉRU ZŮSTANE V PŮVODNÍ BARVĚ BEZ ZÁSAHU SE ZACHOVÁNÍM MALOVANÉ HORNÍ ČÁSTI NÁVRH OPRAVY: 1. Z DŮVODU STEJNÉ BAREVNOSTI, KTERÉ SE MŮŽE ZMĚNIT ČASEM, DOJDE K NOVÉMU NÁTĚRU VŠECH RÁMŮ ŠPALETOVÉHO OKNA, VČETNĚ DEŠTĚNÍ ŠPALETY, DEŠTĚNÍ V INTERIÉRU ZŮSTANE V PŮVODNÍ BARVĚ BEZ ZÁSAHU SE ZACHOVÁNÍM MALOVANÉ HORNÍ ČÁSTI - BUDE ODSTRANĚN STÁVAJÍCÍ NÁTĚR - DEMONTÁŽ KOVÁNÍ - DROBNÉ OPRAVY DŘEVA VYSAZENÍM, ZPEVŇOVÁNÍM - 2 X VENKOVNÍ LAZUROVACÍ KRYCÍ NÁTĚR, ODSTÍN DLE PŮVODNÍHO NÁTĚRU, DLE POŽADAVKU NPÚ BUDE DOPLNĚN 2 X VNITŘNÍ NÁTĚR (BAREVNOST DLE STÁVAJÍCÍ) - MALOVANÉ ČÁSTI BUDOU NA DŘEVĚNÉM OBLOŽENÍ BUDOU ZACHOVÁNY, PŘÍPADNĚ RESTAUROVÁNY - NOVÁ POVRCHOVÁ ÚPRAVA KOVÁNÍ - OČIŠTĚNÍ KOVÁNÍ NA KOV, ZBAVENÍ KOROZE, ODMAŠTĚNÍ, VYSUŠENÍ A POKOVENÍ TRADIČNÍ HISTORICKOU TECHNIKOU | [14 empty] | PP | 2
| VV |  | 1 |  | 1 | [12 empty] | VV | 2 | 2 | True | 1 | ROZPOCET
43 | K | R-9-A.00-2033 | 002 F - STÁVAJÍCÍ DŘEVĚNÉ DVOUKŘÍDLÉ DVOJITÉ OKNO 1280x1830, OTVÍRAVÉ DOVNITŘ | kpl | 1 |  | 0 |  |  | základní |  | 0 | 0 | 0 | 0 | 0 | 4 | K | 2 |  |  |  | ROZPOCET | 0 | 0 | 0 | 0 | 0 | 1 | 0 | 4 | 1752351449
| PP |  | 002 F - STÁVAJÍCÍ DŘEVĚNÉ DVOUKŘÍDLÉ DVOJITÉ OKNO 1280x1830, OTVÍRAVÉ DOVNITŘ STÁVAJÍCÍ STAV F: DROBNÉ POŠKOZENÍ DŘEVA, RÁMY OKEN MAJÍ POPRASKANÝ ZELENÝ KRYCÍ NÁTĚR, KOVÁNÍ NAPADENÉ RZÍ, DATOVÝ ROZVOD NÁVRH OPRAVY: 1. Z DŮVODU STEJNÉ BAREVNOSTI, KTERÉ SE MŮŽE ZMĚNIT ČASEM, DOJDE K NOVÉMU NÁTĚRU VŠECH RÁMŮ ŠPALETOVÉHO OKNA, VČETNĚ DEŠTĚNÍ ŠPALETY, DEŠTĚNÍ V INTERIÉRU ZŮSTANE V PŮVODNÍ BARVĚ BEZ ZÁSAHU SE ZACHOVÁNÍM MALOVANÉ HORNÍ ČÁSTI - BUDE ODSTRANĚN STÁVAJÍCÍ NÁTĚR - DEMONTÁŽ KOVÁNÍ - DROBNÉ OPRAVY DŘEVA VYSAZENÍM, ZPEVŇOVÁNÍM - 2 X VENKOVNÍ LAZUROVACÍ KRYCÍ NÁTĚR, ODSTÍN DLE PŮVODNÍHO NÁTĚRU, DLE POŽADAVKU NPÚ BUDE DOPLNĚN 2 X VNITŘNÍ NÁTĚR (BAREVNOST DLE STÁVAJÍCÍ) - MALOVANÉ ČÁSTI BUDOU NA DŘEVĚNÉM OBLOŽENÍ BUDOU ZACHOVÁNY, PŘÍPADNĚ RESTAUROVÁNY - NOVÁ POVRCHOVÁ ÚPRAVA KOVÁNÍ - OČIŠTĚNÍ KOVÁNÍ NA KOV, ZBAVENÍ KOROZE, ODMAŠTĚNÍ, VYSUŠENÍ A POKOVENÍ TRADIČNÍ HISTORICKOU TECHNIKOU | [14 empty] | PP | 2
| VV |  | 1 |  | 1 | [12 empty] | VV | 2 | 2 | True | 1 | ROZPOCET
44 | K | R-9-A.00-2033G | 002 G - STÁVAJÍCÍ DŘEVĚNÉ DVOUKŘÍDLÉ DVOJITÉ OKNO 1295x1835, OTVÍRAVÉ DOVNITŘ | kpl | 1 |  | 0 |  |  | základní |  | 0 | 0 | 0 | 0 | 0 | 4 | K | 2 |  |  |  | ROZPOCET | 0 | 0 | 0 | 0 | 0 | 1 | 0 | 4 | -1998691600
| PP |  | 002 G - STÁVAJÍCÍ DŘEVĚNÉ DVOUKŘÍDLÉ DVOJITÉ OKNO 1295x1835, OTVÍRAVÉ DOVNITŘ STÁVAJÍCÍ STAV G: DROBNÉ POŠKOZENÍ DŘEVA, RÁMY OKEN MAJÍ POPRASKANÝ ZELENÝ KRYCÍ NÁTĚR, KOVÁNÍ NAPADENÉ RZÍ, KOVANÝ PLOCHÝ OBRTLÍK (PRAVDĚPODOBNĚ NEPŮVODNÍ) UMÍSTĚN NA HORNÍM VLYSU KŘÍDLA VNĚJŠÍHO OKNA, POPRASKANÁ VNĚJŠÍ TABULE SKLA LEVÉHO KŘÍDLA NÁVRH OPRAVY: 1. Z DŮVODU STEJNÉ BAREVNOSTI, KTERÉ SE MŮŽE ZMĚNIT ČASEM, DOJDE K NOVÉMU NÁTĚRU VŠECH RÁMŮ ŠPALETOVÉHO OKNA, VČETNĚ DEŠTĚNÍ ŠPALETY, DEŠTĚNÍ V INTERIÉRU ZŮSTANE V PŮVODNÍ BARVĚ BEZ ZÁSAHU SE ZACHOVÁNÍM MALOVANÉ HORNÍ ČÁSTI - BUDE ODSTRANĚN STÁVAJÍCÍ NÁTĚR - DEMONTÁŽ KOVÁNÍ - DROBNÉ OPRAVY DŘEVA VYSAZENÍM, ZPEVŇOVÁNÍM - 2 X VENKOVNÍ LAZUROVACÍ KRYCÍ NÁTĚR, ODSTÍN DLE PŮVODNÍHO NÁTĚRU, DLE POŽADAVKU NPÚ BUDE DOPLNĚN 2 X VNITŘNÍ NÁTĚR (BAREVNOST DLE STÁVAJÍCÍ) - MALOVANÉ ČÁSTI BUDOU NA DŘEVĚNÉM OBLOŽENÍ BUDOU ZACHOVÁNY, PŘÍPADNĚ RESTAUROVÁNY - NOVÁ POVRCHOVÁ ÚPRAVA KOVÁNÍ - OČIŠTĚNÍ KOVÁNÍ NA KOV, ZBAVENÍ KOROZE, ODMAŠTĚNÍ, VYSUŠENÍ A POKOVENÍ TRADIČNÍ HISTORICKOU TECHNIKOU - A, B, G: VÝMĚNA TABULE SKLA NA SKLEN. TMEL, ČIRÉ PRŮHLEDNÉ SKLO | [14 empty] | PP | 2
| VV |  | 1 |  | 1 | [12 empty] | VV | 2 | 2 | True | 1 | ROZPOCET
45 | K | R-9-A.00-2034 | 003A - STÁVAJÍCÍ DŘEVĚNÉ JEDNOKŘÍDLÉ OKNO, OTVÍRAVÉ DOVNITŘ | kpl | 1 |  | 0 |  |  | základní |  | 0 | 0 | 0 | 0 | 0 | 4 | K | 2 |  |  |  | ROZPOCET | 0 | 0 | 0 | 0 | 0 | 1 | 0 | 4 | -1148490246
| PP |  | 003A - STÁVAJÍCÍ DŘEVĚNÉ JEDNOKŘÍDLÉ OKNO 550x1120mm, OTVÍRAVÉ DOVNITŘ ZASKLÍVÁNÍ DO OLOVA STÁVAJÍCÍ STAV A: DROBNÉ POŠKOZENÍ DŘEVA, RÁMY OKEN MAJÍ POPRASKANÝ ZELENÝ KRYCÍ NÁTĚR, KOVÁNÍ + MŘÍŽ NAPADANÁ RZÍ, TUHÉ OTVÍRÁNÍ NÁVRH: - BUDE ODSTRANĚN STÁVAJÍCÍ NÁTĚR BEZ ZÁSAHU DO STÁVAJÍCÍHO ZASKLENÍ - DEMONTÁŽ KOVÁNÍ - DROBNÉ OPRAVY DŘEVA VYSAZENÍM, ZPEVŇOVÁNÍM - 2X LAZUROVACÍ KRYCÍ NÁTĚR, ODSTÍN DLE PŮVODNÍHO NÁTĚRU (BUDE UPŘESNĚN), DLE POŽADAVKU NPÚ BUDE DOPLNĚN 2X OLEJOVÝ VNITŘNÍ NÁTĚR (BAREVNOST DLE STÁVAJÍCÍ) NOVÁ POVRCHOVÁ ÚPRAVA KOVÁNÍ - OČIŠTĚNÍ KOVÁNÍ NA KOV, ZBAVENÍ KOROZE, ODMAŠTĚNÍ, VYSUŠENÍ A POKOVENÍ TRADIČNÍ HISTORICKOU TECHNIKOU - NOVÁ POVRCHOVÁ ÚPRAVA MŘÍŽE - OTRYSKÁNÍ, OPATŘENÍ ŽÁROVÝM ZINKEM, 2 X KRYCÍ NÁTĚR ČERNÉ GRAFITOVÉ BARVY - VYČIŠTĚNÍ A PŘÍPADNÁ REPASE VITRÁŽÍ (ZASKLENÍ DO OLOVA) BUDE PROVEDENA CERTIFIKOVANÝM RESTAURÁTOREM V RÁMCI PRACÍ BUDE ODSTRANĚN KERAMICKÝ PARAPET A ZÁROVEŇ BUDE NEPRŮHLEDNÉ SKLO PŘEMÍSTĚNO SMĚREM DO INTERIÉRU PRO ZACHOVÁNÍ JEDNOTNÉHO RÁZU OKEN Z EXTERIÉRU. | [14 empty] | PP | 2
46 | K | R-9-A.00-2035 | 003B - STÁVAJÍCÍ DŘEVĚNÉ JEDNOKŘÍDLÉ OKNO 540x1160, OTVÍRAVÉ DOVNITŘ | kpl | 1 |  | 0 |  |  | základní |  | 0 | 0 | 0 | 0 | 0 | 4 | K | 2 |  |  |  | ROZPOCET | 0 | 0 | 0 | 0 | 0 | 1 | 0 | 4 | -1113597133
| PP |  | 003B - STÁVAJÍCÍ DŘEVĚNÉ JEDNOKŘÍDLÉ OKNO 550x1120mm, OTVÍRAVÉ DOVNITŘ STÁVAJÍCÍ STAV B: DROBNÉ POŠKOZENÍ DŘEVA, RÁMY OKEN MAJÍ POPRASKANÝ ZELENÝ KRYCÍ NÁTĚR, KOVÁNÍ + MŘÍŽ NAPADANÁ RZÍ, TUHÉ OTVÍRÁNÍ ZASKLÍVÁNÍ DO OLOVA NÁVRH: - BUDE ODSTRANĚN STÁVAJÍCÍ NÁTĚR BEZ ZÁSAHU DO STÁVAJÍCÍHO ZASKLENÍ - DEMONTÁŽ KOVÁNÍ - DROBNÉ OPRAVY DŘEVA VYSAZENÍM, ZPEVŇOVÁNÍM - 2X LAZUROVACÍ KRYCÍ NÁTĚR, ODSTÍN DLE PŮVODNÍHO NÁTĚRU (BUDE UPŘESNĚN), DLE POŽADAVKU NPÚ BUDE DOPLNĚN 2X OLEJOVÝ VNITŘNÍ NÁTĚR (BAREVNOST DLE STÁVAJÍCÍ) NOVÁ POVRCHOVÁ ÚPRAVA KOVÁNÍ - OČIŠTĚNÍ KOVÁNÍ NA KOV, ZBAVENÍ KOROZE, ODMAŠTĚNÍ, VYSUŠENÍ A POKOVENÍ TRADIČNÍ HISTORICKOU TECHNIKOU - NOVÁ POVRCHOVÁ ÚPRAVA MŘÍŽE - OTRYSKÁNÍ, OPATŘENÍ ŽÁROVÝM ZINKEM, 2 X KRYCÍ NÁTĚR ČERNÉ GRAFITOVÉ BARVY - VYČIŠTĚNÍ A PŘÍPADNÁ REPASE VITRÁŽÍ (ZASKLENÍ DO OLOVA) BUDE PROVEDENA CERTIFIKOVANÝM RESTAURÁTOREM V RÁMCI PRACÍ BUDE ODSTRANĚN KERAMICKÝ PARAPET A ZÁROVEŇ BUDE NEPRŮHLEDNÉ SKLO PŘEMÍSTĚNO SMĚREM DO INTERIÉRU PRO ZACHOVÁNÍ JEDNOTNÉHO RÁZU OKEN Z EXTERIÉRU. | [14 empty] | PP | 2
47 | K | R-9-A.00-2036 | 003C - STÁVAJÍCÍ DŘEVĚNÉ JEDNOKŘÍDLÉ OKNO 570x1162, OTVÍRAVÉ DOVNITŘ | kpl | 1 |  | 0 |  |  | základní |  | 0 | 0 | 0 | 0 | 0 | 4 | K | 2 |  |  |  | ROZPOCET | 0 | 0 | 0 | 0 | 0 | 1 | 0 | 4 | -202481462
| PP |  | 003C - STÁVAJÍCÍ DŘEVĚNÉ JEDNOKŘÍDLÉ OKNO 570x1162mm, OTVÍRAVÉ DOVNITŘ STÁVAJÍCÍ STAV C: PARAPET INT/EX: KERAMICKÝ/KÁMENNÝ ZASKLENÍ: JEDNODUCHÉ ZASKLENÍ S JEDNOU VODOROVNOU PŘÍČLÍ, VNĚJŠÍ OKNO - VZOROVANÉ JEDNOSKLO S VODOROVNOU PŘÍČLÍ OKENNÍ MŘÍŽ MÍSTNOST: WC STAV: DROBNÉ POŠKOZENÍ DŘEVA, RÁMY OKEN MAJÍ POPRASKANÝ ZELENÝ KRYCÍ NÁTĚR, KOVÁNÍ + MŘÍŽ NAPADANÁ RZÍ, TUHÉ OTVÍRÁNÍ, PRASKLÁ KERAMICKÁ DLAŽDICE MEZI RÁMY OKEN NÁVRH: - BUDE ODSTRANĚN STÁVAJÍCÍ NÁTĚR - DEMONTÁŽ KOVÁNÍ - DROBNÉ OPRAVY DŘEVA VYSAZENÍM, ZPEVŇOVÁNÍM - C, F, H: OKNA UMÍSTĚNÝCH NA WC BUDOU MÍT OBĚ TABULE SKLA VNĚJŠÍHO OKNA JAKO VZOROVANÉ SKLO - VÝMĚNA TABULE ČIRÉHO SKLA ZA VZOROVANÉ NA SKLEN. TMEL, DESIGN DLE STÁVAJÍCÍCH - 2X LAZUROVACÍ KRYCÍ NÁTĚR, ODSTÍN DLE PŮVODNÍHO NÁTĚRU, 2 X VNITŘNÍ NÁTĚR (BAREVNOST DLE STÁVAJÍCÍ) - NOVÁ POVRCHOVÁ ÚPRAVA KOVÁNÍ - OČIŠTĚNÍ KOVÁNÍ NA KOV, ZBAVENÍ KOROZE, ODMAŠTĚNÍ, VYSUŠENÍ A NÁSLEDNÉ POKOVENÍ TRADIČNÍ HISTORICKOU TECHNIKOU - C, D, E: NOVÁ POVRCHOVÁ ÚPRAVA MŘÍŽE - OTRYSKÁNÍ, OPATŘENÍ ŽÁROVÝM ZINKEM, 2x VRCHNÍ NÁTĚR V RÁMCI PRACÍ BUDE ODSTRANĚN KERAMICKÝ PARAPET A ZÁROVEŇ BUDE NEPRŮHLEDNÉ SKLO PŘEMÍSTĚNO SMĚREM DO INTERIÉRU PRO ZACHOVÁNÍ JEDNOTNÉHO RÁZU OKEN Z EXTERIÉRU. | [14 empty] | PP | 2
48 | K | R-9-A.00-2037 | 003D - STÁVAJÍCÍ DŘEVĚNÉ JEDNOKŘÍDLÉ OKNO 570x1162, OTVÍRAVÉ DOVNITŘ | kpl | 1 |  | 0 |  |  | základní |  | 0 | 0 | 0 | 0 | 0 | 4 | K | 2 |  |  |  | ROZPOCET | 0 | 0 | 0 | 0 | 0 | 1 | 0 | 4 | -717264606
| PP |  | 003D - STÁVAJÍCÍ DŘEVĚNÉ JEDNOKŘÍDLÉ OKNO 570x1162mm, OTVÍRAVÉ DOVNITŘ STÁVAJÍCÍ STAV D: PARAPET INT/EX: DŘEVĚNNÝ/KÁMEN ZASKLENÍ: JEDNODUCHÉ ZASKLENÍ S JEDNOU VODOROVNOU PŘÍČLÍ OKENNÍ MŘÍŽ STAV: DROBNÉ POŠKOZENÍ DŘEVA, RÁMY OKEN MAJÍ POPRASKANÝ ZELENÝ KRYCÍ NÁTĚR, KOVÁNÍ + MŘÍŽ NAPADANÁ RZÍ NÁVRH: NÁVRH: - BUDE ODSTRANĚN STÁVAJÍCÍ NÁTĚR - DEMONTÁŽ KOVÁNÍ - DROBNÉ OPRAVY DŘEVA VYSAZENÍM, ZPEVŇOVÁNÍM - C, F, H: OKNA UMÍSTĚNÝCH NA WC BUDOU MÍT OBĚ TABULE SKLA VNĚJŠÍHO OKNA JAKO VZOROVANÉ SKLO - VÝMĚNA TABULE ČIRÉHO SKLA ZA VZOROVANÉ NA SKLEN. TMEL, DESIGN DLE STÁVAJÍCÍCH - 2X LAZUROVACÍ KRYCÍ NÁTĚR, ODSTÍN DLE PŮVODNÍHO NÁTĚRU, 2 X VNITŘNÍ NÁTĚR (BAREVNOST DLE STÁVAJÍCÍ) - NOVÁ POVRCHOVÁ ÚPRAVA KOVÁNÍ - OČIŠTĚNÍ KOVÁNÍ NA KOV, ZBAVENÍ KOROZE, ODMAŠTĚNÍ, VYSUŠENÍ A NÁSLEDNÉ POKOVENÍ TRADIČNÍ HISTORICKOU TECHNIKOU - C, D, E: NOVÁ POVRCHOVÁ ÚPRAVA MŘÍŽE - OTRYSKÁNÍ, OPATŘENÍ ŽÁROVÝM ZINKEM, 2x VRCHNÍ NÁTĚR V RÁMCI PRACÍ BUDE ODSTRANĚN KERAMICKÝ PARAPET A ZÁROVEŇ BUDE NEPRŮHLEDNÉ SKLO PŘEMÍSTĚNO SMĚREM DO INTERIÉRU PRO ZACHOVÁNÍ JEDNOTNÉHO RÁZU OKEN Z EXTERIÉRU. | [14 empty] | PP | 2
49 | K | R-9-A.00-2038 | 003E - STÁVAJÍCÍ DŘEVĚNÉ JEDNOKŘÍDLÉ OKNO 570x1162, OTVÍRAVÉ DOVNITŘ | kpl | 1 |  | 0 |  |  | základní |  | 0 | 0 | 0 | 0 | 0 | 4 | K | 2 |  |  |  | ROZPOCET | 0 | 0 | 0 | 0 | 0 | 1 | 0 | 4 | 951698290
| PP |  | 00E - STÁVAJÍCÍ DŘEVĚNÉ JEDNOKŘÍDLÉ OKNO 570x1162mm, OTVÍRAVÉ DOVNITŘ STÁVAJÍCÍ STAV E: PARAPET INT/EX: ZDIVO/KÁMEN ZASKLENÍ: JEDNODUCHÉ ZASKLENÍ S JEDNOU VODOROVNOU PŘÍČLÍ, VNĚJŠÍ OKNO - VZOROVANÉ JEDNOSKLO S VODOROVNOU PŘÍČLÍ OKENNÍ MŘÍŽ MÍSTNOST: WC STAV: DROBNÉ POŠKOZENÍ DŘEVA, RÁMY OKEN MAJÍ POPRASKANÝ ZELENÝ KRYCÍ NÁTĚR, KOVÁNÍ + MŘÍŽ NAPADANÁ RZÍ NÁVRH: NÁVRH: - BUDE ODSTRANĚN STÁVAJÍCÍ NÁTĚR - DEMONTÁŽ KOVÁNÍ - DROBNÉ OPRAVY DŘEVA VYSAZENÍM, ZPEVŇOVÁNÍM - C, F, H: OKNA UMÍSTĚNÝCH NA WC BUDOU MÍT OBĚ TABULE SKLA VNĚJŠÍHO OKNA JAKO VZOROVANÉ SKLO - VÝMĚNA TABULE ČIRÉHO SKLA ZA VZOROVANÉ NA SKLEN. TMEL, DESIGN DLE STÁVAJÍCÍCH - 2X LAZUROVACÍ KRYCÍ NÁTĚR, ODSTÍN DLE PŮVODNÍHO NÁTĚRU, 2 X VNITŘNÍ NÁTĚR (BAREVNOST DLE STÁVAJÍCÍ) - NOVÁ POVRCHOVÁ ÚPRAVA KOVÁNÍ - OČIŠTĚNÍ KOVÁNÍ NA KOV, ZBAVENÍ KOROZE, ODMAŠTĚNÍ, VYSUŠENÍ A NÁSLEDNÉ POKOVENÍ TRADIČNÍ HISTORICKOU TECHNIKOU - C, D, E: NOVÁ POVRCHOVÁ ÚPRAVA MŘÍŽE - OTRYSKÁNÍ, OPATŘENÍ ŽÁROVÝM ZINKEM, 2x VRCHNÍ NÁTĚR V RÁMCI PRACÍ BUDE ODSTRANĚN KERAMICKÝ PARAPET A ZÁROVEŇ BUDE NEPRŮHLEDNÉ SKLO PŘEMÍSTĚNO SMĚREM DO INTERIÉRU PRO ZACHOVÁNÍ JEDNOTNÉHO RÁZU OKEN Z EXTERIÉRU. | [14 empty] | PP | 2
50 | K | R-9-A.00-2039 | 003F - STÁVAJÍCÍ DŘEVĚNÉ JEDNOKŘÍDLÉ OKNO 570x1162, OTVÍRAVÉ DOVNITŘ | kpl | 1 |  | 0 |  |  | základní |  | 0 | 0 | 0 | 0 | 0 | 4 | K | 2 |  |  |  | ROZPOCET | 0 | 0 | 0 | 0 | 0 | 1 | 0 | 4 | 603768304
| PP |  | 00F - STÁVAJÍCÍ DŘEVĚNÉ JEDNOKŘÍDLÉ OKNO 570x1162mm, OTVÍRAVÉ DOVNITŘ STÁVAJÍCÍ STAV F: PARAPET INT/EX: KERAMICKÝ/KAMENNÝ ZASKLENÍ: JEDNODUCHÉ ZASKLENÍ S JEDNOU VODOROVNOU PŘÍČLÍ MÍSTNOST: WC STAV: DROBNÉ POŠKOZENÍ DŘEVA, RÁMY OKEN MAJÍ POPRASKANÝ ZELENÝ KRYCÍ NÁTĚR, KOVÁNÍ NAPADENÉ RZÍ, PRASKLÁ KERAMICKÁ DLAŽDICE MEZI RÁMY OKEN NÁVRH: - BUDE ODSTRANĚN STÁVAJÍCÍ NÁTĚR - DEMONTÁŽ KOVÁNÍ - DROBNÉ OPRAVY DŘEVA VYSAZENÍM, ZPEVŇOVÁNÍM - C, F, H: OKNA UMÍSTĚNÝCH NA WC BUDOU MÍT OBĚ TABULE SKLA VNĚJŠÍHO OKNA JAKO VZOROVANÉ SKLO - VÝMĚNA TABULE ČIRÉHO SKLA ZA VZOROVANÉ NA SKLEN. TMEL, DESIGN DLE STÁVAJÍCÍCH - 2X LAZUROVACÍ KRYCÍ NÁTĚR, ODSTÍN DLE PŮVODNÍHO NÁTĚRU, 2 X VNITŘNÍ NÁTĚR (BAREVNOST DLE STÁVAJÍCÍ) - NOVÁ POVRCHOVÁ ÚPRAVA KOVÁNÍ - OČIŠTĚNÍ KOVÁNÍ NA KOV, ZBAVENÍ KOROZE, ODMAŠTĚNÍ, VYSUŠENÍ A NÁSLEDNÉ POKOVENÍ TRADIČNÍ HISTORICKOU TECHNIKOU - C, D, E: NOVÁ POVRCHOVÁ ÚPRAVA MŘÍŽE - OTRYSKÁNÍ, OPATŘENÍ ŽÁROVÝM ZINKEM, 2x VRCHNÍ NÁTĚR V RÁMCI PRACÍ BUDE ODSTRANĚN KERAMICKÝ PARAPET A ZÁROVEŇ BUDE NEPRŮHLEDNÉ SKLO PŘEMÍSTĚNO SMĚREM DO INTERIÉRU PRO ZACHOVÁNÍ JEDNOTNÉHO RÁZU OKEN Z EXTERIÉRU. | [14 empty] | PP | 2
51 | K | R-9-A.00-2040 | 003G - STÁVAJÍCÍ DŘEVĚNÉ JEDNOKŘÍDLÉ OKNO 570x1162, OTVÍRAVÉ DOVNITŘ | kpl | 1 |  | 0 |  |  | základní |  | 0 | 0 | 0 | 0 | 0 | 4 | K | 2 |  |  |  | ROZPOCET | 0 | 0 | 0 | 0 | 0 | 1 | 0 | 4 | -1120146022
| PP |  | 00G - STÁVAJÍCÍ DŘEVĚNÉ JEDNOKŘÍDLÉ OKNO 570x1162mm, OTVÍRAVÉ DOVNITŘ STÁVAJÍCÍ STAV G: PARAPET INT/EX: DŘEVĚNNÝ/KAMENNÝ ZASKLENÍ: JEDNODUCHÉ ZASKLENÍ S JEDNOU VODOROVNOU PŘÍČLÍ STAV: OKNO JE TĚŽKO DOSTUPNÉ K PODROBNĚJŠÍ ANALÝZE NÁVRH: - BUDE ODSTRANĚN STÁVAJÍCÍ NÁTĚR - DEMONTÁŽ KOVÁNÍ - DROBNÉ OPRAVY DŘEVA VYSAZENÍM, ZPEVŇOVÁNÍM - C, F, H: OKNA UMÍSTĚNÝCH NA WC BUDOU MÍT OBĚ TABULE SKLA VNĚJŠÍHO OKNA JAKO VZOROVANÉ SKLO - VÝMĚNA TABULE ČIRÉHO SKLA ZA VZOROVANÉ NA SKLEN. TMEL, DESIGN DLE STÁVAJÍCÍCH - 2X LAZUROVACÍ KRYCÍ NÁTĚR, ODSTÍN DLE PŮVODNÍHO NÁTĚRU, 2 X VNITŘNÍ NÁTĚR (BAREVNOST DLE STÁVAJÍCÍ) - NOVÁ POVRCHOVÁ ÚPRAVA KOVÁNÍ - OČIŠTĚNÍ KOVÁNÍ NA KOV, ZBAVENÍ KOROZE, ODMAŠTĚNÍ, VYSUŠENÍ A NÁSLEDNÉ POKOVENÍ TRADIČNÍ HISTORICKOU TECHNIKOU - C, D, E: NOVÁ POVRCHOVÁ ÚPRAVA MŘÍŽE - OTRYSKÁNÍ, OPATŘENÍ ŽÁROVÝM ZINKEM, 2x VRCHNÍ NÁTĚR V RÁMCI PRACÍ BUDE ODSTRANĚN KERAMICKÝ PARAPET A ZÁROVEŇ BUDE NEPRŮHLEDNÉ SKLO PŘEMÍSTĚNO SMĚREM DO INTERIÉRU PRO ZACHOVÁNÍ JEDNOTNÉHO RÁZU OKEN Z EXTERIÉRU. | [14 empty] | PP | 2
| VV |  | 1 |  | 1 | [12 empty] | VV | 2 | 2 | True | 1 | ROZPOCET
52 | K | R-9-A.00-2041 | 003H - STÁVAJÍCÍ DŘEVĚNÉ JEDNOKŘÍDLÉ OKNO 570x1162, OTVÍRAVÉ DOVNITŘ | kpl | 1 |  | 0 |  |  | základní |  | 0 | 0 | 0 | 0 | 0 | 4 | K | 2 |  |  |  | ROZPOCET | 0 | 0 | 0 | 0 | 0 | 1 | 0 | 4 | 1528294094
| PP |  | 00H - STÁVAJÍCÍ DŘEVĚNÉ JEDNOKŘÍDLÉ OKNO 570x1162mm, OTVÍRAVÉ DOVNITŘ STÁVAJÍCÍ STAV H: PARAPET INT/EX: ZDĚNÝ/KAMENNÝ ZASKLENÍ: JEDNODUCHÉ ZASKLENÍ S JEDNOU VODOROVNOU PŘÍČLÍ, VNĚJŠÍ OKNO - VZOROVANÉ JEDNOSKLO S JEDNOU VODOROVNOU PŘÍČLÍ MÍSTNOST: WC STAV: DROBNÉ POŠKOZENÍ DŘEVA, RÁMY OKEN MAJÍ POPRASKANÝ ZELENÝ KRYCÍ NÁTĚR, KOVÁNÍ NAPADENÉ RZÍ, PRASKLÁ KERAMICKÁ DLAŽDICE MEZI RÁMY OKEN, POPRASKANÝ TMEL NÁVRH: - BUDE ODSTRANĚN STÁVAJÍCÍ NÁTĚR - DEMONTÁŽ KOVÁNÍ - DROBNÉ OPRAVY DŘEVA VYSAZENÍM, ZPEVŇOVÁNÍM - C, F, H: OKNA UMÍSTĚNÝCH NA WC BUDOU MÍT OBĚ TABULE SKLA VNĚJŠÍHO OKNA JAKO VZOROVANÉ SKLO - VÝMĚNA TABULE ČIRÉHO SKLA ZA VZOROVANÉ NA SKLEN. TMEL, DESIGN DLE STÁVAJÍCÍCH - 2X LAZUROVACÍ KRYCÍ NÁTĚR, ODSTÍN DLE PŮVODNÍHO NÁTĚRU, 2 X VNITŘNÍ NÁTĚR (BAREVNOST DLE STÁVAJÍCÍ) - NOVÁ POVRCHOVÁ ÚPRAVA KOVÁNÍ - OČIŠTĚNÍ KOVÁNÍ NA KOV, ZBAVENÍ KOROZE, ODMAŠTĚNÍ, VYSUŠENÍ A NÁSLEDNÉ POKOVENÍ TRADIČNÍ HISTORICKOU TECHNIKOU - C, D, E: NOVÁ POVRCHOVÁ ÚPRAVA MŘÍŽE - OTRYSKÁNÍ, OPATŘENÍ ŽÁROVÝM ZINKEM, 2x VRCHNÍ NÁTĚR V RÁMCI PRACÍ BUDE ODSTRANĚN KERAMICKÝ PARAPET A ZÁROVEŇ BUDE NEPRŮHLEDNÉ SKLO PŘEMÍSTĚNO SMĚREM DO INTERIÉRU PRO ZACHOVÁNÍ JEDNOTNÉHO RÁZU OKEN Z EXTERIÉRU. | [14 empty] | PP | 2
| VV |  | 1 |  | 1 | [12 empty] | VV | 2 | 2 | True | 1 | ROZPOCET
53 | K | R-9-A.00-2060 | 004 A,B - STÁVAJÍCÍ DŘEVĚNÉ JEDNODUCHÉ OKNO 830x510 | kpl | 2 |  | 0 |  |  | základní |  | 0 | 0 | 0 | 0 | 0 | 4 | K | 2 |  |  |  | ROZPOCET | 0 | 0 | 0 | 0 | 0 | 1 | 0 | 4 | 799432368
| PP |  | 004 A+004 B- STÁVAJÍCÍ DŘEVĚNÉ JEDNODUCHÉ OKNO 830x510 SOUČASNÝ STAV ZELENÝ KRYCÍ VNĚJŠÍ NÁTĚR PARAPET INT/EX: -/KÁMEN ZASKLENÍ: JEDNODUCHÉ VZOROVANÉ ZASKLENÍ S JEDNOU PŘÍČNOU PŘÍČLÍ KOVÁNÍ + STÁVAJÍCÍ STAV: OKNO JE TĚŽKO DOSTUPNÉ K PODROBNĚJŠÍ ANALÝZE, ZASKLENÍ VYPADÁ NEPORUŠENĚ NÁVRH: - BUDE ODSTRANĚN STÁVAJÍCÍ NÁTĚR - DEMONTÁŽ KOVÁNÍ - DROBNÉ OPRAVY DŘEVA VYSAZENÍM, ZPEVŇOVÁNÍM - C, F, H: OKNA UMÍSTĚNÝCH NA WC BUDOU MÍT OBĚ TABULE SKLA VNĚJŠÍHO OKNA JAKO VZOROVANÉ SKLO - VÝMĚNA TABULE ČIRÉHO SKLA ZA VZOROVANÉ NA SKLEN. TMEL, DESIGN DLE STÁVAJÍCÍCH - 2X LAZUROVACÍ KRYCÍ NÁTĚR, ODSTÍN DLE PŮVODNÍHO NÁTĚRU, - NOVÁ POVRCHOVÁ ÚPRAVA KOVÁNÍ - OČIŠTĚNÍ KOVÁNÍ NA KOV, ZBAVENÍ KOROZE, ODMAŠTĚNÍ, VYSUŠENÍ A NÁSLEDNÉ POKOVENÍ TRADIČNÍ HISTORICKOU TECHNIKOU | [14 empty] | PP | 2
| VV |  | 2 |  | 2 | [12 empty] | VV | 2 | 2 | True | 0 | ROZPOCET
| VV |  | Mezisoučet |  | 2 | [12 empty] | VV | 2 | 3 | True | 1 | ROZPOCET
54 | K | r-9-a.00-2061 | 005 - STÁVAJÍCÍ DŘEVĚNÉ JEDNODUCHÉ OKNO 790x 600 | kpl | 2 |  | 0 |  |  | základní |  | 0 | 0 | 0 | 0 | 0 | 4 | K | 2 |  |  |  | ROZPOCET | 0 | 0 | 0 | 0 | 0 | 1 | 0 | 4 | 1006997217
| PP |  | 005 - STÁVAJÍCÍ DŘEVĚNÉ PRAVDĚPODOBNĚ JEDNODUCHÉ OKNO ZELENÝ KRYCÍ VNĚJŠÍ NÁTĚR PARAPET INT/EX: -/KÁMEN ZASKLENÍ: JEDNODUCHÉ VZOROVANÉ ZASKLENÍ S JEDNOU PŘÍČNOU PŘÍČLÍ KOVÁNÍ + STÁVAJÍCÍ STAV: OKNO JE TĚŽKO DOSTUPNÉ K PODROBNĚJŠÍ ANALÝZE, ZASKLENÍ VYPADÁ NEPORUŠENĚ NÁVRH: - BUDE ODSTRANĚN STÁVAJÍCÍ NÁTĚR - DEMONTÁŽ KOVÁNÍ - DROBNÉ OPRAVY DŘEVA VYSAZENÍM, ZPEVŇOVÁNÍM - C, F, H: OKNA UMÍSTĚNÝCH NA WC BUDOU MÍT OBĚ TABULE SKLA VNĚJŠÍHO OKNA JAKO VZOROVANÉ SKLO - VÝMĚNA TABULE ČIRÉHO SKLA ZA VZOROVANÉ NA SKLEN. TMEL, DESIGN DLE STÁVAJÍCÍCH - 2X LAZUROVACÍ KRYCÍ NÁTĚR, ODSTÍN DLE PŮVODNÍHO NÁTĚRU, 2 X VNITŘNÍ NÁTĚR (BAREVNOST DLE STÁVAJÍCÍ) - NOVÁ POVRCHOVÁ ÚPRAVA KOVÁNÍ - OČIŠTĚNÍ KOVÁNÍ NA KOV, ZBAVENÍ KOROZE, ODMAŠTĚNÍ, VYSUŠENÍ A NÁSLEDNÉ POKOVENÍ TRADIČNÍ HISTORICKOU TECHNIKOU | [14 empty] | PP | 2
55 | K | R-9-A.00-2062 | 006 - NOVÉ DŘEVĚNÉ JEDNODUCHÉ OKNO 2002 x 2537 viz podrobný popis | kpl | 2 |  | 0 |  |  | základní |  | 0 | 0 | 0 | 0 | 0 | 4 | K | 2 |  |  |  | ROZPOCET | 0 | 0 | 0 | 0 | 0 | 1 | 0 | 4 | 2030624430
| PP |  | 006 - NOVÉ DŘEVĚNÉ JEDNODUCHÉ OKNO 2002 x 2537 viz podrobný popis OTVÍRAVÉ DOVNITŘ + PEVNÉ ZASKLENÍ ZASKLENÍ: - JEDNODUCHÉ ZASKLENÍ S PŘÍČLEMI - ČIRÉ PRŮHLEDNÉ SKLO NA SKLEN. TMEL MATERIÁL: MODŘÍN, VLHKOST DŘEVA MAX. 12 % KDE BUDE NUTNÉ PROFILY ZCELA VYMĚNIT (NOVÁ KŘÍDLA), JE NUTNÉ POUŽÍT STEJNĚ PROFILOVANÝCH A SUBTILNÍCH PROFILŮ JAKO NA STÁVAJÍCÍCH DEGRADOVANÝCH OKNECH NÁTĚR: DLE POŽADAVKU NPÚ BUDE DOPLNĚN LAZUROVACÍ KRYCÍ NÁTĚR (BAREVNOST DLE STÁVAJÍCÍ) KOVÁNÍ: - REPLIKA KOVÁNÍ VE STEJNÉM MATERIÁLU POVRCHOVÁ ÚPRAVA POKOVENÍ - MOŽNÁ VARIANTA - JEDNORAMENNÝ PLOCHÝ OBRTLÍK NA NOSNÉM PLECHU + NA KŘÍDLU OKNA ZARÁŽKA, ROHOVNÍK 2KS NA JEDNOM KŘÍDLE, OKENNÍ ROHOVNÍKOVÝ ZÁVĚS 2KS NA JEDNOM KŘÍDLE, OKENNÍ ZÁVĚS ROVNÝ 1KS NA JEDNOM KŘÍDLE - VŠE V JEDNODUCHÉM NEZDOBNÉM STYLU - VIZ KOVÁNÍ V PODKROVÍ | [14 empty] | PP | 2
56 | K | R-9-A.00-2063 | 007 - NOVÉ DŘEVĚNÉ JEDNODUCHÉ OKNO 3097 X 2704 VIZ PODROBNÝ POPIS | kpl | 2 |  | 0 |  |  | základní |  | 0 | 0 | 0 | 0 | 0 | 4 | K | 2 |  |  |  | ROZPOCET | 0 | 0 | 0 | 0 | 0 | 1 | 0 | 4 | -1035194863
| PP |  | 007 - NOVÉ DŘEVĚNÉ JEDNODUCHÉ OKNO 3097 X 2704 VIZ PODROBNÝ POPIS OTVÍRAVÉ DOVNITŘ + PEVNÉ ZASKLENÍ ZASKLENÍ: - JEDNODUCHÉ ZASKLENÍ S PŘÍČLEMI - ČIRÉ PRŮHLEDNÉ SKLO NA SKLEN. TMEL MATERIÁL: MODŘÍN, VLHKOST DŘEVA MAX. 12 % KDE BUDE NUTNÉ PROFILY ZCELA VYMĚNIT (NOVÁ KŘÍDLA), JE NUTNÉ POUŽÍT STEJNĚ PROFILOVANÝCH A SUBTILNÍCH PROFILŮ JAKO NA STÁVAJÍCÍCH DEGRADOVANÝCH OKNECH NÁTĚR: DLE POŽADAVKU NPÚ BUDE DOPLNĚN LAZUROVACÍ KRYCÍ NÁTĚR (BAREVNOST DLE STÁVAJÍCÍ) KOVÁNÍ: - REPLIKA KOVÁNÍ VE STEJNÉM MATERIÁLU POVRCH.ÚPRAVA POKOVENÍ - MOŽNÁ VARIANTA - JEDNORAMENNÝ PLOCHÝ OBRTLÍK NA NOSNÉM PLECHU + NA KŘÍDLU OKNA ZARÁŽKA, ROHOVNÍK 2KS NA JEDNOM KŘÍDLE, OKENNÍ ROHOVNÍKOVÝ ZÁVĚS 2KS NA JEDNOM KŘÍDLE, OKENNÍ ZÁVĚS ROVNÝ 1KS NA JEDNOM KŘÍDLE - VŠE V JEDNODUCHÉM NEZDOBNÉM STYLU - VIZ KOVÁNÍ V PODKROVÍ | [14 empty] | PP | 2
57 | K | R-9-A.00-2064 | 008 - STÁVAJÍCÍ DŘEVĚNÉ DVOUKŘÍDLÉ OKNO, OTVÍRAVÉ DOVNITŘ | kpl | 3 |  | 0 |  |  | základní |  | 0 | 0 | 0 | 0 | 0 | 4 | K | 2 |  |  |  | ROZPOCET | 0 | 0 | 0 | 0 | 0 | 1 | 0 | 4 | -2104260684
| PP |  | 008 - STÁVAJÍCÍ DŘEVĚNÉ DVOUKŘÍDLÉ OKNO, OTVÍRAVÉ DOVNITŘ ZASKLENÍ DO OLOVA A: CCA 1220x1720 mm 1 KS B: CCA 1210x1690 mm 1 KS C: CCA 1210x1560 mm 1 KS ZELENÝ KRYCÍ VNĚJŠÍ NÁTĚR, VNITŘNÍ DŘEVĚNÉ ČÁSTI NATŘENÉ PRAVDĚPODOBNĚ OLEJEM PARAPET INT/EX: KÁMEN/KÁMEN ZASKLENÍ: JEDNODUCHÉ ZASKLENÍ SE DVĚMA VODOROVNÝMI PŘÍČLEMI NA KAŽDÉM KŘÍDLE - ZASKLÍVÁNÍ DO OLOVA KOVÁNÍ: KOVANÁ VINUTÁ OLIVA NA NOSNÉM OZDOBNÉM PLECHU + PLECHEM KRYTÁ ŠKVÍRA V DRUHÉM OKENNÍM KŘÍDLE, OZDOBNÝ ROHOVNÍK 2KS NA JEDNOM KŘÍDLE, OKENNÍ OZDOBNÝ ROHOVNÍKOVÝ ZÁVĚS KULIČKOVÝ 2KS NA JEDNOM KŘÍDLE, OKENNÍ ZÁVĚS KULIČKOVÝ ROVNÝ OZDOBNÝ 1KS NA JEDNOM KŘÍDLE, VNITŘNÍ PRŮBĚŽNÁ TYČ A SKOBA 2KS (NAHOŘE A DOLE) STÁVAJÍCÍ STAV A: DROBNÉ POŠKOZENÍ DŘEVA, KOVÁNÍ NAPADENÉ RZÍ, OKENNÍ MŘÍŽ Z EXTERIÉRU NAPADENÁ RZÍ STÁVAJÍCÍ STAV B, C: DROBNÉ POŠKOZENÍ DŘEVA, KOVÁNÍ NAPADENÉ RZÍ NÁVRH: - BUDE ODSTRANĚN STÁVAJÍCÍ NÁTĚR BEZ ZÁSAHU DO STÁVAJÍCÍHO ZASKLENÍ - DEMONTÁŽ KOVÁNÍ - DROBNÉ OPRAVY DŘEVA VYSAZENÍM, ZPEVŇOVÁNÍM - 2X LAZUROVACÍ KRYCÍ NÁTĚR, ODSTÍN DLE PŮVODNÍHO NÁTĚRU (BUDE UPŘESNĚN), DLE POŽADAVKU NPÚ, VNITŘNÍ NÁTĚR (BAREVNOST DLE STÁVAJÍCÍ) NOVÁ POVRCHOVÁ ÚPRAVA KOVÁNÍ BEZ MŘÍŽE - OČIŠTĚNÍ KOVÁNÍ NA KOV, ZBAVENÍ KOROZE, OČIŠTĚNÍ, ODMAŠTĚNÍ, VYSUŠENÍ A NÁSLEDNÉ POKOVENÍ TRADIČNÍ HISTORICKOU TECHNIKOU - NOVÁ POVRCHOVÁ ÚPRAVA MŘÍŽE - OTRYSKÁNÍ, OPATŘENÍ ŽÁROVÝM ZINKEM, 2x VRCHNÍ NÁTĚR - VYČIŠTĚNÍ A PŘÍPADNÁ REPASE VITRÁŽÍ (ZASKLENÍ DO OLOVA) BUDE PROVEDENA CERTIFIKOVANÝM RESTAURÁTOREM | [14 empty] | PP | 2
58 | K | R-9-A.00-2065 | 009 - STÁVAJÍCÍ DŘEVĚNÉ JEDNODUCHÉ OKNO, OTVÍRAVÉ DOVNITŘ viz podrobný popis | kpl | 2 |  | 0 |  |  | základní |  | 0 | 0 | 0 | 0 | 0 | 4 | K | 2 |  |  |  | ROZPOCET | 0 | 0 | 0 | 0 | 0 | 1 | 0 | 4 | 477143854
| PP |  | 009 - STÁVAJÍCÍ DŘEVĚNÉ JEDNODUCHÉ OKNO, OTVÍRAVÉ DOVNITŘ viz podrobný popis 505 x 1130 1 ks 500 x 1130 1 ks ZELENÝ KRYCÍ VNĚJŠÍ NÁTĚR PARAPET INT/EX: KÁMEN/KÁMEN ZASKLENÍ: JEDNODUCHÉ ZASKLENÍ SE DVĚMA VODOROVNÝMI PŘÍČLEMI NA KAŽDÉM KŘÍDLE - ZASKLÍVÁNÍ DO OLOVA KOVÁNÍ: KOVANÝ JEDNORAMENNÝ OZDOBNÝ VINUTÝ OBRTLÍK NA NOSNÉM PLECHU + NA KŘÍDLU OKNA ZARÁŽKA, OZDOBNÝ ROHOVNÍK, OKENNÍ OZDOBNÝ ROHOVNÍKOVÝ ZÁVĚS KULIČKOVÝ, OKENNÍ ZÁVĚS KULIČKOVÝ ROVNÝ OZDOBNÝ STÁVAJÍCÍ STAV A, B: OKNO JE TĚŽKO DOSTUPNÉ K PODROBNĚJŠÍ ANALÝZE NÁVRH: - BUDE ODSTRANĚN STÁVAJÍCÍ NÁTĚR BEZ ZÁSAHU DO STÁVAJÍCÍHO ZASKLENÍ - DEMONTÁŽ KOVÁNÍ - DROBNÉ OPRAVY DŘEVA VYSAZENÍM, ZPEVŇOVÁNÍM - 2X LAZUROVACÍ KRYCÍ NÁTĚR, ODSTÍN DLE PŮVODNÍHO NÁTĚRU (BUDE UPŘESNĚN)DLE POŽADAVKU NPÚ, BUDE DOPLNĚN 2X OLEJOVÝ VNITŘNÍ NÁTĚR (BAREVNOST DLE STÁVAJÍCÍ) NOVÁ POVRCHOVÁ ÚPRAVA KOVÁNÍ - OČIŠTĚNÍ KOVÁNÍ NA KOV, ZBAVENÍ KOROZE, ODMAŠTĚNÍ, VYSUŠENÍ A POKOVENÍ TRADIČNÍ HISTORICKOU TECHNIKOU - VYČIŠTĚNÍ A PŘÍPADNÁ REPASE VITRÁŽÍ (ZASKLENÍ DO OLOVA) BUDE PROVEDENA CERTIFIKOVANÝM RESTAURÁTOREM | [14 empty] | PP | 2
59 | K | R-9-A.00-2066 | 010 - STÁVAJÍCÍ DŘEVĚNÉ DVOJITÉ OKNO, OTVÍRAVÉ DOVNITŘ 425 x 970 viz podrobný popis | kpl | 2 |  | 0 |  |  | základní |  | 0 | 0 | 0 | 0 | 0 | 4 | K | 2 |  |  |  | ROZPOCET | 0 | 0 | 0 | 0 | 0 | 1 | 0 | 4 | -779631386
| PP |  | 010 - STÁVAJÍCÍ DŘEVĚNÉ DVOJITÉ OKNO, OTVÍRAVÉ DOVNITŘ 425 x 970 ZELENÝ KRYCÍ NÁTĚR (EXTERIÉR VNĚJŠÍHO RÁMU), HNĚDÝ KRYCÍ NÁTĚR PARAPET INT/EX: NENÍ/KÁMEN ZASKLENÍ: DVOJITÉ OKNO S JEDNODUCHÝM ZASKLENÍM SE DVĚMI VODOROVNÝMI PŘÍČLEMI KOVÁNÍ: VNĚJŠÍ OKNO: KOVANÝ JEDNORAMENNÝ PLOCHÝ OBRTLÍK NA NOSNÉM PLECHU + NA KŘÍDLU OKNA DRÁT S OKEM, PEVNÁ OKENNÍ KLIČKA S OKEM A LÍMCEM, OKENNÍ ZÁVĚSY KULIČKOVÉ 2KS NA JEDNO KŘÍDLO, ROHOVNÍK 2KS, KOTVENÍ OKNA DO ZDI 4KS VNITŘNÍ: KOVANÝ JEDNORAMENNÝ OZDOBNÝ VINUTÝ OBRTLÍK NA NOSNÉM PLECHU + NA KŘÍDLU OKNA ZARÁŽKA, OZDOBNÝ ROHOVNÍK, OKENNÍ OZDOBNÝ ROHOVNÍKOVÝ ZÁVĚS KULIČKOVÝ, OKENNÍ ZÁVĚS KULIČKOVÝ ROVNÝ OZDOBNÝ STÁVAJÍCÍ STAV A: DROBNÉ POŠKOZENÍ DŘEVA, RÁMY OKEN MAJÍ POPRASKANÝ ZELENÝ KRYCÍ NÁTĚR, KOVÁNÍ NAPADANÉ RZÍ, HNĚDÝ KRYCÍ NÁTĚR KOVÁNÍ, TUHÉ OTVÍRÁNÍ STÁVAJÍCÍ STAV B: DROBNÉ POŠKOZENÍ DŘEVA, RÁMY OKEN MAJÍ POPRASKANÝ ZELENÝ KRYCÍ NÁTĚR, KOVÁNÍ NAPADANÉ RZÍ, POPRASKANÁ VNĚJŠÍ TABULE SKLA, TUHÉ OTVÍRÁNÍ NÁVRH: - BUDE ODSTRANĚN STÁVAJÍCÍ NÁTĚR BEZ ZÁSAHU DO STÁVAJÍCÍHO ZASKLENÍ - DEMONTÁŽ KOVÁNÍ - DROBNÉ OPRAVY DŘEVA VYSAZENÍM, ZPEVŇOVÁNÍM, TMELENÍM - 2X LAZUROVACÍ KRYCÍ NÁTĚR, ODSTÍN DLE PŮVODNÍHO NÁTĚRU (BUDE UPŘESNĚN), DLE POŽADAVKU NPÚ BUDE 2X OLEJOVÝ VNITŘNÍ NÁTĚR (BAREVNOST DLE STÁVAJÍCÍ) NOVÁ POVRCHOVÁ ÚPRAVA KOVÁNÍ - OČIŠTĚNÍ KOVÁNÍ NA KOV, ZBAVENÍ KOROZE, ODMAŠTĚNÍ, VYSUŠENÍ A POKOVENÍ TRADIČNÍ HISTORICKOU TECHNIKOU - B: VÝMĚNA VNĚJŠÍ TABULE SKLA NA SKLEN. TMEL, ČIRÉ PRŮHLEDNÉ SKLO SE DVĚMA VODOROVNÝMI PŘÍČLEMI | [14 empty] | PP | 2
60 | K | R-9-A.00-2067 | 011 - STÁVAJÍCÍ DŘEVĚNÉ DVOJITÉ OKNO, OTVÍRAVÉ DOVNITŘ 500 x 735 | kpl | 2 |  | 0 |  |  | základní |  | 0 | 0 | 0 | 0 | 0 | 4 | K | 2 |  |  |  | ROZPOCET | 0 | 0 | 0 | 0 | 0 | 1 | 0 | 4 | 874618647
| PP |  | 011 - STÁVAJÍCÍ DŘEVĚNÉ DVOJITÉ OKNO, OTVÍRAVÉ DOVNITŘ 500 x 735 ZELENÝ KRYCÍ NÁTĚR (EXTERIÉR RÁMU) - PRAVDĚPODOBNĚ PŮVODNÍ PARAPET INT/EX: ZDĚNÝ/? ZASKLENÍ: DVOJITÉ OKNO S JEDNODUCHÝM ZASKLENÍM (INT - 2x VODOROVNÁ PŘÍČLE) KOVÁNÍ: OKENNÍ ZÁVĚSY KULIČKOVÉ 2KS NA JEDNO KŘÍDLO, KOVANÝ JEDNORAMENNÝ PLOCHÝ OBRTLÍK NA NOSNÉM PLECHU + NA KŘÍDLU OKNA DRÁT S OKEM, PEVNÁ OKENNÍ KLIČKA S OKEM A LÍMCEM, ROHOVNÍK 2KS, ZAJIŠŤOVACÍ HÁČEK NA PLECHU (EXTERIÉR VNITŘNÍHO OKNA) STÁVAJÍCÍ STAV A: DROBNÉ POŠKOZENÍ DŘEVA, RÁMY OKEN MAJÍ POPRASKANÝ ZELENÝ KRYCÍ NÁTĚR, VNĚJŠÍ OKNO NAHRAZENO TABULÍ Z TVRDÉHO PLASTU PŘIPEVNĚNÉHO HŘEBÍKY SE ZPUCHŘELOU TĚSNÍCÍ GUMOU, KOVÁNÍ NAPADANÉ RZÍ, PRASKLÁ TABULE SKLA V INTERIÉRU, VYDROLENÁ ČÁST ZDI V PROSTORU MEZI OKNY STÁVAJÍCÍ STAV B: DROBNÉ POŠKOZENÍ DŘEVA, RÁMY OKEN MAJÍ POPRASKANÝ ZELENÝ KRYCÍ NÁTĚR, VNĚJŠÍ OKNO NAHRAZENO TABULÍ Z TVRDÉHO PLASTU PŘIPEVNĚNÉHO HŘEBÍKY SE ZPUCHŘELOU TĚSNÍCÍ GUMOU, KOVÁNÍ NAPADANÉ RZÍ, PRASKLÁ TABULE SKLA V INTERIÉRU NÁVRH: - BUDE ODSTRANĚN STÁVAJÍCÍ NÁTĚR - DEMONTÁŽ KOVÁNÍ - DROBNÉ OPRAVY DŘEVA VYSAZENÍM, ZPEVŇOVÁNÍM, TMELENÍM - NOVÁ PREVENTIVNÍ POVRCHOVÁ ÚPRAVA DŘEVA PROTI DŘEVOKAZNÝM HOUBÁM A PLÍSNÍM + LAZUROVACÍ KRYCÍ NÁTĚR, ODSTÍN DLE PŮVODNÍHO NÁTĚRU (BUDE UPŘESNĚN) - NOVÁ POVRCHOVÁ ÚPRAVA KOVÁNÍ - ZBAVENÍ KOROZE, OČIŠTĚNÍ, ODMAŠTĚNÍ, ANTIKOROZNÍ NÁTĚR, VYSUŠENÍ A NÁSLEDNÉ POKOVENÍ TRADIČNÍ HISTORICKOU TECHNIKOU - B: VÝMĚNA TABULE SKLA NA SKLEN. TMEL, ČIRÉ PRŮHLEDNÉ SKLO NOVÉ VNĚJŠÍ OKNO: NASAZOVACÍ KŘÍDLO SE DVĚMA VODOROVNÝMI PŘÍČLEMI - OKNO NELZE OTEVÍRAT, POUZE ODEJMOUT MATERIÁL: MODŘÍN, VLHKOST DŘEVA MAX. 12 % NÁTĚR: 2X LAZUROVACÍ KRYCÍ NÁTĚR Z EXTERIÉRU, ODSTÍN DLE PŮVODNÍHO NÁTĚRU (BUDE UPŘESNĚN) KOVÁNÍ: 4X KOVANÝ JEDNORAMENNÝ PLOCHÝ OBRTLÍK NA NOSNÉM PLECHU + NA KŘÍDLU OKNA DRÁT S OKEM (KOPIE KOVÁNÍ DLE STÁVAJÍCÍCH DOCHOVANÝCH) NÁSLEDNÉ POKOVENÍ TRADIČNÍ HISTORICKOU TECHNIKOU ZASKLENÍ: ČIRÉ PRŮHLEDNÉ SKLO NA SKLEN. TMEL REPLIKA VNITŘNÍHO OKNA DTTO VENKOVNÍ, POVRCHOVÁ ÚPRAVA OLEJ. NÁTĚR | [14 empty] | PP | 2
61 | K | R-9-A.00-2068 | 012 - STÁVAJÍCÍ PŮLKRUHOVÉ DŘEVĚNÉ DVOJITÉ OKNO VE STŘEŠNÍM VIKÝŘI,OTVÍRAVÉ DOVNITŘ | kpl | 2 |  | 0 |  |  | základní |  | 0 | 0 | 0 | 0 | 0 | 4 | K | 2 |  |  |  | ROZPOCET | 0 | 0 | 0 | 0 | 0 | 1 | 0 | 4 | 1400535128
| PP |  | 012 - STÁVAJÍCÍ PŮLKRUHOVÉ DŘEVĚNÉ DVOJITÉ OKNO VE STŘEŠNÍM VIKÝŘI,OTVÍRAVÉ DOVNITŘ 565 x 741 mm ZELENÝ KRYCÍ NÁTĚR (EXTERIÉR VNĚJŠÍHO RÁMU) - PRAVDĚPODOBNĚ PŮVODNÍ PARAPET INT/EX: DŘEVĚNÝ/KLEMPÍŘSKÝ VÝROBEK ZASKLENÍ: DVOJITÉ OKNO S JEDNODUCHÝM ZASKLENÍM KOVÁNÍ: VNITŘNÍ: OKENNÍ ZÁVĚSY 2KS NA JEDNO KŘÍDLO, KOVANÝ JEDNORAMENNÝ KLIČKOVÝ OBRTLÍK + NA KŘÍDLU OKNA ZARÁŽKA, VNĚJŠÍ OKNO: KOVANÝ JEDNORAMENNÝ KLIČKOVÝ OBRTLÍK STÁVAJÍCÍ STAV A: DROBNÉ POŠKOZENÍ DŘEVA, KOVÁNÍ NAPADANÉ RZÍ, TUHÉ/NEMOŽNÉ OTVÍRÁNÍ OTVÍRAVÉ ČÁSTI STÁVAJÍCÍ STAV B: DROBNÉ POŠKOZENÍ DŘEVA, KOVÁNÍ NAPADANÉ RZÍ, VNĚJŠÍMU OKNU CHYBÍ OBRTLÍK K OTVÍRÁNÍ NÁVRH: - BUDE ODSTRANĚN STÁVAJÍCÍ NÁTĚR - DEMONTÁŽ KOVÁNÍ - DROBNÉ OPRAVY DŘEVA VYSAZENÍM, ZPEVŇOVÁNÍM - VNĚJŠÍ OKNO 2X LAZUROVACÍ KRYCÍ NÁTĚR, ODSTÍN DLE PŮVODNÍHO NÁTĚRU (BUDE UPŘESNĚN) - VNITŘNÍ OKNO 2X OLEJOVÝ NÁTĚR - NOVÁ POVRCHOVÁ ÚPRAVA KOVÁNÍ - ZBAVENÍ KOROZE, OČIŠTĚNÍ, ODMAŠTĚNÍ, VYSUŠENÍ A NÁSLEDNÉ POKOVENÍ TRADIČNÍ HISTORICKOU TECHNIKOU - A: KOVANÝ OBRTLÍK K OTVÍRÁNÍ BUDE DOPLNĚN (KOPIE DLE OBRTLÍKU OKNA 012B) | [14 empty] | PP | 2
62 | K | R-9-A.00-2069 | 013 A,B - STÁVAJÍCÍ PŮLKRUHOVÉ DŘEVĚNÉ JEDNODUCHÉ OKNO VE STŘEŠNÍM VIKÝŘI, SKLÁPĚCÍ 580 x 440 mm | kpl | 2 |  | 0 |  |  | základní |  | 0 | 0 | 0 | 0 | 0 | 4 | K | 2 |  |  |  | ROZPOCET | 0 | 0 | 0 | 0 | 0 | 1 | 0 | 4 | 1769372729
| PP |  | 013 A,B - STÁVAJÍCÍ PŮLKRUHOVÉ DŘEVĚNÉ JEDNODUCHÉ OKNO VE STŘEŠNÍM VIKÝŘI, SKLÁPĚCÍ 580 x 440 mm ZELENÝ KRYCÍ NÁTĚR (EXTERIÉR VNĚJŠÍHO RÁMU) PARAPET INT/EX: DŘEVĚNÝ/KLEMPÍŘSKÝ VÝROBEK OPLECHOVANÉ VNITŘNÍ OSTĚNÍ ZASKLENÍ: JEDNOSKLO KOVÁNÍ: KOVANÝ JEDNORAMENNÝ KLIČKOVÝ OBRTLÍK NA NOSNÉM PLECHU 2KS PŘI SPODNÍ HRANĚ, MADLO K OTVÍRÁNÍ STÁVAJÍCÍ STAV: DROBNÉ POŠKOZENÍ DŘEVA, RÁMY OKEN MAJÍ POPRASKANÝ ZELENÝ KRYCÍ NÁTĚR, KOVÁNÍ NAPADANÉ RZÍ, TUHÉ OTVÍRÁNÍ, OPLECHOVÁNÍ VNITŘNÍHO OSTĚNÍ V HORŠÍM STAVU NÁVRH: - BUDE ODSTRANĚN STÁVAJÍCÍ NÁTĚR - DEMONTÁŽ KOVÁNÍ - DROBNÉ OPRAVY DŘEVA VYSAZENÍM, ZPEVŇOVÁNÍM - 2X LAZUROVACÍ KRYCÍ NÁTĚR, ODSTÍN DLE PŮVODNÍHO NÁTĚRU (BUDE UPŘESNĚN) - NOVÁ POVRCHOVÁ ÚPRAVA KOVÁNÍ - ZBAVENÍ KOROZE, OČIŠTĚNÍ, ODMAŠTĚNÍ, VYSUŠENÍ A NÁSLEDNÉ POKOVENÍ TRADIČNÍ HISTORICKOU TECHNIKOU | [14 empty] | PP | 2
63 | K | R-9-A.00-2070 | 013 C,D - STÁVAJÍCÍ PŮLKRUHOVÉ DŘEVĚNÉ DVOJITÉ OKNO VE STŘEŠNÍM VIKÝŘI, SKLÁPĚCÍ | kpl | 2 |  | 0 |  |  | základní |  | 0 | 0 | 0 | 0 | 0 | 4 | K | 2 |  |  |  | ROZPOCET | 0 | 0 | 0 | 0 | 0 | 1 | 0 | 4 | -1743820128
| PP |  | 013 C,D - STÁVAJÍCÍ PŮLKRUHOVÉ DŘEVĚNÉ DVOJITÉ OKNO VE STŘEŠNÍM VIKÝŘI, SKLÁPĚCÍ 640 x 440 mm PARAPET INT/EX: NENÍ/KLEMPÍŘSKÝ VÝROBEK OBLOŽENÉ OSTĚNÍ A PROSTOR MEZI OKNY DŘEVEM ZASKLENÍ: DVOJITÉ OKNO S JEDNODUCHÝM ZASKLENÍM KOVÁNÍ: VNITŘNÍ: OKENNÍ ZÁVĚSY 2KS NA JEDNO KŘÍDLO PŘI SPODNÍ HRANĚ, KOVANÝ JEDNORAMENNÝ KLIČKOVÝ OBRTLÍK + NA KŘÍDLU OKNA DRÁT S OKEM VNĚJŠÍ OKNO: OKENNÍ ZÁVĚSY 2KS NA JEDNO KŘÍDLO PŘI SPODNÍ HRANĚ, KOVANÝ JEDNORAMENNÝ KLIČKOVÝ OBRTLÍK + NA KŘÍDLU OKNA PLECH S ÚKOSEM STÁVAJÍCÍ STAV C: DROBNÉ POŠKOZENÍ DŘEVA, KOVÁNÍ NAPADANÉ RZÍ, TUHÉ OTVÍRÁNÍ VNĚJŠÍHO OKNA, OPADANÁ OMÍTKA A VYDROLENÁ ČÁST ZDIVA KOLEM OKENNÍCH OTVORŮ STÁVAJÍCÍ STAV D: DROBNÉ BĚŽNÉ POŠKOZENÍ DŘEVA + POŠKOZENÍ DŘEVA PTAČÍM TRUSEM, KOVÁNÍ NAPADANÉ RZÍ, TUHÉ OTVÍRÁNÍ VNĚJŠÍHO OKNA, OPADANÁ OMÍTKA A VYDROLENÁ ČÁST ZDIVA KOLEM OKENNÍCH OTVORŮ - NÁVRH: - REPLIKA OKNA S REPASOVANÝM KOVÁNÍM - MATERIÁL: MODŘÍN, VLHKOST DŘEVA MAX. 12% - VNĚJŠÍ OKNO: 2X LAZUROVACÍ KRYCÍ NÁTĚR (BAREVNOST DLE STÁVAJÍCÍHO) - VNITŘNÍ OKNO: 2X OLEJOVÝ BEZBARVÝ NÁTĚR - NOVÁ POVRCHOVÁ ÚPRAVA KOVÁNÍ - ZBAVENÍ KOROZE, OČIŠTĚNÍ, ODMAŠTĚNÍ, VYSUŠENÍ A NÁSLEDNÉ POKOVENÍ TRADIČNÍ HISTORICKOU TECHNIKOU | [14 empty] | PP | 2
64 | K | R-9-A.00-2071b | 014B - NOVÉ DŘEVĚNÉ JEDNODUCHÉ PŮLKRUHOVÉ OKNO, SKLÁPĚCÍ 625 X 297 | kpl | 1 |  | 0 |  |  | základní |  | 0 | 0 | 0 | 0 | 0 | 4 | K | 2 |  |  |  | ROZPOCET | 0 | 0 | 0 | 0 | 0 | 1 | 0 | 4 | -1095818471
| PP |  | 014 - STÁVAJÍCÍ + NOVÉ DŘEVĚNÉ JEDNODUCHÉ PŮLKRUHOVÉ OKNO, SKLÁPĚCÍ 625 x 297 ZELENÝ KRYCÍ NÁTĚR (EXTERIÉR) - PRAVDĚPODOBNĚ PŮVODNÍ PARAPET INT/EX: DŘEVĚNÝ/KLEMPÍŘSKÝ VÝROBEK ZASKLENÍ: JEDNOSKLO KOVÁNÍ A: KOVANÝ JEDNORAMENNÝ KLIČKOVÝ OBRTLÍK NA NOSNÉM PLECHU 2KS PŘI SPODNÍ HRANĚ, MADLO K OTVÍRÁNÍ KOVÁNÍ B: - NOVÉ dtto STÁVAJÍCÍ STÁVAJÍCÍ STAV B: PŮVODNÍ OKENNÍ RÁM VYSAZEN A OPŘEN O ZEĎ POD OKENNÍ OTVOR - SILNĚ POŠKOZENÉ DŘEVO PTAČÍM TRUSEM, ROZBITÁ OKENNÍ TABULE, MADLO ZACHOVALÉ, OBRTLÍKY NEBYLY NALEZENY; OKENNÍ OTVOR ZAOPATŘEN PLETIVEM PROTI VNIKNUTÍ PTACTVA NOVÉ OKNO B: SKLÁPĚJÍCÍ DŘEVĚNÉ JEDNODUCHÉ PŮLKRUHOVÉ OKNO MATERIÁL: MODŘÍN, VLHKOST DŘEVA MAX. 12 % NÁTĚR: 2x LAZUROVACÍ KRYCÍ NÁTĚR Z EXTERIÉRU, ODSTÍN DLE PŮVODNÍHO NÁTĚRU (BUDE UPŘESNĚN) KOVÁNÍ: PŘÍPADNÁ REPASE STÁVAJÍCÍHO MADLA S NOVOU POVRCHOVOU ÚPRAVOU, NOVÝ JEDNORAMENNÝ KLIČKOVÝ OBRTLÍK NA NOSNÉM PLECHU 2KS PŘI SPODNÍ HRANĚ (KOPIE KOVÁNÍ DLE STÁVAJÍCÍCH DOCHOVANÝCH) POVRCHOVÁ ÚPRAVA POKOVENÍM ZASKLENÍ: ČIRÉ PRŮHLEDNÉ SKLO NA SKLEN. TMEL | [14 empty] | PP | 2
| VV |  | 1 |  | 1 | [12 empty] | VV | 2 | 2 | True | 0 | ROZPOCET
| VV |  | Mezisoučet |  | 1 | [12 empty] | VV | 2 | 3 | True | 1 | ROZPOCET
65 | K | R-9-A.00-2071A | 014A - STÁVAJÍCÍ + NOVÉ DŘEVĚNÉ JEDNODUCHÉ PŮLKRUHOVÉ OKNO, SKLÁPĚCÍ 625 X 297 | kpl | 1 |  | 0 |  |  | základní |  | 0 | 0 | 0 | 0 | 0 | 4 | K | 2 |  |  |  | ROZPOCET | 0 | 0 | 0 | 0 | 0 | 1 | 0 | 4 | 1463766316
| PP |  | 014 - STÁVAJÍCÍ + NOVÉ DŘEVĚNÉ JEDNODUCHÉ PŮLKRUHOVÉ OKNO, SKLÁPĚCÍ 625 x 297 ZELENÝ KRYCÍ NÁTĚR (EXTERIÉR) - PRAVDĚPODOBNĚ PŮVODNÍ PARAPET INT/EX: DŘEVĚNÝ/KLEMPÍŘSKÝ VÝROBEK ZASKLENÍ: JEDNOSKLO KOVÁNÍ A: KOVANÝ JEDNORAMENNÝ KLIČKOVÝ OBRTLÍK NA NOSNÉM PLECHU 2KS PŘI SPODNÍ HRANĚ, MADLO K OTVÍRÁNÍ KOVÁNÍ B: - STÁVAJÍCÍ STAV A: DROBNÉ POŠKOZENÍ DŘEVA, RÁMY OKEN MAJÍ POPRASKANÝ ZELENÝ KRYCÍ NÁTĚR, KOVÁNÍ NAPADANÉ RZÍ, TUHÉ OTVÍRÁNÍ NÁVRH: - BUDE ODSTRANĚN STÁVAJÍCÍ NÁTĚR - DEMONTÁŽ KOVÁNÍ - DROBNÉ OPRAVY DŘEVA VYSAZENÍM, ZPEVŇOVÁNÍM - 2x LAZUROVACÍ KRYCÍ NÁTĚR, ODSTÍN DLE PŮVODNÍHO NÁTĚRU (BUDE UPŘESNĚN) - NOVÁ POVRCHOVÁ ÚPRAVA KOVÁNÍ - OČIŠTĚNÍ KOVÁNÍ NA KOV, ZBAVENÍ KOROZE, ODMAŠTĚNÍ, VYSUŠENÍ A NÁSLEDNÉ POKOVENÍ TRADIČNÍ HISTORICKOU TECHNIKOU | [14 empty] | PP | 2
66 | K | R-9-A.00-2072 | 015 - STÁVAJÍCÍ DŘEVĚNÉ JEDNODUCHÉ OKNO, OTVÍRAVÉ DOVNITŘ | kpl | 2 |  | 0 |  |  | základní |  | 0 | 0 | 0 | 0 | 0 | 4 | K | 2 |  |  |  | ROZPOCET | 0 | 0 | 0 | 0 | 0 | 1 | 0 | 4 | 114650869
| PP |  | 015 - STÁVAJÍCÍ DŘEVĚNÉ JEDNODUCHÉ OKNO, OTVÍRAVÉ DOVNITŘ 270 x 630 mm ZELENÝ KRYCÍ NÁTĚR (EXTERIÉR) - PRAVDĚPODOBNĚ PŮVODNÍ PARAPET INT/EX: NENÍ/ZDĚNÝ ZASKLENÍ: JEDNOSKLO KOVÁNÍ A: OKENNÍ ZÁVĚSY KULIČKOVÉ 2KS NA JEDNO KŘÍDLO, ROHOVNÍK 4KS, KOVANÝ JEDNORAMENNÝ PLOCHÝ OBRTLÍK NA NOSNÉM PLECHU + NA KŘÍDLU OKNA DRÁT S OZUBEM, KOTVENÍ OKNA DO ZDI 4KS KOVÁNÍ B: OKENNÍ ZÁVĚSY KULIČKOVÉ 2KS NA JEDNO KŘÍDLO, ROHOVNÍK 4KS, KOVANÝ JEDNODUCHÝ PLOCHÝ OBRTLÍK NA NOSNÉM PLECHU + NA KŘÍDLU OKNA DRÁT S OZUBEM, PEVNÁ OKENNÍ KLIČKA S OKEM A LÍMCEM, KOTVENÍ OKNA DO ZDI 4KS STÁVAJÍCÍ STAV A+B: RÁMY OKEN MAJÍ POPRASKANÝ ZELENÝ KRYCÍ NÁTĚR, KOVÁNÍ NAPADANÉ RZÍ NÁVRH: - BUDE ODSTRANĚN STÁVAJÍCÍ NÁTĚR - DEMONTÁŽ KOVÁNÍ - 2x LAZUROVACÍ NÁTĚR, ODSTÍN DLE PŮVODNÍHO NÁTĚRU (BUDE UPŘESNĚN) - NOVÁ POVRCHOVÁ ÚPRAVA KOVÁNÍ - ZBAVENÍ KOROZE, OČIŠTĚNÍ, ODMAŠTĚNÍ, VYSUŠENÍ A NÁSLEDNÉ POKOVENÍ | [14 empty] | PP | 2
67 | K | R-9-A.00-2073 | 016 - STÁVAJÍCÍ DŘEVĚNÉ JEDNODUCHÉ DVOUKŘÍDLÉ OKNO, OTVÍRAVÉ DOVNITŘ 1000 x 1570 |  | 1 |  | 0 |  |  | základní |  | 0 | 0 | 0 | 0 | 0 | 4 | K | 2 |  |  |  | ROZPOCET | 0 | 0 | 0 | 0 | 0 | 1 | 0 | 4 | -1940235424
| PP |  | 016 - STÁVAJÍCÍ DŘEVĚNÉ JEDNODUCHÉ DVOUKŘÍDLÉ OKNO, OTVÍRAVÉ DOVNITŘ 1000 x 1570 ZELENÝ KRYCÍ NÁTĚR (EXTERIÉR) - PRAVDĚPODOBNĚ PŮVODNÍ PARAPET INT/EX: DŘEVĚNÝ/DŘEVĚNÝ ZASKLENÍ: JEDNOSKLO S PŘÍČLEMI KOVÁNÍ: OKENNÍ ZÁVĚSY KULIČKOVÉ 2KS NA JEDNO KŘÍDLO, PEVNÁ KOVANÁ OKENNÍ KLIČKA S OKEM A LÍMCEM, KOVANÝ JEDNORAMENNÝ PLOCHÝ OBRTLÍK NA NOSNÉM PLECHU + NA KŘÍDLU OKNA DRÁT S OZUBEM NEBO KONÍK POD OBRTLÍK 2KS (NAHOŘE I DOLE), KOTVENÍ OKNA DO ZDI 6KS STÁVAJÍCÍ STAV: DROBNÉ POŠKOZENÍ DŘEVA, RÁMY OKEN MAJÍ POPRASKANÝ ZELENÝ KRYCÍ NÁTĚR, KOVÁNÍ NAPADANÉ RZÍ NÁVRH: OPRAVU OKNA BUDE PROVÁDĚT RESTAURÁTOR - BUDE ODSTRANĚN STÁVAJÍCÍ NÁTĚR - DEMONTÁŽ KOVÁNÍ - DROBNÉ OPRAVY DŘEVA VYSAZENÍM, ZPEVŇOVÁNÍM, TMELENÍM - LAZUROVACÍ NÁTĚR, ODSTÍN DLE PŮVODNÍHO NÁTĚRU (BUDE UPŘESNĚN) - NOVÁ POVRCHOVÁ ÚPRAVA KOVÁNÍ - ZBAVENÍ KOROZE, OČIŠTĚNÍ, ODMAŠTĚNÍ, VYSUŠENÍ A NÁSLEDNÉ POKOVENÍ TRADIČNÍ HISTORICKOU TECHNIKOU | [14 empty] | PP | 2
68 | K | R-9-A.00-2074 | 017 - STÁVAJÍCÍ DŘEVĚNÉ JEDNODUCHÉ OKNO VE VĚŽI - TROJDÍLNÉ SEGMENTOVÉ, OTVÍRAVÉ VEN 1900 x 955 | kpl | 8 |  | 0 |  |  | základní |  | 0 | 0 | 0 | 0 | 0 | 4 | K | 2 |  |  |  | ROZPOCET | 0 | 0 | 0 | 0 | 0 | 1 | 0 | 4 | -857055802
| PP |  | 017 - STÁVAJÍCÍ DŘEVĚNÉ JEDNODUCHÉ OKNO VE VĚŽI - TROJDÍLNÉ SEGMENTOVÉ, OTVÍRAVÉ VEN ZELENÝ KRYCÍ NÁTĚR (EXTERIÉR) - PRAVDĚPODOBNĚ PŮVODNÍ, HNĚDÝ KRYCÍ NÁTĚR Z INTERIÉRU (NE U VŠECH) PARAPET INT/EX: -/KLEMPÍŘSKÝ VÝROBEK DVA STŘEDNÍ SLOUPKY A TŘI KŘÍDLA ZASKLENÍ: JEDNOSKLO S VODOROVNOU PŘÍČLÍ POD RÁMEM KOVOVÝ PÁSEK KOVÁNÍ: OKENNÍ ZÁVĚSY KULIČKOVÉ 2KS NA JEDNO KŘÍDLO, KOVANÝ JEDNORAMENNÝ PLOCHÝ OBRTLÍK NA NOSNÉM PLECHU + PLECH, ROHOVNÍKY 2 NEBO 4KS NA KAŽDÉM JEDNOM KŘÍDLU, DOLNÍ KOVOVÝ PÁSEK PRŮBĚŽNÝ, ZAJIŠŤOVÁCÍ HÁK PROTI VĚTRU U VĚTŠINY OKEN CHYBÍ, OKA ZŮSTALY STÁVAJÍCÍ STAV A: DROBNÉ POŠKOZENÍ DŘEVA, RÁMY OKEN MAJÍ POPRASKANÝ ZELENÝ KRYCÍ NÁTĚR, KOVÁNÍ NAPADANÉ RZÍ, CHYBÍ ZAJIŠŤOVACÍ HÁKY PROTI VĚTRU, TUHÉ OTVÍRÁNÍ, LEVÝ SEGMENT - POPRASKANÉ SKLO STÁVAJÍCÍ STAV B: DROBNÉ POŠKOZENÍ DŘEVA, RÁMY OKEN MAJÍ POPRASKANÝ ZELENÝ KRYCÍ NÁTĚR, KOVÁNÍ NAPADANÉ RZÍ, CHYBÍ ZAJIŠŤOVACÍ HÁKY PROTI VĚTRU, TUHÉ OTVÍRÁNÍ, LEVÝ SEGMENT - ČÁSTI DŘEVA VYDROLENÉ U OBRTLÍKU A V DOLNÍ ČÁSTI STÁVAJÍCÍ STAV C: DROBNÉ POŠKOZENÍ DŘEVA, RÁMY OKEN MAJÍ POPRASKANÝ ZELENÝ KRYCÍ NÁTĚR, KOVÁNÍ NAPADANÉ RZÍ, CHYBÍ ZAJIŠŤOVACÍ HÁKY PROTI VĚTRU, PRAVÝ A LEVÝ SEGMENT OKNA NEJDE OTEVŘÍT STÁVAJÍCÍ STAV D: DROBNÉ POŠKOZENÍ DŘEVA, RÁMY OKEN MAJÍ POPRASKANÝ ZELENÝ KRYCÍ NÁTĚR, KOVÁNÍ NAPADANÉ RZÍ, CHYBÍ ZAJIŠŤOVACÍ HÁKY PROTI VĚTRU, PRAVÝ A LEVÝ SEGMENT OKNA MAJÍ POPRASKANÉ TABULE SKLA, STŘEDNÍ A LEVÝ SEGMENT - TUHÉ OTVÍRÁNÍ STÁVAJÍCÍ STAV E: DROBNÉ POŠKOZENÍ DŘEVA, RÁMY OKEN MAJÍ POPRASKANÝ ZELENÝ KRYCÍ NÁTĚR, KOVÁNÍ NAPADANÉ RZÍ, CHYBÍ ZAJIŠŤOVACÍ HÁKY PROTI VĚTRU, PRAVÝ SEGMENT OKNA - CHYBÍ HNĚDÝ KRYCÍ NÁTĚR A OKO K HÁKU STÁVAJÍCÍ STAV F: DROBNÉ POŠKOZENÍ DŘEVA, RÁMY OKEN MAJÍ POPRASKANÝ ZELENÝ KRYCÍ NÁTĚR, KOVÁNÍ NAPADANÉ RZÍ, CHYBÍ ZAJIŠŤOVACÍ HÁKY PROTI VĚTRU, TUHÉ OTVÍRÁNÍ, PRAVÝ A LEVÝ SEGMENT - POPRASKANÁ TABULE SKLA STÁVAJÍCÍ STAV G: DROBNÉ POŠKOZENÍ DŘEVA, RÁMY OKEN MAJÍ POPRASKANÝ ZELENÝ KRYCÍ NÁTĚR, KOVÁNÍ NAPADANÉ RZÍ, CHYBÍ ZAJIŠŤOVACÍ HÁKY PROTI VĚTRU STÁVAJÍCÍ STAV H: DROBNÉ POŠKOZENÍ DŘEVA, RÁMY OKEN MAJÍ POPRASKANÝ ZELENÝ KRYCÍ NÁTĚR, KOVÁNÍ NAPADANÉ RZÍ, CHYBÍ ZAJIŠŤOVACÍ HÁKY PROTI VĚTRU, TUHÉ OTVÍRÁNÍ, PRAVÝ SEGMENT - CHYBÍ PLECH U OBRTLÍKU NÁVRH: - BUDE ODSTRANĚN STÁVAJÍCÍ NÁTĚR - DEMONTÁŽ KOVÁNÍ - DROBNÉ OPRAVY DŘEVA VYSAZENÍM, ZPEVŇOVÁNÍM, ZBROUŠENÍM POVRCHU - 2X LAZUROVACÍ NÁTĚR, ODSTÍN DLE PŮVODNÍHO NÁTĚRU (BUDE UPŘESNĚN),Z VNITŘNÍ 2X BEZBARVÝ OLEJOVÝ NÁTĚR - NOVÁ POVRCHOVÁ ÚPRAVA KOVÁNÍ - ZBAVENÍ KOROZE, OČIŠTĚNÍ, ODMAŠTĚNÍ, VYSUŠENÍ A NÁSLEDNÉ POKOVENÍ - POPRASKANÉ TABULE SKLA BUDOU VYMĚNĚNA ZA ČIRÉ ZASKLENÍ NA SKLEN. TMEL - DOPLNĚNÍ KOVÁNÍ - ZAJIŠŤOVACÍCH HÁKŮ PROTI VĚTRU | [14 empty] | PP | 2
69 | K | R-9-A.00-2075 | 018 - STÁVAJÍCÍ DŘEVĚNÉ JEDNODUCHÉ OKNO VE VĚŽI - TROJDÍLNÉ SEGMENTOVÉ, OTVÍRAVÉ VEN 2050 x 955 | kpl | 4 |  | 0 |  |  | základní |  | 0 | 0 | 0 | 0 | 0 | 4 | K | 2 |  |  |  | ROZPOCET | 0 | 0 | 0 | 0 | 0 | 1 | 0 | 4 | -269095458
| PP |  | 018 - STÁVAJÍCÍ DŘEVĚNÉ JEDNODUCHÉ OKNO VE VĚŽI - TROJDÍLNÉ SEGMENTOVÉ, OTVÍRAVÉ VEN 2050 x 955 ZELENÝ KRYCÍ NÁTĚR (EXTERIÉR) - PRAVDĚPODOBNĚ PŮVODNÍ, HNĚDÝ KRYCÍ NÁTĚR Z INTERIÉRU (NE U VŠECH) PARAPET INT/EX: -/KLEMPÍŘSKÝ VÝROBEK DVA STŘEDNÍ SLOUPKY A TŘI KŘÍDLA ZASKLENÍ: JEDNOSKLO S VODOROVNOU PŘÍČLÍ POD RÁMEM KOVOVÝ PÁSEK KOVÁNÍ: OKENNÍ ZÁVĚSY KULIČKOVÉ 2KS NA JEDNO KŘÍDLO, KOVANÝ JEDNORAMENNÝ PLOCHÝ OBRTLÍK NA NOSNÉM PLECHU + PLECH, ROHOVNÍKY 2 NEBO 4KS NA KAŽDÉM JEDNOM KŘÍDLU, DOLNÍ KOVOVÝ PÁSEK PRŮBĚŽNÝ, ZAJIŠŤOVÁCÍ HÁK PROTI VĚTRU U VĚTŠINY OKEN CHYBÍ, OKA ZŮSTALY STÁVAJÍCÍ STAV A: DROBNÉ POŠKOZENÍ DŘEVA, RÁMY OKEN MAJÍ POPRASKANÝ ZELENÝ KRYCÍ NÁTĚR, KOVÁNÍ NAPADANÉ RZÍ, CHYBÍ ZAJIŠŤOVACÍ HÁKY PROTI VĚTRU, PRAVÝ SEGMENT OKNA - TUHÉ OTVÍRÁNÍ, OBRTLÍK NESEDÍ NA RÁMU - VYŘÍZNUTÁ ČÁST DŘEVA, POPRASKANÁ TABULE SKLA; LEVÝ SEGMENT - POPRASKANÁ TABULE SKLA STÁVAJÍCÍ STAV B: DROBNÉ POŠKOZENÍ DŘEVA, RÁMY OKEN MAJÍ POPRASKANÝ ZELENÝ KRYCÍ NÁTĚR, KOVÁNÍ NAPADANÉ RZÍ, ZAJIŠŤOVACÍ HÁKY PROTI VĚTRU + OKA ZDE JSOU!, ZKROUCENÝ KLEMPÍŘSKÝ VENKOVNÍ VÝROBEK, PRAVÝ SEGMENT - MÍSTO RÁMU OKNA JE ZDE UKOTVENÉ PLETIVO, STŘEDNÍ SEGMENT - POPRASKANÁ TABULE SKLA STÁVAJÍCÍ STAV C: DROBNÉ POŠKOZENÍ DŘEVA, RÁMY OKEN MAJÍ POPRASKANÝ KRYCÍ NÁTĚR, KOVÁNÍ NAPADANÉ RZÍ, CHYBÍ ZAJIŠŤOVACÍ HÁKY PROTI VĚTRU, PRAVÝ A STŘEDNÍ SEGMENT OKNA JE BEZ VNITŘNÍHO HNĚDĚNÉHO NÁTĚRU A VENKOVNÍ NÁTĚR JE HNĚDÝ, PRAVÝ SEGMENT OKNA - NELZE OTEVŘÍT STÁVAJÍCÍ STAV D: DROBNÉ POŠKOZENÍ DŘEVA, RÁMY OKEN MAJÍ POPRASKANÝ ZELENÝ KRYCÍ NÁTĚR, KOVÁNÍ NAPADANÉ RZÍ, CHYBÍ ZAJIŠŤOVACÍ HÁKY PROTI VĚTRU, TUHÉ OTVÍRÁNÍ, LEVÝ SEGMENT OKNA - BEZ BARVY, OKA A ZAJIŠŤOVACÍHO HÁKU, PRAVÝ SEGMENT OKNA - PRASKLÁ A POŠKRÁBANÁ TABULE SKLA NÁVRH: - BUDE ODSTRANĚN STÁVAJÍCÍ NÁTĚR - DEMONTÁŽ KOVÁNÍ - DROBNÉ OPRAVY DŘEVA VYSAZENÍM, ZPEVŇOVÁNÍM, ZBROUŠENÍM POVRCHU - 2x LAZUROVACÍ NÁTĚR, ODSTÍN DLE PŮVODNÍHO NÁTĚRU (BUDE UPŘESNĚN) - NOVÁ POVRCHOVÁ ÚPRAVA KOVÁNÍ - ZBAVENÍ KOROZE, OČIŠTĚNÍ, ODMAŠTĚNÍ, VYSUŠENÍ A NÁSLEDNÉ POKOVENÍ TRADIČNÍ HISTORICKOU TECHNIKOU - POPRASKANÉ TABULE SKLA BUDOU VYMĚNĚNA ZA ČIRÉ ZASKLENÍ NA SKLEN. TMEL - DOPLNĚNÍ KOVÁNÍ - ZAJIŠŤOVACÍCH HÁKŮ PROTI VĚTRU JE NA ZVÁŽENÍ INVESTORA A PŘÍSLUŠENÉHO ZÁSTUPCE NPÚ DOPLNĚNÍ NOVÉHO SEGMENTU OKNA B: MATERIÁL: MODŘÍN, VLHKOST DŘEVA MAX. 12 % NÁTĚR: 2x LAZUROVACÍ KRYCÍ NÁTĚR Z EXTERIÉRU, ODSTÍN DLE PŮVODNÍHO NÁTĚRU (BUDE UPŘESNĚN) KOVÁNÍ: REPLIKA KOVANÉHO OBRTLÍKU NA PLECHU + PLECH, 2 ROHOVNÍKŮ A 2 ZÁVĚSŮ (DLE STÁVAJÍCÍCH) + NÁSLEDNÉ POKOVENÍ TRADIČNÍ HISTORICKOU TECHNIKOU ZASKLENÍ: ČIRÉ PRŮHLEDNÉ SKLO NA SKLEN. TMEL S VODOROVNOU PŘÍČLÍ | [14 empty] | PP | 2
70 | K | R-9-A.00-2076 | 019 - SVĚTLÍK REPLIKA STÁVAJÍCÍHO SVĚTLÍKU VEL. CCA 700 X 1400MM, OTEVÍRAVÝ MATERIÁL DŘEVO MODŘÍN, VLHKOST MAX.12% POVRCHOVÁ ÚPRAVA 2X LAZUROVACÍ LAK , ODSTÍN DLE PŮVODNÍHO NÁTĚRU | kpl | 1 |  | 0 |  |  | základní |  | 0 | 0 | 0 | 0 | 0 | 4 | K | 2 |  |  |  | ROZPOCET | 0 | 0 | 0 | 0 | 0 | 1 | 0 | 4 | -915928512
| PP |  | 019 - SVĚTLÍK REPLIKA STÁVAJÍCÍHO SVĚTLÍKU VEL. CCA 700 X 1400MM, OTEVÍRAVÝ MATERIÁL DŘEVO MODŘÍN, VLHKOST MAX.12% POVRCHOVÁ ÚPRAVA 2X LAZUROVACÍ LAK , ODSTÍN DLE PŮVODNÍHO NÁTĚRU | [14 empty] | PP | 2
71 | K | R-9-A.00-2077 | 020 - STÁVAJÍCÍ DŘEVĚNÉ DVOJITÉ OKNO, OTVÍRAVÉ DOVNITŘ 306 x 511 mm | kpl | 2 |  | 0 |  |  | základní |  | 0 | 0 | 0 | 0 | 0 | 4 | K | 2 |  |  |  | ROZPOCET | 0 | 0 | 0 | 0 | 0 | 1 | 0 | 4 | 1751016377
| PP |  | 020 - STÁVAJÍCÍ DŘEVĚNÉ DVOJITÉ OKNO, OTVÍRAVÉ DOVNITŘ 306 x 511 mm ZELENÝ KRYCÍ VNĚJŠÍ NÁTĚR PARAPET INT/EX: ZDIVO/KÁMEN ZASKLENÍ: JEDNODUCHÉ ZASKLENÍ SE JEDNOU VODOROVNOU PŘÍČLÍ V INTERIÉRU, VZOROVANÉ JEDNOSKLO S VODOROVNOU PŘÍČLÍ Z EXTERIÉRU KOVÁNÍ B VNITŘNÍHO OKNA: KOVANÝ JEDNORAMENNÝ OZDOBNÝ VINUTÝ OBRTLÍK NA NOSNÉM PLECHU + NA KŘÍDLU OKNA ZARÁŽKA, OZDOBNÝ ROHOVNÍK 2KS, OKENNÍ OZDOBNÝ ROHOVNÍKOVÝ ZÁVĚS KULIČKOVÝ 2KS OKENNÍ MŘÍŽ PŘIPEVNĚNÁ Z EXTERIÉRU STÁVAJÍCÍ STAV A, B: OKNO JE TĚŽKO DOSTUPNÉ K PODROBNĚJŠÍ ANALÝZE PŘEDPOKLAD - KOVÁNÍ A OKENNÍ MŘÍŽ NAPADENÁ RZÍ, DROBNÉ POŠKOZENÍ DŘEVA, POPRASKANÁ TABULE VZOROVANÉHO SKLA NÁVRH: BUDE ODSTRANĚN STÁVAJÍCÍ NÁTĚR - DEMONTÁŽ KOVÁNÍ - DROBNÉ OPRAVY DŘEVA VYSAZENÍM, ZPEVŇOVÁNÍM - DLE POŽADAVKU NPÚ BUDE DOPLNĚN 2X ZELENÝ KRYCÍ NÁTĚR (BAREVNOST DLE STÁVAJÍCÍ) - NOVÁ POVRCHOVÁ ÚPRAVA PŮVODNÍ MŘÍŽE - OTRYSKÁNÍ, OPATŘENÍ ŽÁROVÝM ZINKEM, 2x VRCHNÍ NÁTĚR - VÝMĚNA VZOROVANÉHO SKLA NA SKLEN. TMEL, DESIGN DLE STÁVAJÍCÍCH - POVRCHOVÁ ÚPRAVA KOVÁNÍ - ZBAVENÍ KOROZE, OČIŠTĚNÍ, ODMAŠTĚNÍ, VYSUŠENÍ A NÁSLEDNÉ POKOVENÍ HISTORICKOU TECHNIKOU - OKENNÍ MŘÍŽE - VIZ. VÝPIS ZÁMEČNICKÝCH PRVKŮ D.1.1.b-09 | [14 empty] | PP | 2
72 | K | R-9-A.00-2078 | 021 - STÁVAJÍCÍ DŘEVĚNÉ JEDNODUCHÉ OKNO, PRAVDĚPODOBNĚ SKLOPNÉ 677 x 475 | kpl | 2 |  | 0 |  |  | základní |  | 0 | 0 | 0 | 0 | 0 | 4 | K | 2 |  |  |  | ROZPOCET | 0 | 0 | 0 | 0 | 0 | 1 | 0 | 4 | -730795585
| PP |  | 021 - STÁVAJÍCÍ DŘEVĚNÉ JEDNODUCHÉ OKNO, PRAVDĚPODOBNĚ SKLOPNÉ 677 x 475 PARAPET INT/EX: -/KAMENNÝ ZASKLENÍ: JEDNODUCHÉ ZASKLENÍ S PŘÍČNOU PŘÍČLÍ STÁVAJÍCÍ STAV A, B: OKNO JE TĚŽKO DOSTUPNÉ K PODROBNĚJŠÍ ANALÝZE NÁVRH: - BUDE ODSTRANĚN STÁVAJÍCÍ NÁTĚR BEZ ZÁSAHU DO STÁVAJÍCÍHO ZASKLENÍ - DEMONTÁŽ KOVÁNÍ - DROBNÉ OPRAVY DŘEVA VYSAZENÍM, ZPEVŇOVÁNÍM - 2X LAZUROVACÍ KRYCÍ NÁTĚR, ODSTÍN DLE PŮVODNÍHO NÁTĚRU (ZELENÝ BUDE UPŘESNĚN), DLE POŽADAVKU NPÚ BUDE DOPLNĚN 2X OLEJOVÝ VNITŘNÍ NÁTĚR (BAREVNOST DLE STÁVAJÍCÍ) NOVÁ POVRCHOVÁ ÚPRAVA KOVÁNÍ - OČIŠTĚNÍ KOVÁNÍ NA KOV, ZBAVENÍ KOROZE, ODMAŠTĚNÍ, VYSUŠENÍ A POKOVENÍ TRADIČNÍ HISTORICKOU TECHNIKOU | [14 empty] | PP | 2
73 | K | R-9-A.00-2079 | 022 - STÁVAJÍCÍ DŘEVĚNÉ JEDNODUCHÉ JEDNOKŘÍDLÉ OKNO, OTVÍRAVÉ DOVNITŘ 680 x 825 | kpl | 2 |  | 0 |  |  | základní |  | 0 | 0 | 0 | 0 | 0 | 4 | K | 2 |  |  |  | ROZPOCET | 0 | 0 | 0 | 0 | 0 | 1 | 0 | 4 | 356234620
| PP |  | 022 - STÁVAJÍCÍ DŘEVĚNÉ JEDNODUCHÉ JEDNOKŘÍDLÉ OKNO, OTVÍRAVÉ DOVNITŘ 680 x 825 STOPY ZELENÉHO KRYCÍHO VNĚJŠÍHO NÁTĚRU, VNITŘNÍ ČERNÝ KRYCÍ NÁTĚR PARAPET INT/EX: -/KAMENNÝ ZASKLENÍ: JEDNODUCHÉ ZASKLENÍ S PŘÍČLEMI KOVÁNÍ: ZÁVĚS KULIČKOVÝ 2KS NA JEDNOM KŘÍDLE, PEVNÁ KOVANÁ OKENNÍ KLIČKA S OKEM A LÍMCEM + DRÁT S OZUBEM NEBO KONÍK POD OBRTLÍK, K ZAVŘENÍ OKNA SLOUŽÍ OHNUTÝ HŘEBÍK, ROHOVNÍK 4KS, KOTVENÍ OKNA DO ZDI 4 KS + ZAJIŠŤOVACÍ HÁČEK S OKEM Z VNĚJŠÍ ČÁSTI RÁMU O22B - OKENNÍ MŘÍŽ Z EXTERIÉRU - JEDNA TABULE SKLA NAHRAZENA VENTILÁTOREM STAV A: DROBNÉ POŠKOZENÍ DŘEVA, RÁMY OKEN MAJÍ POPRASKANÝ KRYCÍ NÁTĚR, POPRASKANÝ TMEL, KOVÁNÍ NAPADENÉ RZÍ STAV B: DROBNÉ POŠKOZENÍ DŘEVA, RÁMY OKEN MAJÍ POPRASKANÝ KRYCÍ NÁTĚR, POPRASKANÝ TMEL, KOVÁNÍ + MŘÍŽ NAPADANÁ RZÍ, POPRASKANÁ TABULE SKLA NÁVRH: - BUDE ODSTRANĚN STÁVAJÍCÍ NÁTĚR - DEMONTÁŽ KOVÁNÍ - DROBNÉ OPRAVY DŘEVA VYSAZENÍM, ZPEVŇOVÁNÍM - 2x LAZUROVACÍ KRYCÍ NÁTĚR ODSTÍN DLE PŮVODNÍHO NÁTĚRU (BUDE UPŘESNĚN), 2X VNITŘNÍ NÁTĚR (BAREVNOST DLE STÁVAJÍCÍ) - NOVÁ POVRCHOVÁ ÚPRAVA KOVÁNÍ - OČIŠTĚNÍ KOVÁNÍ NA KOV, ZBAVENÍ KOROZE, ODMAŠTĚNÍ, VYSUŠENÍ A NÁSLEDNÉ POKOVENÍ TRADIČNÍ HISTORICKOU TECHNIKOU - DOPLNĚNÍ REPLIKY PLOCHÉHO KOVANÉHO OBRTLÍKU NA NOSNÉM PLECHU DLE PŮVODNÍCH - B: NOVÁ POVRCHOVÁ ÚPRAVA MŘÍŽE - VIZ. VÝPIS ZÁMEČNICKÝCH PRVKŮ D.1.1.b-09 - B: VÝMĚNA POPRASKANÉ TABULE SKLA NA SKLEN. TMEL, ČIRÉ PRŮHLEDNÉ SKLO | [14 empty] | PP | 2
74 | K | R-9-A.00-2080 | 023 - STÁVAJÍCÍ DŘEVĚNÉ JEDNODUCHÉ JEDNOKŘÍDLÉ OKNO, OTVÍRAVÉ DOVNITŘ 770 X 1250 | kpl | 1 |  | 0 |  |  | základní |  | 0 | 0 | 0 | 0 | 0 | 4 | K | 2 |  |  |  | ROZPOCET | 0 | 0 | 0 | 0 | 0 | 1 | 0 | 4 | -1936385286
| PP |  | 023 - STÁVAJÍCÍ DŘEVĚNÉ JEDNODUCHÉ JEDNOKŘÍDLÉ OKNO, OTVÍRAVÉ DOVNITŘ 770 X 1250 STOPY ZELENÉHO KRYCÍHO VNĚJŠÍHO NÁTĚRU, VNITŘNÍ ČERNÝ KRYCÍ NÁTĚR PARAPET INT/EX: -/KAMENNÝ ZASKLENÍ: JEDNODUCHÉ ZASKLENÍ S PŘÍČLEMI KOVÁNÍ: ZÁVĚS KULIČKOVÝ 2KS NA JEDNOM KŘÍDLE, PEVNÁ KOVANÁ OKENNÍ KLIČKA S OKEM A LÍMCEM + DRÁT S OZUBEM NEBO KONÍK POD OBRTLÍK, KOVANÝ PLOCHÝ OBRTLÍK NA NOSNÉM PLECHU, ROHOVNÍK 4KS, KOTVENÍ OKNA DO ZDI 5 KS + ZAJIŠŤOVACÍ HÁČEK S OKEM Z VNĚJŠÍ ČÁSTI RÁMU OKENNÍ MŘÍŽ Z EXTERIÉRU STAV: POŠKOZENÍ DŘEVA, RÁMY OKEN MAJÍ POPRASKANÝ KRYCÍ NÁTĚR, POPRASKANÝ TMEL, KOVÁNÍ + MŘÍŽ NAPADANÁ RZÍ NÁVRH: BUDE ODSTRANĚN STÁVAJÍCÍ NÁTĚR - DEMONTÁŽ KOVÁNÍ - DROBNÉ OPRAVY DŘEVA VYSAZENÍM, ZPEVŇOVÁNÍM 2X LAZUROVACÍ KRYCÍ NÁTĚR, ODSTÍN DLE PŮVODNÍHO NÁTĚRU (BUDE UPŘESNĚN), 2X VNITŘNÍ NÁTĚR (BAREVNOST DLE STÁVAJÍCÍ) - NOVÁ POVRCHOVÁ ÚPRAVA KOVÁNÍ - OČIŠTĚNÍ NA KOV, ZBAVENÍ KOROZE, ODMAŠTĚNÍ, VYSUŠENÍ A NÁSLEDNÉ POKOVENÍ - NOVÁ POVRCHOVÁ ÚPRAVA MŘÍŽE - VIZ. VÝPIS ZÁMEČNICKÝCH PRVKŮ D.1.1.b-09 POZN.: ZNOVUOSAZENÍ DODATEČNĚ PŘIDANÉHO PŘÍSLUŠENSTVÍ BUDE NA ROZHODNUTÍ INVESTORA STAVBY | [14 empty] | PP | 2
75 | K | R-9-A.00-2081 | 024 - STÁVAJÍCÍ DŘEVĚNÉ JEDNODUCHÉ JEDNOKŘÍDLÉ OKNO, OTVÍRAVÉ DOVNITŘ 730 x 1170 | kpl | 3 |  | 0 |  |  | základní |  | 0 | 0 | 0 | 0 | 0 | 4 | K | 2 |  |  |  | ROZPOCET | 0 | 0 | 0 | 0 | 0 | 1 | 0 | 4 | 866744408
| PP |  | 024 - STÁVAJÍCÍ DŘEVĚNÉ JEDNODUCHÉ JEDNOKŘÍDLÉ OKNO, OTVÍRAVÉ DOVNITŘ 730 x 1170 STOPY ZELENÉHO KRYCÍHO VNĚJŠÍHO NÁTĚRU, VNITŘNÍ ČERNÝ KRYCÍ NÁTĚR PARAPET INT/EX: ZDĚNÝ/KAMENNÝ ZASKLENÍ: JEDNODUCHÉ ZASKLENÍ S PŘÍČLEMI KOVÁNÍ: ZÁVĚS KULIČKOVÝ 2KS NA JEDNOM KŘÍDLE, PEVNÁ KOVANÁ OKENNÍ KLIČKA S OKEM A LÍMCEM + DRÁT S OZUBEM NEBO KONÍK POD OBRTLÍK, KOVANÝ PLOCHÝ OBRTLÍK NA NOSNÉM PLECHU, ROHOVNÍK 4KS, KOTVENÍ OKNA DO ZDI 4 KS + ZAJIŠŤOVACÍ HÁČEK S OKEM Z VNĚJŠÍ ČÁSTI RÁMU OKENNÍ MŘÍŽ Z EXTERIÉRU STÁVAJÍCÍ STAV A, B: OKNO JE TĚŽKO DOSTUPNÉ K PODROBNĚJŠÍ ANALÝZE - PŘEDPOKLAD OBDOBNÉHO STAVU U OKNA C STÁVAJÍCÍ STAV C: POŠKOZENÍ DŘEVA, RÁMY OKEN MAJÍ POPRASKANÝ KRYCÍ NÁTĚR, POPRASKANÝ TMEL, KOVÁNÍ + MŘÍŽ NAPADANÁ RZÍ, TUHÉ OTVÍRÁNÍ, OPADANÁ OMÍTKA A VYDROLENÍ ZDIVA Z DŮVODU PŘEBYTEČNÉ VLHKOSTI NÁVRH: - BUDE ODSTRANĚN STÁVAJÍCÍ NÁTĚR - DEMONTÁŽ KOVÁNÍ - DROBNÉ OPRAVY DŘEVA VYSAZENÍM, ZPEVŇOVÁNÍM 2X LAZUROVACÍ KRYCÍ NÁTĚR, ODSTÍN DLE PŮVODNÍHO NÁTĚRU (BUDE UPŘESNĚN VZORKOVÁNÍM), 2X VNITŘNÍ NÁTĚR (BAREVNOST DLE STÁVAJÍCÍ) - NOVÁ POVRCHOVÁ ÚPRAVA KOVÁNÍ - OČIŠTĚNÍ NA KOV, ZBAVENÍ KOROZE, ODMAŠTĚNÍ, VYSUŠENÍ A NÁSLEDNÉ POKOVENÍ TRADIČNÍ HISTORICKOU TECHNIKOU - NOVÁ POVRCHOVÁ ÚPRAVA MŘÍŽE - VIZ. VÝPIS ZÁMEČNICKÝCH PRVKŮ D.1.1.b-09 | [14 empty] | PP | 2
76 | K | R-9-A.00-2082 | 025 - STÁVAJÍCÍ DŘEVĚNÉ DVOJITÉ DVOUKŘÍDLÉ OKNO, OTVÍRAVÉ DOVNITŘ 920 x 1100 | kpl | 2 |  | 0 |  |  | základní |  | 0 | 0 | 0 | 0 | 0 | 4 | K | 2 |  |  |  | ROZPOCET | 0 | 0 | 0 | 0 | 0 | 1 | 0 | 4 | -639866253
| PP |  | 025 - STÁVAJÍCÍ DŘEVĚNÉ DVOJITÉ DVOUKŘÍDLÉ OKNO, OTVÍRAVÉ DOVNITŘ 920 x 1100 TĚŽKO ROZEZNATELNÝ VNĚJŠÍ KRYCÍ NÁTĚR, VNITŘNÍ ČERNÝ KRYCÍ NÁTĚR PARAPET INT/EX: DŘEVĚNÝ/KAMENNÝ ZASKLENÍ: JEDNODUCHÉ ZASKLENÍ S JEDNOU VODOROVNOU PŘÍČLÍ DVOJITÉHO OKNA KOVÁNÍ SHODNÉ PRO VNĚJŠÍ I VNITŘNÍ OKNO: KOVANÁ VINUTÁ OLIVA NA NOSNÉM PLECHU + PLECHEM KRYTÁ ŠKVÍRA V DRUHÉM OKENNÍM KŘÍDLE, ROHOVNÍK 4KS NA JEDNOM KŘÍDLE, OKENNÍ ZÁVĚS KULIČKOVÝ 2KS NA JEDNOM KŘÍDLE, VNITŘNÍ PRŮBĚŽNÁ TYČ A SKOBA 2KS, UKOTVENÍ DO ZDI 4KS + ZAJIŠŤOVACÍ HÁČEK S OKEM Z VNĚJŠÍ ČÁSTI RÁMU OKENNÍ MŘÍŽ Z EXTERIÉRU STÁVAJÍCÍ STAV A: POŠKOZENÍ DŘEVA, RÁMY OKEN MAJÍ POPRASKANÝ KRYCÍ NÁTĚR, POPRASKANÝ TMEL, KOVÁNÍ + MŘÍŽ NAPADANÁ RZÍ, TUHÉ OTVÍRÁNÍ, LEVÉ KŘÍDLO VNĚJŠÍHO OKNA MÁ POPRASKANOU TABULKOU SKLA STÁVAJÍCÍ STAV B: POŠKOZENÍ DŘEVA, RÁMY OKEN MAJÍ POPRASKANÝ KRYCÍ NÁTĚR, POPRASKANÝ TMEL, KOVÁNÍ + MŘÍŽ NAPADANÁ RZÍ, TUHÉ OTVÍRÁNÍ, PRAVÉ KŘÍDLO VNITŘNÍHO OKNA MÁ POPRASKANOU TABULKOU SKLA NÁVRH: - BUDE ODSTRANĚN STÁVAJÍCÍ NÁTĚR - DEMONTÁŽ KOVÁNÍ - DROBNÉ OPRAVY DŘEVA VYSAZENÍM, ZPEVŇOVÁNÍM, PŘEBROUŠENÍM DŘEVA - 2X LAZUROVACÍ KRYCÍ NÁTĚR, ODSTÍN DLE PŮVODNÍHO NÁTĚRU (BUDE UPŘESNĚN), - 2X VNITŘNÍ NÁTĚR (BAREVNOST DLE STÁVAJÍCÍ) - NOVÁ POVRCHOVÁ ÚPRAVA KOVÁNÍ - OČIŠTĚNÍ NA KOV, ZBAVENÍ KOROZE, ODMAŠTĚNÍ, VYSUŠENÍ A NÁSLEDNÉ POKOVENÍ - POPRASKANÁ TABULE SKLA VYMĚNĚNA - ČIRÉ SKLO NA SKLEN. TMEL - NOVÁ POVRCHOVÁ ÚPRAVA MŘÍŽE - VIZ. VÝPIS ZÁMEČNICKÝCH PRVKŮ D.1.1.b-09 | [14 empty] | PP | 2
77 | K | R-9-A.00-2083 | 026 - STÁVAJÍCÍ DŘEVĚNÉ JEDNODUCHÉ JEDNOKŘÍDLÉ OKNO, OTVÍRAVÉ DOVNITŘ 289 x 890 | kpl | 2 |  | 0 |  |  | základní |  | 0 | 0 | 0 | 0 | 0 | 4 | K | 2 |  |  |  | ROZPOCET | 0 | 0 | 0 | 0 | 0 | 1 | 0 | 4 | 862188275
| PP |  | 026 - STÁVAJÍCÍ DŘEVĚNÉ JEDNODUCHÉ JEDNOKŘÍDLÉ OKNO, OTVÍRAVÉ DOVNITŘ 289 x 890 VNITŘNÍ ČERNÝ KRYCÍ NÁTĚR PARAPET INT/EX: ZDĚNÝ/KAMENNÝ ZASKLENÍ: JEDNODUCHÉ ZASKLENÍ S JEDNOU VODOROVNOU PŘÍČLÍ KOVÁNÍ: ZÁVĚS KULIČKOVÝ 2KS NA JEDNOM KŘÍDLE, PEVNÁ KOVANÁ OKENNÍ KLIČKA S OKEM A LÍMCEM + DRÁT S OZUBEM NEBO KONÍK POD OBRTLÍK, KOVANÝ PLOCHÝ OBRTLÍK NA NOSNÉM PLECHU, ROHOVNÍK 4KS OKENNÍ MŘÍŽ Z EXTERIÉRU STÁVAJÍCÍ STAV A: OKNO JE TĚŽKO DOSTUPNÉ K PODROBNĚJŠÍ ANALÝZE STÁVAJÍCÍ STAV B: POŠKOZENÍ DŘEVA, RÁMY OKEN MAJÍ POPRASKANÝ KRYCÍ NÁTĚR, POPRASKANÝ TMEL, KOVÁNÍ + MŘÍŽ NAPADANÁ RZÍ, TUHÉ OTVÍRÁNÍ NÁVRH: - BUDE ODSTRANĚN STÁVAJÍCÍ NÁTĚR - DEMONTÁŽ KOVÁNÍ - DROBNÉ OPRAVY DŘEVA VYSAZENÍM, ZPEVŇOVÁNÍM - 2X LAZUROVACÍ KRYCÍ NÁTĚR, ODSTÍN DLE PŮVODNÍHO NÁTĚRU (BUDE UPŘESNĚN), - 2X VNITŘNÍ NÁTĚR (BAREVNOST DLE STÁVAJÍCÍ) - NOVÁ POVRCHOVÁ ÚPRAVA KOVÁNÍ - OČIŠTĚNÍ NA KOV, ZBAVENÍ KOROZE, ODMAŠTĚNÍ, VYSUŠENÍ A NÁSLEDNÉ POKOVENÍ - NOVÁ POVRCHOVÁ ÚPRAVA MŘÍŽE - VIZ. VÝPIS ZÁMEČNICKÝCH PRVKŮ D.1.1.b-09 | [14 empty] | PP | 2
78 | K | R-9-A.00-2084 | 027 - STÁVAJÍCÍ DŘEVĚNÉ JEDNODUCHÉ DVOUKŘÍDLÉ OKNO, OTVÍRAVÉ DOVNITŘ 940 x 1030 | kpl | 1 |  | 0 |  |  | základní |  | 0 | 0 | 0 | 0 | 0 | 4 | K | 2 |  |  |  | ROZPOCET | 0 | 0 | 0 | 0 | 0 | 1 | 0 | 4 | 564598491
| PP |  | 027 - STÁVAJÍCÍ DŘEVĚNÉ JEDNODUCHÉ DVOUKŘÍDLÉ OKNO, OTVÍRAVÉ DOVNITŘ 940 x 1030 TĚŽKO ROZEZNATELNÝ VNĚJŠÍ KRYCÍ NÁTĚR, VNITŘNÍ DŘEVĚNÉ ČÁSTI NATŘENÉ PRAVDĚPODOBNĚ OLEJEM PARAPET INT/EX: DŘEVĚNÝ/KAMENNÝ ZASKLENÍ: JEDNODUCHÉ ZASKLENÍ S JEDNOU VODOROVNOU PŘÍČLÍ KOVÁNÍ: KOVANÁ VINUTÁ OLIVA NA NOSNÉM OZDOBNÉM PLECHU, OZDOBNÝ ROHOVNÍK 2KS NA JEDNOM KŘÍDLE, OKENNÍ OZDOBNÝ ROHOVNÍKOVÝ ZÁVĚS KULIČKOVÝ 2KS NA JEDNOM KŘÍDLE, UKOTVENÍ DO ZDI 4KS OKENNÍ MŘÍŽ Z EXTERIÉRU STÁVAJÍCÍ STAV: POŠKOZENÍ DŘEVA, RÁMY OKEN MAJÍ POPRASKANÝ KRYCÍ NÁTĚR, POPRASKANÝ TMEL, KOVÁNÍ + MŘÍŽ NAPADANÁ RZÍ, TUHÉ OTVÍRÁNÍ, LEVÉ KŘÍDLO S POPRASKANOU TABULKOU SKLA NÁVRH: BUDE ODSTRANĚN STÁVAJÍCÍ NÁTĚR - DEMONTÁŽ KOVÁNÍ - DROBNÉ OPRAVY DŘEVA VYSAZENÍM, ZPEVŇOVÁNÍM, PŘEBROUŠENÍM DŘEVA - 2X LAZUROVACÍ KRYCÍ NÁTĚR, ODSTÍN DLE PŮVODNÍHO NÁTĚRU (BUDE UPŘESNĚN), - 2X VNITŘNÍ NÁTĚR (BAREVNOST DLE STÁVAJÍCÍ) - NOVÁ POVRCHOVÁ ÚPRAVA KOVÁNÍ - OČIŠTĚNÍ NA KOV, ZBAVENÍ KOROZE, ODMAŠTĚNÍ, VYSUŠENÍ A NÁSLEDNÉ POKOVENÍ - POPRASKANÁ TABULE SKLA VYMĚNĚNA - ČIRÉ SKLO NA SKLEN. TMEL - NOVÁ POVRCHOVÁ ÚPRAVA MŘÍŽE - VIZ. VÝPIS ZÁMEČNICKÝCH PRVKŮ D.1.1.b-09 | [14 empty] | PP | 2
79 | K | R-9-A.00-2090 | D01 - STÁVAJÍCÍ DŘEVĚNÉ DVOUKŘÍDLÉ DVEŘE 2045x3789 , OTVÍRAVÉ DOVNITŘ | soubor | 1 |  | 0 |  |  | základní |  | 0 | 0 | 0 | 0 | 0 | 4 | K | 2 |  |  |  | ROZPOCET | 0 | 0 | 0 | 0 | 0 | 1 | 0 | 4 | 1223048330
| PP |  | D01 - STÁVAJÍCÍ DŘEVĚNÉ DVOUKŘÍDLÉ DVEŘE 2045x3789 , OTVÍRAVÉ DOVNITŘ DŘEVĚNÉ ČÁSTI PRAVDĚPODOBNĚ NATŘENY OLEJEM ZASKLENÍ: JEDNODUCHÉ ZASKLENÍ V MÍSTĚ OKENNÍCH OTVÍRAVÝCH ČÁSTÍ DVĚ OTVÍRAVÁ OKÉNKA KRYTÁ MŘÍŽEMI Z EXTERIÉRU KOVÁNÍ: OKNO: KOVANÝ VINUTÝ OBRTLÍK NA NOSNÉM PLECHU NA JEDNOM KŘÍDLE, NA KŘÍDLU OKNA ZARÁŽKA, ZÁVĚS KULIČKOVÝ 2KS NA JEDNOM KŘÍDLE, OZDOBNÝ ROHOVNÍK 2KS NA JEDNOM KŘÍDLE, MŘÍŽ DVEŘE: KOVANÝ OZDOBNÝ DVEŘNÍ ROVNÝ ZÁVĚS 2KS NA JEDNOM KŘÍDLE, KOVANÝ OZDOBNÝ DVEŘNÍ ROVNÝ SPODNÍ ZÁVĚS 1KS NA JEDNOM KŘÍDLE, KOVANÁ KLIKA NA KAŽDÉM KŘÍDLE, OPLECHOVÁNÍ Z EXTERIÉRU STÁVAJÍCÍ STAV: DROBNÉ POŠKOZENÍ DŘEVA, CHYBĚJÍCÍ DŘEVĚNÉ BODCE Z EXTERIÉRU, ČÁST KOVÁNÍ NAPADENÁ RZÍ NÁVRH: - BUDE ODSTRANĚN STÁVAJÍCÍ NÁTĚR - DEMONTÁŽ KOVÁNÍ - DROBNÉ OPRAVY DŘEVA - 2X KRYCÍ NÁTĚR DLE PŮVODNÍHO STAVU,ODSTÍN BUDE VYVZORKOVANÝ - VNITŘNÍ ÚPRAVA ZESVĚTLENÍ VIZ SCHODIŠTĚ - NOVÁ POVRCHOVÁ ÚPRAVA KOVÁNÍ BEZ MŘÍŽE - OČIŠTĚNÍ KOVÁNÍ NA KOV, ZBAVENÍ KOROZE, OČIŠTĚNÍ, ODMAŠTĚNÍ, VYSUŠENÍ A NÁSLEDNÉ POKOVENÍ | [14 empty] | PP | 2
| VV |  | 1 |  | 1 | [12 empty] | VV | 2 | 2 | True | 1 | ROZPOCET
80 | K | R-9-A.00-2091 | D02 - STÁVAJÍCÍ DŘEVĚNÉ DVOJITÉ DVOUKŘÍDLÉ DVEŘE 1207x2523, OTVÍRAVÉ DOVNITŘ S MALOVANÝMI DŘEVĚNÝMI OKENICEMI | kpl | 1 |  | 0 |  |  | základní |  | 0 | 0 | 0 | 0 | 0 | 4 | K | 2 |  |  |  | ROZPOCET | 0 | 0 | 0 | 0 | 0 | 1 | 0 | 4 | -526544594
| PP |  | D02 - STÁVAJÍCÍ DŘEVĚNÉ DVOJITÉ DVOUKŘÍDLÉ DVEŘE, OTVÍRAVÉ DOVNITŘ S MALOVANÝMI DŘEVĚNÝMI OKENICEMI STÁVAJÍCÍ STAV ELENÝ KRYCÍ NÁTĚR (EXTERIÉR VNĚJŠÍHO RÁMU), VNITŘNÍ DŘEVĚNÉ ČÁSTI PRAVDĚPODOBNĚ NATŘENY OLEJEM + URČITÉ ČÁSTI NATŘENÉ ZELENÝM A ČERVENÝM KRYCÍM NÁTĚREM ZASKLENÍ: DVOJITÉ DVEŘE S JEDNODUCHÝM ZASKLENÍM A S PŘÍČLEMI D02 - STÁVAJÍCÍ DŘEVĚNÉ DVOJITÉ DVOUKŘÍDLÉ DVEŘE 1207x2523, OTVÍRAVÉ DOVNITŘ S MALOVANÝMI DŘEVĚNÝMI OKENICEMI TRUHLÁŘSKÉ OBLOŽENÍ: TRUHLÁŘSKÉ OBLOŽENÍ: DEŠTĚNÍ ŠPALETY (DŘEVĚNÉ OBLOŽENÍ OSTĚNÍ MEZI VNITŘNÍM A VNĚJŠÍMI DVEŘMI) DEŠTĚNÍ NIKY - MALOVANÉ KOVÁNÍ: Z VNĚJŠÍ DVEŘE: KOVÁNÍ 4 (VIZ FOTO) SLOUŽÍCÍ K OTVÍRÁNÍ, OZDOBNÝ ROHOVNÍK 2KS NA JEDNOM KŘÍDLE, OZDOBNÝ ROHOVNÍKOVÝ ZÁVĚS KULIČKOVÝ 2KS NA JEDNOM KŘÍDLE, ZÁVĚS KULIČKOVÝ ROVNÝ OZDOBNÝ 1KS NA JEDNOM KŘÍDLE, KOVANÝ VINUTÝ NÁRAZNÍK, VNITŘNÍ PRŮBĚŽNÁ TYČ A SKOBA VNITŘNÍ: KOVANÁ VINUTÁ OLIVA NA NOSNÉM OZDOBNÉM PLECHU, OZDOBNÝ ROHOVNÍK 2KS NA JEDNOM KŘÍDLE, OZDOBNÝ ROHOVNÍKOVÝ ZÁVĚS KULIČKOVÝ 2KS NA JEDNOM KŘÍDLE, ZÁVĚS KULIČKOVÝ ROVNÝ OZDOBNÝ 1KS NA JEDNOM KŘÍDLE, VNITŘNÍ PRŮBĚŽNÁ TYČ A SKOBA KOVÁNÍ OKENIC: VIZ FOTOGRAFIE STÁVAJÍCÍ STAV: DROBNÉ POŠKOZENÍ DŘEVA, POPRASKANÝ ZELENÝ KRYCÍ NÁTĚR, KOVÁNÍ NAPADENÉ RZÍ, POPRASKANÉ TABULKY SKLA U VNITŘNÍCH I VNĚJŠÍCH DVEŘÍ STÁVAJÍCÍ STAV OKENIC: NĚKTERÉ KOVÁNÍ NAPADENÉ RZÍ, DROBNÉ POŠKOZENÍ DŘEVA, NEMOŽNÉ ZAVŘENÍ - NEROVNOST PODLAHY NÁVRH: - BUDE ODSTRANĚN STÁVAJÍCÍ NÁTĚR - DEMONTÁŽ KOVÁNÍ - DROBNÉ OPRAVY DŘEVA VČETNĚ TRUHLÍKU NA ZÁCLONU - NOVÁ PREVENTIVNÍ POVRCHOVÁ ÚPRAVA DŘEVA PROTI DŘEVOKAZNÝM HOUBÁM A PLÍSNÍM + VENKOVNÍ 2X LAZUROVACÍ KRYCÍ NÁTĚR, ODSTÍN DLE PŮVODNÍHO NÁTĚRU (BUDE UPŘESNĚN), 2X VNITŘNÍ NÁTĚR (BAREVNOST DLE STÁVAJÍCÍ), URČITÉ ČÁSTI BUDOU NATŘENÉ ZELENÝM KRYCÍM NÁTĚREM DLE PŮVODNÍHO STAVU - MALOVANÉ ČÁSTI BUDOU NA DŘEVĚNÉM OBLOŽENÍ BUDOU ZACHOVÁNY - NOVÁ POVRCHOVÁ ÚPRAVA KOVÁNÍ - OČIŠTĚNÍ KOVÁNÍ NA KOV, ZBAVENÍ KOROZE, OČIŠTĚNÍ, ODMAŠTĚNÍ, VYSUŠENÍ A NÁSLEDNÉ POKOVENÍ TRADIČNÍ HISTORICKOU TECHNIKOU - VÝMĚNA TABULE SKLA NA SKLEN. TMEL, ČIRÉ PRŮHLEDNÉ SKLO PŘED ZAHÁJENÍM PRACÍ BUDOU ŠETRNĚ DEMONTOVÁNY A ULOŽENY U INVESTORA, PO DOKONČENÍ STAVEBNÍCH PRACÍ ZPĚTNĚ OSAZENY ZBĚŽNÝ NÁVRH NA OPRAVU OKENIC: - OPRAVU MALOVANÝCH OKENIC BUDE PROVÁDĚT RESTAURÁTOR - DOJDE K FOTODOKUMENTACI/DOKUMENTACI PODLE KTERÉ SE BUDE OPĚT NÁTĚR NANÁŠET - BUDE ODSTRANĚN STÁVAJÍCÍ NÁTĚR - DEMONTÁŽ KOVÁNÍ - DROBNÉ OPRAVY DŘEVA VYSAZENÍM, ZPEVŇOVÁNÍM A ZBROUŠENÍM - 2X LAZUROVACÍ KRYCÍ NÁTĚR, ODSTÍNY DLE PŮVODNÍHO NÁTĚRU (BUDOU UPŘESNĚNY) - DESIGN DLE STÁVAJÍCÍCH - NOVÁ POVRCHOVÁ ÚPRAVA KOVÁNÍ-OČIŠTĚNÍ KOVÁNÍ NA KOV, ZBAVENÍ KOROZE, ODMAŠTĚNÍ, VYSUŠENÍ A NÁSLEDNÉ POKOVENÍ TRADIČNÍ HISTORICKOU TECHNIKOU | [14 empty] | PP | 2
81 | K | R-9-A.00-2092 | D03 - STÁVAJÍCÍ DŘEVĚNÉ DVOJITÉ DVOUKŘÍDLÉ DVEŘE, OTVÍRAVÉ DOVNITŘ 1516 x 3192 | kpl | 1 |  | 0 |  |  | základní |  | 0 | 0 | 0 | 0 | 0 | 4 | K | 2 |  |  |  | ROZPOCET | 0 | 0 | 0 | 0 | 0 | 1 | 0 | 4 | 2047220266
| PP |  | D03 - STÁVAJÍCÍ DŘEVĚNÉ DVOJITÉ DVOUKŘÍDLÉ DVEŘE, OTVÍRAVÉ DOVNITŘ 1516 x 3192 STÁVAJÍCÍ STAV: DROBNÉ POŠKOZENÍ DŘEVA, POPRASKANÝ ZELENÝ KRYCÍ NÁTĚR, KOVÁNÍ NAPADENÉ RZÍ, CHYBĚJÍCÍ ZAJIŠŤOVACÍ HÁČKY PROTI VĚTRU (PRAVDĚPODOBNĚ NEPŮVODNÍ) POZN.: KOVÁNÍ 3 SLOUŽÍCÍ K OTVÍRÁNÍ VNĚJŠÍCH DVEŘÍ NENÍ V SOULADU S NÁRAZNÍKEM - OKENNÍ TABULE BY SE MOHLA VYSKLÍT, TOMU ZABRAŇUJE ZAJIŠŤOVACÍ HÁČEK. OTVÍRÁNÍ VNĚJŠÍCH DVEŘÍ SE TEDY NEJEVÍ PŮVODNÍ. NAVRHUJI OTEVÍRÁNÍ NAHRADIT REPLIKOU OTEVÍRÁNÍ U VNĚJŠÍCH ŠPALETOVÝCH DVEŘÍ D03, D04. NÁVRH: - BUDE ODSTRANĚN STÁVAJÍCÍ NÁTĚR - DEMONTÁŽ KOVÁNÍ - DROBNÉ OPRAVY DŘEVA VČETNĚ TRUHLÍKU NA ZÁCLONU - 2X VENKOVNÍ LAZUROVACÍ KRYCÍ NÁTĚR, ODSTÍN DLE PŮVODNÍHO NÁTĚRU (BUDE UPŘESNĚN), 2X VNITŘNÍ NÁTĚR (BAREVNOST DLE STÁVAJÍCÍ), URČITÉ ČÁSTI BUDOU NATŘENÉ ZELENÝM KRYCÍM NÁTĚREM DLE PŮVODNÍHO STAVU - MALOVANÉ ČÁSTI BUDOU NA DŘEVĚNÉM OBLOŽENÍ BUDOU ZACHOVÁNY, PŘÍPADNĚ RESTAUROVÁNY - KŘÍDLO VNĚJŠÍCH DVEŘÍ BUDE DOPLNĚNO O REPLIKU OTVÍRÁNÍ DLE STÁVAJÍCÍHO OTVÍRÁNÍ U DVEŘÍ D03, D04 POVRCHOVÁ ÚPRAVA POKOVENÍM - NOVÁ POVRCHOVÁ ÚPRAVA KOVÁNÍ - OČIŠTĚNÍ KOVÁNÍ NA KOV, ZBAVENÍ KOROZE, OČIŠTĚNÍ, ODMAŠTĚNÍ, VYSUŠENÍ A NÁSLEDNÉ POKOVENÍ TRADIČNÍ HISTORICKOU TECHNIKOU | [14 empty] | PP | 2
82 | K | R-9-A.00-2093 | D04 - STÁVAJÍCÍ DŘEVĚNÉ DVOJITÉ DVOUKŘÍDLÉ DVEŘE, OTVÍRAVÉ DOVNITŘ 1130 x 2205 | kpl | 1 |  | 0 |  |  | základní |  | 0 | 0 | 0 | 0 | 0 | 4 | K | 2 |  |  |  | ROZPOCET | 0 | 0 | 0 | 0 | 0 | 1 | 0 | 4 | -553975988
| PP |  | D04 - STÁVAJÍCÍ DŘEVĚNÉ DVOJITÉ DVOUKŘÍDLÉ DVEŘE, OTVÍRAVÉ DOVNITŘ 1130 x 2205 SOUČASNÝ STAV: DŘEVĚNÉ ČÁSTI PRAVDĚPODOBNĚ NATŘENY OLEJEM ZASKLENÍ: DVOJITÉ DVEŘE S JEDNODUCHÝM ZASKLENÍM A S VODOROVNÝMI DVĚMA PŘÍČLEMI KOVÁNÍ: VNĚJŠÍ DVEŘE: KOVÁNÍ 4 (VIZ FOTO) SLOUŽÍCÍ K OTVÍRÁNÍ, KULIČKOVÝ ZÁVĚS S PLECHEM 3KS NA JEDNOM KŘÍDLE, KOVANÝ VINUTÝ NÁRAZNÍK, VNITŘNÍ PRŮBĚŽNÁ TYČ A SKOBA NAHOŘE, VNITŘNÍ: ULOMENÁ KOVANÁ VINUTÁ OLIVA NA NOSNÉM OZDOBNÉM PLECHU, KULIČKOVÝ ZÁVĚS 3KS NA JEDNOM KŘÍDLE, KOTVENÍ DO ZDI 2KS, VNITŘNÍ PRŮBĚŽNÁ TYČ A SKOBA NAHOŘE STÁVAJÍCÍ STAV: DROBNÉ POŠKOZENÍ DŘEVA, NESOURODÝ OPRÝSKANÝ LAK, POPRASKANÝ TMEL, OLIVA VNITŘNÍCH DVEŘÍ ULOMENA, POPRASKANÉ 2 TABULKY SKLA VNĚJŠÍCH DVEŘÍ POZN.: ZKONTROLOVAT, ZDA DVEŘE NEJSOU AKTIVNĚ NAPADENY BIOTICKÝMI ŠKŮDCI, DLE STAVEBNĚ TECHNICKÉHO PRŮZKUMU JE ARKÝŘ NAPADEN DŘEVOKAZNOU HOUBOU A DŘEVOKAZNÝM HMYZEM NÁVRH V PŘÍPADĚ, ŽE NEJSOU PŘÍTOMNI BIOTIČTÍ ŠKŮDCI - BUDE ODSTRANĚN STÁVAJÍCÍ NÁTĚR - DEMONTÁŽ KOVÁNÍ - DROBNÉ OPRAVY DŘEVA VYSAZENÍM, ZPEVŇOVÁNÍM, PŘEBROUŠENÍ POVRCHU DŘEVA - 2X VNITŘNÍ NÁTĚR (BAREVNOST DLE STÁVAJÍCÍ) - KŘÍDLO VNITŘNÍCH DVEŘÍ BUDE DOPLNĚNO O REPLIKU KOVANÉ OLIVY DLE STÁVAJÍCÍHO OTVÍRÁNÍ + NANESENÍ ANTIKOROZNÍHO NÁTĚRU V 1-2 VRSTVÁCH, 2x VRCHNÍ NÁTĚR - NOVÁ POVRCHOVÁ ÚPRAVA KOVÁNÍ - OČIŠTĚNÍ KOVÁNÍ NA KOV, ZBAVENÍ KOROZE, OČIŠTĚNÍ, ODMAŠTĚNÍ, VYSUŠENÍ A NÁSLEDNÉ POKOVENÍ - VÝMĚNA POPRASKANÝCH TABULÍ SKLA NA SKLEN. TMEL, ČIRÉ PRŮHLEDNÉ SKLO - SPRÁVNÉ OSAZENÍ VINUTÉHO NÁRAZNÍKU | [14 empty] | PP | 2
83 | K | R-9-A.00-2094 | D05 - STÁVAJÍCÍ DŘEVĚNÉ JEDNOKŘÍDLÉ DVEŘE 1015 x 1905 | kpl | 1 |  | 0 |  |  | základní |  | 0 | 0 | 0 | 0 | 0 | 4 | K | 2 |  |  |  | ROZPOCET | 0 | 0 | 0 | 0 | 0 | 1 | 0 | 4 | 1956629798
| PP |  | D05 - STÁVAJÍCÍ DŘEVĚNÉ JEDNOKŘÍDLÉ DVEŘE 1015 x 1905 ZASKLENÍ: JEDNOSKLO S PŘÍČLEMI KOVÁNÍ: DVEŘNÍ ZÁVĚSY KULIČKOVÉ 3KS, KOTVENÍ DO ZDI 6KS, KLIKA STÁVAJÍCÍ STAV: DROBNÉ POŠKOZENÍ DŘEVA, KOVÁNÍ NAPADANÉ RZÍ NÁVRH: - DEMONTÁŽ KOVÁNÍ - DROBNÉ OPRAVY DŘEVA VYSAZENÍM, ZPEVŇOVÁNÍM - DLE POŽADAVKU NPÚ BUDE DOPLNĚN 2X VNITŘNÍ NÁTĚR - NOVÁ POVRCHOVÁ ÚPRAVA KOVÁNÍ - OČIŠTĚNÍ KOVÁNÍ NA KOV, ZBAVENÍ KOROZE, OČIŠTĚNÍ, ODMAŠTĚNÍ, VYSUŠENÍ A NÁSLEDNÉ POKOVENÍ TRADIČNÍ HISTORICKOU TECHNIKOU | [14 empty] | PP | 2
84 | K | R-9-A.00-2095 | D06 - STÁVAJÍCÍ DŘEVĚNÉ JEDNOKŘÍDLÉ DVEŘE, OTVÍRAVÉ DOVNITŘ 1462 x 2365 | kpl | 1 |  | 0 |  |  | základní |  | 0 | 0 | 0 | 0 | 0 | 4 | K | 2 |  |  |  | ROZPOCET | 0 | 0 | 0 | 0 | 0 | 1 | 0 | 4 | -822854943
| PP |  | D06 - STÁVAJÍCÍ DŘEVĚNÉ JEDNOKŘÍDLÉ DVEŘE, OTVÍRAVÉ DOVNITŘ 1462 x 2365 DŘEVĚNÉ ČÁSTI PRAVDĚPODOBNĚ NATŘENY OLEJEM ZASKLENÍ: JEDNODUCHÉ ZASKLENÍ V MÍSTĚ OKENNÍCH OTVÍRAVÝCH ČÁSTÍ DVĚ OTVÍRAVÁ OKÉNKA KRYTÁ MŘÍŽEMI Z EXTERIÉRU KOVÁNÍ: OKNO: PLOCHÝ OBRTLÍK NA NOSNÉM PLECHU NA JEDNOM KŘÍDLE, PEVNÁ KOVANÁ OKENNÍ KLIČKA S OKEM A LÍMCEM, ZÁVĚS KULIČKOVÝ 2KS NA JEDNOM KŘÍDLE, MŘÍŽ DVEŘE: KOVANÝ DVEŘNÍ ROVNÝ ZÁVĚS 3KS NA JEDNOM KŘÍDLE, KOVANÁ KLIKA STÁVAJÍCÍ STAV: DROBNÉ POŠKOZENÍ DŘEVA NÁVRH: - BUDE ODSTRANĚN STÁVAJÍCÍ NÁTĚR - DEMONTÁŽ KOVÁNÍ - DROBNÉ OPRAVY DŘEVA - 2X KRYCÍ NÁTĚR DLE PŮVODNÍHO STAVU, ODSTÍN BUDE VYVZORKOVANÝ - VNITŘNÍ ÚPRAVA ZESVĚTLENÍ VIZ SCHODIŠTĚ - NOVÁ POVRCHOVÁ ÚPRAVA KOVÁNÍ BEZ MŘÍŽE - OČIŠTĚNÍ KOVÁNÍ NA KOV, ZBAVENÍ KOROZE, OČIŠTĚNÍ, ODMAŠTĚNÍ, VYSUŠENÍ A NÁSLEDNÉ POKOVENÍ | [14 empty] | PP | 2
| D | 8 | Trubní vedení |  |  |  | 0 |  |  |  |  | 0 |  | 0.30125 |  | 0 | 1 | D | 1 |  |  |  | ROZPOCET | [6 empty] | 0
85 | K | 871315221.cz | Kanalizační potrubí z tvrdého PVC jednovrstvé tuhost třídy SN8 DN 160 vč. tvarovek, podsypu, obsypu pískem, | m | 69.85 |  | 0 |  |  | základní |  | 0 | 0.00276 | 0.19279 | 0 | 0 | 4 | K | 2 |  |  |  | ROZPOCET | 0 | 0 | 0 | 0 | 0 | 1 | 0 | 4 | 663424887
| PP |  | Kanalizační potrubí z tvrdého PVC v otevřeném výkopu ve sklonu do 20 %, hladkého plnostěnného jednovrstvého, tuhost třídy SN 8 DN 160 vč. tvarovek, podsypu, obsypu pískem, | [14 empty] | PP | 2
| VV |  | (56+7,5)*1,1 |  | 69.85 | [12 empty] | VV | 2 | 2 | True | 0 | ROZPOCET
| VV |  | Mezisoučet |  | 69.85 | [12 empty] | VV | 2 | 3 | True | 1 | ROZPOCET
86 | K | 212755216 | Trativody z drenážních trubek plastových flexibilních D 160 mm bez lože | m | 93.5 |  | 0 |  |  | základní |  | 0 | 0.00116 | 0.10846 | 0 | 0 | 4 | K | 2 |  |  |  | ROZPOCET | 0 | 0 | 0 | 0 | 0 | 1 | 0 | 4 | 827565632
| PP |  | Trativody bez lože z drenážních trubek plastových flexibilních D 160 mm | [14 empty] | PP | 2
| Online PSC |  | https://podminky.urs.cz/item/CS_URS_2023_02/212755216 | [14 empty] | Online PSC | 2
| VV |  | 85*1,1 |  | 93.5 | [12 empty] | VV | 2 | 2 | True | 0 | ROZPOCET
| VV |  | Mezisoučet |  | 93.5 | [12 empty] | VV | 2 | 3 | True | 1 | ROZPOCET
87 | K | R-8-A.00-1001 | D+M šachta kanalizační plastová DN400 vč. pochůzného poklopu do hl. 1,50m | kpl | 2 |  | 0 |  |  | základní |  | 0 | 0 | 0 | 0 | 0 | 4 | K | 2 |  |  |  | ROZPOCET | 0 | 0 | 0 | 0 | 0 | 1 | 0 | 4 | 237710979
| PP |  | D+M šachta kanalizační plastová DN400 vč. poklopu | [14 empty] | PP | 2
88 | K | R-8-A.00-1002 | D+M šachta kanalizační DN DN600 vč. pochůzného poklopu v. do 1,50m | kpl | 2 |  | 0 |  |  | základní |  | 0 | 0 | 0 | 0 | 0 | 4 | K | 2 |  |  |  | ROZPOCET | 0 | 0 | 0 | 0 | 0 | 1 | 0 | 4 | 1916191957
| PP |  | D+M šachta kanalizační DN DN600 vč. pochůzného poklopu v. do 1,50m | [14 empty] | PP | 2
89 | K | R-8-A.00-1003 | Napojení na stávající betonovou kanalizační šachtu | kpl | 1 |  | 0 |  |  | základní |  | 0 | 0 | 0 | 0 | 0 | 4 | K | 2 |  |  |  | ROZPOCET | 0 | 0 | 0 | 0 | 0 | 1 | 0 | 4 | 1502458437
| PP |  | Napojení na stávající betonovou kanalizační šachtu | [14 empty] | PP | 2
| D | 9 | Ostatní konstrukce a práce, bourání |  |  |  | 0 |  |  |  |  | 0 |  | 0.81036 |  | 10.248 | 1 | D | 1 |  |  |  | ROZPOCET | [6 empty] | 0
90 | K | 916371216.cz | Osazení kovového ztraceného obrubníku pro ohraničení trávníku, dlažby nebo záhonu vč. systémových doplňků , Žárově pozinkovaný zarytím včetně začištění | m | 5.5 |  | 0 |  |  | základní |  | 0 | 0 | 0 | 0 | 0 | 4 | K | 2 |  |  |  | ROZPOCET | 0 | 0 | 0 | 0 | 0 | 1 | 0 | 4 | -1511056247
| PP |  | Osazení kovového ztraceného obrubníku pro ohraničení trávníku, dlažby nebo záhonu vč. systémových doplňků , Žárově pozinkovaný zarytím včetně začištění | [14 empty] | PP | 2
91 | M | M-916-001 | Kovový ztracený obrubník pro ohraničení trávníku, dlažby nebo záhonu. Žárově pozinkovaný | m | 5.5 |  | 0 |  |  | základní |  | 0 | 0 | 0 | 0 | 0 | 8 | M | 2 |  |  |  | ROZPOCET | 0 | 0 | 0 | 0 | 0 | 1 | 0 | 4 | -484709445
| PP |  | Kovový ztracený obrubník pro ohraničení trávníku, dlažby nebo záhonu. Žárově pozinkovaný vč. systémových doplňků | [14 empty] | PP | 2
92 | K | 919726121 | Geotextilie pro ochranu, separaci a filtraci netkaná měrná hm do 200 g/m2 | m2 | 389.25 |  | 0 |  |  | základní |  | 0 | 0.00036 | 0.14013 | 0 | 0 | 4 | K | 2 |  |  |  | ROZPOCET | 0 | 0 | 0 | 0 | 0 | 1 | 0 | 4 | -837459494
| PP |  | Geotextilie netkaná pro ochranu, separaci nebo filtraci měrná hmotnost do 200 g/m2 | [14 empty] | PP | 2
| Online PSC |  | https://podminky.urs.cz/item/CS_URS_2023_02/919726121 | [14 empty] | Online PSC | 2
| VV |  | 4,5*(6,3+9+4,5+3+5,5+7,7+1,5+4+8+9,5+6,5+21) |  | 389.25 | [12 empty] | VV | 2 | 2 | True | 0 | ROZPOCET
| VV |  | Mezisoučet kolem objektu |  | 389.25 | [12 empty] | VV | 2 | 3 | True | 1 | ROZPOCET
93 | K | 919731121 | Zarovnání styčné plochy podkladu nebo krytu živičného tl do 50 mm | m | 1.2 |  | 0 |  |  | základní |  | 0 | 0 | 0 | 0 | 0 | 4 | K | 2 |  |  |  | ROZPOCET | 0 | 0 | 0 | 0 | 0 | 1 | 0 | 4 | -321985671
| PP |  | Zarovnání styčné plochy podkladu nebo krytu podél vybourané části komunikace nebo zpevněné plochy živičné tl. do 50 mm | [14 empty] | PP | 2
| Online PSC |  | https://podminky.urs.cz/item/CS_URS_2023_02/919731121 | [14 empty] | Online PSC | 2
94 | K | 919735111 | Řezání stávajícího živičného krytu hl do 50 mm | m | 5.5 |  | 0 |  |  | základní |  | 0 | 0 | 0 | 0 | 0 | 4 | K | 2 |  |  |  | ROZPOCET | 0 | 0 | 0 | 0 | 0 | 1 | 0 | 4 | 528589227
| PP |  | Řezání stávajícího živičného krytu nebo podkladu hloubky do 50 mm | [14 empty] | PP | 2
| Online PSC |  | https://podminky.urs.cz/item/CS_URS_2023_02/919735111 | [14 empty] | Online PSC | 2
95 | K | 935933111 | Odvodňovací retenční žlab pro zatížení do D 400 DN 150 s vtokovým štěrbinovým roštem z kompozitu | m | 0.5 |  | 0 |  |  | základní |  | 0 | 0.33486 | 0.16743 | 0 | 0 | 4 | K | 2 |  |  |  | ROZPOCET | 0 | 0 | 0 | 0 | 0 | 1 | 0 | 4 | -254001639
| PP |  | Odvodňovací retenční plastový žlab pro třídu zatížení A 15 až D 400 uložený do betonu C 20/25 DN 150 s vtokovým štěrbinovým roštem z kompozitu | [14 empty] | PP | 2
| Online PSC |  | https://podminky.urs.cz/item/CS_URS_2023_02/935933111 | [14 empty] | Online PSC | 2
96 | K | 941211112 | Montáž lešení řadového rámového lehkého zatížení do 200 kg/m2 š od 0,6 do 0,9 m v přes 10 do 25 m | m2 | 1550.72 |  | 0 |  |  | základní |  | 0 | 0 | 0 | 0 | 0 | 4 | K | 2 |  |  |  | ROZPOCET | 0 | 0 | 0 | 0 | 0 | 1 | 0 | 4 | 1902931256
| PP |  | Lešení řadové rámové lehké pracovní s podlahami s provozním zatížením tř. 3 do 200 kg/m2 šířky tř. SW06 od 0,6 do 0,9 m výšky přes 10 do 25 m montáž | [14 empty] | PP | 2
| Online PSC |  | https://podminky.urs.cz/item/CS_URS_2023_02/941211112 | [14 empty] | Online PSC | 2
| VV |  | 16*(4,75+4,75+7,05+5,85+8,6+4,1+5,8+4,8+4,75+5,8+2,55+5,8+5,8+5,52+7+14) |  | 1550.72 | [12 empty] | VV | 2 | 2 | True | 0 | ROZPOCET
| VV |  | Mezisoučet |  | 1550.72 | [12 empty] | VV | 2 | 3 | True | 1 | ROZPOCET
97 | K | 941211212 | Příplatek k lešení řadovému rámovému lehkému do 200 kg/m2 š od 0,6 do 0,9 m v přes 10 do 25 m za každý den použití | m2 | 232608 |  | 0 |  |  | základní |  | 0 | 0 | 0 | 0 | 0 | 4 | K | 2 |  |  |  | ROZPOCET | 0 | 0 | 0 | 0 | 0 | 1 | 0 | 4 | -1930368498
| PP |  | Lešení řadové rámové lehké pracovní s podlahami s provozním zatížením tř. 3 do 200 kg/m2 šířky tř. SW06 od 0,6 do 0,9 m výšky přes 10 do 25 m příplatek za každý den použití | [14 empty] | PP | 2
| Online PSC |  | https://podminky.urs.cz/item/CS_URS_2023_02/941211212 | [14 empty] | Online PSC | 2
| VV |  | 1550,720*150 |  | 232608 | [12 empty] | VV | 2 | 2 | True | 0 | ROZPOCET
| VV |  | Mezisoučet |  | 232608 | [12 empty] | VV | 2 | 3 | True | 1 | ROZPOCET
98 | K | 941211812 | Demontáž lešení řadového rámového lehkého zatížení do 200 kg/m2 š od 0,6 do 0,9 m v přes 10 do 25 m | m2 | 1550.72 |  | 0 |  |  | základní |  | 0 | 0 | 0 | 0 | 0 | 4 | K | 2 |  |  |  | ROZPOCET | 0 | 0 | 0 | 0 | 0 | 1 | 0 | 4 | -1352599150
| PP |  | Lešení řadové rámové lehké pracovní s podlahami s provozním zatížením tř. 3 do 200 kg/m2 šířky tř. SW06 od 0,6 do 0,9 m výšky přes 10 do 25 m demontáž | [14 empty] | PP | 2
| Online PSC |  | https://podminky.urs.cz/item/CS_URS_2023_02/941211812 | [14 empty] | Online PSC | 2
| VV |  | 232608,000/150 |  | 1550.72 | [12 empty] | VV | 2 | 2 | True | 1 | ROZPOCET
271 | K | 944511111 | Montáž ochranné sítě z textilie z umělých vláken | m2 | 1550.72 |  | 0 |  |  | základní |  | 0 | 0 | 0 | 0 | 0 | 4 | K | 2 |  |  |  | ROZPOCET | 0 | 0 | 0 | 0 | 0 | 1 | 0 | 4 | 1206948120
| PP |  | Síť ochranná zavěšená na konstrukci lešení z textilie z umělých vláken montáž | [14 empty] | PP | 2
| Online PSC |  | https://podminky.urs.cz/item/CS_URS_2023_02/944511111 | [14 empty] | Online PSC | 2
272 | K | 944511211 | Příplatek k ochranné síti za každý den použití (resp. dle požadavku zhotovitele | m2 | 147318.4 |  | 0 |  |  | základní |  | 0 | 0 | 0 | 0 | 0 | 4 | K | 2 |  |  |  | ROZPOCET | 0 | 0 | 0 | 0 | 0 | 1 | 0 | 4 | 1191420823
| PP |  | Síť ochranná zavěšená na konstrukci lešení z textilie z umělých vláken příplatek k ceně za každý den použití | [14 empty] | PP | 2
| Online PSC |  | https://podminky.urs.cz/item/CS_URS_2023_02/944511211 | [14 empty] | Online PSC | 2
| VV |  | 1550,720*95 |  | 147318.4 | [12 empty] | VV | 2 | 2 | True | 1 | ROZPOCET
273 | K | 944511811 | Demontáž ochranné sítě z textilie z umělých vláken | m2 | 1550.72 |  | 0 |  |  | základní |  | 0 | 0 | 0 | 0 | 0 | 4 | K | 2 |  |  |  | ROZPOCET | 0 | 0 | 0 | 0 | 0 | 1 | 0 | 4 | -2040495442
| PP |  | Síť ochranná zavěšená na konstrukci lešení z textilie z umělých vláken demontáž | [14 empty] | PP | 2
| Online PSC |  | https://podminky.urs.cz/item/CS_URS_2023_02/944511811 | [14 empty] | Online PSC | 2
274 | K | 945411111.cz | Výsuvná šplhací plošina - dle požadavku zhotovitele vč. délky použití | kpl | 1 |  | 0 |  |  | základní |  | 0 | 0 | 0 | 0 | 0 | 4 | K | 2 |  |  |  | ROZPOCET | 0 | 0 | 0 | 0 | 0 | 1 | 0 | 4 | -654351675
| PP |  | Výsuvná šplhací plošina - dle požadavku zhotovitele vč. délky použití | [14 empty] | PP | 2
99 | K | 975073111 | Jednostranné podchycení střešních vazníků v do 3,5 m pro zatížení do 1000 kg/m | m | 40 |  | 0 |  |  | základní |  | 0 | 0.01257 | 0.5028 | 0 | 0 | 4 | K | 2 |  |  |  | ROZPOCET | 0 | 0 | 0 | 0 | 0 | 1 | 0 | 4 | -815254876
| PP |  | Jednostranné podchycení střešních vazníků dřevěnou výztuhou v. podchycení do 3,5 m a při zatížení hmotností do 1000 kg/m | [14 empty] | PP | 2
| Online PSC |  | https://podminky.urs.cz/item/CS_URS_2023_02/975073111 | [14 empty] | Online PSC | 2
100 | K | 978019351 | Otlučení (osekání) vnější vápenné nebo vápenocementové omítky stupně členitosti 3 až 5 v rozsahu přes 30 do 40 % | m2 | 366 |  | 0 |  |  | základní |  | 0 | 0 | 0 | 0.028 | 10.248 | 4 | K | 2 |  |  |  | ROZPOCET | 0 | 0 | 0 | 0 | 0 | 1 | 0 | 4 | -96935525
| PP |  | Otlučení vápenných nebo vápenocementových omítek vnějších ploch s vyškrabáním spar a s očištěním zdiva stupně členitosti 3 až 5, v rozsahu přes 30 do 40 % | [14 empty] | PP | 2
| Online PSC |  | https://podminky.urs.cz/item/CS_URS_2023_02/978019351 | [14 empty] | Online PSC | 2
| VV |  | 343+23 |  | 366 | [12 empty] | VV | 2 | 2 | True | 0 | ROZPOCET
| VV |  | Mezisoučet |  | 366 | [12 empty] | VV | 2 | 3 | True | 1 | ROZPOCET
101 | K | R-9-A.00-1001 | Lešení nad nadstřešní části | m2 | 382 |  | 0 |  |  | základní |  | 0 | 0 | 0 | 0 | 0 | 4 | K | 2 |  |  |  | ROZPOCET | 0 | 0 | 0 | 0 | 0 | 1 | 0 | 4 | 742971934
| PP |  | Lešení nad nadstřešní části | [14 empty] | PP | 2
| VV |  | 34*8 |  | 272 | [12 empty] | VV | 2 | 2 | True | 0 | ROZPOCET
| VV |  | 10*7 |  | 70 | [12 empty] | VV | 2 | 2 | True | 0 | ROZPOCET
| VV |  | 40 |  | 40 | [12 empty] | VV | 2 | 2 | True | 0 | ROZPOCET
| VV |  | Mezisoučet |  | 382 | [12 empty] | VV | 2 | 3 | True | 1 | ROZPOCET
102 | K | R-9-A.00-1002 | Příplatek za lešení nadstřešní části | m2 | 22920 |  | 0 |  |  | základní |  | 0 | 0 | 0 | 0 | 0 | 4 | K | 2 |  |  |  | ROZPOCET | 0 | 0 | 0 | 0 | 0 | 1 | 0 | 4 | -1367288476
| PP |  | Příplatek za lešení nadstřešní části | [14 empty] | PP | 2
| VV |  | 382,000*60 |  | 22920 | [12 empty] | VV | 2 | 2 | True | 1 | ROZPOCET
103 | K | R-9-A.00-1003 | Demontáž lešení nadstřešní části | m2 | 382 |  | 0 |  |  | základní |  | 0 | 0 | 0 | 0 | 0 | 4 | K | 2 |  |  |  | ROZPOCET | 0 | 0 | 0 | 0 | 0 | 1 | 0 | 4 | 811398033
| PP |  | Demontáž lešení nadstřešní části | [14 empty] | PP | 2
104 | K | R-9-A.00-4001 | Vyklizení půdního prostoru | hod | 60 |  | 0 |  |  | základní |  | 0 | 0 | 0 | 0 | 0 | 4 | K | 2 |  |  |  | ROZPOCET | 0 | 0 | 0 | 0 | 0 | 1 | 0 | 4 | 687892747
| PP |  | Vyklizení půdního prostoru | [14 empty] | PP | 2
105 | K | R-9-A.00-4002 | Demontáž kovových prvků ( demontáž konzole připojení NN, antény ...) | kpl | 1 |  | 0 |  |  | základní |  | 0 | 0 | 0 | 0 | 0 | 4 | K | 2 |  |  |  | ROZPOCET | 0 | 0 | 0 | 0 | 0 | 1 | 0 | 4 | -1564286596
| PP |  | Demontáž kovových prvků ( demontáž konzole připojení NN, antény ...) | [14 empty] | PP | 2
266 | K | R-9-A.00-5001 | Opakované provizorní rozkrývání a zakrývání střechy plachtou či jiným způsobem dle požadavku a technologie zhotovitele | kpl | 1 |  | 0 |  |  | základní |  | 0 | 0 | 0 | 0 | 0 | 4 | K | 2 |  |  |  | ROZPOCET | 0 | 0 | 0 | 0 | 0 | 1 | 0 | 4 | 1521763328
| PP |  | Opakované provizorní rozkrývání a zakrývání střechy plachtou či jiným způsobem dle požadavku a technologie zhotovitele | [14 empty] | PP | 2
| D | 997 | Přesun sutě |  |  |  | 0 |  |  |  |  | 0 |  | 0 |  | 0 | 1 | D | 1 |  |  |  | ROZPOCET | [6 empty] | 0
106 | K | 997013153 | Vnitrostaveništní doprava suti a vybouraných hmot pro budovy v přes 9 do 12 m s omezením mechanizace | t | 52.394 |  | 0 |  |  | základní |  | 0 | 0 | 0 | 0 | 0 | 4 | K | 2 |  |  |  | ROZPOCET | 0 | 0 | 0 | 0 | 0 | 1 | 0 | 4 | 1403247952
| PP |  | Vnitrostaveništní doprava suti a vybouraných hmot vodorovně do 50 m svisle s omezením mechanizace pro budovy a haly výšky přes 9 do 12 m | [14 empty] | PP | 2
| Online PSC |  | https://podminky.urs.cz/item/CS_URS_2023_02/997013153 | [14 empty] | Online PSC | 2
| VV |  | 3,5+10,248+7,836+2,328+4,069+24,413 |  | 52.394 | [12 empty] | VV | 2 | 2 | True | 0 | ROZPOCET
| VV |  | Mezisoučet |  | 52.394 | [12 empty] | VV | 2 | 3 | True | 1 | ROZPOCET
107 | K | 997013501 | Odvoz suti a vybouraných hmot na skládku nebo meziskládku do 1 km se složením | t | 52.394 |  | 0 |  |  | základní |  | 0 | 0 | 0 | 0 | 0 | 4 | K | 2 |  |  |  | ROZPOCET | 0 | 0 | 0 | 0 | 0 | 1 | 0 | 4 | 1118430130
| PP |  | Odvoz suti a vybouraných hmot na skládku nebo meziskládku se složením, na vzdálenost do 1 km | [14 empty] | PP | 2
| Online PSC |  | https://podminky.urs.cz/item/CS_URS_2023_02/997013501 | [14 empty] | Online PSC | 2
108 | K | 997013509 | Příplatek k odvozu suti a vybouraných hmot na skládku ZKD 1 km přes 1 km | t | 1047.88 |  | 0 |  |  | základní |  | 0 | 0 | 0 | 0 | 0 | 4 | K | 2 |  |  |  | ROZPOCET | 0 | 0 | 0 | 0 | 0 | 1 | 0 | 4 | 143541958
| PP |  | Odvoz suti a vybouraných hmot na skládku nebo meziskládku se složením, na vzdálenost Příplatek k ceně za každý další i započatý 1 km přes 1 km | [14 empty] | PP | 2
| Online PSC |  | https://podminky.urs.cz/item/CS_URS_2023_02/997013509 | [14 empty] | Online PSC | 2
| VV |  | 52,394*20 |  | 1047.88 | [12 empty] | VV | 2 | 2 | True | 0 | ROZPOCET
| VV |  | Mezisoučet |  | 1047.88 | [12 empty] | VV | 2 | 3 | True | 1 | ROZPOCET
109 | K | 997013811 | Poplatek za uložení na skládce (skládkovné) stavebního odpadu dřevěného kód odpadu 17 02 01 | t | 7.836 |  | 0 |  |  | základní |  | 0 | 0 | 0 | 0 | 0 | 4 | K | 2 |  |  |  | ROZPOCET | 0 | 0 | 0 | 0 | 0 | 1 | 0 | 4 | 122199501
| PP |  | Poplatek za uložení stavebního odpadu na skládce (skládkovné) dřevěného zatříděného do Katalogu odpadů pod kódem 17 02 01 (uložení do pytlů) | [14 empty] | PP | 2
| Online PSC |  | https://podminky.urs.cz/item/CS_URS_2023_02/997013811 | [14 empty] | Online PSC | 2
| VV |  | 7,836 |  | 7.836 | [12 empty] | VV | 2 | 2 | True | 0 | ROZPOCET
| VV |  | Mezisoučet |  | 7.836 | [12 empty] | VV | 2 | 3 | True | 1 | ROZPOCET
110 | K | 997013861 | Poplatek za uložení stavebního odpadu na recyklační skládce (skládkovné) z prostého betonu kód odpadu 17 01 01 | t | 3 |  | 0 |  |  | základní |  | 0 | 0 | 0 | 0 | 0 | 4 | K | 2 |  |  |  | ROZPOCET | 0 | 0 | 0 | 0 | 0 | 1 | 0 | 4 | 1598093412
| PP |  | Poplatek za uložení stavebního odpadu na recyklační skládce (skládkovné) z prostého betonu zatříděného do Katalogu odpadů pod kódem 17 01 01 | [14 empty] | PP | 2
| Online PSC |  | https://podminky.urs.cz/item/CS_URS_2023_02/997013861 | [14 empty] | Online PSC | 2
111 | K | 997013863 | Poplatek za uložení stavebního odpadu na recyklační skládce (skládkovné) cihelného kód odpadu 17 01 02 | t | 7.248 |  | 0 |  |  | základní |  | 0 | 0 | 0 | 0 | 0 | 4 | K | 2 |  |  |  | ROZPOCET | 0 | 0 | 0 | 0 | 0 | 1 | 0 | 4 | -1050998314
| PP |  | Poplatek za uložení stavebního odpadu na recyklační skládce (skládkovné) cihelného zatříděného do Katalogu odpadů pod kódem 17 01 02 | [14 empty] | PP | 2
| Online PSC |  | https://podminky.urs.cz/item/CS_URS_2023_02/997013863 | [14 empty] | Online PSC | 2
| VV |  | 10,248-3 |  | 7.248 | [12 empty] | VV | 2 | 2 | True | 0 | ROZPOCET
| VV |  | Mezisoučet |  | 7.248 | [12 empty] | VV | 2 | 3 | True | 1 | ROZPOCET
112 | K | 997013871 | Poplatek za uložení stavebního odpadu na recyklační skládce (skládkovné) směsného stavebního a demoličního kód odpadu 17 09 04 | t | 2.328 |  | 0 |  |  | základní |  | 0 | 0 | 0 | 0 | 0 | 4 | K | 2 |  |  |  | ROZPOCET | 0 | 0 | 0 | 0 | 0 | 1 | 0 | 4 | 2082206053
| PP |  | Poplatek za uložení stavebního odpadu na recyklační skládce (skládkovné) směsného stavebního a demoličního zatříděného do Katalogu odpadů pod kódem 17 09 04 | [14 empty] | PP | 2
| Online PSC |  | https://podminky.urs.cz/item/CS_URS_2023_02/997013871 | [14 empty] | Online PSC | 2
113 | K | 997013875 | Poplatek za uložení stavebního odpadu na recyklační skládce (skládkovné) asfaltového bez obsahu dehtu zatříděného do Katalogu odpadů pod kódem 17 03 02 | t | 3.5 |  | 0 |  |  | základní |  | 0 | 0 | 0 | 0 | 0 | 4 | K | 2 |  |  |  | ROZPOCET | 0 | 0 | 0 | 0 | 0 | 1 | 0 | 4 | 146276760
| PP |  | Poplatek za uložení stavebního odpadu na recyklační skládce (skládkovné) asfaltového bez obsahu dehtu zatříděného do Katalogu odpadů pod kódem 17 03 02 | [14 empty] | PP | 2
| Online PSC |  | https://podminky.urs.cz/item/CS_URS_2023_02/997013875 | [14 empty] | Online PSC | 2
| D | 998 | Přesun hmot |  |  |  | 0 |  |  |  |  | 0 |  | 0 |  | 0 | 1 | D | 1 |  |  |  | ROZPOCET | [6 empty] | 0
114 | K | 998011002 | Přesun hmot pro budovy zděné v přes 6 do 12 m | t | 446.028 |  | 0 |  |  | základní |  | 0 | 0 | 0 | 0 | 0 | 4 | K | 2 |  |  |  | ROZPOCET | 0 | 0 | 0 | 0 | 0 | 1 | 0 | 4 | -668219273
| PP |  | Přesun hmot pro budovy občanské výstavby, bydlení, výrobu a služby s nosnou svislou konstrukcí zděnou z cihel, tvárnic nebo kamene vodorovná dopravní vzdálenost do 100 m pro budovy výšky přes 6 do 12 m | [14 empty] | PP | 2
| Online PSC |  | https://podminky.urs.cz/item/CS_URS_2023_02/998011002 | [14 empty] | Online PSC | 2
| D | 9A | Kamenické prvky |  |  |  | 0 |  |  |  |  | 0 |  | 0 |  | 0 | 1 | D | 1 |  |  |  | ROZPOCET | [6 empty] | 0
115 | K | R-9A-A.00-1001 | P04 - PÍSKOVCOVÝ OBKLAD STĚN - ŘÁDKOVÉ ZDIVO V 1NP v.č. D.1.1.b-06 | m2 | 251 |  | 0 |  |  | základní |  | 0 | 0 | 0 | 0 | 0 | 4 | K | 2 |  |  |  | ROZPOCET | 0 | 0 | 0 | 0 | 0 | 1 | 0 | 4 | -1344904466
| PP |  | P04 - PÍSKOVCOVÝ OBKLAD STĚN - ŘÁDKOVÉ ZDIVO V 1NP STÁVAJÍCÍ STAV - PŘÍRODNÍ KÁMEN - PRAVDĚPODOBNĚ STŘEDNĚZRNNÝ ŠEDOOKROVÝ PÍSKOVEC - PORUCHY KAMENNÝCH KONSTRUKCÍ. NA JIŽNÍM KŘÍDLE OBJEKTU JE PÍSKOVEC LOKÁLNĚ POTŘÍSNĚN ČERNOU BARNOU. NÁVRH OPRAVY - POVRCH KAMENE BUDE OČIŠTĚN HORKOU PÁROU (100% PLOCH = 251 m2/) S DOČIŠTĚNÍM MĚKKÝM SILIKONOVÝM KARTÁČEM - NA MÍSTA VĚTŠÍHO ZNEČEŠTĚNÍ NAPŘ. NÁROŽNÍCH BLOKŮ A ZNEHODNOCENÍ BARVOU BUDE POUŽITA ČISTÍCÍ PASTA (ODHAD 25%). - NARUŠENÁ MÍSTA KAMENE BUDOU DOPLNĚNA SMĚSÍ UMĚLÉHO KAMENE (PROBARVENÁ MINERÁLNÍ SMĚS) PŘÍSLUŠNÉHO ODSTÍNU DLE OKOLNÍHO KAMENE - LOKÁLNÍ VYSPRAVENÍ UVOLNĚNÝCH SPÁR MEZI KAMENY (AŽ K LÍCI) BUDE PROVEDENO VÁPENOCEMENTOVOU MALTOU PRO- BARVENOU VELMI SVĚTLÉHO OKROVÉHO ODSTÍNU - FINÁLNÍ HYDROFOBIZACE | [14 empty] | PP | 2
116 | K | R-9A-A.00-1002 | P05 - PÍSKOVCOVÝ OBKLAD STĚN - ŘÁDKOVÉ ZDIVO V 1PP v.č. D.1.1.b-06 | m2 | 133 |  | 0 |  |  | základní |  | 0 | 0 | 0 | 0 | 0 | 4 | K | 2 |  |  |  | ROZPOCET | 0 | 0 | 0 | 0 | 0 | 1 | 0 | 4 | -970270699
| PP |  | P05 - PÍSKOVCOVÝ OBKLAD STĚN - ŘÁDKOVÉ ZDIVO V 1PP STÁVAJÍCÍ STAV - PŘÍRODNÍ KÁMEN - PRAVDĚPODOBNĚ STŘEDNĚZRNNÝ ŠEDOOKROVÝ PÍSKOVEC - PORUCHY KAMENNÝCH KONSTRUKCÍ NÁVRH OPRAVY - POVRCH KAMENE BUDE OČIŠTĚN HORKOU PÁROU (100% PLOCH = 133 m2/) S DOČIŠTĚNÍM MĚKKÝM SILIKONOVÝM KARTÁČEM - NA MÍSTA VĚTŠÍHO ZNEČEŠTĚNÍ BUDE POUŽITA ČISTÍCÍ PASTA. - NARUŠENÁ MÍSTA KAMENE BUDOU DOPLNĚNA SMĚSÍ UMĚLÉHO KAMENE (PROBARVENÁ MINERÁLNÍ SMĚS) PŘÍSLUŠNÉHO ODSTÍNU DLE OKOLNÍHO KAMENE - LOKÁLNÍ VYSPRAVENÍ UVOLNĚNÝCH SPÁR MEZI KAMENY (AŽ K LÍCI) BUDE PROVEDENO VÁPENOCEMENTOVOU MALTOU PRO- BARVENOU VELMI SVĚTLÉHO OKROVÉHO ODSTÍNU - FINÁLNÍ HYDROFOBIZACE | [14 empty] | PP | 2
117 | K | R-9A-A.00-1003 | P06 - KORDONOVÁ ŘÍMSA v.č. D.1.1.b-06 | m | 62 |  | 0 |  |  | základní |  | 0 | 0 | 0 | 0 | 0 | 4 | K | 2 |  |  |  | ROZPOCET | 0 | 0 | 0 | 0 | 0 | 1 | 0 | 4 | 332818852
| PP |  | P06 - KORDONOVÁ ŘÍMSA STÁVAJÍCÍ STAV - PŘÍRODNÍ KÁMEN - PRAVDĚPODOBNĚ STŘEDNĚZRNNÝ ŠEDOOKROVÝ PÍSKOVEC - ROZMĚR (RŠxDÉLKA) = ~0,5x62 m ≈ 31 m2/ NÁVRH OPRAVY (UPŘESNIT PO ZPŘÍSTUPNĚNÍ Z LEŠENÍ) - POVRCH KAMENE BUDE OČIŠTĚN HORKOU PÁROU (100% PLOCH) S DOČIŠTĚNÍM MĚKKÝM SILIKONOVÝM KARTÁČEM - FINÁLNÍ HYDROFOBIZACE | [14 empty] | PP | 2
| VV |  | 62 |  | 62 | [12 empty] | VV | 2 | 2 | True | 0 | ROZPOCET
| VV |  | Mezisoučet |  | 62 | [12 empty] | VV | 2 | 3 | True | 1 | ROZPOCET
118 | K | R-9A-A.00-1004 | P07 - SOKLOVÁ ŘÍMSA v.č. D.1.1.b-06 | m | 83 |  | 0 |  |  | základní |  | 0 | 0 | 0 | 0 | 0 | 4 | K | 2 |  |  |  | ROZPOCET | 0 | 0 | 0 | 0 | 0 | 1 | 0 | 4 | -1948890790
| PP |  | P07 - SOKLOVÁ ŘÍMSA STÁVAJÍCÍ STAV - PŘÍRODNÍ KÁMEN - PRAVDĚPODOBNĚ STŘEDNĚZRNNÝ ŠEDOOKROVÝ PÍSKOVEC - PORUCHY KAMENNÝCH KONSTRUKCÍ, LOKÁLNÍ POTŘÍSNĚNÍ ČERNOU BARVOU NA JIŽNÍM KŘÍDLE OBJEKTU, PÍSKOVEC PROROSTLÝ MECHEM - ROZMĚR (RŠxDÉLKA) = ~0,8x83 m ≈ 67 m2/ (100%) NÁVRH OPRAVY - PŘED OČIŠTĚNÍM BUDOU PŘÍPADNÁ ERODOVANÁ MÍSTA LOKÁLNĚ ZPEVNĚNA VHODNÝM ORGANOKŘEMIČITÝM ZPEVŇO- VAČEM KAMENE - POVRCH KAMENE BUDE OČIŠTĚN HORKOU PÁROU (100% PLOCH) S DOČIŠTĚNÍM MĚKKÝM SILIKONOVÝM KARTÁČEM - NA MÍSTA VĚTŠÍHO ZNEČEŠTĚNÍ A ZNEHODNOCENÍ BARVOU BUDE POUŽITA ČISTÍCÍ PASTA (ODHAD 50%) - NARUŠENÁ MÍSTA KAMENE BUDOU DOPLNĚNA SMĚSÍ UMĚLÉHO KAMENE (PROBARVENÁ MINERÁLNÍ SMĚS) PŘÍSLUŠNÉHO ODSTÍNU DLE OKOLNÍHO KAMENE - BEZ DOTMELOVÁNÍ MÍRNĚ POŠKOZENÝH HRAN A PROFILŮ - CELOPLOŠNÁ MÍRA SJEDNOCUJÍCÍ LAZURNÍ RETUŠ PIGMENTY V ČIRÉ VÁPENNÉ VODĚ - FINÁLNÍ HYDROFOBIZACE | [14 empty] | PP | 2
119 | K | R-9A-A.00-1005 | P08/A,C - NADOKENNÍ KAMENNÁ ŘÍMSA OKNA O08A,C | m | 4.4 |  | 0 |  |  | základní |  | 0 | 0 | 0 | 0 | 0 | 4 | K | 2 |  |  |  | ROZPOCET | 0 | 0 | 0 | 0 | 0 | 1 | 0 | 4 | 533321806
| PP |  | P08/A,C - NADOKENNÍ KAMENNÁ ŘÍMSA OKNA O08A,C STÁVAJÍCÍ STAV - PŘÍRODNÍ KÁMEN - PRAVDĚPODOBNĚ STŘEDNĚZRNNÝ ŠEDOOKROVÝ PÍSKOVEC - ROZMĚR (RŠxDÉLKA) = 2x ~0,35x2,2 m ≈ 1,6 m2/ NÁVRH OPRAVY (UPŘESNIT PO ZPŘÍSTUPNĚNÍ Z LEŠENÍ) - POVRCH KAMENE BUDE OČIŠTĚN HORKOU PÁROU (100% PLOCH) S DOČIŠTĚNÍM MĚKKÝM SILIKONOVÝM KARTÁČEM - FINÁLNÍ HYDROFOBIZACE | [14 empty] | PP | 2
120 | K | R-9A-A.00-1006 | P08B - NADOKENNÍ KAMENNÁ ŘÍMSA OKNA O08B v.č. D.1.1.b-06 | m | 2.2 |  | 0 |  |  | základní |  | 0 | 0 | 0 | 0 | 0 | 4 | K | 2 |  |  |  | ROZPOCET | 0 | 0 | 0 | 0 | 0 | 1 | 0 | 4 | 414236779
| PP |  | P08B - NADOKENNÍ KAMENNÁ ŘÍMSA OKNA O08B STÁVAJÍCÍ STAV - PŘÍRODNÍ KÁMEN - PRAVDĚPODOBNĚ STŘEDNĚZRNNÝ ŠEDOOKROVÝ PÍSKOVEC - PORUCHY KAMENNÝCH KONSTRUKCÍ, PRASKLINY V MALTĚ - ROZMĚR (RŠxDÉLKA) = ~0,35x2,2 m ≈ 0,8 m2/ POZNÁMKA - Z DŮVODU ZACHOVALÉ NÁSTĚNNÉ MALBY SV. VÁCLAVA BUDE ROZHODNUTO NA ZÁKLADĚ BLIŽŠÍ PROHLÍDKY PROJEKTANTEM A ZHOTOVITELEM V RÁMCI AD, ZDA BUDE PŘISTOUPENO K OPRAVĚ | [14 empty] | PP | 2
121 | K | R-9A-A.00-1007 | P09/A - KAMENNÁ PARAPETNÍ ŘÍMSA A OZDOBNÝ PRVEK NIKY v.č. D.1.1.b-06 | m2 | 0.3 |  | 0 |  |  | základní |  | 0 | 0 | 0 | 0 | 0 | 4 | K | 2 |  |  |  | ROZPOCET | 0 | 0 | 0 | 0 | 0 | 1 | 0 | 4 | -976334440
| PP |  | P09/A - KAMENNÁ PARAPETNÍ ŘÍMSA A OZDOBNÝ PRVEK NIKY STÁVAJÍCÍ STAV - PŘÍRODNÍ KÁMEN - PRAVDĚPODOBNĚ STŘEDNĚZRNNÝ ŠEDOOKROVÝ PÍSKOVEC - PLOCHA 100% ≈ 0,3 m2/, CHYBĚJÍCÍ ČÁST (15%) - POTŘÍSNĚNÍ ČERVENOU BARVOU, NARUŠENÁ A CHYBĚJÍCÍ ČÁST PÍSKOVCE NÁVRH OPRAVY - POVRCH KAMENE BUDE OČIŠTĚN HORKOU PÁROU (100% PLOCH) S DOČIŠTĚNÍM MĚKKÝM SILIKONOVÝM KARTÁČEM - NA MÍSTA VĚTŠÍHO ZNEČEŠTĚNÍ A ZNEHODNOCENÍ BARVOU BUDE POUŽITA ČISTÍCÍ PASTA (ODHAD 50%) - NARUŠENÁ MÍSTA KAMENE BUDOU DOPLNĚNA PŘÍRODNÍM PÍSKOVCEM S RETUŠÍ PŘÍSLUŠNÉHO ODSTÍNU DLE OKOLNÍHO KAMENE - CELOPLOŠNÁ MÍRA SJEDNOCUJÍCÍ LAZURNÍ RETUŠ PIGMENTY V ČIRÉ VÁPENNÉ VODĚ - FINÁLNÍ HYDROFOBIZACE | [14 empty] | PP | 2
122 | K | R-9A-A.00-1008 | P09/B - KAMENNÁ PARAPETNÍ ŘÍMSA A OZDOBNÝ PRVEK NIKY | m2 | 0.3 |  | 0 |  |  | základní |  | 0 | 0 | 0 | 0 | 0 | 4 | K | 2 |  |  |  | ROZPOCET | 0 | 0 | 0 | 0 | 0 | 1 | 0 | 4 | -1863282848
| PP |  | P09/B - KAMENNÁ PARAPETNÍ ŘÍMSA A OZDOBNÝ PRVEK NIKY STÁVAJÍCÍ STAV - PŘÍRODNÍ KÁMEN - PRAVDĚPODOBNĚ STŘEDNĚZRNNÝ ŠEDOOKROVÝ PÍSKOVEC - PLOCHA 100% ≈ 0,3 m2/, CHYBĚJÍCÍ ČÁST (10%) - NARUŠENÁ A CHYBĚJÍCÍ ČÁST PÍSKOVCE NÁVRH OPRAVY - POVRCH KAMENE BUDE OČIŠTĚN HORKOU PÁROU (100% PLOCH) S DOČIŠTĚNÍM MĚKKÝM SILIKONOVÝM KARTÁČEM - NARUŠENÁ MÍSTA KAMENE BUDOU DOPLNĚNA PŘÍRODNÍM PÍSKOVCEM S RETUŠÍ PŘÍSLUŠNÉHO ODSTÍNU DLE OKOLNÍHO KAMENE - CELOPLOŠNÁ MÍRA SJEDNOCUJÍCÍ LAZURNÍ RETUŠ PIGMENTY V ČIRÉ VÁPENNÉ VODĚ - FINÁLNÍ HYDROFOBIZACE | [14 empty] | PP | 2
123 | K | R-9A-A.00-1009 | P10 - KAMENNÁ ŠAMBRÁNA OKNA O01 | m | 47.6 |  | 0 |  |  | základní |  | 0 | 0 | 0 | 0 | 0 | 4 | K | 2 |  |  |  | ROZPOCET | 0 | 0 | 0 | 0 | 0 | 1 | 0 | 4 | -2021421335
| PP |  | P10 - KAMENNÁ ŠAMBRÁNA OKNA O01 STÁVAJÍCÍ STAV - PŘÍRODNÍ KÁMEN - PRAVDĚPODOBNĚ STŘEDNĚZRNNÝ ŠEDOOKROVÝ PÍSKOVEC - ROZMĚR (RŠxOBVOD) = 7x ~0,6x6,8 m ≈ 29 m2/ NÁVRH OPRAVY - POVRCH KAMENE BUDE OČIŠTĚN HORKOU PÁROU (100% PLOCH) S DOČIŠTĚNÍM MĚKKÝM SILIKONOVÝM KARTÁČEM - FINÁLNÍ HYDROFOBIZACE | [14 empty] | PP | 2
124 | K | R-9A-A.00-1010 | P11 - KAMENNÁ ŠAMBRÁNA OKNA O02 | m | 60 |  | 0 |  |  | základní |  | 0 | 0 | 0 | 0 | 0 | 4 | K | 2 |  |  |  | ROZPOCET | 0 | 0 | 0 | 0 | 0 | 1 | 0 | 4 | -344702118
| PP |  | P11 - KAMENNÁ ŠAMBRÁNA OKNA O02 | [14 empty] | PP | 2
125 | K | R-9A-A.00-1011 | P12 - KAMENNÝ PARAPET OKNA O03 | m2 | 0.9 |  | 0 |  |  | základní |  | 0 | 0 | 0 | 0 | 0 | 4 | K | 2 |  |  |  | ROZPOCET | 0 | 0 | 0 | 0 | 0 | 1 | 0 | 4 | 76957341
| PP |  | P12 - KAMENNÝ PARAPET OKNA O03 STÁVAJÍCÍ STAV - PŘÍRODNÍ KÁMEN - PRAVDĚPODOBNĚ STŘEDNĚZRNNÝ ŠEDOOKROVÝ PÍSKOVEC - PLOCHA ≈ 3x 0,3 m2/ ≈ 0,9 m2/ NÁVRH OPRAVY - POVRCH KAMENE BUDE OČIŠTĚN HORKOU PÁROU (100% PLOCH) S DOČIŠTĚNÍM MĚKKÝM SILIKONOVÝM KARTÁČEM - FINÁLNÍ HYDROFOBIZACE | [14 empty] | PP | 2
126 | K | R-9A-A.00-1012 | P13 - KAMENNÝ PARAPET OKNA O05 | m2 | 0.6 |  | 0 |  |  | základní |  | 0 | 0 | 0 | 0 | 0 | 4 | K | 2 |  |  |  | ROZPOCET | 0 | 0 | 0 | 0 | 0 | 1 | 0 | 4 | -1260315258
| PP |  | P13 - KAMENNÝ PARAPET OKNA O05 STÁVAJÍCÍ STAV - PŘÍRODNÍ KÁMEN - PRAVDĚPODOBNĚ STŘEDNĚZRNNÝ ŠEDOOKROVÝ PÍSKOVEC - PLOCHA ≈ 3x 0,2 m2/ ≈ 0,6 m2/ NÁVRH OPRAVY - POVRCH KAMENE BUDE OČIŠTĚN HORKOU PÁROU (100% PLOCH) S DOČIŠTĚNÍM MĚKKÝM SILIKONOVÝM KARTÁČEM - FINÁLNÍ HYDROFOBIZACE | [14 empty] | PP | 2
127 | K | R-9A-A.00-1013 | P14 - KAMENNÁ ŠAMBRÁNA OKNA O08 | m | 21 |  | 0 |  |  | základní |  | 0 | 0 | 0 | 0 | 0 | 4 | K | 2 |  |  |  | ROZPOCET | 0 | 0 | 0 | 0 | 0 | 1 | 0 | 4 | 889659365
| PP |  | P14 - KAMENNÁ ŠAMBRÁNA OKNA O08 STÁVAJÍCÍ STAV - PŘÍRODNÍ KÁMEN - PRAVDĚPODOBNĚ STŘEDNĚZRNNÝ ŠEDOOKROVÝ PÍSKOVEC - ROZMĚR (RŠxOBVOD) = 3x ~0,6x7,0 ≈ 12,6 m2/ NÁVRH OPRAVY - POVRCH KAMENE BUDE OČIŠTĚN HORKOU PÁROU (100% PLOCH) S DOČIŠTĚNÍM MĚKKÝM SILIKONOVÝM KARTÁČEM - FINÁLNÍ HYDROFOBIZACE | [14 empty] | PP | 2
128 | K | R-9A-A.00-1014 | P15 - KAMENNÁ SUPRAFENESTRA A PARAPET OKEN O09 | m2 | 1.4 |  | 0 |  |  | základní |  | 0 | 0 | 0 | 0 | 0 | 4 | K | 2 |  |  |  | ROZPOCET | 0 | 0 | 0 | 0 | 0 | 1 | 0 | 4 | 565572659
| PP |  | P15 - KAMENNÁ SUPRAFENESTRA A PARAPET OKEN O09 STÁVAJÍCÍ STAV - PŘÍRODNÍ KÁMEN - PRAVDĚPODOBNĚ STŘEDNĚZRNNÝ ŠEDOOKROVÝ PÍSKOVEC - PORUCHY KAMENNÝCH KONSTRUKCÍ, POŠKOZENÁ KAMENNÁ ŘÍMSA - PLOCHA CELKEM ≈ 1,4 m2/ NÁVRH OPRAVY - PŘED OČIŠTĚNÍM BUDOU PŘÍPADNÁ ERODOVANÁ MÍSTA LOKÁLNĚ ZPEVNĚNA VHODNÝM ORGANOKŘEMIČITÝM ZPEVŇOVAČEM KAMENE - POVRCH KAMENE BUDE OČIŠTĚN HORKOU PÁROU (100% PLOCH) S DOČIŠTĚNÍM MĚKKÝM SILIKONOVÝM KARTÁČEM - NARUŠENÁ MÍSTA KAMENE (10% PLOCH) BUDOU DOPLNĚNA SMĚSÍ UMĚLÉHO KAMENE (PROBARVENÁ MINERÁLNÍ SMĚS) PŘÍSLUŠNÉHO ODSTÍNU DLE OKOLNÍHO KAMENE - BEZ DOTMELOVÁNÍ MÍRNĚ POŠKOZENÝH HRAN A PROFILŮ - CELOPLOŠNÁ MÍRA SJEDNOCUJÍCÍ LAZURNÍ RETUŠ PIGMENTY V ČIRÉ VÁPENNÉ VODĚ - FINÁLNÍ HYDROFOBIZACE | [14 empty] | PP | 2
129 | K | R-9A-A.00-1015 | P16 - KAMENNÁ SUPRAFENESTRA A PARAPET OKNA O10 | m2 | 1.2 |  | 0 |  |  | základní |  | 0 | 0 | 0 | 0 | 0 | 4 | K | 2 |  |  |  | ROZPOCET | 0 | 0 | 0 | 0 | 0 | 1 | 0 | 4 | -1531152671
| PP |  | P16 - KAMENNÁ SUPRAFENESTRA A PARAPET OKNA O10 STÁVAJÍCÍ STAV - PŘÍRODNÍ KÁMEN - PRAVDĚPODOBNĚ STŘEDNĚZRNNÝ ŠEDOOKROVÝ PÍSKOVEC - PLOCHA ≈ 2x 0,6 m2/ ≈ 1,2 m2/ NÁVRH OPRAVY - POVRCH KAMENE BUDE OČIŠTĚN HORKOU PÁROU (100% PLOCH) S DOČIŠTĚNÍM MĚKKÝM SILIKONOVÝM KARTÁČEM - FINÁLNÍ HYDROFOBIZACE | [14 empty] | PP | 2
130 | K | R-9A-A.00-1016 | P17 - KAMENNÁ SUPRAFENESTRA A PARAPET OKNA O11 | m2 | 1.2 |  | 0 |  |  | základní |  | 0 | 0 | 0 | 0 | 0 | 4 | K | 2 |  |  |  | ROZPOCET | 0 | 0 | 0 | 0 | 0 | 1 | 0 | 4 | -218695559
| PP |  | P17 - KAMENNÁ SUPRAFENESTRA A PARAPET OKNA O11 STÁVAJÍCÍ STAV - PŘÍRODNÍ KÁMEN - PRAVDĚPODOBNĚ STŘEDNĚZRNNÝ ŠEDOOKROVÝ PÍSKOVEC - PLOCHA ≈ 2x 0,6 m2/ ≈ 1,2 m2/ NÁVRH OPRAVY - POVRCH KAMENE BUDE OČIŠTĚN HORKOU PÁROU (100% PLOCH) S DOČIŠTĚNÍM MĚKKÝM SILIKONOVÝM KARTÁČEM - FINÁLNÍ HYDROFOBIZACE | [14 empty] | PP | 2
131 | K | R-9A-A.00-1017 | P18 - KAMENNÁ ŠAMBRÁNA DVEŘÍ D03 | m | 7 |  | 0 |  |  | základní |  | 0 | 0 | 0 | 0 | 0 | 4 | K | 2 |  |  |  | ROZPOCET | 0 | 0 | 0 | 0 | 0 | 1 | 0 | 4 | 1090368369
| PP |  | P18 - KAMENNÁ ŠAMBRÁNA DVEŘÍ D03 STÁVAJÍCÍ STAV - PŘÍRODNÍ KÁMEN - PRAVDĚPODOBNĚ STŘEDNĚZRNNÝ ŠEDOOKROVÝ PÍSKOVEC - DROBNÉ PORUCHY KAMENNÝCH KONSTRUKCÍ, PRASKLINA V ŠÁMBRÁNĚ V HORNÍCH ROZÍCH, POTŘÍSNĚNÍ ČERVENOU BARVOU - ROZMĚR (RŠxOBVOD) = ~0,7x7,0 ≈ 4,9 m2/ NÁVRH OPRAVY - POVRCH KAMENE BUDE OČIŠTĚN HORKOU PÁROU (100% PLOCH) S DOČIŠTĚNÍM MĚKKÝM SILIKONOVÝM KARTÁČEM V MÍSTECH VĚTŠÍHO ZNEČIŠTĚNÍ ČISTICÍ PASTOU (30%) - NARUŠENÁ MÍSTA KAMENE BUDOU DOPLNĚNA SMĚSÍ UMĚLÉHO KAMENE (PROBARVENÁ MINERÁLNÍ SMĚS) PŘÍSLUŠNÉHO ODSTÍNU DLE OKOLNÍHO KAMENE - CELOPLOŠNÁ MÍRA SJEDNOCUJÍCÍ LAZURNÍ RETUŠ PIGMENTY V ČIRÉ VÁPENNÉ VODĚ - FINÁLNÍ HYDROFOBIZACE | [14 empty] | PP | 2
132 | K | R-9A-A.00-1018 | P19 - KAMENNÁ ŠAMBRÁNA DVEŘÍ D04 | m | 6 |  | 0 |  |  | základní |  | 0 | 0 | 0 | 0 | 0 | 4 | K | 2 |  |  |  | ROZPOCET | 0 | 0 | 0 | 0 | 0 | 1 | 0 | 4 | 815715260
| PP |  | P19 - KAMENNÁ ŠAMBRÁNA DVEŘÍ D04 STÁVAJÍCÍ STAV - PŘÍRODNÍ KÁMEN - PRAVDĚPODOBNĚ STŘEDNĚZRNNÝ ŠEDOOKROVÝ PÍSKOVEC - DROBNÉ PORUCHY KAMENNÝCH KONSTRUKCÍ - ROZMĚR (RŠxOBVOD) = ~0,6x6,0 ≈ 3,6 m2/ NÁVRH OPRAVY - POVRCH KAMENE BUDE OČIŠTĚN HORKOU PÁROU (100% PLOCH) S DOČIŠTĚNÍM MĚKKÝM SILIKONOVÝM KARTÁČEM - NARUŠENÁ MÍSTA KAMENE BUDOU DOPLNĚNA SMĚSÍ UMĚLÉHO KAMENE (PROBARVENÁ MINERÁLNÍ SMĚS) PŘÍSLUŠNÉHO ODSTÍNU DLE OKOLNÍHO KAMENE - CELOPLOŠNÁ MÍRA SJEDNOCUJÍCÍ LAZURNÍ RETUŠ PIGMENTY V ČIRÉ VÁPENNÉ VODĚ - FINÁLNÍ HYDROFOBIZACE | [14 empty] | PP | 2
133 | K | R-9A-A.00-1019 | P20 - KAMENNÝ KRAKOREC | m2 | 18 |  | 0 |  |  | základní |  | 0 | 0 | 0 | 0 | 0 | 4 | K | 2 |  |  |  | ROZPOCET | 0 | 0 | 0 | 0 | 0 | 1 | 0 | 4 | 751416810
| PP |  | P20 - KAMENNÝ KRAKOREC STÁVAJÍCÍ STAV - PŘÍRODNÍ KÁMEN - PRAVDĚPODOBNĚ STŘEDNĚZRNNÝ ŠEDOOKROVÝ PÍSKOVEC - ODHAD. PLOCHA ≈ 6x 3 m2/ ≈ 18 m2/ NÁVRH OPRAVY - POVRCH KAMENE BUDE OČIŠTĚN HORKOU PÁROU (100% PLOCH) S DOČIŠTĚNÍM MĚKKÝM SILIKONOVÝM KARTÁČEM - FINÁLNÍ HYDROFOBIZACE | [14 empty] | PP | 2
134 | K | R-9A-A.00-1020 | P21 - KAMENNÝ NÁROŽNÝ PRVEK 1 | ks | 2 |  | 0 |  |  | základní |  | 0 | 0 | 0 | 0 | 0 | 4 | K | 2 |  |  |  | ROZPOCET | 0 | 0 | 0 | 0 | 0 | 1 | 0 | 4 | -1351595488
| PP |  | P21 - KAMENNÝ NÁROŽNÝ PRVEK 1 STÁVAJÍCÍ STAV - PŘÍRODNÍ KÁMEN - PRAVDĚPODOBNĚ STŘEDNĚZRNNÝ ŠEDOOKROVÝ PÍSKOVEC - 2KS - PRŮMĚR ~0,5m, VÝŠKA 1,3m NÁVRH OPRAVY - POVRCH KAMENE BUDE OČIŠTĚN HORKOU PÁROU (100% PLOCH) S DOČIŠTĚNÍM MĚKKÝM SILIKONOVÝM KARTÁČEM - FINÁLNÍ HYDROFOBIZACE | [14 empty] | PP | 2
135 | K | R-9A-A.00-1021 | P22 - KAMENNÝ NÁROŽNÝ PRVEK 2 | kpl | 1 |  | 0 |  |  | základní |  | 0 | 0 | 0 | 0 | 0 | 4 | K | 2 |  |  |  | ROZPOCET | 0 | 0 | 0 | 0 | 0 | 1 | 0 | 4 | -1580332054
| PP |  | P22 - KAMENNÝ NÁROŽNÝ PRVEK 2 STÁVAJÍCÍ STAV - PŘÍRODNÍ KÁMEN - PRAVDĚPODOBNĚ STŘEDNĚZRNNÝ ŠEDOOKROVÝ PÍSKOVEC - 1KS - PŘIBLIŽNÝ ROZMĚR 0,3x0,8 m NÁVRH OPRAVY - POVRCH KAMENE BUDE OČIŠTĚN HORKOU PÁROU (100% PLOCH) S DOČIŠTĚNÍM MĚKKÝM SILIKONOVÝM KARTÁČEM - FINÁLNÍ HYDROFOBIZACE | [14 empty] | PP | 2
136 | K | R-9A-A.00-1022 | P23/A - PÍSKOVCOVÝ BLOK PŘED JIŽNÍM VSTUPEM | kpl | 2 |  | 0 |  |  | základní |  | 0 | 0 | 0 | 0 | 0 | 4 | K | 2 |  |  |  | ROZPOCET | 0 | 0 | 0 | 0 | 0 | 1 | 0 | 4 | -45007236
| PP |  | P23/A - PÍSKOVCOVÝ BLOK PŘED JIŽNÍM VSTUPEM - PŘIBLIŽNÝ ROZMĚR 0,4x0,4x0,3 m - MNOŽSTVÍ - 2 ks - MATERIÁL - pískovec velmi světle okrového odstínu, příslušný odstín bude zvolen dle okolního kamene - ZPŮSOB OPRAVY - Očištěny od cementového nástřiku, šetrně omyty tlakovou vodou ve 100% ploch. Drobná poškození nebudou dotmelována. Chybějící pískovcové koule budou nově osazeny. Velikost koule odpovídá průměru 20 cm. Koule budou instalovýny přes kovový trn délky ~0,6 m do podstavce, jako je tomu u bloků před hlavním vchodem do objektu. Po doplnění prvků bude provedena hydrofobizace ve 100% ploch. | [14 empty] | PP | 2
137 | K | R-9A-A.00-1022-K | P23/A-K - PÍSKOVCOVÁ KOULE prům 200mm viz D.1.1.B-11 | kpl | 2 |  | 0 |  |  | základní |  | 0 | 0 | 0 | 0 | 0 | 4 | K | 2 |  |  |  | ROZPOCET | 0 | 0 | 0 | 0 | 0 | 1 | 0 | 4 | -1939632893
| PP |  | P23/A-K - PÍSKOVCOVÁ KOULE prům 200mm KOULE BUDE INSTALOVÁNA PŘES KOVOVÝ TRN DÉLKY ~0,6 M DO PODSTAVCE, HYDROFOBIZACE viz D.1.1.B-11 VIZ. BLOK PŘED HLAVNÍM VCHODEM DO OBJEKTU | [14 empty] | PP | 2
| VV |  | 2 |  | 2 | [12 empty] | VV | 2 | 2 | True | 0 | ROZPOCET
| VV |  | Mezisoučet |  | 2 | [12 empty] | VV | 2 | 3 | True | 1 | ROZPOCET
138 | K | R-9A-A.00-1024 | P23/B - PÍSKOVCOVÝ BLOK PŘED HLAVNÍM VSTUPEM | kpl | 2 |  | 0 |  |  | základní |  | 0 | 0 | 0 | 0 | 0 | 4 | K | 2 |  |  |  | ROZPOCET | 0 | 0 | 0 | 0 | 0 | 1 | 0 | 4 | -886825117
| PP |  | P23/B - PÍSKOVCOVÝ BLOK PŘED HLAVNÍM VSTUPEM - PŘÍRODNÍ KÁMEN - PRAVDĚPODOBNĚ STŘEDNĚZRNNÝ ŠEDOOKROVÝ PÍSKOVEC - PŘIBLIŽNÝ ROZMĚR 0,4x0,4x0,5 m - MNOŽSTVÍ - 2 ks NÁVRH OPRAVY - POVRCH KAMENE BUDE OČIŠTĚN HORKOU PÁROU (100% PLOCH) S DOČIŠTĚNÍM MĚKKÝM SILIKONOVÝM KARTÁČEM A ČISTÍCÍ PASTOU (ODHAD 100% PLOCH) - FINÁLNÍ HYDROFOBIZACE | [14 empty] | PP | 2
139 | K | R-9A-A.00-1025 | P24 - OKAPOVÝ CHODNÍČEK Z PÍSKOVCOVÝCH DESEK | m2 | 35.2 |  | 0 |  |  | základní |  | 0 | 0 | 0 | 0 | 0 | 4 | K | 2 |  |  |  | ROZPOCET | 0 | 0 | 0 | 0 | 0 | 1 | 0 | 4 | -394331683
| PP |  | P24 - OKAPOVÝ CHODNÍČEK Z PÍSKOVCOVÝCH DESEK TÁVAJÍCÍ KAMENNÉ PÍSKOVCOVÉ DESKY KOLEM OBJEKTU RŮZNÝCH ROZMĚRŮ, CCA 520x1150 mm, tl. 200 mm BUDOU PO CELÉ PLOŠE PŘELOŽENY - ROZEBRÁNY A ZE SPODNÍ STRANY OČÍSLOVÁNY. DESKY BUDOU OČIŠTĚNY - OMYTY TLAKOVOU VODOU (100% PLOCH). DROBNÁ POŠKOZENÍ NEBUDOU DOTMELOVÁNA. VÝRAZNĚ POŠKOZENÉ ČI JINAK SILNĚ ZDEGRADOVANÉ DESKY BUDOU NAHRAZENY NOVÝMI. SKUTEČNÝ ROZSAH NÁHRAD DESEK BUDE UPŘESNĚN NA STAVBĚ. JE UVAŽOVÁNO CCA 25% PLOCHY BUDOU KAMENY NAHRAZENY NOVÝMI. NOVĚ DOPLNĚNÉ DESKY BUDOU Z MÍSTNÍHO PÍSKOVCE. BAREVNOST BUDE ODPOVÍDAT STÁVAJÍCÍM PÍSKOVCOVÝM DESKÁM OKAPOVÉHO CHODNÍČKU A BUDE ODSOUHLASENA V RÁMCI AD A SE ZÁSTUPCEM NPÚ NA ZÁKLADĚ DODAVATELEM PŘEDLOŽENÝCH VZORKŮ. ROZMĚR BUDE ODPOVÍDAT NAHRAZENÝM KAMENŮM, CCA 520x1150, tl. 200 mm. BUDE PROVEDENA HYDROFOBIZACE VŠECH DESEK (PŮVODNÍCH I NOVĚ OSAZENÝCH) VE 100% ≈ 35,2 m2/. VČ. ŠTĚRKOVÉHO LOŽE - samnost. položka pozn.: PŘED OKENNÍM OTVOREM O22A NA SEVERNÍ STRANĚ OBJEKTU SE NACHÁZÍ ANGLICKÝ DVOREK, KTERÝ ZŮSTANE ZACHOVÁN. NA STRANĚ DÁL OD OBJEKTU SE ZDE UMÍSTÍ ODVODŇOVACÍ ŽLAB S LITINOVOU MŘÍŽÍ O ŠÍŘCE 100 MM S ODTOKEM DN110 NA KONCI ŽLABU. ZBYLÁ PLOCHA DVORKU SE DODLÁŽDÍ PÍSKOVCOVÝMI DESKAMI VE SKLONU 2,5% SMĚREM OD OBJEKTU DO ŽLABU. VIZ. D.1.2.B-01 VÝKOPY OSAZENÍ PÍSKOVCOVÝCH DESEK BUDE PROVEDENO AŽ PO POKLÁDCE NOVÉ STŘEŠNÍ KRYTINY, PO OPRAVĚ OMÍTEK A HYDROFOBIZACI KAMENNÝCH KONSTRUKCÍ NA FASÁDĚ OBJEKTU. | [14 empty] | PP | 2
140 | K | R-9A-A.00-1025a | Nové pískovcové desky dle stáv.formáítu cca 520x1150 tl. do 200mm pro P24 - OKAPOVÝ CHODNÍČEK Z PÍSKOVCOVÝCH DESEK (náhrada za zdegradované) | m2 | 8.8 |  | 0 |  |  | základní |  | 0 | 0 | 0 | 0 | 0 | 4 | K | 2 |  |  |  | ROZPOCET | 0 | 0 | 0 | 0 | 0 | 1 | 0 | 4 | -690622768
| PP |  | Nové pískovcové desky dle stáv.formáítu cca 520x1150 tl. do 200mm pro P24 - OKAPOVÝ CHODNÍČEK Z PÍSKOVCOVÝCH DESEK (náhrada za zdegradované) | [14 empty] | PP | 2
| VV |  | 35,200*0,25 |  | 8.8 | [12 empty] | VV | 2 | 2 | True | 1 | ROZPOCET
141 | K | R-9A-A.00-1026 | P25 - HLAVNÍ SCHODIŠTĚ | m2 | 15 |  | 0 |  |  | základní |  | 0 | 0 | 0 | 0 | 0 | 4 | K | 2 |  |  |  | ROZPOCET | 0 | 0 | 0 | 0 | 0 | 1 | 0 | 4 | 386753470
| PP |  | P25 - HLAVNÍ SCHODIŠTĚ - MATERIÁL - ŽULOVÉ STUPNĚ - PLOCHA CELKEM ~15 m2/ - NÁVRH OPRAVY - OMYTÍ TLAKOVOU VODOU (100% PLOCH), DROBNÁ POŠKOZENÍ NEBUDOU DOTMELOVÁNA | [14 empty] | PP | 2
142 | K | R-9A-A.00-1027 | P26 - PŘEDLOŽENÝ SCHOD PŘED JIŽNÍM VSTUPEM | kpl | 1 |  | 0 |  |  | základní |  | 0 | 0 | 0 | 0 | 0 | 4 | K | 2 |  |  |  | ROZPOCET | 0 | 0 | 0 | 0 | 0 | 1 | 0 | 4 | -1911039262
| PP |  | P26 - PŘEDLOŽENÝ SCHOD PŘED JIŽNÍM VSTUPEM - MATERIÁL - ŽULA - ROZMĚR ~ 1,61x0,65x0,19 m2/ - NÁVRH OPRAVY - OMYTÍ TLAKOVOU VODOU (100% PLOCH), DROBNÁ POŠKOZENÍ NEBUDOU DOTMELOVÁNA PODKLADNÍ VRSTVY V RÁMCI ZEMNÍCH PRACÍ | [14 empty] | PP | 2
143 | K | R-9A-A.00-1028 | P27 - KONZOLA PRO SOCHU | kpl | 1 |  | 0 |  |  | základní |  | 0 | 0 | 0 | 0 | 0 | 4 | K | 2 |  |  |  | ROZPOCET | 0 | 0 | 0 | 0 | 0 | 1 | 0 | 4 | 1185752032
| PP |  | P27 - KONZOLA PRO SOCHU STÁVAJÍCÍ STAV - PŘÍRODNÍ KÁMEN - PRAVDĚPODOBNĚ STŘEDNĚZRNNÝ ŠEDOOKROVÝ PÍSKOVEC - DROBNÉ PORUCHY KAMENNÝCH KONSTRUKCÍ - PLOCHA ≈ 3,5 m2/ NÁVRH OPRAVY - POVRCH KAMENE BUDE OČIŠTĚN HORKOU PÁROU (100% PLOCH) S DOČIŠTĚNÍM MĚKKÝM SILIKONOVÝM KARTÁČEM - NARUŠENÁ MÍSTA KAMENE BUDOU DOPLNĚNA SMĚSÍ UMĚLÉHO KAMENE (PROBARVENÁ MINERÁLNÍ SMĚS) PŘÍSLUŠ. ODSTÍNU DLE OKOLNÍHO - FINÁLNÍ HYDROFOBIZACE POZNÁMKA - PRVEK BUDE RESTAUROVÁN AŽ PO DOKONČENÍ OPRAVY OMÍTEK, KAMENNÉ PLOCHY BUDOU BĚHEM OMÍTK. PRACÍ ZAKRYTY FOLIÍ | [14 empty] | PP | 2
144 | K | R-9A-A.00-1029 | P28 - KAMENNÝ OBRAZ NA FASÁDĚ OBJEKTU | kpl | 1 |  | 0 |  |  | základní |  | 0 | 0 | 0 | 0 | 0 | 4 | K | 2 |  |  |  | ROZPOCET | 0 | 0 | 0 | 0 | 0 | 1 | 0 | 4 | -2076340135
| PP |  | P28 - KAMENNÝ OBRAZ NA FASÁDĚ OBJEKTU STÁVAJÍCÍ STAV - PŘÍRODNÍ KÁMEN - PRAVDĚPODOBNĚ STŘEDNĚZRNNÝ ŠEDOOKROVÝ PÍSKOVEC - DROBNÉ PORUCHY KAMENNÝCH KONSTRUKCÍ - ROZMĚR ~ 0,8x1,2 m = ≈ 1 m2/ NÁVRH OPRAVY - POVRCH KAMENE BUDE OČIŠTĚN HORKOU PÁROU (100% PLOCH) S DOČIŠTĚNÍM MĚKKÝM SILIKONOVÝM KARTÁČEM - NARUŠENÁ MÍSTA KAMENE BUDOU DOPLNĚNA SMĚSÍ UMĚLÉHO KAMENE (PROBARVENÁ MINERÁLNÍ SMĚS) PŘÍSLUŠNÉHO ODSTÍNU DLE OKOLNÍHO KAMENE FINÁLNÍ HYDROFOBIZACE | [14 empty] | PP | 2
145 | K | R-9A-A.00-1030 | P29 - KLENÁK POD ARKÝŘEM | kpl | 1 |  | 0 |  |  | základní |  | 0 | 0 | 0 | 0 | 0 | 4 | K | 2 |  |  |  | ROZPOCET | 0 | 0 | 0 | 0 | 0 | 1 | 0 | 4 | -972489590
| PP |  | P29 - KLENÁK POD ARKÝŘEM STÁVAJÍCÍ STAV - PŘÍRODNÍ KÁMEN - PRAVDĚPODOBNĚ STŘEDNĚZRNNÝ ŠEDOOKROVÝ PÍSKOVEC - ODHAD. PLOCHA ≈ 0,2 m2/ NÁVRH OPRAVY - POVRCH KAMENE BUDE OČIŠTĚN HORKOU PÁROU (100% PLOCH) S DOČIŠTĚNÍM MĚKKÝM SILIKONOVÝM KARTÁČEM - FINÁLNÍ HYDROFOBIZACE | [14 empty] | PP | 2
146 | K | R-9A-A.00-1031 | P30 - PÍSKOVCOVÁ KORUNA KOMÍNOVÉHO TĚLESA | soubor | 1 |  | 0 |  |  | základní |  | 0 | 0 | 0 | 0 | 0 | 4 | K | 2 |  |  |  | ROZPOCET | 0 | 0 | 0 | 0 | 0 | 1 | 0 | 4 | 2053387068
| PP |  | P30 - PÍSKOVCOVÁ KORUNA KOMÍNOVÉHO TĚLESA 2563/822/400 + 600/600(nižší část) STÁVAJÍCÍ STAV - PŘÍRODNÍ KÁMEN - PRAVDĚPODOBNĚ STŘEDNĚZRNNÝ ŠEDOOKROVÝ PÍSKOVEC NÁVRH OPRAVY - ŠETRNÉ ROZEBRÁNÍ PÍSKOVCOVÝCH BLOKŮ - POVRCH KAMENE BUDE OČIŠTĚN HORKOU PÁROU (100% PLOCH) S DOČIŠTĚNÍM MĚKKÝM SILIKONOVÝM KARTÁČEM A ČISTÍCÍ PASTOU (ODHAD 100%) - NARUŠENÁ MÍSTA KAMENE BUDOU DOPLNĚNA PŘÍRODNÍM PÍSKOVCEM S RETUŠÍ PŘÍSLUŠNÉHO ODSTÍNU DLE OKOLNÍHO KAMENE - LOKÁLNÍ VYSPRAVENÍ UVOLNĚNÝCH SPÁR MEZI KAMENY BUDE PROVEDENO VÁPENOCEMENTOVOU MALTOU PROBARVENOU VELMI SVĚTLÉHO OKROVÉHO ODSTÍNU - CELOPLOŠNÁ MÍRA SJEDNOCUJÍCÍ LAZURNÍ RETUŠ PIGMENTY V ČIRÉ VÁPENNÉ VODĚ - FINÁLNÍ HYDROFOBIZACE - ZNOVU OSAZENÍ POZNÁMKA - SANACE KOMÍNOVÉHO TĚLESA, VIZ. D.1.1.a TZ | [14 empty] | PP | 2
147 | K | R-9A-A.00-1032 | P31 - NÁROŽÍ S OBLOUČKOVÝM OZDOBNÝM KAMENNÝM PRVKEM | kpl | 1 |  | 0 |  |  | základní |  | 0 | 0 | 0 | 0 | 0 | 4 | K | 2 |  |  |  | ROZPOCET | 0 | 0 | 0 | 0 | 0 | 1 | 0 | 4 | -1952056861
| PP |  | P31 - NÁROŽÍ S OBLOUČKOVÝM OZDOBNÝM KAMENNÝM PRVKEM STÁVAJÍCÍ STAV - PŘÍRODNÍ KÁMEN - PRAVDĚPODOBNĚ STŘEDNĚZRNNÝ ŠEDOOKROVÝ PÍSKOVEC - 3 KS - UMÍSTĚNÍ - 2 KS NA HLAVNÍ VĚŽI NA SV A JV NÁROŽÍ, 1KS NAD KONZOLOU PRO SOCHU NA JZ NÁROŽÍ BUDOVY - ODHAD. PLOCHA CELKEM ≈ 3x0,5 ≈ 1,5 m2/ NÁVRH OPRAVY - POVRCH KAMENE BUDE OČIŠTĚN HORKOU PÁROU (100% PLOCH) S DOČIŠTĚNÍM MĚKKÝM SILIKONOVÝM KARTÁČEM - FINÁLNÍ HYDROFOBIZACE | [14 empty] | PP | 2
148 | K | R-9A-A.00-1033 | P32 - KAMENNÉ KONZOLY NA SEVERNÍM PRŮČELÍ | ks | 7 |  | 0 |  |  | základní |  | 0 | 0 | 0 | 0 | 0 | 4 | K | 2 |  |  |  | ROZPOCET | 0 | 0 | 0 | 0 | 0 | 1 | 0 | 4 | -1974731580
| PP |  | P32 - KAMENNÉ KONZOLY NA SEVERNÍM PRŮČELÍ STÁVAJÍCÍ STAV - PŘÍRODNÍ KÁMEN - PRAVDĚPODOBNĚ STŘEDNĚZRNNÝ ŠEDOOKROVÝ PÍSKOVEC - 7 KS - ROZMĚR ~0,22x0,18x0,20 m - PLOCHA CELKEM +10% ≈ 7x0,23 ≈ 1,6 m2/ NÁVRH OPRAVY - POVRCH KAMENE BUDE OČIŠTĚN HORKOU PÁROU (100% PLOCH) S DOČIŠTĚNÍM MĚKKÝM SILIKONOVÝM KARTÁČEM - FINÁLNÍ HYDROFOBIZACE | [14 empty] | PP | 2
149 | K | R-9A-A.00-1040 | Očištění pískovcového zdiva od červené barvy nedestruktivním způsobem | m2 | 12.2 |  | 0 |  |  | základní |  | 0 | 0 | 0 | 0 | 0 | 4 | K | 2 |  |  |  | ROZPOCET | 0 | 0 | 0 | 0 | 0 | 1 | 0 | 4 | 1520556373
| PP |  | Očištění pískovcového zdiva od červené barvy nedestruktivním způsobem | [14 empty] | PP | 2
150 | K | R-9A-A.00-1041 | ANGLICKÝ DVOREK - 260x670x240-310 : šetrná demontáž před prováděním zemních prací, zpětná montáž po provedení zhutněného zásypu kolem objektu | kpl | 1 |  | 0 |  |  | základní |  | 0 | 0 | 0 | 0 | 0 | 4 | K | 2 |  |  |  | ROZPOCET | 0 | 0 | 0 | 0 | 0 | 1 | 0 | 4 | 667516866
| PP |  | ANGLICKÝ DVOREK - 260x670x240-310 : šetrná demontáž před prováděním zemních prací, zpětná montáž po provedení zhutněného zásypu kolem objektu pískovcové bloky očistit kartáčem, popř. doplnit; hydrofobizace | [14 empty] | PP | 2
| D | PSV | Práce a dodávky PSV |  |  |  | 0 |  |  |  |  | 0 |  | 50.9737 |  | 13.7406 | 2 | D | 0 |  |  |  | ROZPOCET | [6 empty] | 0
| D | 711 | Izolace proti vodě, vlhkosti a plynům |  |  |  | 0 |  |  |  |  | 0 |  | 0.31399 |  | 0 | 2 | D | 1 |  |  |  | ROZPOCET | [6 empty] | 0
151 | K | 711161120 | Izolace proti zemní vlhkosti nopovou fólií vodorovná, nopek v 80,0 mm, tl do 2,0 mm | m2 | 129.75 |  | 0 |  |  | základní |  | 0 | 0.00242 | 0.31399 | 0 | 0 | 16 | K | 2 |  |  |  | ROZPOCET | 0 | 0 | 0 | 0 | 0 | 1 | 0 | 16 | -359330309
| PP |  | Izolace proti zemní vlhkosti a beztlakové vodě nopovými fóliemi na ploše vodorovné V vrstva ochranná, odvětrávací a drenážní výška nopku 80,0 mm, tl. fólie do 2,0 mm | [14 empty] | PP | 2
| Online PSC |  | https://podminky.urs.cz/item/CS_URS_2023_02/711161120 | [14 empty] | Online PSC | 2
| VV |  | 129,75 |  | 129.75 | [12 empty] | VV | 2 | 2 | True | 0 | ROZPOCET
| VV |  | Mezisoučet |  | 129.75 | [12 empty] | VV | 2 | 3 | True | 1 | ROZPOCET
152 | K | 998711102 | Přesun hmot tonážní pro izolace proti vodě, vlhkosti a plynům v objektech v přes 6 do 12 m | t | 0.314 |  | 0 |  |  | základní |  | 0 | 0 | 0 | 0 | 0 | 16 | K | 2 |  |  |  | ROZPOCET | 0 | 0 | 0 | 0 | 0 | 1 | 0 | 16 | -1652581373
| PP |  | Přesun hmot pro izolace proti vodě, vlhkosti a plynům stanovený z hmotnosti přesunovaného materiálu vodorovná dopravní vzdálenost do 50 m v objektech výšky přes 6 do 12 m | [14 empty] | PP | 2
| Online PSC |  | https://podminky.urs.cz/item/CS_URS_2023_02/998711102 | [14 empty] | Online PSC | 2
| D | 712 | Povlakové krytiny |  |  |  | 0 |  |  |  |  | 0 |  | 0 |  | 0.4521 | 2 | D | 1 |  |  |  | ROZPOCET | [6 empty] | 0
153 | K | 712631801 | Odstranění povlakové krytiny střech přes 30° z pásů uložených na sucho AIP nebo NAIP | m2 | 685 |  | 0 |  |  | základní |  | 0 | 0 | 0 | 0.00066 | 0.4521 | 16 | K | 2 |  |  |  | ROZPOCET | 0 | 0 | 0 | 0 | 0 | 1 | 0 | 16 | -62708977
| PP |  | Odstranění povlakové krytiny střech šikmých přes 30° z pásů uložených na sucho AIP nebo NAIP | [14 empty] | PP | 2
| Online PSC |  | https://podminky.urs.cz/item/CS_URS_2023_02/712631801 | [14 empty] | Online PSC | 2
154 | K | 998712202 | Přesun hmot procentní pro krytiny povlakové v objektech v přes 6 do 12 m | % |  |  | 0 |  |  | základní |  | 0 | 0 | 0 | 0 | 0 | 16 | K | 2 |  |  |  | ROZPOCET | 0 | 0 | 0 | 0 | 0 | 1 | 0 | 16 | 124390128
| PP |  | Přesun hmot pro povlakové krytiny stanovený procentní sazbou (%) z ceny vodorovná dopravní vzdálenost do 50 m v objektech výšky přes 6 do 12 m | [14 empty] | PP | 2
| Online PSC |  | https://podminky.urs.cz/item/CS_URS_2023_01/998712202 | [14 empty] | Online PSC | 2
155 | K | R-712-A.00-1001 | D+M PODLAHA LODŽIE VE 2NP+ ARKÝŘ kompletní souvrství viz plný popis | m2 | 47.64 |  | 0 |  |  | základní |  | 0 | 0 | 0 | 0 | 0 | 16 | K | 2 |  |  |  | ROZPOCET | 0 | 0 | 0 | 0 | 0 | 1 | 0 | 16 | 556538511
| PP |  | D+M PODLAHA LODŽIE VE 2NP+ARKÝŘ - 1KOMPONENTNÍ, TEKUTÝ VRCHNÍ NÁTĚR, BEZESPARÝ, VYSOCÉ ELASTICKÝ, NA BÁZI POLYURETANU - V 1 NEBO 2 VRSTVÁCH - NETKANÁ VÝZTUŽNÁ ROHOŽ ZE SKELNÝCH VLÁKEN PRO SYSTÉMY TEKUTÝCH HYDROIZOLACÍ - 1KOMPONENTNÍ, TEKUTÝ HYDROIZOLAČNÍ ZÁKLADNÍ NÁTĚR, BEZESPARÝ, VYSOCÉ ELASTICKÝ, NA BÁZI POLYURETANU - V JEDNÉ VSTVĚ, PRO KOVOVÉ PODKLADY - 2KOMPONENTNÍ, ATIKOROZNÍ PRIMER NA BÁZI EPOXIDU PRO ODHALNÉ KOVOVÉ PODKLADY - STÁVAJÍCÍ MĚDĚNÁ KRYTINA BEZ FALCŮ VL. DŘEVĚNÁ KONSTRUKCE PODLAHY PRÁCE OBSAŽENÉ V POLOŽCE - NEJPRVE DOJDE K ODŘÍZNUTÍ FALCŮ STÁVAJÍCÍ MĚDĚNÉ KRYTINY. ROZKRYTÍ PLECHŮ, POSOUZENÍ STAVU DŘEVĚNÝCH PRVKŮ A STÁVAJÍCÍ SKLADBY PODLAHY. V PŘÍPADĚ POŠKOZENÍ BUDOU NAPADENÉ NEVYHOVUJÍCÍ ČÁSTI ODSTRANĚNY. PŘED JEJICH VÝMĚNOU BUDE PROVEDENO PODROBNÉ ZAMĚŘENÍ PRVKŮ PRO VÝROBU NOVÝCH. - BUDOU OBNOVENA PŮVODNÍ MÍSTA ODTOKŮ DEŠŤOVÉ VODY (VIZ. SCHÉMA) A OSAZENÍ MĚDĚNÝCH TVAROVEK - K28 - NA STÁVAJÍCÍ MĚDĚNÉ PLECHY BUDE KLADENA NOVÁ VSTVA PODLAHY - V MÍSTECH PŘECHODU MEZI SVISLÝMI A VODOROVNÝMI PLOCHAMI, V DILATAČNÍCH SPÁRÁCH, NA SPÁRÁCH PO ORŘÍZNUTÍ FALCŮ, V MÍSTECH KOLEM DEŠŤOVÝCH SVODŮ, KOLEM HROMOSVODU A V DETAILECH BUDE APLIKOVANÁ SYSTÉMOVÁ ELASTICKÁ TĚSNÍCÍ PÁSKA (MŘÍŽKOVANÉ TKANÉ OKRAJE, ELASTICKÁ ZÓNA UPROSTŘED ŠÍŘKY), VODONEPROPUSTNÁ, ŠÍŘE 120 mm, ODHAD. DÉLKA 93 m - NOVĚ APLIKOVANÉ VRSTVY NÁTĚRŮ BUDOU VYTAŽENY I DO MĚDĚÝCH ODTOKŮ VODY K28 VYTAŽENÍ 15 CM NA OKOLNÍ SVISLÉ KONTRUKCE PŘEDPOKLAD CCA 50% VÝMĚNA DŘEVĚNÝCH PRVKŮ- BOROVICE | [14 empty] | PP | 2
| VV |  | 37*1,2 |  | 44.4 | [12 empty] | VV | 2 | 2 | True | 0 | ROZPOCET
| VV |  | Mezisoučet lodžie 2.NP |  | 44.4 | [12 empty] | VV | 2 | 3 | True | 0 | ROZPOCET
| VV |  | 2,7*1,2 |  | 3.24 | [12 empty] | VV | 2 | 2 | True | 0 | ROZPOCET
| VV |  | Mezisoučet podlaha arkýř |  | 3.24 | [12 empty] | VV | 2 | 3 | True | 0 | ROZPOCET
| VV |  | Součet |  | 47.64 | [12 empty] | VV | 2 | 4 | True | 1 | ROZPOCET
| D | 741 | Elektroinstalace - silnoproud |  |  |  | 0 |  |  |  |  | 0 |  | 0 |  | 0 | 2 | D | 1 |  |  |  | ROZPOCET | [6 empty] | 0
156 | K | R-741-A.00-1001 | D+M Kabelová chránička ohebná flexibilní prům. 50 | m | 85 |  | 0 |  |  | základní |  | 0 | 0 | 0 | 0 | 0 | 16 | K | 2 |  |  |  | ROZPOCET | 0 | 0 | 0 | 0 | 0 | 1 | 0 | 16 | 1692772309
| PP |  | D+M Kabelová chránička ohebná flexibilní prům. 50 | [14 empty] | PP | 2
157 | K | R-741-A.00-1005 | Demontáž venkovních svítidel | kpl | 4 |  | 0 |  |  | základní |  | 0 | 0 | 0 | 0 | 0 | 16 | K | 2 |  |  |  | ROZPOCET | 0 | 0 | 0 | 0 | 0 | 1 | 0 | 16 | 228630706
| PP |  | Demontáž venkovních svítidel | [14 empty] | PP | 2
158 | K | R-741-A.00-1006 | D+M nástěnných svítidel viz TZ | kpl | 4 |  | 0 |  |  | základní |  | 0 | 0 | 0 | 0 | 0 | 16 | K | 2 |  |  |  | ROZPOCET | 0 | 0 | 0 | 0 | 0 | 1 | 0 | 16 | -1909471109
| PP |  | D+M nástěnných svítidel viz TZ | [14 empty] | PP | 2
| D | 762 | Konstrukce tesařské |  |  |  | 0 |  |  |  |  | 0 |  | 23.85 |  | 6.8859 | 2 | D | 1 |  |  |  | ROZPOCET | [6 empty] | 0
264 | K | 762081150 | Hoblování hraněného řeziva ve staveništní dílně | m3 | 2.8 |  | 0 |  |  | základní |  | 0 | 0 | 0 | 0 | 0 | 16 | K | 2 |  |  |  | ROZPOCET | 0 | 0 | 0 | 0 | 0 | 1 | 0 | 16 | 1121371647
| PP |  | Hoblování hraněného řeziva přímo na staveništi ve staveništní dílně | [14 empty] | PP | 2
| Online PSC |  | https://podminky.urs.cz/item/CS_URS_2023_02/762081150 | [14 empty] | Online PSC | 2
159 | K | 762083111 | Impregnace řeziva proti dřevokaznému hmyzu a houbám máčením třída ohrožení 1 a 2 | m3 | 25.661 |  | 0 |  |  | základní |  | 0 | 0.00122 | 0.031306 | 0 | 0 | 16 | K | 2 |  |  |  | ROZPOCET | 0 | 0 | 0 | 0 | 0 | 1 | 0 | 16 | 1832203876
| PP |  | Impregnace řeziva máčením proti dřevokaznému hmyzu a houbám, třída ohrožení 1 a 2 (dřevo v interiéru) | [14 empty] | PP | 2
| Online PSC |  | https://podminky.urs.cz/item/CS_URS_2023_02/762083111 | [14 empty] | Online PSC | 2
| VV |  | 24,465+1,196 |  | 25.661 | [12 empty] | VV | 2 | 2 | True | 0 | ROZPOCET
| VV |  | Mezisoučet nové konstrukce střechy |  | 25.661 | [12 empty] | VV | 2 | 3 | True | 1 | ROZPOCET
160 | K | 762131124 | Montáž bednění stěn z hrubých prken tl do 32 mm na sraz | m2 | 252.001 |  | 0 |  |  | základní |  | 0 | 0 | 0 | 0 | 0 | 4 | K | 2 |  |  |  | ROZPOCET | 0 | 0 | 0 | 0 | 0 | 1 | 0 | 4 | 156117254
| PP |  | Montáž bednění stěn z hrubých prken tl. do 32 mm na sraz | [14 empty] | PP | 2
| Online PSC |  | https://podminky.urs.cz/item/CS_URS_2023_02/762131124 | [14 empty] | Online PSC | 2
161 | M | 60511116 | řezivo jehličnaté borovice š přes 170mm tl. do 26 mm do dl. 4 m | m3 | 7.207 |  | 0 |  |  | základní |  | 0 | 0.55 | 3.9639 | 0 | 0 | 8 | M | 2 |  |  |  | ROZPOCET | 0 | 0 | 0 | 0 | 0 | 1 | 0 | 4 | 1344220186
| PP |  | řezivo jehličnaté borovice š přes 170mm tl. do 26 mm do dl. 4 m | [14 empty] | PP | 2
162 | K | 762331921 | Vyřezání části střešní vazby průřezové pl řeziva přes 120 do 224 cm2 dl do 3 m | m | 37 |  | 0 |  |  | základní |  | 0 | 0 | 0 | 0.01232 | 0.45584 | 16 | K | 2 |  |  |  | ROZPOCET | 0 | 0 | 0 | 0 | 0 | 1 | 0 | 16 | 648069676
| PP |  | Vyřezání části střešní vazby vázané konstrukce krovů průřezové plochy řeziva přes 120 do 224 cm2, délky vyřezané části krovového prvku do 3 m | [14 empty] | PP | 2
| Online PSC |  | https://podminky.urs.cz/item/CS_URS_2023_02/762331921 | [14 empty] | Online PSC | 2
| VV |  | 1*1 |  | 1 | [12 empty] | VV | 2 | 2 | True | 0 | ROZPOCET
| VV |  | 3,5*3 |  | 10.5 | [12 empty] | VV | 2 | 2 | True | 0 | ROZPOCET
| VV |  | Mezisoučet 130/150 K2 |  | 11.5 | [12 empty] | VV | 2 | 3 | True | 0 | ROZPOCET
| VV |  | 1*2 |  | 2 | [12 empty] | VV | 2 | 2 | True | 0 | ROZPOCET
| VV |  | 3,5*1 |  | 3.5 | [12 empty] | VV | 2 | 2 | True | 0 | ROZPOCET
| VV |  | Mezisoučet 120/170 K5 |  | 5.5 | [12 empty] | VV | 2 | 3 | True | 0 | ROZPOCET
| VV |  | 1*2 |  | 2 | [12 empty] | VV | 2 | 2 | True | 0 | ROZPOCET
| VV |  | Mezisoučet 130/*160 K7 |  | 2 | [12 empty] | VV | 2 | 3 | True | 0 | ROZPOCET
| VV |  | 1*2 |  | 2 | [12 empty] | VV | 2 | 2 | True | 0 | ROZPOCET
| VV |  | 1*3 |  | 3 | [12 empty] | VV | 2 | 2 | True | 0 | ROZPOCET
| VV |  | Mezisoučet 120/150 K8; K10 |  | 5 | [12 empty] | VV | 2 | 3 | True | 0 | ROZPOCET
| VV |  | 1*1+1*1 |  | 2 | [12 empty] | VV | 2 | 2 | True | 0 | ROZPOCET
| VV |  | 3,7*2 |  | 7.4 | [12 empty] | VV | 2 | 2 | True | 0 | ROZPOCET
| VV |  | Mezisoučet 120/130 K11; K13; K15 |  | 9.4 | [12 empty] | VV | 2 | 3 | True | 0 | ROZPOCET
| VV |  | 2,4 |  | 2.4 | [12 empty] | VV | 2 | 2 | True | 0 | ROZPOCET
| VV |  | Mezisoučet 140/140 V3 |  | 2.4 | [12 empty] | VV | 2 | 3 | True | 0 | ROZPOCET
| VV |  | 0,6*2 |  | 1.2 | [12 empty] | VV | 2 | 2 | True | 0 | ROZPOCET
| VV |  | Mezisoučet 130/130 P2 |  | 1.2 | [12 empty] | VV | 2 | 3 | True | 0 | ROZPOCET
| VV |  | Součet |  | 37 | [12 empty] | VV | 2 | 4 | True | 1 | ROZPOCET
163 | K | 762331922 | Vyřezání části střešní vazby průřezové pl řeziva přes 120 do 224 cm2 dl přes 3 do 5 m | m | 3.6 |  | 0 |  |  | základní |  | 0 | 0 | 0 | 0.01232 | 0.044352 | 16 | K | 2 |  |  |  | ROZPOCET | 0 | 0 | 0 | 0 | 0 | 1 | 0 | 16 | 918712716
| PP |  | Vyřezání části střešní vazby vázané konstrukce krovů průřezové plochy řeziva přes 120 do 224 cm2, délky vyřezané části krovového prvku přes 3 do 5 m | [14 empty] | PP | 2
| Online PSC |  | https://podminky.urs.cz/item/CS_URS_2023_02/762331922 | [14 empty] | Online PSC | 2
| VV |  | 3,6*1 |  | 3.6 | [12 empty] | VV | 2 | 2 | True | 0 | ROZPOCET
| VV |  | Mezisoučet 140/140 V3 |  | 3.6 | [12 empty] | VV | 2 | 3 | True | 1 | ROZPOCET
164 | K | 762331923 | Vyřezání části střešní vazby průřezové pl řeziva přes 120 do 224 cm2 dl přes 5 do 8 m | m | 38.9 |  | 0 |  |  | základní |  | 0 | 0 | 0 | 0.01232 | 0.47925 | 16 | K | 2 |  |  |  | ROZPOCET | 0 | 0 | 0 | 0 | 0 | 1 | 0 | 16 | -203699726
| PP |  | Vyřezání části střešní vazby vázané konstrukce krovů průřezové plochy řeziva přes 120 do 224 cm2, délky vyřezané části krovového prvku přes 5 do 8 m | [14 empty] | PP | 2
| Online PSC |  | https://podminky.urs.cz/item/CS_URS_2023_02/762331923 | [14 empty] | Online PSC | 2
| VV |  | 5,1*1 |  | 5.1 | [12 empty] | VV | 2 | 2 | True | 0 | ROZPOCET
| VV |  | 6,2*1 |  | 6.2 | [12 empty] | VV | 2 | 2 | True | 0 | ROZPOCET
| VV |  | 6,5*1 |  | 6.5 | [12 empty] | VV | 2 | 2 | True | 0 | ROZPOCET
| VV |  | 7,2*2 |  | 14.4 | [12 empty] | VV | 2 | 2 | True | 0 | ROZPOCET
| VV |  | Mezisoučet 140/140 V3 |  | 32.2 | [12 empty] | VV | 2 | 3 | True | 0 | ROZPOCET
| VV |  | 6,7*1 |  | 6.7 | [12 empty] | VV | 2 | 2 | True | 0 | ROZPOCET
| VV |  | Mezisoučet 130/130 P2 |  | 6.7 | [12 empty] | VV | 2 | 3 | True | 0 | ROZPOCET
| VV |  | Součet |  | 38.9 | [12 empty] | VV | 2 | 4 | True | 1 | ROZPOCET
165 | K | 762331924 | Vyřezání části střešní vazby průřezové pl řeziva přes 120 do 224 cm2 dl přes 8 m | m | 40 |  | 0 |  |  | základní |  | 0 | 0 | 0 | 0.01232 | 0.4928 | 16 | K | 2 |  |  |  | ROZPOCET | 0 | 0 | 0 | 0 | 0 | 1 | 0 | 16 | -1330716326
| PP |  | Vyřezání části střešní vazby vázané konstrukce krovů průřezové plochy řeziva přes 120 do 224 cm2, délky vyřezané části krovového prvku přes 8 m | [14 empty] | PP | 2
| Online PSC |  | https://podminky.urs.cz/item/CS_URS_2023_02/762331924 | [14 empty] | Online PSC | 2
| VV |  | 9,5*2 |  | 19 | [12 empty] | VV | 2 | 2 | True | 0 | ROZPOCET
| VV |  | 10,5*2 |  | 21 | [12 empty] | VV | 2 | 2 | True | 0 | ROZPOCET
| VV |  | Mezisoučet 130/170 KÚ |  | 40 | [12 empty] | VV | 2 | 3 | True | 1 | ROZPOCET
166 | K | 762331931 | Vyřezání části střešní vazby průřezové pl řeziva přes 224 do 288 cm2 dl do 3 m | m | 21 |  | 0 |  |  | základní |  | 0 | 0 | 0 | 0.01584 | 0.33264 | 16 | K | 2 |  |  |  | ROZPOCET | 0 | 0 | 0 | 0 | 0 | 1 | 0 | 16 | -2086184482
| PP |  | Vyřezání části střešní vazby vázané konstrukce krovů průřezové plochy řeziva přes 224 do 288 cm2, délky vyřezané části krovového prvku do 3 m | [14 empty] | PP | 2
| Online PSC |  | https://podminky.urs.cz/item/CS_URS_2023_02/762331931 | [14 empty] | Online PSC | 2
| VV |  | 1*6 |  | 6 | [12 empty] | VV | 2 | 2 | True | 0 | ROZPOCET
| VV |  | Mezisoučet 130/180 K6 |  | 6 | [12 empty] | VV | 2 | 3 | True | 0 | ROZPOCET
| VV |  | 0,8*1 |  | 0.8 | [12 empty] | VV | 2 | 2 | True | 0 | ROZPOCET
| VV |  | Mezisoučet 150/160 V4 |  | 0.8 | [12 empty] | VV | 2 | 3 | True | 0 | ROZPOCET
| VV |  | 6,1*1+8,1*1 |  | 14.2 | [12 empty] | VV | 2 | 2 | True | 0 | ROZPOCET
| VV |  | Mezisoučet 160/160 V5 |  | 14.2 | [12 empty] | VV | 2 | 3 | True | 0 | ROZPOCET
| VV |  | Součet |  | 21 | [12 empty] | VV | 2 | 4 | True | 1 | ROZPOCET
167 | K | 762331951 | Vyřezání části střešní vazby průřezové pl řeziva přes 450 cm2 dl do 3 m | m | 38 |  | 0 |  |  | základní |  | 0 | 0 | 0 | 0.033 | 1.254 | 16 | K | 2 |  |  |  | ROZPOCET | 0 | 0 | 0 | 0 | 0 | 1 | 0 | 16 | 823900559
| PP |  | Vyřezání části střešní vazby vázané konstrukce krovů průřezové plochy řeziva přes 450 cm2, délky vyřezané části krovového prvku do 3 m | [14 empty] | PP | 2
| Online PSC |  | https://podminky.urs.cz/item/CS_URS_2023_02/762331951 | [14 empty] | Online PSC | 2
| VV |  | 1,6*10 |  | 16 | [12 empty] | VV | 2 | 2 | True | 0 | ROZPOCET
| VV |  | Mezisoučet 200/250 T16 |  | 16 | [12 empty] | VV | 2 | 3 | True | 0 | ROZPOCET
| VV |  | 1,5*6 |  | 9 | [12 empty] | VV | 2 | 2 | True | 0 | ROZPOCET
| VV |  | Mezisoučet 200/250 T17 |  | 9 | [12 empty] | VV | 2 | 3 | True | 0 | ROZPOCET
| VV |  | 1,3*10 |  | 13 | [12 empty] | VV | 2 | 2 | True | 0 | ROZPOCET
| VV |  | Mezisoučet 200/250 T18 |  | 13 | [12 empty] | VV | 2 | 3 | True | 0 | ROZPOCET
| VV |  | Součet |  | 38 | [12 empty] | VV | 2 | 4 | True | 1 | ROZPOCET
168 | K | 762331954 | Vyřezání části střešní vazby průřezové pl řeziva přes 450 cm2 dl přes 8 m | m | 44 |  | 0 |  |  | základní |  | 0 | 0 | 0 | 0.033 | 1.452 | 16 | K | 2 |  |  |  | ROZPOCET | 0 | 0 | 0 | 0 | 0 | 1 | 0 | 16 | 1577126798
| PP |  | Vyřezání části střešní vazby vázané konstrukce krovů průřezové plochy řeziva přes 450 cm2, délky vyřezané části krovového prvku přes 8 m | [14 empty] | PP | 2
| Online PSC |  | https://podminky.urs.cz/item/CS_URS_2023_02/762331954 | [14 empty] | Online PSC | 2
| VV |  | 9,2*4 |  | 36.8 | [12 empty] | VV | 2 | 2 | True | 0 | ROZPOCET
| VV |  | Mezisoučet 200/250 ST1 |  | 36.8 | [12 empty] | VV | 2 | 3 | True | 0 | ROZPOCET
| VV |  | 2,4*3 |  | 7.2 | [12 empty] | VV | 2 | 2 | True | 0 | ROZPOCET
| VV |  | Mezisoučet 200/300 ST2 |  | 7.2 | [12 empty] | VV | 2 | 3 | True | 0 | ROZPOCET
| VV |  | Součet |  | 44 | [12 empty] | VV | 2 | 4 | True | 1 | ROZPOCET
169 | K | 762332922 | Doplnění části střešní vazby hranoly průřezové pl přes 120 do 224 cm2 včetně materiálu BOROVICE | m | 119.5 |  | 0 |  |  | základní |  | 0 | 0.01363 | 1.6288 | 0 | 0 | 16 | K | 2 |  |  |  | ROZPOCET | 0 | 0 | 0 | 0 | 0 | 1 | 0 | 16 | -1707664466
| PP |  | Doplnění střešní vazby řezivem-BOROVICE (materiál v ceně) průřezové plochy přes 120 do 224 cm2 - | [14 empty] | PP | 2
| Online PSC |  | https://podminky.urs.cz/item/CS_URS_2023_02/762332922 | [14 empty] | Online PSC | 2
| VV |  | 37 |  | 37 | [12 empty] | VV | 2 | 2 | True | 0 | ROZPOCET
| VV |  | 3,6 |  | 3.6 | [12 empty] | VV | 2 | 2 | True | 0 | ROZPOCET
| VV |  | 38,9 |  | 38.9 | [12 empty] | VV | 2 | 2 | True | 0 | ROZPOCET
| VV |  | 40 |  | 40 | [12 empty] | VV | 2 | 2 | True | 0 | ROZPOCET
| VV |  | Mezisoučet |  | 119.5 | [12 empty] | VV | 2 | 3 | True | 0 | ROZPOCET
| VV |  | Součet |  | 119.5 | [12 empty] | VV | 2 | 4 | True | 1 | ROZPOCET
170 | K | 762332923 | Doplnění části střešní vazby hranoly průřezové pl přes 224 do 288 cm2 včetně materiálu borovice | m | 21 |  | 0 |  |  | základní |  | 0 | 0.01752 | 0.36792 | 0 | 0 | 16 | K | 2 |  |  |  | ROZPOCET | 0 | 0 | 0 | 0 | 0 | 1 | 0 | 16 | 406755883
| PP |  | Doplnění střešní vazby řezivem borovice (materiál v ceně) průřezové plochy přes 224 do 288 cm2 | [14 empty] | PP | 2
| Online PSC |  | https://podminky.urs.cz/item/CS_URS_2023_02/762332923 | [14 empty] | Online PSC | 2
| VV |  | 21 |  | 21 | [12 empty] | VV | 2 | 2 | True | 0 | ROZPOCET
| VV |  | Mezisoučet |  | 21 | [12 empty] | VV | 2 | 3 | True | 0 | ROZPOCET
| VV |  | Součet |  | 21 | [12 empty] | VV | 2 | 4 | True | 1 | ROZPOCET
171 | K | 762341210 | Montáž bednění střech rovných a šikmých sklonu do 60° z hrubých prken na sraz tl do 32 mm | m2 | 950 |  | 0 |  |  | základní |  | 0 | 0 | 0 | 0 | 0 | 16 | K | 2 |  |  |  | ROZPOCET | 0 | 0 | 0 | 0 | 0 | 1 | 0 | 16 | -683789574
| PP |  | Montáž bednění střech rovných a šikmých sklonu do 60° s vyřezáním otvorů z prken hrubých na sraz tl. do 32 mm | [14 empty] | PP | 2
| Online PSC |  | https://podminky.urs.cz/item/CS_URS_2023_02/762341210 | [14 empty] | Online PSC | 2
| VV |  | 250 |  | 250 | [12 empty] | VV | 2 | 2 | True | 0 | ROZPOCET
| VV |  | Mezisoučet výměna stávajícího tl.2,6mm |  | 250 | [12 empty] | VV | 2 | 3 | True | 0 | ROZPOCET
| VV |  | 700 |  | 700 | [12 empty] | VV | 2 | 2 | True | 0 | ROZPOCET
| VV |  | Mezisoučet nové tl.2,4mm š. 80-120mm |  | 700 | [12 empty] | VV | 2 | 3 | True | 0 | ROZPOCET
| VV |  | Součet |  | 950 | [12 empty] | VV | 2 | 4 | True | 1 | ROZPOCET
172 | K | 762332925 | Doplnění části střešní vazby hranoly průřezové pl přes 450 do 600 cm2 včetně materiálu borovice | m | 82 |  | 0 |  |  | základní |  | 0 | 0.0364 | 2.9848 | 0 | 0 | 16 | K | 2 |  |  |  | ROZPOCET | 0 | 0 | 0 | 0 | 0 | 1 | 0 | 16 | 672295601
| PP |  | Doplnění střešní vazby řezivem borovice (materiál v ceně) průřezové plochy přes 450 do 600 cm2 | [14 empty] | PP | 2
| Online PSC |  | https://podminky.urs.cz/item/CS_URS_2023_02/762332925 | [14 empty] | Online PSC | 2
| VV |  | 38 |  | 38 | [12 empty] | VV | 2 | 2 | True | 0 | ROZPOCET
| VV |  | 44 |  | 44 | [12 empty] | VV | 2 | 2 | True | 0 | ROZPOCET
| VV |  | Mezisoučet |  | 82 | [12 empty] | VV | 2 | 3 | True | 0 | ROZPOCET
| VV |  | Součet |  | 82 | [12 empty] | VV | 2 | 4 | True | 1 | ROZPOCET
173 | M | 60515111 | řezivo jehličnaté boční prkno 30mm - borovice | m3 | 24.465 |  | 0 |  |  | základní |  | 0 | 0.55 | 13.4558 | 0 | 0 | 32 | M | 2 |  |  |  | ROZPOCET | 0 | 0 | 0 | 0 | 0 | 1 | 0 | 16 | 228036431
| PP |  | řezivo jehličnaté boční prkno 30mm - borovice | [14 empty] | PP | 2
| VV |  | 250*0,026*1,05 |  | 6.825 | [12 empty] | VV | 2 | 2 | True | 0 | ROZPOCET
| VV |  | Mezisoučet výměna stávajícího tl.2,6mm |  | 6.825 | [12 empty] | VV | 2 | 3 | True | 0 | ROZPOCET
| VV |  | 700*0,024*1,05 |  | 17.64 | [12 empty] | VV | 2 | 2 | True | 0 | ROZPOCET
| VV |  | Mezisoučet nové tl.2,4mm š. 80-120mm |  | 17.64 | [12 empty] | VV | 2 | 3 | True | 0 | ROZPOCET
| VV |  | Součet |  | 24.465 | [12 empty] | VV | 2 | 4 | True | 1 | ROZPOCET
175 | K | 762342216 | Montáž laťování na střechách jednoduchých sklonu do 60° osové vzdálenosti přes 360 do 600 mm | m2 | 510 |  | 0 |  |  | základní |  | 0 | 0 | 0 | 0 | 0 | 16 | K | 2 |  |  |  | ROZPOCET | 0 | 0 | 0 | 0 | 0 | 1 | 0 | 16 | -1365440881
| PP |  | Montáž laťování střech jednoduchých sklonu do 60° při osové vzdálenosti latí přes 360 do 600 mm | [14 empty] | PP | 2
| Online PSC |  | https://podminky.urs.cz/item/CS_URS_2023_02/762342216 | [14 empty] | Online PSC | 2
| VV |  | 475 |  | 475 | [12 empty] | VV | 2 | 2 | True | 0 | ROZPOCET
| VV |  | Mezisoučet kontralatě |  | 475 | [12 empty] | VV | 2 | 3 | True | 0 | ROZPOCET
| VV |  | 35 |  | 35 | [12 empty] | VV | 2 | 2 | True | 0 | ROZPOCET
| VV |  | Mezisoučet latě |  | 35 | [12 empty] | VV | 2 | 3 | True | 0 | ROZPOCET
| VV |  | Součet |  | 510 | [12 empty] | VV | 2 | 4 | True | 1 | ROZPOCET
176 | M | 60514101 | řezivo jehličnaté lať 10-25cm2 - borovice | m3 | 1.196 |  | 0 |  |  | základní |  | 0 | 0.55 | 0.6578 | 0 | 0 | 32 | M | 2 |  |  |  | ROZPOCET | 0 | 0 | 0 | 0 | 0 | 1 | 0 | 16 | -1888579031
| PP |  | řezivo jehličnaté lať 10-25cm2 - borovice | [14 empty] | PP | 2
| VV |  | 475*0,04*0,06 |  | 1.14 | [12 empty] | VV | 2 | 2 | True | 0 | ROZPOCET
| VV |  | Mezisoučet kontralatě |  | 1.14 | [12 empty] | VV | 2 | 3 | True | 0 | ROZPOCET
| VV |  | 35*0,04*0,04 |  | 0.056 | [12 empty] | VV | 2 | 2 | True | 0 | ROZPOCET
| VV |  | Mezisoučet latě |  | 0.056 | [12 empty] | VV | 2 | 3 | True | 0 | ROZPOCET
| VV |  | Součet |  | 1.196 | [12 empty] | VV | 2 | 4 | True | 1 | ROZPOCET
279 | K | 762342812 | Demontáž laťování střech z latí osové vzdálenosti do 0,50 m | m2 | 475 |  | 0 |  |  | základní |  | 0 | 0 | 0 | 0.005 | 2.375 | 16 | K | 2 |  |  |  | ROZPOCET | 0 | 0 | 0 | 0 | 0 | 1 | 0 | 16 | 1461073309
| PP |  | Demontáž bednění a laťování laťování střech sklonu do 60° se všemi nadstřešními konstrukcemi, z latí průřezové plochy do 25 cm2 při osové vzdálenosti přes 0,22 do 0,50 m | [14 empty] | PP | 2
| Online PSC |  | https://podminky.urs.cz/item/CS_URS_2023_02/762342812 | [14 empty] | Online PSC | 2
177 | K | 762395000 | Spojovací prostředky krovů, bednění, laťování, nadstřešních konstrukcí | m3 | 30.661 |  | 0 |  |  | základní |  | 0 | 0.0233 | 0.7144 | 0 | 0 | 16 | K | 2 |  |  |  | ROZPOCET | 0 | 0 | 0 | 0 | 0 | 1 | 0 | 16 | 1309801936
| PP |  | Spojovací prostředky krovů, bednění a laťování, nadstřešních konstrukcí svory, prkna, hřebíky, pásová ocel, vruty | [14 empty] | PP | 2
| Online PSC |  | https://podminky.urs.cz/item/CS_URS_2023_02/762395000 | [14 empty] | Online PSC | 2
| VV |  | 24,465+1,196 |  | 25.661 | [12 empty] | VV | 2 | 2 | True | 0 | ROZPOCET
| VV |  | Mezisoučet |  | 25.661 | [12 empty] | VV | 2 | 3 | True | 0 | ROZPOCET
| VV |  | 5 |  | 5 | [12 empty] | VV | 2 | 2 | True | 0 | ROZPOCET
| VV |  | Mezisoučet |  | 5 | [12 empty] | VV | 2 | 3 | True | 0 | ROZPOCET
| VV |  | Součet |  | 30.661 | [12 empty] | VV | 2 | 4 | True | 1 | ROZPOCET
178 | K | 762495000 | Spojovací prostředky pro montáž olištování, obložení stropů, střešních podhledů a stěn | m2 | 252 |  | 0 |  |  | základní |  | 0 | 0.00018 | 0.04536 | 0 | 0 | 16 | K | 2 |  |  |  | ROZPOCET | 0 | 0 | 0 | 0 | 0 | 1 | 0 | 16 | -2121621886
| PP |  | Spojovací prostředky olištování spár, obložení stropů, střešních podhledů a stěn hřebíky, vruty | [14 empty] | PP | 2
| Online PSC |  | https://podminky.urs.cz/item/CS_URS_2023_02/762495000 | [14 empty] | Online PSC | 2
179 | K | 998762202 | Přesun hmot procentní pro kce tesařské v objektech v přes 6 do 12 m | % |  |  | 0 |  |  | základní |  | 0 | 0 | 0 | 0 | 0 | 16 | K | 2 |  |  |  | ROZPOCET | 0 | 0 | 0 | 0 | 0 | 1 | 0 | 16 | 470859639
| PP |  | Přesun hmot pro konstrukce tesařské stanovený procentní sazbou (%) z ceny vodorovná dopravní vzdálenost do 50 m v objektech výšky přes 6 do 12 m | [14 empty] | PP | 2
| Online PSC |  | https://podminky.urs.cz/item/CS_URS_2023_02/998762202 | [14 empty] | Online PSC | 2
180 | K | R-762-A.00-1001 | D+M protézování konstr. krovu do průřezu 260cm2 lepení + dřevěné kolíky viz v.č. | kpl | 63 |  | 0 |  |  | základní |  | 0 | 0 | 0 | 0 | 0 | 16 | K | 2 |  |  |  | ROZPOCET | 0 | 0 | 0 | 0 | 0 | 1 | 0 | 16 | -813163590
| PP |  | D+M protézování konstr. krovu do průřezu 260cm2 lepení + dřevěné kolíky viz v.č. předpoklad | [14 empty] | PP | 2
| VV |  | 43+20 |  | 63 | [12 empty] | VV | 2 | 2 | True | 0 | ROZPOCET
| VV |  | Mezisoučet |  | 63 | [12 empty] | VV | 2 | 3 | True | 0 | ROZPOCET
| VV |  | Součet |  | 63 | [12 empty] | VV | 2 | 4 | True | 1 | ROZPOCET
181 | K | R-762-A.00-1002 | D+M protézování konstr. krovu (borovice) do průřezu 500cm2 lepení + dřevěné kolíky viz v.č. D.1.2.4.-05 | kpl | 40 |  | 0 |  |  | základní |  | 0 | 0 | 0 | 0 | 0 | 16 | K | 2 |  |  |  | ROZPOCET | 0 | 0 | 0 | 0 | 0 | 1 | 0 | 16 | 1202080500
| PP |  | D+M protézování konstr. krovu do průřezu 500cm2 lepení + dřevěné kolíky viz v.č. D.1.2.4.-05 borovice | [14 empty] | PP | 2
| VV |  | 40 |  | 40 | [12 empty] | VV | 2 | 2 | True | 0 | ROZPOCET
| VV |  | Mezisoučet |  | 40 | [12 empty] | VV | 2 | 3 | True | 0 | ROZPOCET
| VV |  | Součet |  | 40 | [12 empty] | VV | 2 | 4 | True | 1 | ROZPOCET
182 | K | R-762-A.00-1003 | D+M řezivo, trámy, prkna - borovice | m3 | 5 |  | 0 |  |  | základní |  | 0 | 0 | 0 | 0 | 0 | 16 | K | 2 |  |  |  | ROZPOCET | 0 | 0 | 0 | 0 | 0 | 1 | 0 | 16 | -1123024593
| PP |  | D+M řezivo, trámy, prkna - borovice | [14 empty] | PP | 2
183 | K | R-762-A.00-3001 | Příplatek za profilace pohledových dřevěných prvků (ozdobná prkna, hranoly.... ) | m3 | 3 |  | 0 |  |  | základní |  | 0 | 0 | 0 | 0 | 0 | 16 | K | 2 |  |  |  | ROZPOCET | 0 | 0 | 0 | 0 | 0 | 1 | 0 | 16 | -1645257343
| PP |  | Příplatek za profilace pohledových dřevěných prvků (ozdobná prkna, hranoly) | [14 empty] | PP | 2
184 | K | R-762-A.00-4001 | Podchycení, heverování kce krovu | kpl | 1 |  | 0 |  |  | základní |  | 0 | 0 | 0 | 0 | 0 | 16 | K | 2 |  |  |  | ROZPOCET | 0 | 0 | 0 | 0 | 0 | 1 | 0 | 16 | 367181398
| PP |  | Podchycení, heverování kce krovu | [14 empty] | PP | 2
| D | 764 | Konstrukce klempířské - měď |  |  |  | 0 |  |  |  |  | 0 |  | 1.8246 |  | 4.0748 | 2 | D | 1 |  |  |  | ROZPOCET | [6 empty] | 0
185 | K | 764001821 | Demontáž krytiny ze svitků nebo tabulí do suti | m2 | 685 |  | 0 |  |  | základní |  | 0 | 0 | 0 | 0.00594 | 4.0689 | 16 | K | 2 |  |  |  | ROZPOCET | 0 | 0 | 0 | 0 | 0 | 1 | 0 | 16 | -172486377
| PP |  | Demontáž krytiny ze svitků nebo tabulí do suti | [14 empty] | PP | 2
| Online PSC |  | https://podminky.urs.cz/item/CS_URS_2023_02/764001821 | [14 empty] | Online PSC | 2
| VV |  | 685 |  | 685 | [12 empty] | VV | 2 | 2 | True | 0 | ROZPOCET
| VV |  | Mezisoučet |  | 685 | [12 empty] | VV | 2 | 3 | True | 1 | ROZPOCET
278 | K | 764031413.1 | Podkladní plech z Cu plechu rš 250 mm tl. 0,8mm | m | 112.4 |  | 0 |  |  | základní |  | 0 | 0.00147 | 0.16523 | 0 | 0 | 16 | K | 2 |  |  |  | ROZPOCET | 0 | 0 | 0 | 0 | 0 | 1 | 0 | 16 | 531821564
| PP |  | Podkladní plech z měděného plechu rš 250 mm | [14 empty] | PP | 2
| VV |  | 2,2 |  | 2.2 | [12 empty] | VV | 2 | 2 | True | 0 | ROZPOCET
| VV |  | Mezisoučetk11 |  | 2.2 | [12 empty] | VV | 2 | 3 | True | 0 | ROZPOCET
| VV |  | 29,4 |  | 29.4 | [12 empty] | VV | 2 | 2 | True | 0 | ROZPOCET
| VV |  | Mezisoučet K19 |  | 29.4 | [12 empty] | VV | 2 | 3 | True | 0 | ROZPOCET
| VV |  | 30 |  | 30 | [12 empty] | VV | 2 | 2 | True | 0 | ROZPOCET
| VV |  | Mezisoučet K 21 |  | 30 | [12 empty] | VV | 2 | 3 | True | 0 | ROZPOCET
| VV |  | 24 |  | 24 | [12 empty] | VV | 2 | 2 | True | 0 | ROZPOCET
| VV |  | Mezisoučet K 22 |  | 24 | [12 empty] | VV | 2 | 3 | True | 0 | ROZPOCET
| VV |  | 13,3 |  | 13.3 | [12 empty] | VV | 2 | 2 | True | 0 | ROZPOCET
| VV |  | Mezisoučet K23 |  | 13.3 | [12 empty] | VV | 2 | 3 | True | 0 | ROZPOCET
| VV |  | 2,3 |  | 2.3 | [12 empty] | VV | 2 | 2 | True | 0 | ROZPOCET
| VV |  | Mezisoučet K 24 |  | 2.3 | [12 empty] | VV | 2 | 3 | True | 0 | ROZPOCET
| VV |  | 5,6 |  | 5.6 | [12 empty] | VV | 2 | 2 | True | 0 | ROZPOCET
| VV |  | Mezisoučet K 25 |  | 5.6 | [12 empty] | VV | 2 | 3 | True | 0 | ROZPOCET
| VV |  | 5,6 |  | 5.6 | [12 empty] | VV | 2 | 2 | True | 0 | ROZPOCET
| VV |  | Mezisoučet K 26 |  | 5.6 | [12 empty] | VV | 2 | 3 | True | 0 | ROZPOCET
| VV |  | Součet |  | 112.4 | [12 empty] | VV | 2 | 4 | True | 1 | ROZPOCET
275 | K | 764232434.01 | K1.01 - Okapnice pod DHV u hlavní věže viz plný popis | m | 30.5 |  | 0 |  |  | základní |  | 0 | 0.00194 | 0.05917 | 0 | 0 | 16 | K | 2 |  |  |  | ROZPOCET | 0 | 0 | 0 | 0 | 0 | 1 | 0 | 16 | -790822232
| PP |  | K1 - Okapnice pod DHV u hlavní věže OKAPNÍ PLECH U STŘEŠNÍHO ODVODŇOVACÍHO ŽLABU, včetně kotvení a příponek MATERIÁL - MĚĎ (Cu 99,5, tl. 0,55 mm, např. meď Povrly) ROZVINUTÁ ŠÍŘKA (mm) - 330 DÉLKA ±0,10/kus = ∑ 42,9 m | [14 empty] | PP | 2
276 | K | 764232434.02 | K1.02 - Okapnice pod DHV polovalba viz plný popis | m | 2.3 |  | 0 |  |  | základní |  | 0 | 0.00194 | 0.004462 | 0 | 0 | 16 | K | 2 |  |  |  | ROZPOCET | 0 | 0 | 0 | 0 | 0 | 1 | 0 | 16 | -1241805150
| PP |  | K1 - Okapnice pod DHV polovalba OKAPNÍ PLECH U STŘEŠNÍHO ODVODŇOVACÍHO ŽLABU, včetně kotvení a příponek MATERIÁL - MĚĎ (Cu 99,5, tl. 0,55 mm, např. meď Povrly) ROZVINUTÁ ŠÍŘKA (mm) - 330 DÉLKA ±0,10/kus = ∑ 42,9 m | [14 empty] | PP | 2
277 | K | 764232434.1 | Oplechování rovné okapové hrany z Cu plechu rš 330 mm (při podokapních žlabech) | m | 43.4 |  | 0 |  |  | základní |  | 0 | 0.00194 | 0.084196 | 0 | 0 | 16 | K | 2 |  |  |  | ROZPOCET | 0 | 0 | 0 | 0 | 0 | 1 | 0 | 16 | -1776838571
| PP |  | Oplechování rovné okapové hrany z Cu plechu rš 330 mm (při podokapních žlabech) | [14 empty] | PP | 2
| Online PSC |  | https://podminky.urs.cz/item/CS_URS_2023_02/764232434.1 | [14 empty] | Online PSC | 2
269 | K | 764503106 | Montáž háku nadokapního (nástřešního ) žlabu | kus | 90 |  | 0 |  |  | základní |  | 0 | 0 | 0 | 0 | 0 | 16 | K | 2 |  |  |  | ROZPOCET | 0 | 0 | 0 | 0 | 0 | 1 | 0 | 16 | 1580115895
| PP |  | Montáž žlabu nadokapního (nástřešního) oblého tvaru háku | [14 empty] | PP | 2
| Online PSC |  | https://podminky.urs.cz/item/CS_URS_2023_02/764503106 | [14 empty] | Online PSC | 2
270 | M | 55344778 | hák pro nástřešní žlab s podpěrou Cu 330/670mm | kus | 90 |  | 0 |  |  | základní |  | 0 | 0.00051 | 0.0459 | 0 | 0 | 32 | M | 2 |  |  |  | ROZPOCET | 0 | 0 | 0 | 0 | 0 | 1 | 0 | 16 | 112315113
| PP |  | hák pro nástřešní žlab s podpěrou Cu 330/670mm | [14 empty] | PP | 2
186 | K | R-764-A.00-1001 | Odstranění ostatních klempířských prvků z CU v rozsahu PD | kpl | 1 |  | 0 |  |  | základní |  | 0 | 0 | 0 | 0 | 0 | 16 | K | 2 |  |  |  | ROZPOCET | 0 | 0 | 0 | 0 | 0 | 1 | 0 | 16 | -83358383
| PP |  | Odstranění ostatních klempířských prvků z CU v rozsahu PD | [14 empty] | PP | 2
187 | K | 764001000-100 | Odvoz a uložení demontovaných měděných klempířských kcí na místo určené zadavatelem do vzdálenosti cca 20m | kpl | 1 |  | 0 |  |  | základní |  | 0 | 0 | 0 | 0.00594 | 0.00594 | 16 | K | 2 |  |  |  | ROZPOCET | 0 | 0 | 0 | 0 | 0 | 1 | 0 | 16 | -495672619
| PP |  | Odvoz a uložení demontovaných měděných klempířských kcí na místo určené zadavatelem do vzdálenosti cca 20m | [14 empty] | PP | 2
| VV |  | 1 |  | 1 | [12 empty] | VV | 2 | 2 | True | 0 | ROZPOCET
| VV |  | Mezisoučet |  | 1 | [12 empty] | VV | 2 | 3 | True | 1 | ROZPOCET
188 | K | 764031413 | K19A - Podkladní plech z Cu plechu rš 250 mm | m | 29.3 |  | 0 |  |  | základní |  | 0 | 0.00147 | 0.043071 | 0 | 0 | 16 | K | 2 |  |  |  | ROZPOCET | 0 | 0 | 0 | 0 | 0 | 1 | 0 | 16 | 1463903328
| PP |  | K19A - Podkladní plech z Cu plechu rš 250 mm | [14 empty] | PP | 2
| Online PSC |  | https://podminky.urs.cz/item/CS_URS_2023_02/764031413 | [14 empty] | Online PSC | 2
189 | K | 764231472 | K5 - Oplechování úžlabí z Cu plechu rš 1000 mm | m | 27.5 |  | 0 |  |  | základní |  | 0 | 0.00572 | 0.1573 | 0 | 0 | 16 | K | 2 |  |  |  | ROZPOCET | 0 | 0 | 0 | 0 | 0 | 1 | 0 | 16 | 699372330
| PP |  | K5 - Oplechování střešních prvků z měděného plechu úžlabí rš 1000 mm ÚŽLABÍ včetně kotvení a příponek MATERIÁL/POVRCHOVÁ ÚPRAVA - MĚĎ (Cu 99,5, tl. 0,55 mm, např. meď Povrly) ROZVINUTÁ ŠÍŘKA (mm) - 1000 DÉLKA ±0,10/kus = ∑ 27,5 m | [14 empty] | PP | 2
| Online PSC |  | https://podminky.urs.cz/item/CS_URS_2023_02/764231472 | [14 empty] | Online PSC | 2
190 | K | 764232420.cz | K6 - Oplechování štítu závětrnou lištou z Cu plechu rš 500 mm | m | 70.5 |  | 0 |  |  | základní |  | 0 | 0.00452 | 0.31866 | 0 | 0 | 16 | K | 2 |  |  |  | ROZPOCET | 0 | 0 | 0 | 0 | 0 | 1 | 0 | 16 | 1901885907
| PP |  | Oplechování střešních prvků z měděného plechu štítu závětrnou lištou rš 500 mm ZÁVĚTRNÁ LIŠTA KOLEM STŘECHY včetně kotvení a příponek MATERIÁL/POVRCHOVÁ ÚPRAVA - MĚĎ (Cu 99,5, tl. 0,55 mm, např. meď Povrly) ROZVINUTÁ ŠÍŘKA (mm) - 500 DÉLKA ±0,10/kus = ∑ 70,5m O PŘESNÉM PRVKU A JEHO KOTVENÍ BUDE ROZHODNUTO PO BLIŽŠÍ PROHLÍDCE ARCHITEKTEM A ZHOTOVITELEM V RÁMCI AD | [14 empty] | PP | 2
191 | K | 764232432 | Oplechování rovné okapové hrany z Cu plechu rš 200 mm - UKONČOVACÍ OKAPOVÝ PROFIL, RŠ 165 mm pojistné hydroizolace | m | 85 |  | 0 |  |  | základní |  | 0 | 0.00116 | 0.0986 | 0 | 0 | 16 | K | 2 |  |  |  | ROZPOCET | 0 | 0 | 0 | 0 | 0 | 1 | 0 | 16 | -1100517690
| PP |  | Oplechování střešních prvků z měděného plechu okapu okapovým plechem střechy rovné rš 200 mm UKONČOVACÍ OKAPOVÝ PROFIL, RŠ 165 mm pojistné hydroizolace | [14 empty] | PP | 2
| Online PSC |  | https://podminky.urs.cz/item/CS_URS_2023_02/764232432 | [14 empty] | Online PSC | 2
192 | K | 764232434 | K1 - Oplechování rovné okapové hrany z Cu plechu rš 330 mm viz plný popis | m | 43 |  | 0 |  |  | základní |  | 0 | 0.00194 | 0.08342 | 0 | 0 | 16 | K | 2 |  |  |  | ROZPOCET | 0 | 0 | 0 | 0 | 0 | 1 | 0 | 16 | 690197508
| PP |  | K1 - Oplechování střešních prvků z měděného plechu okapu okapovým plechem střechy rovné rš 330 mm OKAPNÍ PLECH U STŘEŠNÍHO ODVODŇOVACÍHO ŽLABU, včetně kotvení a příponek MATERIÁL - MĚĎ (Cu 99,5, tl. 0,55 mm, např. meď Povrly) ROZVINUTÁ ŠÍŘKA (mm) - 330 DÉLKA ±0,10/kus = ∑ 42,9 m | [14 empty] | PP | 2
| Online PSC |  | https://podminky.urs.cz/item/CS_URS_2023_02/764232434 | [14 empty] | Online PSC | 2
193 | K | 764232436 | K19 - Oplechování rovné okapové hrany z Cu plechu rš 500 mm | m | 29.4 |  | 0 |  |  | základní |  | 0 | 0.00283 | 0.083202 | 0 | 0 | 16 | K | 2 |  |  |  | ROZPOCET | 0 | 0 | 0 | 0 | 0 | 1 | 0 | 16 | -1610368031
| PP |  | K19 - Oplechování střešních prvků z měděného plechu okapu okapovým plechem střechy rovné rš 500 mm OPLECHOVÁNÍ OKAPU NA SPODNÍ ČÁSTI VĚŽE POD NÁSTŘEŠNÍM ŽLABEM, VČETNĚ VŠECH SYSTÉMOVÝCH PRVKŮ r.š. 500 mm MATERIÁL/POVRCHOVÁ ÚPRAVA - MĚĎ (Cu 99,5, tl. 0,55 mm, např. meď Povrly) ROZVINUTÁ ŠÍŘKA (mm) - 500 DÉLKA ±0,10/kus = ∑ 29,4 m VIZ. D.1.1.b-13 DETAILY | [14 empty] | PP | 2
| Online PSC |  | https://podminky.urs.cz/item/CS_URS_2023_02/764232436 | [14 empty] | Online PSC | 2
| VV |  | 29,4 |  | 29.4 | [12 empty] | VV | 2 | 2 | True | 0 | ROZPOCET
| VV |  | Mezisoučet |  | 29.4 | [12 empty] | VV | 2 | 3 | True | 1 | ROZPOCET
194 | K | 764232454 | K11 - Oplechování oblé okapové hrany z Cu plechu rš 330 mm | m | 2.2 |  | 0 |  |  | základní |  | 0 | 0.00216 | 0.004752 | 0 | 0 | 16 | K | 2 |  |  |  | ROZPOCET | 0 | 0 | 0 | 0 | 0 | 1 | 0 | 16 | -870478517
| PP |  | K11 - Oplechování střešních prvků z měděného plechu okapu okapovým plechem střechy oblé ze segmentů rš 330 mm OKAPOVÁ HRANA POLOVALBY MATERIÁL - MĚĎ (Cu 99,5, tl. 0,55 mm, např. meď Povrly) ROZVINUTÁ ŠÍŘKA (mm) - 330 MNOŽSTVÍ - 1 ks DÉLKA ±0,10 (m) - 2,20 | [14 empty] | PP | 2
| Online PSC |  | https://podminky.urs.cz/item/CS_URS_2023_02/764232454 | [14 empty] | Online PSC | 2
195 | K | 764234404 | K25 - Oplechování horních ploch a nadezdívek (atik) bez rohů z Cu plechu mechanicky kotvené rš 330 mm | m | 5.6 |  | 0 |  |  | základní |  | 0 | 0.00196 | 0.010976 | 0 | 0 | 16 | K | 2 |  |  |  | ROZPOCET | 0 | 0 | 0 | 0 | 0 | 1 | 0 | 16 | 792813397
| PP |  | K25 - Oplechování horních ploch a nadezdívek (atik) bez rohů z Cu plechu mechanicky kotvené rš 330 mm OPLECHOVÁNÍ ZÁBRADLÍ ARKÝŘE VE 2NP, VČETNĚ DÍLČÍCH DETAILŮ, NÁVAZNOSTI NA OMÍTANOU STĚNU A KOLEM SLOUPŮ MATERIÁL - MĚĎ (Cu 99,5, tl. 0,55 mm, např. meď Povrly) ROZVINUTÁ ŠÍŘKA (mm) - ~330 DÉLKA ±0,10 (m) = ∑ 5,6 m O PŘESNÉM PRVKU A JEHO KOTVENÍ BUDE ROZHODNUTO PO BLIŽŠÍ | [14 empty] | PP | 2
| Online PSC |  | https://podminky.urs.cz/item/CS_URS_2023_02/764234404 | [14 empty] | Online PSC | 2
196 | K | 764234405 | K22 - Oplechování horních ploch a nadezdívek (atik) bez rohů z Cu plechu mechanicky kotvené rš 400 mm | m | 24 |  | 0 |  |  | základní |  | 0 | 0.0023 | 0.0552 | 0 | 0 | 16 | K | 2 |  |  |  | ROZPOCET | 0 | 0 | 0 | 0 | 0 | 1 | 0 | 16 | -1657282474
| PP |  | K22 - Oplechování horních ploch zdí a nadezdívek (atik) z měděného plechu mechanicky kotvených rš 400 mm OPLECHOVÁNÍ ZÁBRADLÍ - LODŽIE VE 2NP, VČETNĚ DÍLČÍCH DETAILŮ, NÁVAZNOSTI NA OMÍTANOU STĚNU A KOLEM SLOUPŮ MATERIÁL/POVRCHOVÁ ÚPRAVA - MĚĎ (Cu 99,5, tl. 0,55 mm, např. meď Povrly) ROZVINUTÁ ŠÍŘKA (mm) - ~400 DÉLKA +10% (m) = ∑ 24,0 m O PŘESNÉM PRVKU A JEHO KOTVENÍ BUDE ROZHODNUTO PO BLIŽŠÍ PROHLÍDCE DANÉHO MÍSTA ARCHITEKTEM A ZHOTOVITELEM V RÁMCI AD | [14 empty] | PP | 2
| Online PSC |  | https://podminky.urs.cz/item/CS_URS_2023_02/764234405 | [14 empty] | Online PSC | 2
| VV |  | 24 |  | 24 | [12 empty] | VV | 2 | 2 | True | 0 | ROZPOCET
| VV |  | Mezisoučet |  | 24 | [12 empty] | VV | 2 | 3 | True | 1 | ROZPOCET
197 | K | 764236404 | K24 - Oplechování parapetů rovných mechanicky kotvené z Cu plechu rš 330 mm | m | 2.3 |  | 0 |  |  | základní |  | 0 | 0.00192 | 0.004416 | 0 | 0 | 16 | K | 2 |  |  |  | ROZPOCET | 0 | 0 | 0 | 0 | 0 | 1 | 0 | 16 | 304279812
| PP |  | K24 - Oplechování parapetů z měděného plechu rovných mechanicky kotvených, bez rohů rš 330 mm PARAPET U VITRÁŽOVÝCH OKÝNEK V PODKROVÍ, VČETNĚ DÍLČÍCH DETAILŮ A OPLECHOVÁNÍ KOLEM SLOUPŮ MATERIÁL - MĚĎ (Cu 99,5, tl. 0,55 mm, ROZVINUTÁ ŠÍŘKA (mm) - ~330 DÉLKA ±0,10 (m) -2,30 O PŘESNÉM PRVKU A JEHO KOTVENÍ BUDE ROZHODNUTO PO BLIŽŠÍ PROHLÍDCE DANÉHO MÍSTA ARCHITEKTEM A ZHOTOVITELEM V RÁMCI AD | [14 empty] | PP | 2
| Online PSC |  | https://podminky.urs.cz/item/CS_URS_2023_02/764236404 | [14 empty] | Online PSC | 2
198 | K | 764236405-23 | K23 - Oplechování parapetů rovných mechanicky kotvené z Cu plechu rš 400 mm | m | 13.3 |  | 0 |  |  | základní |  | 0 | 0.00232 | 0.030856 | 0 | 0 | 16 | K | 2 |  |  |  | ROZPOCET | 0 | 0 | 0 | 0 | 0 | 1 | 0 | 16 | -1239192798
| PP |  | K23 - Oplechování parapetů z měděného plechu rovných mechanicky kotvených, bez rohů rš 400 mm PARAPET - LODŽIE V 1NP, VČETNĚ DÍLČÍCH DETAILŮ, NÁVAZNOSTI NA NOVĚ OSAZENÁ OKENNÍ KŘÍDLA, NA OMÍTANOU STĚNU A KOLEM SLOUPŮ MATERIÁL - MĚĎ (Cu 99,5, tl. 0,55 mm, např. meď Povrly) ROZVINUTÁ ŠÍŘKA (mm) - 400 DÉLKA +10% (m) = ∑ 13,3 m O PŘESNÉM PRVKU A JEHO KOTVENÍ BUDE ROZHODNUTO PO BLIŽŠÍ PROHLÍDCE DANÉHO MÍSTA ARCHITEKTEM A ZHOTOVITELEM V RÁMCI AD | [14 empty] | PP | 2
199 | K | 764237405 | K21 - Oplechování parapetů oblých nebo ze segmentů mechanicky kotvené z Cu plechu rš 400 mm | m | 30 |  | 0 |  |  | základní |  | 0 | 0.00254 | 0.0762 | 0 | 0 | 16 | K | 2 |  |  |  | ROZPOCET | 0 | 0 | 0 | 0 | 0 | 1 | 0 | 16 | 1782072953
| PP |  | K21 - Oplechování parapetů z měděného plechu oblých nebo ze segmentů, včetně rohů mechanicky kotvených rš 400 mm PARAPET U OKEN VE VĚŽI, VČETNĚ DÍLČÍCH DETAILŮ A OPLECHOVÁNÍ KOLEM SLOUPŮ MATERIÁL - MĚĎ (Cu 99,5, tl. 0,55 mm, např. meď Povrly) ROZVINUTÁ ŠÍŘKA (mm) - 400 DÉLKA +10% (m) ~ 4x7,5 m = ∑ 30 m O PŘESNÉM PRVKU A JEHO KOTVENÍ BUDE ROZHODNUTO PO BLIŽŠÍ PROHLÍDCE DANÉHO MÍSTA ARCHITEKTEM A ZHOTOVITELEM V RÁMCI AD | [14 empty] | PP | 2
| Online PSC |  | https://podminky.urs.cz/item/CS_URS_2023_02/764237405 | [14 empty] | Online PSC | 2
200 | K | 764331406 | K2 - Lemování rovných zdí střech s krytinou prejzovou nebo vlnitou z Cu plechu rš 500 mm viz podrobný popis | m | 6.4 |  | 0 |  |  | základní |  | 0 | 0.00278 | 0.017792 | 0 | 0 | 16 | K | 2 |  |  |  | ROZPOCET | 0 | 0 | 0 | 0 | 0 | 1 | 0 | 16 | -1097626345
| PP |  | K2 - Lemování zdí z měděného plechu boční nebo horní rovných, střech s krytinou prejzovou nebo vlnitou rš 500 mm vč.dilatačních lišt MATERIÁL - MĚĎ (Cu 99,5, tl. 0,55 mm, např. meď Povrly) ROZVINUTÁ ŠÍŘKA (mm) - 500 DÉLKA ∑ = 6,4 m O PŘESNÉM TVARU PRVKU A JEHO KOTVENÍ BUDE ROZHODNUTO PO BLIŽŠÍ PROHLÍDCE DANÉHO MÍSTA ARCHITEKTEM A ZHOTOVITELEM V RÁMCI AD | [14 empty] | PP | 2
| Online PSC |  | https://podminky.urs.cz/item/CS_URS_2023_02/764331406 | [14 empty] | Online PSC | 2
201 | K | 764331406-1 | K3 - Lemování rovných zdí střech s krytinou prejzovou nebo vlnitou z Cu plechu rš 500 mm viz podrobný popis | m | 1.8 |  | 0 |  |  | základní |  | 0 | 0.00278 | 0.005004 | 0 | 0 | 16 | K | 2 |  |  |  | ROZPOCET | 0 | 0 | 0 | 0 | 0 | 1 | 0 | 16 | 1246123044
| PP |  | K3 - Lemování rovných zdí střech s krytinou prejzovou nebo vlnitou z Cu plechu rš 500 mm PŘEDNÍ LEMOVÁNÍ KOMÍNOVÉHO TĚLESA vč. dilatačních lišt MATERIÁL - MĚĎ (Cu 99,5, tl. 0,55 mm, např. meď Povrly) ROZVINUTÁ ŠÍŘKA (mm) - 500 DÉLKA ∑ = 1,80 m O PŘESNÉM PRVKU A JEHO KOTVENÍ BUDE ROZHODNUTO PO BLIŽŠÍ PROHLÍDCE DANÉHO MÍSTA ARCHITEKTEM A ZHOTOVITELEM V RÁMCI AD | [14 empty] | PP | 2
202 | K | 764531404 | K7 - Žlab podokapní půlkruhový z Cu plechu rš 330 mm | m | 43.4 |  | 0 |  |  | základní |  | 0 | 0.00259 | 0.11241 | 0 | 0 | 16 | K | 2 |  |  |  | ROZPOCET | 0 | 0 | 0 | 0 | 0 | 1 | 0 | 16 | -1418570653
| PP |  | K7 - Žlab podokapní z měděného plechu včetně háků a čel půlkruhový rš 330 mm PŮLKRUHOVÝ MĚDĚNÝ ŽLAB PODSTŘEŠNÍ ø150 mm, RŠ 330 mm, VČETNĚ HÁKŮ (rozteč cca 450mm) A SYSTÉMOVÝCH DOPLŇKŮ | [14 empty] | PP | 2
| Online PSC |  | https://podminky.urs.cz/item/CS_URS_2023_02/764531404 | [14 empty] | Online PSC | 2
203 | K | 764532447 | Příplatek k cenám hranatého nadřímsového žlabu z Cu plechu rš 670 mm za provedení rohu nebo koutu | kus | 4 |  | 0 |  |  | základní |  | 0 | 0.00029 | 0.00116 | 0 | 0 | 16 | K | 2 |  |  |  | ROZPOCET | 0 | 0 | 0 | 0 | 0 | 1 | 0 | 16 | 256024471
| PP |  | Žlab nadřímsový z měděného plechu hranatý, včetně čel a hrdel Příplatek k cenám za zvýšenou pracnost při provedení rohu nebo koutu žlabu rš 670 mm | [14 empty] | PP | 2
| Online PSC |  | https://podminky.urs.cz/item/CS_URS_2023_02/764532447 | [14 empty] | Online PSC | 2
204 | K | 764533407 | K10 - Žlaby nadokapní (nástřešní ) oblého tvaru včetně háků, čel a hrdel z Cu plechu rš 670 mm | m | 29.3 |  | 0 |  |  | základní |  | 0 | 0.0063 | 0.18459 | 0 | 0 | 16 | K | 2 |  |  |  | ROZPOCET | 0 | 0 | 0 | 0 | 0 | 1 | 0 | 16 | -1469571411
| PP |  | K10 - Žlab nadokapní (nástřešní) z měděného plechu oblého tvaru, včetně háků, čel a hrdel rš 670 mm NÁSTŘEŠNÍ MĚDĚNÝ ŽLAB ø150 mm, RŠ 670, VČETNĚ DÍLČÍCH DETAILŮ A OPLECHOVÁNÍ ROZVINUTÁ ŠÍŘKA (mm) - 670 MNOŽSTVÍ - 4 RŮZNĚ DLOUHÉ KUSY DÉLKA ±0,10/kus = ∑ 29,3 m vč. DILATACE 8 X | [14 empty] | PP | 2
| Online PSC |  | https://podminky.urs.cz/item/CS_URS_2023_02/764533407 | [14 empty] | Online PSC | 2
205 | K | 764538423 | K8 - Svody kruhové včetně objímek, kolen, odskoků z Cu plechu průměru 120 mm | m | 36 |  | 0 |  |  | základní |  | 0 | 0.00371 | 0.13356 | 0 | 0 | 16 | K | 2 |  |  |  | ROZPOCET | 0 | 0 | 0 | 0 | 0 | 1 | 0 | 16 | -2139561503
| PP |  | K8 - Svody kruhové včetně objímek, kolen, odskoků z Cu plechu průměru 120 mm | [14 empty] | PP | 2
| Online PSC |  | https://podminky.urs.cz/item/CS_URS_2023_02/764538423 | [14 empty] | Online PSC | 2
206 | K | 764538423.1 | K9 - Svody kruhové včetně objímek, kolen, odskoků z Cu plechu průměru 120 mm | m | 12 |  | 0 |  |  | základní |  | 0 | 0.00371 | 0.04452 | 0 | 0 | 16 | K | 2 |  |  |  | ROZPOCET | 0 | 0 | 0 | 0 | 0 | 1 | 0 | 16 | -1113705145
| PP |  | K9 - Svod z měděného plechu včetně objímek, kolen a odskoků kruhový, průměru 120 mm (od hlavní věže) | [14 empty] | PP | 2
207 | K | 998764202 | Přesun hmot procentní pro konstrukce klempířské v objektech v přes 6 do 12 m | % |  |  | 0 |  |  | základní |  | 0 | 0 | 0 | 0 | 0 | 16 | K | 2 |  |  |  | ROZPOCET | 0 | 0 | 0 | 0 | 0 | 1 | 0 | 16 | 910172878
| PP |  | Přesun hmot pro konstrukce klempířské stanovený procentní sazbou (%) z ceny vodorovná dopravní vzdálenost do 50 m v objektech výšky přes 6 do 12 m | [14 empty] | PP | 2
| Online PSC |  | https://podminky.urs.cz/item/CS_URS_2023_02/998764202 | [14 empty] | Online PSC | 2
208 | K | R-764-A.00-1002 | A - OKRASNÁ MĚDĚNÁ VĚŽIČKA - OZDOBNÁ HROTNICE S MAKOVIČKOU | ks | 5 |  | 0 |  |  | základní |  | 0 | 0 | 0 | 0 | 0 | 16 | K | 2 |  |  |  | ROZPOCET | 0 | 0 | 0 | 0 | 0 | 1 | 0 | 16 | 683377596
| PP |  | D+M A - OKRASNÁ MĚDĚNÁ VĚŽIČKA - OZDOBNÁ HROTNICE S MAKOVIČKOU - UMÍSTĚNÍ - HŘEBEN STŘECHY - 5KS - ODHADOVANÉ CELKOVÉ MNOŽSTVÍ +10% = ∑ 4,0 m2/ - MATERIÁL/POVRCHOVÁ ÚPRAVA - MĚĎ (Cu 99,5, tl. 0,55 mm, např. meď Povrly) - bude nově osazena měděná hrotnice 1200 mm vysoká, v souběhu 150 mm široká, makovička v průměru 250 mm bude umístěna v polovině výšky vzor viz tvar nad bránou hlavního vstupu D.1.1.b-10 | [14 empty] | PP | 2
209 | K | R-764-A.00-1003 | B - OKRASNÁ MĚDĚNÁ VĚŽIČKA - OZDOBNÁ HROTNICE S MAKOVIČKOU | ks | 6 |  | 0 |  |  | základní |  | 0 | 0 | 0 | 0 | 0 | 16 | K | 2 |  |  |  | ROZPOCET | 0 | 0 | 0 | 0 | 0 | 1 | 0 | 16 | 1986610220
| PP |  | B - OKRASNÁ MĚDĚNÁ VĚŽIČKA - OZDOBNÁ HROTNICE S MAKOVIČKOU - UMÍSTĚNÍ - VRCHOL VIKÝŘŮ - 6 ks - ODHADOVANÉ CELKOVÉ MNOŽSTVÍ +10% = ∑ 1,7 m2/ - MATERIÁL/POVRCHOVÁ ÚPRAVA - MĚĎ (Cu 99,5, tl. 0,55 mm, např. meď Povrly) - bude nově osazena měděná hrotnice 600 mm vysoká, v souběhu 100 mm široká, makovička v průměru 150 mm bude umístěna v polovině výšky vzor viz tvar nad bránou hlavního vstupu D.1.1.b-10 | [14 empty] | PP | 2
210 | K | R-764-A.00-1004 | K4 - ODVĚTRÁVACÍ TVAROVKA, ŠABLONA 400/250 S OBLOUKEM | ks | 53 |  | 0 |  |  | základní |  | 0 | 0 | 0 | 0 | 0 | 16 | K | 2 |  |  |  | ROZPOCET | 0 | 0 | 0 | 0 | 0 | 1 | 0 | 16 | -1755420512
| PP |  | K4 - ODVĚTRÁVACÍ TVAROVKA, ŠABLONA 400/250 S OBLOUKEM à 950-1050 mm VZDÁLENOSTI ROZDÍLNÉ DLE KŘÍDLA OBJEKTU, NA CCA POLOVINU MEZI KOTRALATĚMI, VIZ. D.1.1.b-02 STŘECHA tvar viz PD D.1.1.b-10 | [14 empty] | PP | 2
211 | K | R-764-A.00-1005 | K12 - SEDLOVÝ VIKÝŘ měď viz plný popis | kpl | 2 |  | 0 |  |  | základní |  | 0 | 0 | 0 | 0 | 0 | 16 | K | 2 |  |  |  | ROZPOCET | 0 | 0 | 0 | 0 | 0 | 1 | 0 | 16 | 1940414306
| PP |  | K12 - SEDLOVÝ VIKÝŘ výměra cca 8,5m2 vč. souvisejícíúžlabí a lemování měď ŠETRNÉ ZDEMONTOVÁNÍ STÁVAJÍCÍCH VIKÝŘŮ SLOUŽÍCÍ JAKO PODKLAD PRO PROVEDENÍ REPLIKY. CELO-OPLECHOVÁNÍ VIKÝŘŮ V NÁVAZNOSTI NA NOVÉ SOUVRSTVÍ STŘECHY. VIKÝŘE BUDOU ŘEŠENY VČETNĚ OPLECHOVÁNÍ ŠTÍTOVÉ STRANY, ŠTÍTOVÝCH LIŠT, PARAPETŮ, VHODNÉHO ODVODNĚNÍ, VHODNÉ NÁVAZNOSTI NA BŘIDLICOVOU KRYTINU, NAVÁZÁNÍ S NOVĚ ZHOTOVENOU HROTNICÍ S MAKOVIČKOU A DALŠÍCH DETAILŮ. PŘED VÝROBOU BUDE VYPRACOVÁNA VÝROBNÍ DOKUMENTACE. TATO BUDE SCHVÁLENA V RÁMCI AD PROJEKTANTEM A ZÁSTUPCEM NPÚ | [14 empty] | PP | 2
212 | K | R-764-A.00-1006 | K13 - SEDLOVÝ VIKÝŘ měď viz plný popis | kpl | 2 |  | 0 |  |  | základní |  | 0 | 0 | 0 | 0 | 0 | 16 | K | 2 |  |  |  | ROZPOCET | 0 | 0 | 0 | 0 | 0 | 1 | 0 | 16 | -199177961
| PP |  | K13 - SEDLOVÝ VIKÝŘ vč. souvisejícíúžlabí a lemování výměra cca 16,4m2 ŠETRNÉ ZDEMONTOVÁNÍ STÁVAJÍCÍCH VIKÝŘŮ SLOUŽÍCÍ JAKO PODKLAD PRO PROVEDENÍ REPLIKY. CELO-OPLECHOVÁNÍ VIKÝŘŮ V NÁVAZNOSTI NA NOVÉ SOUVRSTVÍ STŘECHY. VIKÝŘE BUDOU ŘEŠENY VČETNĚ OPLECHOVÁNÍ ŠTÍTOVÉ STRANY, ŠTÍTOVÝCH LIŠT, PARAPETŮ, VHODNÉHO ODVODNĚNÍ, VHODNÉ NÁVAZNOSTI NA BŘIDLICOVOU KRYTINU, NAVÁZÁNÍ S NOVĚ ZHOTOVENOU HROTNICÍ S MAKOVIČKOU A DALŠÍCH DETAILŮ. PŘED VÝROBOU BUDE VYPRACOVÁNA VÝROBNÍ DOKUMENTACE. TATO BUDE SCHVÁLENA V RÁMCI AD PROJEKTANTEM A ZÁSTUPCEM NPÚ | [14 empty] | PP | 2
213 | K | R-764-A.00-1007 | K14 - SEDLOVÝ VIKÝŘ vč. souvisejícího úžlabí a lemování měď viz plný popis | kpl | 2 |  | 0 |  |  | základní |  | 0 | 0 | 0 | 0 | 0 | 16 | K | 2 |  |  |  | ROZPOCET | 0 | 0 | 0 | 0 | 0 | 1 | 0 | 16 | -276746886
| PP |  | K14 - SEDLOVÝ VIKÝŘ vč. souvisejícího úžlabí a lemování výměra cca 9,20m2 ŠETRNÉ ZDEMONTOVÁNÍ STÁVAJÍCÍCH VIKÝŘŮ SLOUŽÍCÍ JAKO PODKLAD PRO PROVEDENÍ REPLIKY. CELO-OPLECHOVÁNÍ VIKÝŘŮ V NÁVAZNOSTI NA NOVÉ SOUVRSTVÍ STŘECHY. VIKÝŘE BUDOU ŘEŠENY VČETNĚ OPLECHOVÁNÍ ŠTÍTOVÉ STRANY, ŠTÍTOVÝCH LIŠT, PARAPETŮ, VHODNÉHO ODVODNĚNÍ, VHODNÉ NÁVAZNOSTI NA BŘIDLICOVOU KRYTINU, NAVÁZÁNÍ S NOVĚ ZHOTOVENOU HROTNICÍ S MAKOVIČKOU A DALŠÍCH DETAILŮ. PŘED VÝROBOU BUDE VYPRACOVÁNA VÝROBNÍ DOKUMENTACE. TATO BUDE SCHVÁLENA V RÁMCI AD PROJEKTANTEM A ZÁSTUPCEM NPÚ | [14 empty] | PP | 2
214 | K | R-764-A.00-1008 | K15 - LEMOVÁNÍ MEZI KOMÍNOVÝM TĚLESEM A STŘEŠNÍM OKNEM | m2 | 0.3 |  | 0 |  |  | základní |  | 0 | 0 | 0 | 0 | 0 | 16 | K | 2 |  |  |  | ROZPOCET | 0 | 0 | 0 | 0 | 0 | 1 | 0 | 16 | 1573526266
| PP |  | K15 - LEMOVÁNÍ MEZI KOMÍNOVÝM TĚLESEM A STŘEŠNÍM OKNEM MATERIÁL/POVRCHOVÁ ÚPRAVA - MĚĎ (Cu 99,5, tl. 0,55 mm, např. meď Povrly) ODHAD. VÝMĚRA ∑ = 0,3 M2/ O PŘESNÉM PRVKU A JEHO KOTVENÍ BUDE ROZHODNUTO PO BLIŽŠÍ PROHLÍDCE DANÉHO MÍSTA ARCHITEKTEM A ZHOTOVITELEM V RÁMCI AD | [14 empty] | PP | 2
215 | K | R-764-A.00-1009 | K16 - LEMOVÁNÍ VĚŽE - BOČNÍ ČÁST, VČETNĚ VĚTRACÍ LIŠTY, DETAILŮ A OPLECHOVÁNÍ r.š.500mm viz podrobný popis | m | 13 |  | 0 |  |  | základní |  | 0 | 0 | 0 | 0 | 0 | 16 | K | 2 |  |  |  | ROZPOCET | 0 | 0 | 0 | 0 | 0 | 1 | 0 | 16 | 1634589535
| PP |  | K16 - LEMOVÁNÍ VĚŽE - BOČNÍ ČÁST, VČETNĚ VĚTRACÍ LIŠTY, DETAILŮ A OPLECHOVÁNÍ r.š.500mm vč. dilatačních lišt MATERIÁL - MĚĎ (Cu 99,5, tl. 0,55 mm, např. meď Povrly) ROZVINUTÁ ŠÍŘKA (mm) - 500 DÉLKA ±0,1/kus = ∑ 13,0 m VIZ. D.1.1.b-13 DETAILY | [14 empty] | PP | 2
216 | K | R-764-A.00-1010 | K17 - LEMOVÁNÍ VĚŽE - ŠTÍTOVÁ ČÁST r.š.500mm viz podrobný popis | m | 19.8 |  | 0 |  |  | základní |  | 0 | 0 | 0 | 0 | 0 | 16 | K | 2 |  |  |  | ROZPOCET | 0 | 0 | 0 | 0 | 0 | 1 | 0 | 16 | -1820072651
| PP |  | K17 - LEMOVÁNÍ VĚŽE - ŠTÍTOVÁ ČÁST r.š. 500mm vč. dilatačních lišt MATERIÁL - MĚĎ (Cu 99,5, tl. 0,55 mm, např. meď Povrly) DÉLKA ±0,10/kus = ∑ 19,8 m O PŘESNÉM PRVKU A JEHO KOTVENÍ A NÁVAZNOSTI NA OMÍTANOU ČÁST VĚŽE BUDE ROZHODNUTO PO BLIŽŠÍ PROHLÍDCE DANÉHO MÍSTA ARCHITEKTEM A ZHOTOVITELEM V RÁMCI AD | [14 empty] | PP | 2
217 | K | R-764-A.00-1011 | K18 - REPLIKA MĚDĚNÉ ŘÍMSY HLAVNÍ VĚŽE S VĚTRACÍ LIŠTOU, VČETNĚ DETAILŮ A OPLECHOVÁNÍ DESKY | soubor | 1 |  | 0 |  |  | základní |  | 0 | 0 | 0 | 0 | 0 | 16 | K | 2 |  |  |  | ROZPOCET | 0 | 0 | 0 | 0 | 0 | 1 | 0 | 16 | -1046465881
| PP |  | K18 (segmenty A;B;C) REPLIKA MĚDĚNÉ ŘÍMSY HLAVNÍ VĚŽE S VĚTRACÍ LIŠTOU, VČETNĚ DETAILŮ A OPLECHOVÁNÍ DESKY SOUČÁSTÍ NÁVRHU BUDE ŠETRNÉ ZDEMONTOVÁNÍ OPLECHOVÁNÍ DŘEVĚNÝCH SLOUPŮ A KLENEB LUCERNY VĚŽE. DOJDE KE ZKONTROLOVÁNÍ STAVU DŘEVĚNÝCH KONSTRUKCÍ. OD ROVINY PATY SLOUPŮ BUDE STÁVAJÍCÍ MĚĎ NAHRAZENA NOVOU. PŘED ŠETRNOU DEMONTÁŽÍ BUDE PROVEDENO POBROBNÉ ZAMĚŘENÍ PRVKU PRO PROVEDENÍ REPLIKY. PŘED VÝROBOU BUDE VYPRACOVÁNA VÝROBNÍ DOKUMENTACE. MATERIÁL/POVRCHOVÁ ÚPRAVA - MĚĎ (Cu 99,5, tl. 0,55 mm, např. meď Povrly) BUDE UPŘESNĚNO PO BLIŽŠÍ PROHLÍDCE ARCHITEKTEM A ZHOTOVITELEM V RÁMCI AD SPOJENÍ 3 KLEMPÍŘSKÝCH PRVKŮ K18A, VČETNĚ VĚTRACÍ LIŠTY - RŠ 930-1000 mm, DÉLKA = ~8,5 m K18B - RŠ 580-600 mm, DÉLKA = ~8,5 m K18C - MĚDĚNÝ PLECH V TABULÍCH S ROZVINUTOU ŠÍŘKOU 1000 mm - OPLECHOVÁNÍ OSMIÚHELNÍKOVÉ PODLAHY, VČETNĚ VYTAŽENÍ NA OKOLNÍ SVISLÉ KONSTRUKCE 10 CM, PLOCHA PODLAHY ≈ 5,5 M2/ - OPLECHOVÁNÍ ŘÍMSY S OKAPOVÝM NOSEM, VÝŠKA 330-350, OBVOD VĚŽE/DÉLKA ~ 8,5 m | [14 empty] | PP | 2
218 | K | R-764-A.00-1013 | K20 - REPLIKA ČÁSTI STÁVAJÍCÍ NIŽŠÍ VĚŽE | soubor | 1 |  | 0 |  |  | základní |  | 0 | 0 | 0 | 0 | 0 | 16 | K | 2 |  |  |  | ROZPOCET | 0 | 0 | 0 | 0 | 0 | 1 | 0 | 16 | -1019654663
| PP |  | K20 - REPLIKA ČÁSTI STÁVAJÍCÍ NIŽŠÍ VĚŽE ZHODNOCENÍ STAVU VĚŽE - O VÝMĚNĚ STÁVAJÍCÍ MĚDĚNÉ VĚŽE, O OKRASNÝCH CHRLIČÍCH A DALŠÍCH PRVCÍCH NA NÍ UMÍSTĚNÝCH BUDE ROZHODNUTO NA ZÁKLADĚ BLIŽŠÍ PROHLÍDKY Z LEŠENÍ V RÁMCI AD A PROJEKTANTEM A ZHOTOVITELEM. NÁVRH POČÍTÁ SE ZACHOVÁNÍM PŮVODNÍ MĚDĚNÉ CIBULE. BUDE ŠETRNĚ ZDEMONTOVÁNO OPLECHOVÁNÍ DŘEVĚNÝCH SLOUPŮ A KLENEB LUCERNY VĚŽE. SOUČÁSTI BUDE ZKONTROLOVÁNÍ STAVU DŘEVĚNÝCH PRVKŮ. OD ROVINY PATY SLOUPKŮ BUDE STÁVAJÍCÍ MĚDĚNÝ PLECH NAHRAZEN NOVÝM, VČETNĚ VYTAŽENÍ 10 CM NA OKOLNÍ SVISLÉ KONTRUKCE. PŘED ŠETRNOU DEMONTÁŽÍ BUDE PROVEDENO POBROBNÉ ZAMĚŘENÍ PRVKU PRO PROVEDENÍ REPLIKY. PŘED VÝROBOU BUDE VYPRACOVÁNA VÝROBNÍ DOKUMENTACE. MATERIÁL/POVRCHOVÁ ÚPRAVA - MĚĎ (Cu 99,5, tl. 0,55 mm, např. meď Povrly) ODHADOVANÁ PLOCHA +10% ≈ 10,2 m2 PŘED VÝROBOU BUDE VYPRACOVÁNA VÝROBNÍ DOKUMENTACE. TA BUDE SCHVÁLENA V RÁMCI AD PROJEKTANTEM A ZÁSTUPCEM NPÚ. | [14 empty] | PP | 2
219 | K | R-764-A.00-1014 | K26 - OPLECHOVÁNÍ ARKÝŘE VE 2NP V ÚROVNI PODLAHY | m | 5.6 |  | 0 |  |  | základní |  | 0 | 0 | 0 | 0 | 0 | 16 | K | 2 |  |  |  | ROZPOCET | 0 | 0 | 0 | 0 | 0 | 1 | 0 | 16 | 1825802996
| PP |  | K26 - OPLECHOVÁNÍ ARKÝŘE VE 2NP V ÚROVNI PODLAHY VČETNĚ DÍLČÍCH DETAILŮ, NÁVAZNOSTI NA OMÍTANOU STĚNU A KOLEM SLOUPŮ MATERIÁL - MĚĎ (Cu 99,5, tl. 0,55 mm, ) DÉLKA ±0,10 (m) = ∑ 5,6 m O PŘESNÉM PRVKU A JEHO KOTVENÍ BUDE ROZHODNUTO PO BLIŽŠÍ PROHLÍDCE DANÉHO MÍSTA ARCHITEKTEM A ZHOTOVITELEM V RÁMCI AD | [14 empty] | PP | 2
220 | K | R-764-A.00-1015 | K27 - NOVÁ MĚDĚNÁ STŘECHA ARKÝŘE VE 2NP, VČETNĚ DÍLČÍCH DETAILŮ - REPLIKA STÁVAJÍCÍ | kpl | 1 |  | 0 |  |  | základní |  | 0 | 0 | 0 | 0 | 0 | 16 | K | 2 |  |  |  | ROZPOCET | 0 | 0 | 0 | 0 | 0 | 1 | 0 | 16 | -1857202368
| PP |  | K27 - NOVÁ MĚDĚNÁ STŘECHA ARKÝŘE VE 2NP, VČETNĚ DÍLČÍCH DETAILŮ - REPLIKA STÁVAJÍCÍ MATERIÁL/POVRCHOVÁ ÚPRAVA - MĚĎ (Cu 99,5, tl. 0,55 mm, např. meď Povrly) ODHAD. VÝMĚRA +10% ∑ = 3,5 M2 PŘED ŠETRNOU DEMONTÁŽÍ BUDE PROVEDENO POBROBNÉ ZAMĚŘENÍ PRVKŮ PRO PROVEDENÍ REPLIKY. PŘED VÝROBOU BUDE VYPRACOVÁNA VÝROBNÍ DOKUMENTACE. TA BUDE SCHVÁLENA V RÁMCI AD PROJEKTANTEM A ZÁSTUPCEM NPÚ. | [14 empty] | PP | 2
221 | K | R-764-A.00-1016 | K28 - ODTOK DEŠŤOVÉ VODY Z BALKONU | kpl | 10 |  | 0 |  |  | základní |  | 0 | 0 | 0 | 0 | 0 | 16 | K | 2 |  |  |  | ROZPOCET | 0 | 0 | 0 | 0 | 0 | 1 | 0 | 16 | -1772456378
| PP |  | K28 - ODTOK DEŠŤOVÉ VODY Z BALKONU PŮLKRUHOVÝ ZKOSENÝ PRVEK PRŮCHODKY S PLOCHÝM LÍMCEM UMÍSTĚNÝM Z VNITŘNÍ STRANY PODBÍJENÍ ZÁBRADLÍ LODŽIE VE 2.NP - MATERÍÁL - MĚĎ (Cu 99,5, tl. 0,55 mm, např. meď Povrly) - DÉLKA PŮLKRUHOVÉHO ZKOSENÉHO PRVKU 10 cm - ROZMĚR MĚDĚNÉHO LÍMCE 180x140 mm (50 mm OD OTVORU NA KAŽDOU STRANU) MNOŽSTVÍ - 9 KS (3 KS NA KAŽDÉ STRANĚ OBJEKTU) - VELIKOST OTVORU ∅80 mm | [14 empty] | PP | 2
| VV |  | 9 |  | 9 | [12 empty] | VV | 2 | 2 | True | 0 | ROZPOCET
| VV |  | Mezisoučet lodžie |  | 9 | [12 empty] | VV | 2 | 3 | True | 0 | ROZPOCET
| VV |  | 1 |  | 1 | [12 empty] | VV | 2 | 2 | True | 0 | ROZPOCET
| VV |  | Mezisoučet arkýř Z |  | 1 | [12 empty] | VV | 2 | 3 | True | 0 | ROZPOCET
| VV |  | Součet |  | 10 | [12 empty] | VV | 2 | 4 | True | 1 | ROZPOCET
222 | K | R-764-A.00-1017 | K29 - STROJOVÉ PLETIVO | m2 | 25 |  | 0 |  |  | základní |  | 0 | 0 | 0 | 0 | 0 | 16 | K | 2 |  |  |  | ROZPOCET | 0 | 0 | 0 | 0 | 0 | 1 | 0 | 16 | 1318247632
| PP |  | K29 - STROJOVÉ PLETIVO OCELOVÝ ŽÁROVĚ POZINKOVANÝ DRÁT ∅1,6 mm VELIKOST OKA 25x25 mm UMÍSTĚNÍ - LUCERNA OBOU VĚŽÍ MNOŽSTVÍ ≈ 25 m2/ | [14 empty] | PP | 2
223 | K | R-764-A.00-1018 | D+M páska větrací měděná mřížka r.š.80mm | m | 85 |  | 0 |  |  | základní |  | 0 | 0 | 0 | 0 | 0 | 16 | K | 2 |  |  |  | ROZPOCET | 0 | 0 | 0 | 0 | 0 | 1 | 0 | 16 | -1743999086
| PP |  | D+M páska větrací měděná mřížka r.š. 80mm | [14 empty] | PP | 2
| VV |  | 13+16+48+8 |  | 85 | [12 empty] | VV | 2 | 2 | True | 0 | ROZPOCET
| VV |  | Mezisoučet |  | 85 | [12 empty] | VV | 2 | 3 | True | 1 | ROZPOCET
281 | K | R-764-A.00-1019 | D+M Klempířský prvek pro přechod krytiny hlavní věže a podstavcew (lom svislých ploch a ploch se sklonem 62° | kpl | 1 |  | 0 |  |  | základní |  | 0 | 0 | 0 | 0 | 0 | 16 | K | 2 |  |  |  | ROZPOCET | 0 | 0 | 0 | 0 | 0 | 1 | 0 | 16 | -57281012
| PP |  | D+M Klempířský prvek pro přechod krytiny hlavní věže a podstavcew (lom svislých ploch a ploch se sklonem 62° | [14 empty] | PP | 2
| D | 765 | Krytina skládaná |  |  |  | 0 |  |  |  |  | 0 |  | 24.5225 |  | 0 | 2 | D | 1 |  |  |  | ROZPOCET | [6 empty] | 0
267 | K | 765161393 | Příplatek k cenám montáže krytiny z přírodní břidlice na bednění za sklon přes 30° | m2 | 475 |  | 0 |  |  | základní |  | 0 | 0 | 0 | 0 | 0 | 16 | K | 2 |  |  |  | ROZPOCET | 0 | 0 | 0 | 0 | 0 | 1 | 0 | 16 | -1612395841
| PP |  | Montáž krytiny z přírodní břidlice tl. do 6 mm Příplatek k cenám za sklon přes 30° na bednění | [14 empty] | PP | 2
| Online PSC |  | https://podminky.urs.cz/item/CS_URS_2023_02/765161393 | [14 empty] | Online PSC | 2
| VV |  | 475 |  | 475 | [12 empty] | VV | 2 | 2 | True | 0 | ROZPOCET
| VV |  | Mezisoučet |  | 475 | [12 empty] | VV | 2 | 3 | True | 1 | ROZPOCET
224 | K | 765161521 | Mtž krytiny z břidlice tl přes 6 mm do 30° jednoduché krytí ze šupin,formátů s oblouk řezem přes 25 do 30 ks/m2 | m2 | 475 |  | 0 |  |  | základní |  | 0 | 0.00019 | 0.09025 | 0 | 0 | 16 | K | 2 |  |  |  | ROZPOCET | 0 | 0 | 0 | 0 | 0 | 1 | 0 | 16 | -1518556521
| PP |  | Montáž krytiny z přírodní břidlice tl. přes 6 mm sklonu do 30°, přibití měděnými hřeby jednoduché krytí ze šupin nebo pravoúhlých formátů s obloukovým řezem, počet kamenů přes 25 do 30 ks/m2 vč. řešení detailů | [14 empty] | PP | 2
| Online PSC |  | https://podminky.urs.cz/item/CS_URS_2023_02/765161521 | [14 empty] | Online PSC | 2
| VV |  | 475 |  | 475 | [12 empty] | VV | 2 | 2 | True | 0 | ROZPOCET
| VV |  | Mezisoučet |  | 475 | [12 empty] | VV | 2 | 3 | True | 1 | ROZPOCET
225 | M | 58389052 | krytina břidlicová jednoduché krytí obdélník s obloukem 350x250mm cca 475 m2 | kus | 14250 |  | 0 |  |  | základní |  | 0 | 0.0017 | 24.225 | 0 | 0 | 32 | M | 2 |  |  |  | ROZPOCET | 0 | 0 | 0 | 0 | 0 | 1 | 0 | 16 | 1382801731
| PP |  | krytina břidlicová jednoduché krytí obdélník s obloukem 350 x 250 cca 475 m2 Technické parametry požadované břidlice viz technická zpráva | [14 empty] | PP | 2
| VV |  | 475*30 |  | 14250 | [12 empty] | VV | 2 | 2 | True | 0 | ROZPOCET
| VV |  | Mezisoučet tj. cca 30ks/m2 |  | 14250 | [12 empty] | VV | 2 | 3 | True | 1 | ROZPOCET
226 | K | 765191023 | Montáž pojistné hydroizolační nebo parotěsné kladené ve sklonu přes 20° s lepenými spoji na bednění | m2 | 1285.6 |  | 0 |  |  | základní |  | 0 | 0 | 0 | 0 | 0 | 16 | K | 2 |  |  |  | ROZPOCET | 0 | 0 | 0 | 0 | 0 | 1 | 0 | 16 | -1444033458
| PP |  | Montáž pojistné hydroizolační nebo parotěsné fólie kladené ve sklonu přes 20° s lepenými přesahy na bednění nebo tepelnou izolaci | [14 empty] | PP | 2
| Online PSC |  | https://podminky.urs.cz/item/CS_URS_2023_02/765191023 | [14 empty] | Online PSC | 2
| VV |  | 475*1,2 |  | 570 | [12 empty] | VV | 2 | 2 | True | 0 | ROZPOCET
| VV |  | Mezisoučet břidlice asfalt.lepenka |  | 570 | [12 empty] | VV | 2 | 3 | True | 0 | ROZPOCET
| VV |  | 475*1,2 |  | 570 | [12 empty] | VV | 2 | 2 | True | 0 | ROZPOCET
| VV |  | Mezisoučet paropropustná folie břidlice |  | 570 | [12 empty] | VV | 2 | 3 | True | 0 | ROZPOCET
| VV |  | 65*1,12 |  | 72.8 | [12 empty] | VV | 2 | 2 | True | 0 | ROZPOCET
| VV |  | Mezisoučet paropropustná měděná krytina |  | 72.8 | [12 empty] | VV | 2 | 3 | True | 0 | ROZPOCET
| VV |  | 65*1,12 |  | 72.8 | [12 empty] | VV | 2 | 2 | True | 0 | ROZPOCET
| VV |  | Mezisoučet separační vrstva membrána pod falc.střešní krytinu |  | 72.8 | [12 empty] | VV | 2 | 3 | True | 0 | ROZPOCET
| VV |  | Součet |  | 1285.6 | [12 empty] | VV | 2 | 4 | True | 1 | ROZPOCET
227 | M | 63150819 | fólie kontaktní difuzně propustná pro doplňkovou hydroizolační vrstvu, jednovrstvá mikrovláknitá s funkční vrstvou tl 220μm | m2 | 595.84 |  | 0 |  |  | základní |  | 0 | 0.0002 | 0.11917 | 0 | 0 | 32 | M | 2 |  |  |  | ROZPOCET | 0 | 0 | 0 | 0 | 0 | 1 | 0 | 16 | -857184110
| PP |  | fólie kontaktní difuzně propustná pro doplňkovou hydroizolační vrstvu, jednovrstvá mikrovláknitá s funkční vrstvou tl 220μm | [14 empty] | PP | 2
| VV |  | 475*1,12 |  | 532 | [12 empty] | VV | 2 | 2 | True | 0 | ROZPOCET
| VV |  | Mezisoučet |  | 532 | [12 empty] | VV | 2 | 3 | True | 1 | ROZPOCET
| VV |  | 532*1,12 'Přepočtené koeficientem množství |  | 595.84 | [12 empty] | VV | 2 | 2 | False | 1 | ROZPOCET
228 | M | JTA.JMON2AP | Paropropustná folie | m2 | 677.376 |  | 0 |  |  | základní |  | 0 | 0.00013 | 0.088059 | 0 | 0 | 32 | M | 2 |  |  |  | ROZPOCET | 0 | 0 | 0 | 0 | 0 | 1 | 0 | 16 | 1082371007
| PP |  | Paropropustná folie | [14 empty] | PP | 2
| VV |  | 475*1,12 |  | 532 | [12 empty] | VV | 2 | 2 | True | 0 | ROZPOCET
| VV |  | Mezisoučet břidlice |  | 532 | [12 empty] | VV | 2 | 3 | True | 0 | ROZPOCET
| VV |  | 65*1,12 |  | 72.8 | [12 empty] | VV | 2 | 2 | True | 0 | ROZPOCET
| VV |  | Mezisoučet měděná krytina |  | 72.8 | [12 empty] | VV | 2 | 3 | True | 0 | ROZPOCET
| VV |  | Součet |  | 604.8 | [12 empty] | VV | 2 | 4 | True | 1 | ROZPOCET
| VV |  | 604,8*1,12 'Přepočtené koeficientem množství |  | 677.376 | [12 empty] | VV | 2 | 2 | False | 1 | ROZPOCET
229 | M | M-765-001 | Difúzně otevřený asfaltový pás | m2 | 532 |  | 0 |  |  | základní |  | 0 | 0 | 0 | 0 | 0 | 32 | M | 2 |  |  |  | ROZPOCET | 0 | 0 | 0 | 0 | 0 | 1 | 0 | 16 | 675083126
| PP |  | Difúzně otevřený asfaltový pás | [14 empty] | PP | 2
| VV |  | 475*1,12 |  | 532 | [12 empty] | VV | 2 | 2 | True | 0 | ROZPOCET
| VV |  | Mezisoučet |  | 532 | [12 empty] | VV | 2 | 3 | True | 1 | ROZPOCET
230 | M | M-765-002 | Separační vrstva - membrána pod měděnou krytinu | m2 | 72.8 |  | 0 |  |  | základní |  | 0 | 0 | 0 | 0 | 0 | 32 | M | 2 |  |  |  | ROZPOCET | 0 | 0 | 0 | 0 | 0 | 1 | 0 | 16 | -496987611
| PP |  | Separační vrstva - membrána pod měděnou krytinu | [14 empty] | PP | 2
| VV |  | 65*1,12 |  | 72.8 | [12 empty] | VV | 2 | 2 | True | 0 | ROZPOCET
| VV |  | Mezisoučet |  | 72.8 | [12 empty] | VV | 2 | 3 | True | 1 | ROZPOCET
231 | K | 998765202 | Přesun hmot procentní pro krytiny skládané v objektech v přes 6 do 12 m | % |  |  | 0 |  |  | základní |  | 0 | 0 | 0 | 0 | 0 | 16 | K | 2 |  |  |  | ROZPOCET | 0 | 0 | 0 | 0 | 0 | 1 | 0 | 16 | -2132157435
| PP |  | Přesun hmot pro krytiny skládané stanovený procentní sazbou (%) z ceny vodorovná dopravní vzdálenost do 50 m v objektech výšky přes 6 do 12 m | [14 empty] | PP | 2
| Online PSC |  | https://podminky.urs.cz/item/CS_URS_2023_01/998765202 | [14 empty] | Online PSC | 2
268 | K | R-765-A.00-101 | Příplatek za provedení detailů (okap, hřeben, štítová hrana, prostupy ...) | kpl | 1 |  | 0 |  |  | základní |  | 0 | 0 | 0 | 0 | 0 | 16 | K | 2 |  |  |  | ROZPOCET | 0 | 0 | 0 | 0 | 0 | 1 | 0 | 16 | 1856734634
| PP |  | Příplatek za provedení detailů (okap, hřeben, štítová hrana, prostupy ...) | [14 empty] | PP | 2
280 | K | RF-765-A.00-102 | Řešení prostupu střešní konstrukcí | kpl | 1 |  | 0 |  |  | základní |  | 0 | 0 | 0 | 0 | 0 | 16 | K | 2 |  |  |  | ROZPOCET | 0 | 0 | 0 | 0 | 0 | 1 | 0 | 16 | 372821115
| PP |  | Řešení prostupu střešní konstrukcí | [14 empty] | PP | 2
| D | 766 | Konstrukce truhlářské |  |  |  | 0 |  |  |  |  | 0 |  | 0 |  | 2.3278 | 2 | D | 1 |  |  |  | ROZPOCET | [6 empty] | 0
232 | K | 766411821 | Demontáž truhlářského obložení stěn | m2 | 212 |  | 0 |  |  | základní |  | 0 | 0 | 0 | 0.01098 | 2.3278 | 16 | K | 2 |  |  |  | ROZPOCET | 0 | 0 | 0 | 0 | 0 | 1 | 0 | 16 | -387293447
| PP |  | Demontáž truhlářského obložení stěn | [14 empty] | PP | 2
| Online PSC |  | https://podminky.urs.cz/item/CS_URS_2023_02/766411821 | [14 empty] | Online PSC | 2
| D | 767 | Konstrukce zámečnické |  |  |  | 0 |  |  |  |  | 0 |  | 0 |  | 0 | 2 | D | 1 |  |  |  | ROZPOCET | [6 empty] | 0
233 | K | 998767202 | Přesun hmot procentní pro zámečnické konstrukce v objektech v přes 6 do 12 m | % |  |  | 0 |  |  | základní |  | 0 | 0 | 0 | 0 | 0 | 16 | K | 2 |  |  |  | ROZPOCET | 0 | 0 | 0 | 0 | 0 | 1 | 0 | 16 | 1048241411
| PP |  | Přesun hmot pro zámečnické konstrukce stanovený procentní sazbou (%) z ceny vodorovná dopravní vzdálenost do 50 m v objektech výšky přes 6 do 12 m | [14 empty] | PP | 2
| Online PSC |  | https://podminky.urs.cz/item/CS_URS_2023_02/998767202 | [14 empty] | Online PSC | 2
234 | K | R-767-A.00-1001 | Z01/A - OKENNÍ MŘÍŽ 430/750 PŘED OKNEM O20A | kpl | 1 |  | 0 |  |  | základní |  | 0 | 0 | 0 | 0 | 0 | 16 | K | 2 |  |  |  | ROZPOCET | 0 | 0 | 0 | 0 | 0 | 1 | 0 | 16 | 635076327
| PP |  | Z01/A - OKENNÍ MŘÍŽ 430/750 PŘED OKNEM O20A 430/750 - STÁVAJÍCÍ MŘÍŽ BUDE VYMĚNĚNA ZA NOVOU - MATERIÁL A DESIGN BUDE ODPOVÍDAT ROZMĚROVĚ SHODNÉ OKENNÍ MŘÍŽI Z01B PŘED OKNEM O20B - ROZMĚR MŘÍŽE ~430x750 mm - MNOŽSTVÍ - 1KS - NEOTVÍRAVÁ - OSAZENÍ NA PŮVODNÍ MÍSTO - Z EXTERIÉRU NA 1/2 = 14 CM OD HRANY FASÁDY A 14 CM OD HRANY OKENNÍHO RÁMU - KOTVENÍM MŘÍŽE DO ZDI - RÁM Z PÁSOVÉ OCELI L PROFILU 30x30 mm, OZDOBNÁ VIDITELNÁ STRANA - MŘÍŽ A KRUHY Z TYČÍ KRUHOVÝCH ∅15 mm - MŘÍŽ PROVEDENÁ POMOCÍ TYČÍ S PRŮTLAKY - POVRCHOVÁ ÚPRAVA - ŽÁROVÝ POZINK A 2x KRYCÍ NÁTĚR ČERNÉ GRAFITOVÉ BARVY - BAREVNÝ ODSTÍN BUDE KONZULTOVÁN SE ZÁSTUPCEM NPÚ | [14 empty] | PP | 2
235 | K | R-767-A.00-1002 | Z01/B - OKENNÍ MŘÍŽ PŘED OKNEM O20B - ROZMĚR ~430x750 mm - repase | kpl | 1 |  | 0 |  |  | základní |  | 0 | 0 | 0 | 0 | 0 | 16 | K | 2 |  |  |  | ROZPOCET | 0 | 0 | 0 | 0 | 0 | 1 | 0 | 16 | 1729453386
| PP |  | Z01/B - OKENNÍ MŘÍŽ PŘED OKNEM O20B - ROZMĚR ~430x750 mm - repase - NOVÁ POVRCHOVÁ ÚPRAVA MŘÍŽE - OTRYSKÁNÍ, OPATŘENÍ ŽÁROVÝM ZINKEM, 2x KRYCÍ NÁTĚR ČERNÉ GRAFITOVÉ BARVY | [14 empty] | PP | 2
236 | K | R-767-A.00-1003 | Z01/C - OKENNÍ MŘÍŽ PŘED OKNEM O22B - ROZMĚR ~660x760 mm - repase | kpl | 1 |  | 0 |  |  | základní |  | 0 | 0 | 0 | 0 | 0 | 16 | K | 2 |  |  |  | ROZPOCET | 0 | 0 | 0 | 0 | 0 | 1 | 0 | 16 | 549651577
| PP |  | Z01/C - OKENNÍ MŘÍŽ PŘED OKNEM O22B - ROZMĚR ~660x760 mm - repase - NOVÁ POVRCHOVÁ ÚPRAVA MŘÍŽE - OTRYSKÁNÍ, OPATŘENÍ ŽÁROVÝM ZINKEM, 2x KRYCÍ NÁTĚR ČERNÉ GRAFITOVÉ BARVY | [14 empty] | PP | 2
| VV |  | 1 |  | 1 | [12 empty] | VV | 2 | 2 | True | 0 | ROZPOCET
| VV |  | Mezisoučet |  | 1 | [12 empty] | VV | 2 | 3 | True | 1 | ROZPOCET
237 | K | R-767-A.00-1004 | Z01/D - OKENNÍ MŘÍŽ PŘED OKNEM O23 - ROZMĚR ~660x1150 mm - repase | kpl | 1 |  | 0 |  |  | základní |  | 0 | 0 | 0 | 0 | 0 | 16 | K | 2 |  |  |  | ROZPOCET | 0 | 0 | 0 | 0 | 0 | 1 | 0 | 16 | 817613915
| PP |  | Z01/D - OKENNÍ MŘÍŽ PŘED OKNEM O23 - ROZMĚR ~660x1150 mm - repase - NOVÁ POVRCHOVÁ ÚPRAVA MŘÍŽE - OTRYSKÁNÍ, OPATŘENÍ ŽÁROVÝM ZINKEM, 2x KRYCÍ NÁTĚR ČERNÉ GRAFITOVÉ BARVY | [14 empty] | PP | 2
| VV |  | 1 |  | 1 | [12 empty] | VV | 2 | 2 | True | 0 | ROZPOCET
| VV |  | Mezisoučet |  | 1 | [12 empty] | VV | 2 | 3 | True | 1 | ROZPOCET
238 | K | R-767-A.00-1005 | Z01/E - OKENNÍ MŘÍŽ PŘED OKNEM O24x - ROZMĚR ~660x1050 mm - repase | kpl | 3 |  | 0 |  |  | základní |  | 0 | 0 | 0 | 0 | 0 | 16 | K | 2 |  |  |  | ROZPOCET | 0 | 0 | 0 | 0 | 0 | 1 | 0 | 16 | -1584868146
| PP |  | Z01/E - OKENNÍ MŘÍŽ PŘED OKNEM O24x - ROZMĚR ~660x1050 mm - repase - NOVÁ POVRCHOVÁ ÚPRAVA MŘÍŽE - OTRYSKÁNÍ, OPATŘENÍ ŽÁROVÝM ZINKEM, 2x KRYCÍ NÁTĚR ČERNÉ GRAFITOVÉ BARVY | [14 empty] | PP | 2
| VV |  | 3 |  | 3 | [12 empty] | VV | 2 | 2 | True | 0 | ROZPOCET
| VV |  | Mezisoučet |  | 3 | [12 empty] | VV | 2 | 3 | True | 1 | ROZPOCET
239 | K | R-767-A.00-1006 | Z01/F - OKENNÍ MŘÍŽ PŘED OKNEM O25x - ROZMĚR ~910x1050 mm - repase | kpl | 2 |  | 0 |  |  | základní |  | 0 | 0 | 0 | 0 | 0 | 16 | K | 2 |  |  |  | ROZPOCET | 0 | 0 | 0 | 0 | 0 | 1 | 0 | 16 | 1695045265
| PP |  | Z01/F - OKENNÍ MŘÍŽ PŘED OKNEM O25x - ROZMĚR ~910x1050 mm - repase - NOVÁ POVRCHOVÁ ÚPRAVA MŘÍŽE - OTRYSKÁNÍ, OPATŘENÍ ŽÁROVÝM ZINKEM, 2x KRYCÍ NÁTĚR ČERNÉ GRAFITOVÉ BARVY | [14 empty] | PP | 2
| VV |  | 2 |  | 2 | [12 empty] | VV | 2 | 2 | True | 1 | ROZPOCET
| VV |  | Mezisoučet |  | 2 | [12 empty] | VV | 2 | 3 | True | 0 | ROZPOCET
240 | K | R-767-A.00-1007 | Z01/G - OKENNÍ MŘÍŽ PŘED OKNEM O26x - ROZMĚR ~310x1060 mm - repase | kpl | 2 |  | 0 |  |  | základní |  | 0 | 0 | 0 | 0 | 0 | 16 | K | 2 |  |  |  | ROZPOCET | 0 | 0 | 0 | 0 | 0 | 1 | 0 | 16 | -1500624805
| PP |  | Z01/G - OKENNÍ MŘÍŽ PŘED OKNEM O26x - ROZMĚR ~310x1060 mm - repase - NOVÁ POVRCHOVÁ ÚPRAVA MŘÍŽE - OTRYSKÁNÍ, OPATŘENÍ ŽÁROVÝM ZINKEM, 2x KRYCÍ NÁTĚR ČERNÉ GRAFITOVÉ BARVY | [14 empty] | PP | 2
| VV |  | 2 |  | 2 | [12 empty] | VV | 2 | 2 | True | 1 | ROZPOCET
| VV |  | Mezisoučet |  | 2 | [12 empty] | VV | 2 | 3 | True | 0 | ROZPOCET
241 | K | R-767-A.00-1008 | Z01/H - OKENNÍ MŘÍŽ PŘED OKNEM O27 - ROZMĚR ~830x750 mm - repase | kpl | 1 |  | 0 |  |  | základní |  | 0 | 0 | 0 | 0 | 0 | 16 | K | 2 |  |  |  | ROZPOCET | 0 | 0 | 0 | 0 | 0 | 1 | 0 | 16 | -1416933216
| PP |  | Z01/H - OKENNÍ MŘÍŽ PŘED OKNEM O27 - ROZMĚR ~830x750 mm - repase - NOVÁ POVRCHOVÁ ÚPRAVA MŘÍŽE - OTRYSKÁNÍ, OPATŘENÍ ŽÁROVÝM ZINKEM, 2x KRYCÍ NÁTĚR ČERNÉ GRAFITOVÉ BARVY | [14 empty] | PP | 2
| VV |  | 1 |  | 1 | [12 empty] | VV | 2 | 2 | True | 1 | ROZPOCET
| VV |  | Mezisoučet |  | 1 | [12 empty] | VV | 2 | 3 | True | 0 | ROZPOCET
242 | K | R-767-A.00-2001 | Z02 - STÁVAJÍCÍ NEFUNKČNÍ A POŠKOZENÉ VĚTRACÍ MŘÍŽKY 150x300 mm, DEMONTÁŽ BEZ NARUŠENÍ STÁVAJÍCÍHO KAMENE | kpl | 6 |  | 0 |  |  | základní |  | 0 | 0 | 0 | 0 | 0 | 16 | K | 2 |  |  |  | ROZPOCET | 0 | 0 | 0 | 0 | 0 | 1 | 0 | 16 | 760779815
| PP |  | Z02 - STÁVAJÍCÍ NEFUNKČNÍ A POŠKOZENÉ VĚTRACÍ MŘÍŽKY - ROZMĚR 150x300 mm - MNOŽSTVÍ - 6 KS - DEMONTÁŽ MŘÍŽEK BEZ NARUŠENÍ STÁVAJÍCÍHO KAMENE | [14 empty] | PP | 2
243 | K | R-767-A.00-2002 | Z03 - UKOTVENÍ SVĚTLA (LODŽIE VE 2.NP) | kpl | 1 |  | 0 |  |  | základní |  | 0 | 0 | 0 | 0 | 0 | 16 | K | 2 |  |  |  | ROZPOCET | 0 | 0 | 0 | 0 | 0 | 1 | 0 | 16 | 1607311136
| PP |  | Z03 - UKOTVENÍ SVĚTLA (LODŽIE VE 2.NP) - DEMONTÁŽ STÁVAJÍCÍHO A OSAZENÍ NOVÉHO SVĚTLA, VIZ. D.1.1.a TZ | [14 empty] | PP | 2
244 | K | R-767-A.00-2003 | Z04 - RUČIČKY SLUNEČNÍCH HODIN | soubor | 1 |  | 0 |  |  | základní |  | 0 | 0 | 0 | 0 | 0 | 16 | K | 2 |  |  |  | ROZPOCET | 0 | 0 | 0 | 0 | 0 | 1 | 0 | 16 | -2095260477
| PP |  | Z04 - RUČIČKY SLUNEČNÍCH HODIN - OČIŠTĚNÍ, NATŘENÍ 2x KRYCÍM NÁTĚREM ČERNÉ GRAFITOVÉ BARVY - SOUČÁSTÍ BUDE OBNOVA TEXTURY SLUNEČNÍCH HODIN PROVÁDĚNÁ RESTAURÁTOREM - PLOCHA ~1,35x1,85 m2/ | [14 empty] | PP | 2
245 | K | R-767-A.00-2004 | Z05- UKOTVENÍ SVĚTLA POD PŘÍSTŘEŠKEM NA JIŽNÍ STRANĚ FASÁDY - DEMONTÁŽ STÁVAJÍCÍHO A OSAZENÍ NOVÉHO SVĚTLA viz TZ | kpl | 1 |  | 0 |  |  | základní |  | 0 | 0 | 0 | 0 | 0 | 16 | K | 2 |  |  |  | ROZPOCET | 0 | 0 | 0 | 0 | 0 | 1 | 0 | 16 | -1679298246
| PP |  | Z05- UKOTVENÍ SVĚTLA POD PŘÍSTŘEŠKEM NA JIŽNÍ STRANĚ FASÁDY - DEMONTÁŽ STÁVAJÍCÍHO A OSAZENÍ NOVÉHO SVĚTLA viz TZ | [14 empty] | PP | 2
246 | K | R-767-A.00-2005 | Z06 - PŘÍSTŘEŠEK NAD JIŽNÍM VSTUPEM | kpl | 1 |  | 0 |  |  | základní |  | 0 | 0 | 0 | 0 | 0 | 16 | K | 2 |  |  |  | ROZPOCET | 0 | 0 | 0 | 0 | 0 | 1 | 0 | 16 | 138034104
| PP |  | Z06 - PŘÍSTŘEŠEK NAD JIŽNÍM VSTUPEM - ZAMĚŘENÍ STÁVAJÍCÍ POLOHY, ŠETRNÉ SEJMUTÍ, OSAZENÍ NA STÁVAJÍCÍ POLOHU PO RESTAUROVÁNÍ PRVKU A PO HYDROFOBIZACI KAMENNÝCH PLOCH - OTRYSKÁNÍ, ŽÁROVÝ POZINK + POVRCHOVÁ ÚPRAVA - 2x KRYCÍ NÁTĚR ČERNOU GRAFITOVOU BARVOU | [14 empty] | PP | 2
247 | K | R-767-A.00-2006 | Z07 - UKOTVENÍ SVĚTLA POD PŘÍSTŘEŠKEM NAD VCHODOVÝMI DVEŘMI D01 - DEMONTÁŽ STÁVAJÍCÍHO A OSAZENÍ NOVÉHO SVĚTLA, VIZ. D.1.1.a TZ | kpl | 1 |  | 0 |  |  | základní |  | 0 | 0 | 0 | 0 | 0 | 16 | K | 2 |  |  |  | ROZPOCET | 0 | 0 | 0 | 0 | 0 | 1 | 0 | 16 | 431420466
| PP |  | Z07 - UKOTVENÍ SVĚTLA POD PŘÍSTŘEŠKEM NAD VCHODOVÝMI DVEŘMI D01 - DEMONTÁŽ STÁVAJÍCÍHO A OSAZENÍ NOVÉHO SVĚTLA, VIZ. D.1.1.a TZ | [14 empty] | PP | 2
248 | K | R-767-A.00-2007 | Z08 - OZDOBNÉ PRVKY NA FASÁDĚ | kpl | 2 |  | 0 |  |  | základní |  | 0 | 0 | 0 | 0 | 0 | 16 | K | 2 |  |  |  | ROZPOCET | 0 | 0 | 0 | 0 | 0 | 1 | 0 | 16 | 515253443
| PP |  | Z08 - OZDOBNÉ PRVKY NA FASÁDĚ - NUTNÉ OVĚŘIT FUNKČNOST PRVKŮ! - ZAMĚŘENÍ A ZAKRESLENÍ STÁVAJÍCÍCH POLOH ZÁMEČNICKÝCH PRVKŮ NA FASÁDĚ, POKUD SE JEDNÁ O POUZE OZDOBNÉ PRVKY BEZ JINÉ FUKCE, BUDOU ŠETRNĚ SEJMUTY - REPASOVANÍ PŮVODNÍCH PRVKŮ - OTRYSKÁNÍ, ŽÁROVÝ POZINK + POVRCHOVÁ ÚPRAVA - 2x KRYCÍ NÁTĚR ČERNOU GRAFITOVOU BARVOU - BAREVNOST BUDE ZKONZULTOVÁNA SE ZÁSTUPCEM NPÚ - MNOŽSTVÍ: 2KS - OSAZENÍ PRVKŮ NA PŮVODNÍ POZICE PO VYSPRAVENÍ A VYSCHUTÍ OMÍTEK | [14 empty] | PP | 2
249 | K | R-767-A.00-2008 | Z09 - OZDOBNÉ PRVKY NA FASÁDĚ | kpl | 2 |  | 0 |  |  | základní |  | 0 | 0 | 0 | 0 | 0 | 16 | K | 2 |  |  |  | ROZPOCET | 0 | 0 | 0 | 0 | 0 | 1 | 0 | 16 | 911153925
| PP |  | Z09 - OZDOBNÉ PRVKY NA FASÁDĚ - NUTNÉ OVĚŘIT FUNKČNOST PRVKŮ! - ZAMĚŘENÍ A ZAKRESLENÍ STÁVAJÍCÍCH POLOH ZÁMEČNICKÝCH PRVKŮ NA FASÁDĚ, POKUD SE JEDNÁ O POUZE OZDOBNÉ PRVKY BEZ JINÉ FUKCE, BUDOU ŠETRNĚ SEJMUTY - REPASOVANÍ PŮVODNÍCH PRVKŮ - OTRYSKÁNÍ, ŽÁROVÝ POZINK + POVRCHOVÁ ÚPRAVA - 2x KRYCÍ NÁTĚR ČERNOU GRAFITOVOU BARVOU - BAREVNOST BUDE ZKONZULTOVÁNA SE ZÁSTUPCEM NPÚ - MNOŽSTVÍ: 2KS - OSAZENÍ PRVKŮ NA PŮVODNÍ POZICE PO VYSPRAVENÍ A VYSCHUTÍ OMÍTEK | [14 empty] | PP | 2
250 | K | R-767-A.00-2009 | Z10 - STÁVAJÍCÍ DRŽÁK NA VLAJKU NA DŘEVĚNÉM SLOUPU - DEMONTÁŽ | kpl | 1 |  | 0 |  |  | základní |  | 0 | 0 | 0 | 0 | 0 | 16 | K | 2 |  |  |  | ROZPOCET | 0 | 0 | 0 | 0 | 0 | 1 | 0 | 16 | -1112796470
| PP |  | Z10 - STÁVAJÍCÍ DRŽÁK NA VLAJKU NA DŘEVĚNÉM SLOUPU - DEMONTÁŽ - DEMONTÁŽ - VYSPRAVENÍ POŠKOZENÉHO DŘEVA POD NÍM DŘEVĚNÝM KOLÍKEM + OŠETŘENÍ VHODNÝMI BEZBARVÝMI FUNGICIDNÍMI A OCHRANÝMI PŘÍPRAVKY URČENÝMI PRO HISTORICKÉ KONSTRUKCE, BAREVNÉ SJEDNOCENÍ LNĚNOU FERMEŽÍ S TERPENTÝNEM (ODSTÍN DLE OKOLNÍCH PRVKŮ) | [14 empty] | PP | 2
251 | K | R-767-A.00-2010 | Z11 - STÁVAJÍCÍ DVOJDRŽÁK NA VLAJKU NA DŘEVĚNÉM SLOUPU - DEMONTÁŽ | kpl | 1 |  | 0 |  |  | základní |  | 0 | 0 | 0 | 0 | 0 | 16 | K | 2 |  |  |  | ROZPOCET | 0 | 0 | 0 | 0 | 0 | 1 | 0 | 16 | 1759485798
| PP |  | Z11 - STÁVAJÍCÍ DVOJDRŽÁK NA VLAJKU NA DŘEVĚNÉM SLOUPU - DEMONTÁŽ - VYSPRAVENÍ POŠKOZENÉHO DŘEVA POD NÍM DŘEVĚNÝM KOLÍKEM + OŠETŘENÍ VHODNÝMI BEZBARVÝMI FUNGICIDNÍMI A OCHRANÝMI PŘÍPRAVKY URČENÝMI PRO HISTORICKÉ KONSTRUKCE, BAREVNÉ SJEDNOCENÍ LNĚNOU FERMEŽÍ S TERPENTÝNEM (ODSTÍN DLE OKOLNÍCH PRVKŮ) | [14 empty] | PP | 2
252 | K | r-767-a.00-2011 | Z12 - STOŽÁR NA VLAJKU, SKLOPNÝ | kpl | 2 |  | 0 |  |  | základní |  | 0 | 0 | 0 | 0 | 0 | 16 | K | 2 |  |  |  | ROZPOCET | 0 | 0 | 0 | 0 | 0 | 1 | 0 | 16 | -547666247
| PP |  | Z12 - STOŽÁR NA VLAJKU, SKLOPNÝ - VZDÁLENOST MEZI STOŽÁRY OD SEBE - 2,5 M, ROZDÍLNÉ OSY SKLÁPĚNÍ SMĚREM K CESTĚ - SKLÁPÍ SE POMOCÍ LANA, NESAMOVOLNÉ SKLOPENÍ JE ZAJIŠTĚNO 3 ŠROUBY - LANOVÉ SKLOPNÉ ZAŘÍZENÍ SE SKLÁDÁ Z TEXTILNÍHO LANA O PRŮMĚRU 10-12 mm S NÁVAZNÝMI OKY, Z KARABINY A Z KARABINY S KLADKOU - VÝŠKA - 6M - KONTRUKCE - OCEL S235 - OTOČNÉ RAMENO O DÉLCE 10 CM - ARETACE POJISTNÝM ŠROUBEM VLAJKOVÉ TYČE - POVRCHOVÁ ÚPRAVA - ŽÁROVĚ ZINKOVANÉ DLE: ČSN EN ISO 1461 + VRCHNÍ KRYCÍ NÁTĚR ČERNOU GRAFITOVOU BARVOU (RAL 9011) - BAREVNOST BUDE SCHVÁLENA ZÁSTUPCEM NPÚ - KOTVENÍ STOŽÁRU - VETKNUTÍ DO BETONOVÉHO KALICHU, ZMONOLITNĚNO ZÁLIVKOVÝM BETONEM C16/20 - KALICH BUDE PROVEDEN Z PROSTÉHO BETONU C16/20 VYZTUŽENÝM KARI SÍTÍ ∅6x100x100 mm, HORNÍ HRANA PATKY BUDE 100mm POD ÚROVNÍ TERÉNU - NAVRHOVANÝ FORMÁT VLAJKY 100x300 cm NEDÍLNOU SOUČÁSTÍ POLOŽKY JE ZŘÍZENÍ BETONOVÉ PATKY 800/800/1.200 b16/20 VYZTUŽENÍ KARI SÍTÍ, PODKLADNÍ BETON c12/15 VČ. ZEMNÍCH PRACÍ | [14 empty] | PP | 2
| D | 783 | Dokončovací práce - nátěry |  |  |  | 0 |  |  |  |  | 0 |  | 0.46265 |  | 0 | 2 | D | 1 |  |  |  | ROZPOCET | [6 empty] | 0
253 | K | 783201201 | Obroušení tesařských konstrukcí před provedením nátěru | m2 | 632.916 |  | 0 |  |  | základní |  | 0 | 2e-05 | 0.012658 | 0 | 0 | 16 | K | 2 |  |  |  | ROZPOCET | 0 | 0 | 0 | 0 | 0 | 1 | 0 | 16 | -1393091894
| PP |  | Příprava podkladu tesařských konstrukcí před provedením nátěru broušení | [14 empty] | PP | 2
| Online PSC |  | https://podminky.urs.cz/item/CS_URS_2023_02/783201201 | [14 empty] | Online PSC | 2
| VV |  | 212 |  | 212 | [12 empty] | VV | 2 | 2 | True | 0 | ROZPOCET
| VV |  | Mezisoučet nové prvky |  | 212 | [12 empty] | VV | 2 | 3 | True | 0 | ROZPOCET
| VV |  | 26,4 |  | 26.4 | [12 empty] | VV | 2 | 2 | True | 0 | ROZPOCET
| VV |  | Mezisoučet věž |  | 26.4 | [12 empty] | VV | 2 | 3 | True | 0 | ROZPOCET
| VV |  | 15+8 |  | 23 | [12 empty] | VV | 2 | 2 | True | 0 | ROZPOCET
| VV |  | Mezisoučet věž kolem oken |  | 23 | [12 empty] | VV | 2 | 3 | True | 0 | ROZPOCET
| VV |  | 15,5+27,8 |  | 43.3 | [12 empty] | VV | 2 | 2 | True | 0 | ROZPOCET
| VV |  | Mezisoučet balkonm 1NP |  | 43.3 | [12 empty] | VV | 2 | 3 | True | 0 | ROZPOCET
| VV |  | 14 |  | 14 | [12 empty] | VV | 2 | 2 | True | 0 | ROZPOCET
| VV |  | Mezisoučet balkon 1np svislé |  | 14 | [12 empty] | VV | 2 | 3 | True | 0 | ROZPOCET
| VV |  | 6,4 |  | 6.4 | [12 empty] | VV | 2 | 2 | True | 0 | ROZPOCET
| VV |  | Mezisoučet balkon 1NP |  | 6.4 | [12 empty] | VV | 2 | 3 | True | 0 | ROZPOCET
| VV |  | 41,3 |  | 41.3 | [12 empty] | VV | 2 | 2 | True | 0 | ROZPOCET
| VV |  | Mezisoučet balkon 1NP trámové prvky |  | 41.3 | [12 empty] | VV | 2 | 3 | True | 0 | ROZPOCET
| VV |  | 18,2 |  | 18.2 | [12 empty] | VV | 2 | 2 | True | 0 | ROZPOCET
| VV |  | Mezisoučet balkon 2NP - strop |  | 18.2 | [12 empty] | VV | 2 | 3 | True | 0 | ROZPOCET
| VV |  | 31,2 |  | 31.2 | [12 empty] | VV | 2 | 2 | True | 0 | ROZPOCET
| VV |  | Mezisoučet Balkon 2NP - sloupy |  | 31.2 | [12 empty] | VV | 2 | 3 | True | 0 | ROZPOCET
| VV |  | 7,7*2 |  | 15.4 | [12 empty] | VV | 2 | 2 | True | 0 | ROZPOCET
| VV |  | Mezisoučet Balkon 2.NP - svislé oblouk |  | 15.4 | [12 empty] | VV | 2 | 3 | True | 0 | ROZPOCET
| VV |  | (14,2+12,9+12,9)*2 |  | 80 | [12 empty] | VV | 2 | 2 | True | 0 | ROZPOCET
| VV |  | Mezisoučet bednění zábradlí IN+EX |  | 80 | [12 empty] | VV | 2 | 3 | True | 0 | ROZPOCET
| VV |  | 1,4*2 |  | 2.8 | [12 empty] | VV | 2 | 2 | True | 0 | ROZPOCET
| VV |  | Mezisoučet Arkýř -Z |  | 2.8 | [12 empty] | VV | 2 | 3 | True | 0 | ROZPOCET
| VV |  | 0,13*4*4,4 |  | 2.288 | [12 empty] | VV | 2 | 2 | True | 0 | ROZPOCET
| VV |  | Mezisoučet Arkýř Z - trám pod stropem |  | 2.288 | [12 empty] | VV | 2 | 3 | True | 0 | ROZPOCET
| VV |  | (0,1+0,13)*0,5*4 |  | 0.46 | [12 empty] | VV | 2 | 2 | True | 0 | ROZPOCET
| VV |  | Mezisoučet Arkýř Z pásky |  | 0.46 | [12 empty] | VV | 2 | 3 | True | 0 | ROZPOCET
| VV |  | 0,13*4*2,9 |  | 1.508 | [12 empty] | VV | 2 | 2 | True | 0 | ROZPOCET
| VV |  | Mezisoučet Arkýř Z hl. sloup |  | 1.508 | [12 empty] | VV | 2 | 3 | True | 0 | ROZPOCET
| VV |  | 7,8+4 |  | 11.8 | [12 empty] | VV | 2 | 2 | True | 0 | ROZPOCET
| VV |  | Mezisoučet Arkýř Z vodorovné a svislé prvky zábradlí |  | 11.8 | [12 empty] | VV | 2 | 3 | True | 0 | ROZPOCET
| VV |  | 2,2 |  | 2.2 | [12 empty] | VV | 2 | 2 | True | 0 | ROZPOCET
| VV |  | Mezisoučet Arkýř Z |  | 2.2 | [12 empty] | VV | 2 | 3 | True | 0 | ROZPOCET
| VV |  | 0,3*4,4 |  | 1.32 | [12 empty] | VV | 2 | 2 | True | 0 | ROZPOCET
| VV |  | Mezisoučet Arkýř Z trámy pod podlahou |  | 1.32 | [12 empty] | VV | 2 | 3 | True | 0 | ROZPOCET
| VV |  | 1,2 |  | 1.2 | [12 empty] | VV | 2 | 2 | True | 0 | ROZPOCET
| VV |  | Mezisoučet arkýř Z - ozdobné prvky |  | 1.2 | [12 empty] | VV | 2 | 3 | True | 0 | ROZPOCET
| VV |  | 0,2*4*4*1,1 |  | 3.52 | [12 empty] | VV | 2 | 2 | True | 0 | ROZPOCET
| VV |  | Mezisoučet Arkýř Z nosné prvky podlahy |  | 3.52 | [12 empty] | VV | 2 | 3 | True | 0 | ROZPOCET
| VV |  | 2,7*2 |  | 5.4 | [12 empty] | VV | 2 | 2 | True | 0 | ROZPOCET
| VV |  | Mezisoučet Arkýř Z Podlaha |  | 5.4 | [12 empty] | VV | 2 | 3 | True | 0 | ROZPOCET
| VV |  | 15,7 |  | 15.7 | [12 empty] | VV | 2 | 2 | True | 0 | ROZPOCET
| VV |  | Mezisoučet JIH - štít |  | 15.7 | [12 empty] | VV | 2 | 3 | True | 0 | ROZPOCET
| VV |  | 15,7 |  | 15.7 | [12 empty] | VV | 2 | 2 | True | 0 | ROZPOCET
| VV |  | Mezisoučet JIH - podlaha |  | 15.7 | [12 empty] | VV | 2 | 3 | True | 0 | ROZPOCET
| VV |  | 3,3*2 |  | 6.6 | [12 empty] | VV | 2 | 2 | True | 0 | ROZPOCET
| VV |  | Mezisoučet JIH - štít podlaha |  | 6.6 | [12 empty] | VV | 2 | 3 | True | 0 | ROZPOCET
| VV |  | 2,3 |  | 2.3 | [12 empty] | VV | 2 | 2 | True | 0 | ROZPOCET
| VV |  | Mezisoučet JIH - štít IN |  | 2.3 | [12 empty] | VV | 2 | 3 | True | 0 | ROZPOCET
| VV |  | 25 |  | 25 | [12 empty] | VV | 2 | 2 | True | 0 | ROZPOCET
| VV |  | Mezisoučet JIH prvky kolem sv. Václava |  | 25 | [12 empty] | VV | 2 | 3 | True | 0 | ROZPOCET
| VV |  | 5,5 |  | 5.5 | [12 empty] | VV | 2 | 2 | True | 0 | ROZPOCET
| VV |  | Mezisoučet Sever štít podlaha |  | 5.5 | [12 empty] | VV | 2 | 3 | True | 0 | ROZPOCET
| VV |  | 3,6 |  | 3.6 | [12 empty] | VV | 2 | 2 | True | 0 | ROZPOCET
| VV |  | Mezisoučet Sever štít In |  | 3.6 | [12 empty] | VV | 2 | 3 | True | 0 | ROZPOCET
| VV |  | 0,14*4*2,5*2 |  | 2.8 | [12 empty] | VV | 2 | 2 | True | 0 | ROZPOCET
| VV |  | Mezisoučet Sever nosné vaznice 0,14/0,14 |  | 2.8 | [12 empty] | VV | 2 | 3 | True | 0 | ROZPOCET
| VV |  | 8,8*0,2*2 |  | 3.52 | [12 empty] | VV | 2 | 2 | True | 0 | ROZPOCET
| VV |  | Mezisoučet Sever bednění na písk. konzolách |  | 3.52 | [12 empty] | VV | 2 | 3 | True | 0 | ROZPOCET
| VV |  | 3,5 |  | 3.5 | [12 empty] | VV | 2 | 2 | True | 0 | ROZPOCET
| VV |  | Mezisoučet Západ - lem.kolem střechy |  | 3.5 | [12 empty] | VV | 2 | 3 | True | 0 | ROZPOCET
| VV |  | 1,8*2 |  | 3.6 | [12 empty] | VV | 2 | 2 | True | 0 | ROZPOCET
| VV |  | Mezisoučet Západ podlaha pod valbou |  | 3.6 | [12 empty] | VV | 2 | 3 | True | 0 | ROZPOCET
| VV |  | 0,14*4*2,5 |  | 1.4 | [12 empty] | VV | 2 | 2 | True | 0 | ROZPOCET
| VV |  | Mezisoučet Západ podepření vaznic |  | 1.4 | [12 empty] | VV | 2 | 3 | True | 0 | ROZPOCET
| VV |  | Součet |  | 632.916 | [12 empty] | VV | 2 | 4 | True | 1 | ROZPOCET
254 | K | 783201401 | Ometení tesařských konstrukcí před provedením nátěru | m2 | 2055 |  | 0 |  |  | základní |  | 0 | 0 | 0 | 0 | 0 | 16 | K | 2 |  |  |  | ROZPOCET | 0 | 0 | 0 | 0 | 0 | 1 | 0 | 16 | -1729746667
| PP |  | Příprava podkladu tesařských konstrukcí před provedením nátěru ometení | [14 empty] | PP | 2
| Online PSC |  | https://podminky.urs.cz/item/CS_URS_2023_02/783201401 | [14 empty] | Online PSC | 2
| VV |  | 685*3 |  | 2055 | [12 empty] | VV | 2 | 2 | True | 0 | ROZPOCET
| VV |  | Mezisoučet |  | 2055 | [12 empty] | VV | 2 | 3 | True | 1 | ROZPOCET
255 | K | 783203020 | Provedení napouštěcího dvojnásobného nátěru tesařských konstrukcí nezabudovaných do konstrukce | m2 | 2773.916 |  | 0 |  |  | základní |  | 0 | 0 | 0 | 0 | 0 | 16 | K | 2 |  |  |  | ROZPOCET | 0 | 0 | 0 | 0 | 0 | 1 | 0 | 16 | -693482836
| PP |  | Provedení nátěru tesařských konstrukcí napouštěcího nebo napouštěcího preventivního proti dřevokazným houbám, hmyzu a plísním nezabudovaných do konstrukce dvojnásobného | [14 empty] | PP | 2
| Online PSC |  | https://podminky.urs.cz/item/CS_URS_2023_02/783203020 | [14 empty] | Online PSC | 2
| VV |  | 685*3 |  | 2055 | [12 empty] | VV | 2 | 2 | True | 0 | ROZPOCET
| VV |  | Mezisoučet krov |  | 2055 | [12 empty] | VV | 2 | 3 | True | 0 | ROZPOCET
| VV |  | 632,916 |  | 632.916 | [12 empty] | VV | 2 | 2 | True | 0 | ROZPOCET
| VV |  | Mezisoučet pohledové části |  | 632.916 | [12 empty] | VV | 2 | 3 | True | 0 | ROZPOCET
| VV |  | 86 |  | 86 | [12 empty] | VV | 2 | 2 | True | 0 | ROZPOCET
| VV |  | Mezisoučet zdivo |  | 86 | [12 empty] | VV | 2 | 3 | True | 0 | ROZPOCET
| VV |  | Součet |  | 2773.916 | [12 empty] | VV | 2 | 4 | True | 1 | ROZPOCET
256 | M | 24592240 | prostředek impregnační fungicidní a insekticidní vodou ředitelný | kg | 69.348 |  | 0 |  |  | základní |  | 0 | 0.001 | 0.069348 | 0 | 0 | 32 | M | 2 |  |  |  | ROZPOCET | 0 | 0 | 0 | 0 | 0 | 1 | 0 | 16 | -251098328
| PP |  | prostředek impregnační fungicidní a insekticidní vodou ředitelný | [14 empty] | PP | 2
| VV |  | 2773,916/40 |  | 69.348 | [12 empty] | VV | 2 | 2 | True | 0 | ROZPOCET
| VV |  | Mezisoučet |  | 69.348 | [12 empty] | VV | 2 | 3 | True | 1 | ROZPOCET
257 | K | 783801201 | Obroušení omítek před provedením nátěru | m2 | 366 |  | 0 |  |  | základní |  | 0 | 0 | 0 | 0 | 0 | 16 | K | 2 |  |  |  | ROZPOCET | 0 | 0 | 0 | 0 | 0 | 1 | 0 | 16 | -696597357
| PP |  | Příprava podkladu omítek před provedením nátěru obroušení | [14 empty] | PP | 2
| Online PSC |  | https://podminky.urs.cz/item/CS_URS_2023_02/783801201 | [14 empty] | Online PSC | 2
| VV |  | 343+23 |  | 366 | [12 empty] | VV | 2 | 2 | True | 0 | ROZPOCET
| VV |  | Mezisoučet |  | 366 | [12 empty] | VV | 2 | 3 | True | 1 | ROZPOCET
258 | K | 783823167 | Penetrační vápenný nátěr omítek stupně členitosti 3 | m2 | 366 |  | 0 |  |  | základní |  | 0 | 0.0003 | 0.1098 | 0 | 0 | 16 | K | 2 |  |  |  | ROZPOCET | 0 | 0 | 0 | 0 | 0 | 1 | 0 | 16 | -1953275939
| PP |  | Penetrační nátěr omítek hladkých omítek hladkých, zrnitých tenkovrstvých nebo štukových stupně členitosti 3 vápenný | [14 empty] | PP | 2
| Online PSC |  | https://podminky.urs.cz/item/CS_URS_2023_02/783823167 | [14 empty] | Online PSC | 2
259 | K | 783827447 | Krycí dvojnásobný vápenný nátěr omítek stupně členitosti 3 vč. tónu světle okrové barvy viz TZ | m2 | 366 |  | 0 |  |  | základní |  | 0 | 0.00074 | 0.27084 | 0 | 0 | 16 | K | 2 |  |  |  | ROZPOCET | 0 | 0 | 0 | 0 | 0 | 1 | 0 | 16 | -931986364
| PP |  | Krycí (ochranný ) nátěr omítek dvojnásobný hladkých omítek hladkých, zrnitých tenkovrstvých nebo štukových stupně členitosti 3 vápenný | [14 empty] | PP | 2
| Online PSC |  | https://podminky.urs.cz/item/CS_URS_2023_02/783827447 | [14 empty] | Online PSC | 2
260 | K | R-763-A.00-1003 | D+M dřevní tér - konstrukce krovu | m2 | 1370 |  | 0 |  |  | základní |  | 0 | 0 | 0 | 0 | 0 | 512 | K | 2 |  |  |  | ROZPOCET | 0 | 0 | 0 | 0 | 0 | 1 | 0 | 512 | -1003513264
| PP |  | D+M dřevní tér - konstrukce krovu | [14 empty] | PP | 2
| VV |  | 685*2 |  | 1370 | [12 empty] | VV | 2 | 2 | True | 0 | ROZPOCET
| VV |  | Mezisoučet |  | 1370 | [12 empty] | VV | 2 | 3 | True | 1 | ROZPOCET
261 | K | R-783-A.00-1002 | D+M Dřevní tér - Nové pohledové exteriérové tesařské a truhlářské prvky | m2 | 212 |  | 0 |  |  | základní |  | 0 | 0 | 0 | 0 | 0 | 16 | K | 2 |  |  |  | ROZPOCET | 0 | 0 | 0 | 0 | 0 | 1 | 0 | 16 | -828889988
| PP |  | Nové pohledové exteriérové tesařské a truhlářské konstrukce budou natřeny dřevním térem ve zvoleném odstínu. Cílem úpravy je celkové sladění odstínů nově nahrazovaných dřevěných konstrukcí a stávajících ponechaných konstrukcí. Finální odstín bude odsouhlasen nad vzorky v rámci autorského dozoru spolu se zástupcem NPÚ. | [14 empty] | PP | 2
| VV |  | 212 |  | 212 | [12 empty] | VV | 2 | 2 | True | 0 | ROZPOCET
| VV |  | Mezisoučet nové dřevěné konstrukce |  | 212 | [12 empty] | VV | 2 | 3 | True | 1 | ROZPOCET
262 | K | R-783-A.00-1003 | D+M Dřevní tér - Stávající pohledové tesařské a truhlářské prvky | m2 | 420.916 |  | 0 |  |  | základní |  | 0 | 0 | 0 | 0 | 0 | 512 | K | 2 |  |  |  | ROZPOCET | 0 | 0 | 0 | 0 | 0 | 1 | 0 | 512 | -811134203
| PP |  | D+M Dřevní tér - Stávající pohledové tesařské a truhlářské prvky | [14 empty] | PP | 2
| VV |  | 420,916 |  | 420.916 | [12 empty] | VV | 2 | 2 | True | 0 | ROZPOCET
| VV |  | Mezisoučet |  | 420.916 | [12 empty] | VV | 2 | 3 | True | 1 | ROZPOCET
263 | K | R-783-A.00-2001 | Obnovení kontur slunečních hodin | kpl | 1 |  | 0 |  |  | základní |  | 0 | 0 | 0 | 0 | 0 | 512 | K | 2 |  |  |  | ROZPOCET | 0 | 0 | 0 | 0 | 0 | 1 | 0 | 512 | -1395923876
| PP |  | Obnovení kontur slunečních hodin | [14 empty] | PP | 2
| D | N00 | Nepojmenované práce |  |  |  | 0 |  |  |  |  | 0 |  | 0 |  | 0 | 4 | D | 0 |  |  |  | ROZPOCET | [6 empty] | 0
| D | N01 | Nepojmenovaný díl |  |  |  | 0 |  |  |  |  | 0 |  | 0 |  | 0 | 4 | D | 1 |  |  |  | ROZPOCET | [6 empty] | 0
| D | VRN | Vedlejší rozpočtové náklady |  |  |  | 0 |  |  |  |  | 0 |  | 0 |  | 0 | 5 | D | 0 |  |  |  | ROZPOCET | [6 empty] | 0

## 22019A-01-D.1.4 - 22019A-...
{bcd3a7a9-f3a5-4974-90d7-5822856f2a57}
2
| KRYCÍ LIST SOUPISU PRACÍ | [7 empty] | v --- níže se nacházejí doplnkové a pomocné údaje k sestavám --- v | [8 empty] | False
Stavba:
22019B - č.p. 37 - Doubravice - Oprava obvodového pláště budova Obecního úřadu)
Objekt:
22019A-01-D.1.4 - 22019A-01-D.1.4.g - Ochrana před bleskem
| KSO: |  |  |  |  | CC-CZ:
| Místo: |  | Doubravice |  |  | Datum: | 8. 7. 2026
| Zadavatel: |  |  |  |  | IČ:
|  | Obec Hrubá Skála |  |  |  | DIČ:
| Uchazeč: |  |  |  |  | IČ: | Vyplň údaj
|  | Vyplň údaj |  |  |  | DIČ: | Vyplň údaj
| Projektant: |  |  |  |  | IČ: | 46506942
|  | PROFES PROJEKT spol. s r.o. |  |  |  | DIČ: | CZ46506942
| Zpracovatel: |  |  |  |  | IČ:
DIČ:
Poznámka:
| Cena bez DPH | [5 empty] | 0
|  |  | Základ daně |  |  | Sazba daně | Výše daně
| DPH | základní | 0 |  |  | 21% | 0
|  | snížená | 0 |  |  | 12% | 0
|  | zákl. přenesená | 0 |  |  | 21% | 0
|  | sníž. přenesená | 0 |  |  | 12% | 0
|  | nulová | 0 |  |  | 0% | 0
| Cena s DPH |  |  | v | CZK |  | 0
| Projektant |  |  | Zpracovatel
| Datum a podpis: |  | Razítko | Datum a podpis: |  |  | Razítko
| Objednavatel |  |  | Uchazeč
| Datum a podpis: |  | Razítko | Datum a podpis: |  |  | Razítko
REKAPITULACE ČLENĚNÍ SOUPISU PRACÍ
Stavba:
22019B - č.p. 37 - Doubravice - Oprava obvodového pláště budova Obecního úřadu)
Objekt:
22019A-01-D.1.4 - 22019A-01-D.1.4.g - Ochrana před bleskem
Místo: |  |  | Doubravice |  |  | Datum: | 8. 7. 2026
Zadavatel: |  |  | Obec Hrubá Skála |  |  | Projektant: | PROFES PROJEKT spol. s r.o.
Uchazeč: |  |  | Vyplň údaj |  |  | Zpracovatel:
Kód dílu - Popis | [6 empty] | Cena celkem [CZK]
Náklady ze soupisu prací | [6 empty] | 0 | [11 empty] | -1
| PSV - Práce a dodávky PSV | [5 empty] | 0
| 741 - Elektroinstalace - silnoproud | [5 empty] | 0
SOUPIS PRACÍ
Stavba:
22019B - č.p. 37 - Doubravice - Oprava obvodového pláště budova Obecního úřadu)
Objekt:
22019A-01-D.1.4 - 22019A-01-D.1.4.g - Ochrana před bleskem
Místo: |  |  | Doubravice |  |  | Datum: | 8. 7. 2026
Zadavatel: |  |  | Obec Hrubá Skála |  |  | Projektant: | PROFES PROJEKT spol. s r.o.
Uchazeč: |  |  | Vyplň údaj |  |  | Zpracovatel:
PČ | Typ | Kód | Popis | MJ | Množství | J.cena [CZK] | Cena celkem [CZK] | Cenová soustava |  | DPH | J. Nh [h] | Nh celkem [h] | J. hmotnost [t] | Hmotnost celkem [t] | J. suť [t] | Suť Celkem [t]
Náklady soupisu celkem | [6 empty] | 0 |  |  |  |  | 0 |  | 0 |  | 0 |  | D | -1 | [7 empty] | 0
| D | PSV | Práce a dodávky PSV |  |  |  | 0 |  |  |  |  | 0 |  | 0 |  | 0 | 2 | D | 0 | ROZPOCET | [6 empty] | 0
| D | 741 | Elektroinstalace - silnoproud |  |  |  | 0 |  |  |  |  | 0 |  | 0 |  | 0 | 2 | D | 1 | ROZPOCET | [6 empty] | 0
1 | K | R-741-A.00-1001 | Ochrana před bleskem - viz samostatný výkaz | kpl | 1 |  | 0 |  |  | základní |  | 0 | 0 | 0 | 0 | 0 | 16 | K | 2 | ROZPOCET | 0 | 0 | 0 | 0 | 0 | 1 | 0 | 16 | 222936253
| PP |  | Ochrana před bleskem - viz samostatný výkaz | [14 empty] | PP | 2