## Pokyny pro vyplnění
Pokyny pro vyplnění
Ve všech listech tohoto souboru můžete měnit pouze buňky s modrým pozadím. Jedná se o tyto údaje : - údaje o firmě - jednotkové ceny položek zadané na maximálně dvě desetinná místa

## Stavba
#RTSROZP# | Soupis stavebních prací, dodávek a služeb
| Stavba: |  | 322 | JIČÍN - ZAJIŠTĚNÍ PŘIPOJOVACÍHO BODU PRO ODKANALIZOVÁNÍ AREÁLU KASÁREN
| Zadavatel |  | Město Jičín |  |  |  | IČO: | 00271632
|  |  | Žižkovo náměstí 18 |  |  |  | DIČ: | CZ00271632
|  |  | 50601 | Jičín-Valdické Předměstí
| Projektant: |  | Ing. František Kujan |  |  |  | IČO: | 13209469
|  |  | Na Liškově 236 |  |  |  | DIČ: | CZ5812020951
|  |  | 58266 | Krucemburk
| Zhotovitel: | [5 empty] | IČO:
DIČ:
| Vypracoval: |  | Ing. Kujan
| Rozpis ceny | [6 empty] | Celkem
HSV | HSV | [6 empty] | 0
PSV | PSV | [6 empty] | 0
MON | MON | [6 empty] | 0
VN | Vedlejší náklady | [6 empty] | 0
ON | Ostatní náklady | [6 empty] | 0
| Celkem | [6 empty] | 0
Rekapitulace daní
| Základ pro sníženou DPH |  |  | 15 | % | 0 |  |  | CZK
| Snížená DPH |  |  | 15 | % | 0 |  |  | CZK
| Základ pro základní DPH |  |  | 21 | % | 0 |  |  | CZK
| Základní DPH |  |  | 21 | % | 0 |  |  | CZK
0 | Zaokrouhlení |  |  |  |  | 0 |  |  | CZK
0 | Cena celkem bez DPH |  |  |  |  | 0 |  |  | CZK
| Cena celkem s DPH |  |  |  |  | 0 |  |  | CZK
|  | v |  |  | dne
|  |  | Za zhotovitele |  |  |  | Za objednatele
Rekapitulace dílčích částí
#CASTI>> | Číslo | Název |  |  | Základ pro sníženou DPH | Základ pro základní DPH | DPH celkem | Cena celkem | %
1 | Stavba |  |  |  | 0 | 0 |  | 0
2 |  | Ostatní a vedlejší náklady |  |  | 0 | 0 |  | 0
3 | 0 | VEDLEJŠÍ A OSTATNÍ NÁKLADY |  |  | 0 | 0 |  | 0
2 |  | Stavební objekt | [5 empty] | 0
2 | 300 | KANALIZACE SPLAŠKOVÁ |  |  | 0 | 0 |  | 0
3 | 1 | 300.1 KANALIZACE SPLAŠKOVÁ - šachta Šstáv. - Š6 |  |  | 0 | 0 |  | 0
3 | 2 | 300.2 KANALIZACE SPLAŠKOVÁ - šachta Š6.1 - Š6.9 |  |  | 0 | 0 |  | 0
3 | 3 | 300.3 KANALIZACE SPLAŠKOVÁ - šachta Š6.11 - Š6.21 |  |  | 0 | 0 |  | 0
2 | 301 | KANALIZACE DEŠŤOVÁ |  |  | 0 | 0 |  | 0
3 | 1 | 301.1 KANALIZACE DEŠŤOVÁ - 0. ETAPA |  |  | 0 | 0 |  | 0
3 | 2 | 301.2 KANALIZACE DEŠŤOVÁ - šachta ŠD3b - ŠD12 |  |  | 0 | 0 |  | 0
2 | 302 | SOUVISEJÍCÍ PRÁCE A DODÁVKY |  |  | 0 | 0 |  | 0
3 | 1 | SOUVISEJÍCÍ PRÁCE A DODÁVKY |  |  | 0 | 0 |  | 0
| Celkem za stavbu |  |  |  | 0 | 0 | 0 | 0 | 0
Rekapitulace dílů
| Číslo | Název |  |  | Typ dílu |  |  | Celkem | %
| 1 | Zemní práce |  |  | HSV |  |  | 0
| 11 | Přípravné a přidružené práce |  |  | HSV |  |  | 0
| 2 | Základy a zvláštní zakládání |  |  | HSV |  |  | 0
| 3 | Svislé a kompletní konstrukce |  |  | HSV |  |  | 0
| 4 | Vodorovné konstrukce |  |  | HSV |  |  | 0
| 5 | Komunikace |  |  | HSV |  |  | 0
| 61 | Úpravy povrchů vnitřní |  |  | HSV |  |  | 0
| 8 | Trubní vedení |  |  | HSV |  |  | 0
| 89 | Ostatní konstrukce na trubním vedení |  |  | HSV |  |  | 0
| 91 | Doplňující práce na komunikaci |  |  | HSV |  |  | 0
| 93 | Dokončovací práce inženýrských staveb |  |  | HSV |  |  | 0
| 94 | Lešení a stavební výtahy |  |  | HSV |  |  | 0
| 95 | Dokončovací konstrukce na pozemních stavbách |  |  | HSV |  |  | 0
| 96 | Bourání konstrukcí |  |  | HSV |  |  | 0
| 97 | Přesuny suti a vybouraných hmot |  |  | HSV |  |  | 0
| 99 | Staveništní přesun hmot |  |  | HSV |  |  | 0
| M23 | Montáže potrubí |  |  | MON |  |  | 0
| VN | Vedlejší náklady |  |  | VN |  |  | 0
| ON | Ostatní náklady |  |  | ON |  |  | 0
| Cena celkem | [6 empty] | 0 | 0
Note on D11: Název
Note on I11: IČO
Note on D12: Ulice
Note on I12: DIČ
Note on D13: PSČ
Note on E13: Místo

## VzorPolozky (hidden)
Položkový rozpočet
S:
O:
R:

## 00 0 Naklady
Soupis vedlejších a ostatních nákladů | [26 empty] | #TypZaznamu#
S: | 322 | JIČÍN - ZAJIŠTĚNÍ PŘIPOJOVACÍHO BODU PRO ODKANALIZOVÁNÍ AREÁLU KASÁREN | [24 empty] | STA
O: | 00 | Vedlejší a ostatní náklady | [21 empty] | NAK |  |  | OBJ
R: | 0 | VEDLEJŠÍ A OSTATNÍ NÁKLADY | [24 empty] | ROZ
P.č. | Číslo položky | Název položky | MJ | Množství | Cena / MJ | Celkem | Dodávka | Dodávka celk. | Montáž | Montáž celk. | DPH | Cena s DPH | Hmotnost / MJ | Hmotnost celk.(t) | Dem. hmotnost / MJ | Dem. hmotnost celk.(t) | Ceník | Cen. soustava / platnost | Cenová úroveň | Nhod / MJ | Nhod celk. | Dodavatel | Typ položky
Díl: | VN | Vedlejší náklady |  |  |  | 0 |  | 0 |  | 0 |  | 0 |  | 0 |  | 0 |  |  |  |  | 0 | [5 empty] | DIL
1 | 005111020R | Vytyčení stavby | Soubor | 1 |  | 0 |  | 0 |  | 0 | 21 | 0 | 0 | 0 | 0 | 0 |  | RTS 20/ I | Indiv | 0 | 0 |  | VRN |  |  |  | POL99_8
2 | 005111021R | Vytyčení inženýrských sítí | Soubor | 1 |  | 0 |  | 0 |  | 0 | 21 | 0 | 0 | 0 | 0 | 0 |  | RTS 20/ I | Indiv | 0 | 0 |  | VRN |  |  |  | POL99_8
3 | 005121 R | Zařízení staveniště | Soubor | 1 |  | 0 |  | 0 |  | 0 | 21 | 0 | 0 | 0 | 0 | 0 |  | RTS 20/ I | Indiv | 0 | 0 |  | VRN |  |  |  | POL99_2
4 | 005123010R | Extrémní místo provádění | Soubor | 1 |  | 0 |  | 0 |  | 0 | 21 | 0 | 0 | 0 | 0 | 0 |  | RTS 20/ I | Indiv | 0 | 0 |  | VRN |  |  |  | POL99_8
5 | 005124010R | Koordinační činnost | Soubor | 1 |  | 0 |  | 0 |  | 0 | 21 | 0 | 0 | 0 | 0 | 0 |  | RTS 20/ I | Indiv | 0 | 0 |  | VRN |  |  |  | POL99_8
6 | VN1 | Inženýrsko-geologický průzkum | soubor | 1 |  | 0 |  | 0 |  | 0 | 21 | 0 | 0 | 0 | 0 | 0 |  | Vlastní | Indiv | 0 | 0 |  | VRN |  |  |  | POL99_8
7 | VN10 | Pasporty - objekty, oplocení, mezideponie | Soubor | 1 |  | 0 |  | 0 |  | 0 | 21 | 0 | 0 | 0 | 0 | 0 |  | Vlastní | Indiv | 0 | 0 |  | VRN |  |  |  | POL99_8
8 | VN2 | Hydrogeologický průzkum, sledování vlivů stavby na okolní objekty | soubor | 1 |  | 0 |  | 0 |  | 0 | 21 | 0 | 0 | 0 | 0 | 0 |  | Vlastní | Indiv | 0 | 0 |  | VRN |  |  |  | POL99_8
9 | VN3 | Archeologický průzkum | soubor | 1 |  | 0 |  | 0 |  | 0 | 21 | 0 | 0 | 0 | 0 | 0 |  | Vlastní | Indiv | 0 | 0 |  | VRN |  |  |  | POL99_8
10 | VN4 | Stavebně-statický průzkum, sledování vlivů stavby na okolní objekty | soubor | 1 |  | 0 |  | 0 |  | 0 | 21 | 0 | 0 | 0 | 0 | 0 |  | Vlastní | Indiv | 0 | 0 |  | VRN |  |  |  | POL99_8
11 | VN5 | Plán zásad organizace výstavby (ZOV) | soubor | 1 |  | 0 |  | 0 |  | 0 | 21 | 0 | 0 | 0 | 0 | 0 |  | Vlastní | Indiv | 0 | 0 |  | VRN |  |  |  | POL99_8
12 | VN6 | Obnovení platnosti vyjádření správců sítí | soubor | 1 |  | 0 |  | 0 |  | 0 | 21 | 0 | 0 | 0 | 0 | 0 |  | Vlastní | Indiv | 0 | 0 |  | VRN |  |  |  | POL99_8
13 | VN7 | Havarijní plán, povodňový plán, provozní řád, kanalizační řád | soubor | 1 |  | 0 |  | 0 |  | 0 | 21 | 0 | 0 | 0 | 0 | 0 |  | Vlastní | Indiv | 0 | 0 |  | VRN |  |  |  | POL99_8
14 | VN8 | Monitorování úrovně hladiny vody ve studnách | soubor | 1 |  | 0 |  | 0 |  | 0 | 21 | 0 | 0 | 0 | 0 | 0 |  | Vlastní | Indiv | 0 | 0 |  | VRN |  |  |  | POL99_8
15 | VN9 | Zajištění souhlasu pro nakládání s vodami při čerpání vody v průběhu výstavby | soubor | 1 |  | 0 |  | 0 |  | 0 | 21 | 0 | 0 | 0 | 0 | 0 |  | Vlastní | Indiv | 0 | 0 |  | VRN |  |  |  | POL99_8
Díl: | ON | Ostatní náklady |  |  |  | 0 |  | 0 |  | 0 |  | 0 |  | 0 |  | 0 |  |  |  |  | 0.2 | [5 empty] | DIL
16 | 005211030R | Dočasná dopravní opatření | Soubor | 1 |  | 0 |  | 0 |  | 0 | 21 | 0 | 0 | 0 | 0 | 0 |  | RTS 20/ I | Indiv | 0 | 0 |  | VRN |  |  |  | POL99_8
17 | 005211020R | Ochrana stávaj. inženýrských sítí na staveništi | Soubor | 1 |  | 0 |  | 0 |  | 0 | 21 | 0 | 0 | 0 | 0 | 0 |  | RTS 20/ I | Indiv | 0 | 0 |  | VRN |  |  |  | POL99_8
18 | 00523 R | Zkoušky a revize | Soubor | 1 |  | 0 |  | 0 |  | 0 | 21 | 0 | 0 | 0 | 0 | 0 |  | RTS 20/ I | Indiv | 0 | 0 |  | VRN |  |  |  | POL99_8
19 | 005241020R | Geodetické zaměření skutečného provedení | Soubor | 1 |  | 0 |  | 0 |  | 0 | 21 | 0 | 0 | 0 | 0 | 0 |  | RTS 20/ I | Indiv | 0 | 0 |  | VRN |  |  |  | POL99_8
20 | 005241010R | Dokumentace skutečného provedení | Soubor | 1 |  | 0 |  | 0 |  | 0 | 21 | 0 | 0 | 0 | 0 | 0 |  | RTS 20/ I | Indiv | 0 | 0 |  | VRN |  |  |  | POL99_8
21 | 00524 R | Předání a převzetí díla | Soubor | 1 |  | 0 |  | 0 |  | 0 | 21 | 0 | 0 | 0 | 0 | 0 |  | RTS 20/ I | Indiv | 0 | 0 |  | VRN |  |  |  | POL99_8
22 | 005261030R | Finanční rezerva | Soubor | 1 |  | 0 |  | 0 |  | 0 | 21 | 0 | 0 | 0 | 0 | 0 |  | RTS 20/ I | Indiv | 0 | 0 |  | VRN |  |  |  | POL99_8
23 | 005281010R | Propagace | Soubor | 1 |  | 0 |  | 0 |  | 0 | 21 | 0 | 0 | 0 | 0 | 0 |  | RTS 20/ I | Indiv | 0 | 0 |  | VRN |  |  |  | POL99_8
24 | ON1a | Autorský dozor projektanta | soubor | 1 |  | 0 |  | 0 |  | 0 | 21 | 0 | 0 | 0 | 0 | 0 |  | Vlastní | Indiv | 0 | 0 |  | VRN |  |  |  | POL99_8
25 | ON1b | Technický dozor investora | soubor | 1 |  | 0 |  | 0 |  | 0 | 21 | 0 | 0 | 0 | 0 | 0 |  | Vlastní | Indiv | 0 | 0 |  | VRN |  |  |  | POL99_8
26 | ON1c | Koordinátor BOZP | soubor | 1 |  | 0 |  | 0 |  | 0 | 21 | 0 | 0 | 0 | 0 | 0 |  | Vlastní | Indiv | 0.2 | 0.2 |  | VRN |  |  |  | POL99_8
27 | ON2 | Detailní harmonogram výstavby | soubor | 1 |  | 0 |  | 0 |  | 0 | 21 | 0 | 0 | 0 | 0 | 0 |  | Vlastní | Indiv | 0 | 0 |  | VRN |  |  |  | POL99_8
28 | ON3 | Dopracování realizační dokumentace | soubor | 1 |  | 0 |  | 0 |  | 0 | 21 | 0 | 0 | 0 | 0 | 0 |  | Vlastní | Indiv | 0 | 0 |  | VRN |  |  |  | POL99_8
29 | ON4 | Poplatky za omezení provozu, věcná břemena | soubor | 1 |  | 0 |  | 0 |  | 0 | 21 | 0 | 0 | 0 | 0 | 0 |  | Vlastní | Indiv | 0 | 0 |  | VRN |  |  |  | POL99_8
30 | ON5a | Geodetické práce při provádění stavby | soubor | 1 |  | 0 |  | 0 |  | 0 | 21 | 0 | 0 | 0 | 0 | 0 |  | Vlastní | Indiv | 0 | 0 |  | VRN |  |  |  | POL99_8
31 | ON5b | Geodetické práce po dokončení stavby | soubor | 1 |  | 0 |  | 0 |  | 0 | 21 | 0 | 0 | 0 | 0 | 0 |  | Vlastní | Indiv | 0 | 0 |  | VRN |  |  |  | POL99_8
32 | ON6 | Pevné oplocení staveniště výšky 1,80 m, přechody, lávky, zábradlí, ..... | Soubor | 1 |  | 0 |  | 0 |  | 0 | 21 | 0 | 0 | 0 | 0 | 0 |  | Vlastní | Indiv | 0 | 0 |  | VRN |  |  |  | POL99_8
33 | ON7 | Oprava, znovuzřízení objektů (oplocení, zídky, potrubí, apod.) poškozené nebo zbořené během výstavby | soubor | 1 |  | 0 |  | 0 |  | 0 | 21 | 0 | 0 | 0 | 0 | 0 |  | Vlastní | Indiv | 0 | 0 |  | VRN |  |  |  | POL99_8
34 | ON8 | Úklid komunikací a chodníků v průběhu stavby | Soubor | 1 |  | 0 |  | 0 |  | 0 | 21 | 0 | 0 | 0 | 0 | 0 |  | Vlastní | Indiv | 0 | 0 |  | VRN |  |  |  | POL99_8
35 | ON9 | Kanalizační řád | soubor | 1 |  | 0 |  | 0 |  | 0 | 21 | 0 | 0 | 0 | 0 | 0 |  | Vlastní | Indiv | 0 | 0 |  | VRN |  |  |  | POL99_8
[25 empty] | 15 | 21 | DPH
| Celkem |  |  |  |  | 0 | [18 empty] | 0 | 0 | SUM
END
Note on S6: Jedná se o informaci, zda se jedná o položku, která je do rozpočtu zadána z cenové soustavy RTS, nebo vlastní.
Note on T6: Jedná se o název CÚ, která je zadána u položky rozpočtu

## 300 1 Pol
Položkový soupis prací a dodávek | [26 empty] | #TypZaznamu#
S: | 322 | JIČÍN - ZAJIŠTĚNÍ PŘIPOJOVACÍHO BODU PRO ODKANALIZOVÁNÍ AREÁLU KASÁREN | [24 empty] | STA
O: | 300 | KANALIZACE SPLAŠKOVÁ | [21 empty] | STA |  |  | OBJ
R: | 1 | 300.1 KANALIZACE SPLAŠKOVÁ - šachta Šstáv. - Š6 | [24 empty] | ROZ
P.č. | Číslo položky | Název položky | MJ | Množství | Cena / MJ | Celkem | Dodávka | Dodávka celk. | Montáž | Montáž celk. | DPH | Cena s DPH | Hmotnost / MJ | Hmotnost celk.(t) | Dem. hmotnost / MJ | Dem. hmotnost celk.(t) | Ceník | Cen. soustava / platnost | Cenová úroveň | Nhod / MJ | Nhod celk. | Dodavatel | Typ položky
Díl: | 1 | Zemní práce |  |  |  | 0 |  | 0 |  | 0 |  | 0 |  | 174.57 |  | 0 |  |  |  |  | 570.45 | [5 empty] | DIL
1 | 111201501R00 | Spálení větví o průměru kmene přes 100 mm, na hromadách, pro všechny druhy stromů | kus | 4 |  | 0 |  | 0 |  | 0 | 21 | 0 | 0.00299 | 0.01 | 0 | 0 | 800-1 | RTS 20/ I | RTS 20/ I | 1.7 | 6.8 |  | Práce |  |  |  | POL1_
|  | Včetně očištění spáleniště, uložení popela a zbytků na hromadu. | [24 empty] | SPI
2 | 112101101R00 | Kácení stromů listnatých o průměru kmene přes 100 do 300 mm | kus | 4 |  | 0 |  | 0 |  | 0 | 21 | 0 | 0 | 0 | 0 | 0 | 800-1 | RTS 20/ I | RTS 20/ I | 0.49 | 1.96 |  | Práce |  |  |  | POL1_
|  | s odřezáním kmene a odvětvením, včetně případného odklizení kmene a větví na oddělené hromady na vzdálenost do 50 m nebo s naložením na dopravní prostředek, | [24 empty] | SPI |  | s odřezáním kmene a odvětvením, včetně případného odklizení kmene a větví na oddělené hromady na vzdálenost do 50 m nebo s naložením na dopravní prostředek,
3 | 112201124R00 | Odstranění pařezu průměr přes 400 do 500 mm, na svahu přes 1:5 do 1:2 | kus | 4 |  | 0 |  | 0 |  | 0 | 21 | 0 | 0 | 0 | 0 | 0 | 823-1 | RTS 20/ I | RTS 20/ I | 11.613 | 46.45 |  | Práce |  |  |  | POL1_
|  | s odklizením získaného dřeva na vzdálenost do 20 m, se složením na hromady nebo s naložením na dopravní prostředek, se zasypáním jámy, doplněním zeminy, zhutněním a úpravou terénu, | [24 empty] | SPI |  | s odklizením získaného dřeva na vzdálenost do 20 m, se složením na hromady nebo s naložením na dopravní prostředek, se zasypáním jámy, doplněním zeminy, zhutněním a úpravou terénu,
4 | 112211112R00 | Spálení pařezů na hromadách průměr přes 300 do 500 mm | kus | 4 |  | 0 |  | 0 |  | 0 | 21 | 0 | 0 | 0 | 0 | 0 | 823-2 | RTS 20/ I | RTS 20/ I | 1.27 | 5.08 |  | Práce |  |  |  | POL1_
5 | 115101202R00 | Čerpání vody na dopravní výšku do 10 m s uvažovaným průměrným přítokem přes 500 do 1 000 l/min | h | 200 |  | 0 |  | 0 |  | 0 | 21 | 0 | 4e-05 | 0.01 | 0 | 0 | 800-1 | RTS 20/ I | RTS 20/ I | 0.303 | 60.6 |  | Práce |  |  |  | POL1_
|  | na vzdálenost od hladiny vody v jímce po výšku roviny proložené osou nejvyššího bodu výtlačného potrubí. Včetně odpadní potrubí v délce do 20 m. | [24 empty] | SPI |  | na vzdálenost od hladiny vody v jímce po výšku roviny proložené osou nejvyššího bodu výtlačného potrubí. Včetně odpadní potrubí v délce do 20 m.
6 | 115101302R00 | Pohotovost záložní čerpací soupravy na dopravní výšku do 10 m s uvažovaným průměrným přítokem přes 500 do 1 000 l/min | den | 20 |  | 0 |  | 0 |  | 0 | 21 | 0 | 0 | 0 | 0 | 0 | 800-1 | RTS 20/ I | RTS 20/ I | 0 | 0 |  | Práce |  |  |  | POL1_
|  | na vzdálenost (výšku) od hladiny vody v jímce po výšku roviny proložené osou nejvyššího bodu výtlačného potrubí. Včetně sacího a výtlačného potrubí, příp. odpadních žlabů, lešení pod čerpadlo a pod potrubí nebo pod odpadní žlaby a záložního zdroje energie. | [24 empty] | SPI |  | na vzdálenost (výšku) od hladiny vody v jímce po výšku roviny proložené osou nejvyššího bodu výtlačného potrubí. Včetně sacího a výtlačného potrubí, příp. odpadních žlabů, lešení pod čerpadlo a pod potrubí nebo pod odpadní žlaby a záložního zdroje energie.
7 | 119001412R00 | Dočasné zajištění podzemního potrubí nebo vedení betonového potrubí DN přes 200 do 500 mm | m | 2 |  | 0 |  | 0 |  | 0 | 21 | 0 | 0.01271 | 0.03 | 0 | 0 | 800-1 | RTS 20/ I | RTS 20/ I | 1.153 | 2.31 |  | Práce |  |  |  | POL1_
|  | ve výkopišti ve stavu a poloze, ve kterých byla na začátku zemních prací, a to podepřením, vzepřením nebo vyvěšením, případně s ochranným bedněním, se zřízením a odstraněním zajišťovací konstrukce a včetně opotřebení použitých materiálů, | [24 empty] | SPI |  | ve výkopišti ve stavu a poloze, ve kterých byla na začátku zemních prací, a to podepřením, vzepřením nebo vyvěšením, případně s ochranným bedněním, se zřízením a odstraněním zajišťovací konstrukce a včetně opotřebení použitých materiálů,
8 | 120001101R00 | Ztížené vykopávky v horninách jakékoliv třídy | m3 | 5 |  | 0 |  | 0 |  | 0 | 21 | 0 | 0 | 0 | 0 | 0 | 800-1 | RTS 20/ I | RTS 20/ I | 1.55 | 7.75 |  | Práce |  |  |  | POL1_
|  | příplatek k cenám vykopávek za ztížení vykopávky v blízkosti podzemního vedení nebo výbušnin v horninách jakékoliv třídy, | [24 empty] | SPI |  | příplatek k cenám vykopávek za ztížení vykopávky v blízkosti podzemního vedení nebo výbušnin v horninách jakékoliv třídy,
9 | 120901121RT1 | Bourání konstrukcí v odkopávkách a prokopávkách z betonu, prostého, pneumatickým kladivem | m3 | 2 |  | 0 |  | 0 |  | 0 | 21 | 0 | 0 | 0 | 0 | 0 | 800-1 | RTS 20/ I | RTS 20/ I | 16.54 | 33.08 |  | Práce |  |  |  | POL1_
|  | korytech vodotečí, melioračních kanálech s přemístěním suti na hromady na vzdálenost do 20 m nebo s naložením na dopravní prostředek, | [24 empty] | SPI |  | korytech vodotečí, melioračních kanálech s přemístěním suti na hromady na vzdálenost do 20 m nebo s naložením na dopravní prostředek,
|  | odkrytí stávající stoky : 1,00*1,00*2,00 |  | 2 | [22 empty] | VV | 0
10 | 121101101R00 | Sejmutí ornice s přemístěním na vzdálenost do 50 m | m3 | 270 |  | 0 |  | 0 |  | 0 | 21 | 0 | 0 | 0 | 0 | 0 | 800-1 | RTS 20/ I | RTS 20/ I | 0.1 | 27 |  | Práce |  |  |  | POL1_
|  | nebo lesní půdy, s vodorovným přemístěním na hromady v místě upotřebení nebo na dočasné či trvalé skládky se složením | [24 empty] | SPI |  | nebo lesní půdy, s vodorovným přemístěním na hromady v místě upotřebení nebo na dočasné či trvalé skládky se složením
|  | km 0,020-0,170 : 12,00*150,00*0,15 |  | 270 | [22 empty] | VV | 0
11 | 132201212R00 | Hloubení rýh šířky přes 60 do 200 cm do 1000 m3, v hornině 3, hloubení strojně | m3 | 167.06 |  | 0 |  | 0 |  | 0 | 21 | 0 | 0 | 0 | 0 | 0 | 800-1 | RTS 20/ I | RTS 20/ I | 0.16 | 26.73 |  | Práce |  |  |  | POL1_
|  | zapažených i nezapažených, s urovnáním dna do předepsaného profilu a spádu, s případně nutným přehozením výkopku na vzdálenost do 3 m ve výkopišti, s přehozením výkopku na přilehlém terénu na vzdálenost do 5 m od podélné osy rýhy nebo s naložením výkopku na dopravní prostředek. | [24 empty] | SPI |  | zapažených i nezapažených, s urovnáním dna do předepsaného profilu a spádu, s případně nutným přehozením výkopku na vzdálenost do 3 m ve výkopišti, s přehozením výkopku na přilehlém terénu na vzdálenost do 5 m od podélné osy rýhy nebo s naložením výkopku na dopravní prostředek.
|  | Šstáv.-Š1 : 1,50*2,00*3,00 |  | 9 | [22 empty] | VV | 0
|  | (0,00+0,52)*0,50*1,00*55,00 |  | 14.3 | [22 empty] | VV | 0
|  | Š1-Š2 : (0,52+1,28)*0,50*1,00*55,00 |  | 49.5 | [22 empty] | VV | 0
|  | Š2-Š3 : (1,28+1,88)*0,50*1,00*55,00 |  | 86.9 | [22 empty] | VV | 0
|  | rozšíření u šachet : 2,00*1,00*(0,52+1,28+1,88) |  | 7.36 | [22 empty] | VV | 0
12 | 132201219R00 | Hloubení rýh šířky přes 60 do 200 cm příplatek za lepivost, v hornině 3, | m3 | 83.53 |  | 0 |  | 0 |  | 0 | 21 | 0 | 0 | 0 | 0 | 0 | 800-1 | RTS 20/ I | RTS 20/ I | 0.084 | 7.02 |  | Práce |  |  |  | POL1_
|  | zapažených i nezapažených, s urovnáním dna do předepsaného profilu a spádu, s případně nutným přehozením výkopku na vzdálenost do 3 m ve výkopišti, s přehozením výkopku na přilehlém terénu na vzdálenost do 5 m od podélné osy rýhy nebo s naložením výkopku na dopravní prostředek. | [24 empty] | SPI |  | zapažených i nezapažených, s urovnáním dna do předepsaného profilu a spádu, s případně nutným přehozením výkopku na vzdálenost do 3 m ve výkopišti, s přehozením výkopku na přilehlém terénu na vzdálenost do 5 m od podélné osy rýhy nebo s naložením výkopku na dopravní prostředek.
|  | 50% : 167,06*0,50 |  | 83.53 | [22 empty] | VV | 0
13 | 151101101R00 | Zřízení pažení a rozepření stěn rýh příložné pro jakoukoliv mezerovitost, hloubky do 2 m | m2 | 146.3 |  | 0 |  | 0 |  | 0 | 21 | 0 | 0.00099 | 0.14 | 0 | 0 | 800-1 | RTS 20/ I | RTS 20/ I | 0.24 | 35.11 |  | Práce |  |  |  | POL1_
|  | pro podzemní vedení pro všechny šířky rýhy, | [24 empty] | SPI
|  | (1,03+1,63)*0,50*2*55,00 |  | 146.3 | [22 empty] | VV | 0
14 | 151101111R00 | Odstranění pažení a rozepření rýh příložné , hloubky do 2 m | m2 | 146.3 |  | 0 |  | 0 |  | 0 | 21 | 0 | 0 | 0 | 0 | 0 | 800-1 | RTS 20/ I | RTS 20/ I | 0.07 | 10.24 |  | Práce |  |  |  | POL1_
|  | pro podzemní vedení s uložením materiálu na vzdálenost do 3 m od kraje výkopu, | [24 empty] | SPI
15 | 161101101R00 | Svislé přemístění výkopku z horniny 1 až 4, při hloubce výkopu přes 1 do 2,5 m | m3 | 91.883 |  | 0 |  | 0 |  | 0 | 21 | 0 | 0 | 0 | 0 | 0 | 800-1 | RTS 20/ I | RTS 20/ I | 0.35 | 32.16 |  | Práce |  |  |  | POL1_
|  | bez naložení do dopravní nádoby, ale s vyprázdněním dopravní nádoby na hromadu nebo na dopravní prostředek, | [24 empty] | SPI |  | bez naložení do dopravní nádoby, ale s vyprázdněním dopravní nádoby na hromadu nebo na dopravní prostředek,
|  | 55% : 167,06*0,55 |  | 91.883 | [22 empty] | VV | 0
16 | 162301101R00 | Vodorovné přemístění výkopku z horniny 1 až 4, na vzdálenost přes 50 do 500 m | m3 | 129.25 |  | 0 |  | 0 |  | 0 | 21 | 0 | 0 | 0 | 0 | 0 | 800-1 | RTS 20/ I | RTS 20/ I | 0.01 | 1.29 |  | Práce |  |  |  | POL1_
|  | po suchu, bez naložení výkopku, avšak se složením bez rozhrnutí, zpáteční cesta vozidla. | [24 empty] | SPI
|  | celkový výkop : 167,06 |  | 167.06 | [22 empty] | VV | 0
|  | zásyp : -37,81 |  | -37.81 | [22 empty] | VV | 0
17 | 167101102R00 | Nakládání, skládání, překládání neulehlého výkopku nakládání výkopku přes 100 m3, z horniny 1 až 4 | m3 | 129.25 |  | 0 |  | 0 |  | 0 | 21 | 0 | 0 | 0 | 0 | 0 | 800-1 | RTS 20/ I | RTS 20/ I | 0.05 | 6.46 |  | Práce |  |  |  | POL1_
18 | 171101103R00 | Uložení sypaniny do násypů zhutněných s uzavřením povrchu násypu z hornin soudržných s předepsanou mírou zhutnění v procentech výsledků zkoušek Proctor-Standard přes 96 do 100 % PS | m3 | 129.25 |  | 0 |  | 0 |  | 0 | 21 | 0 | 0 | 0 | 0 | 0 | 800-1 | RTS 20/ I | RTS 20/ I | 0.05 | 6.46 |  | Práce |  |  |  | POL1_
|  | s rozprostřením sypaniny ve vrstvách a s hrubým urovnáním, | [24 empty] | SPI
19 | 174101101R00 | Zásyp sypaninou se zhutněním jam, šachet, rýh nebo kolem objektů v těchto vykopávkách | m3 | 37.81 |  | 0 |  | 0 |  | 0 | 21 | 0 | 0 | 0 | 0 | 0 | 800-1 | RTS 20/ I | RTS 20/ I | 0.2 | 7.56 |  | Práce |  |  |  | POL1_
|  | z jakékoliv horniny s uložením výkopku po vrstvách, | [24 empty] | SPI
|  | celkový výkop : 167,06 |  | 167.06 | [22 empty] | VV | 0
|  | vytlačený objem : -1,00*1,00*16,00 |  | -16 | [22 empty] | VV | 0
|  | -1,00*0,75*151,00 |  | -113.25 | [22 empty] | VV | 0
20 | 175101101RT2 | Obsyp potrubí bez prohození sypaniny, s dodáním štěrkopísku frakce 0 - 22 mm | m3 | 102.5764 |  | 0 |  | 0 |  | 0 | 21 | 0 | 1.7 | 174.38 | 0 | 0 | 800-1 | RTS 20/ I | RTS 20/ I | 1.59 | 163.1 |  | Práce |  |  |  | POL1_
|  | sypaninou z vhodných hornin tř. 1 - 4 nebo materiálem připraveným podél výkopu ve vzdálenosti do 3 m od jeho kraje, pro jakoukoliv hloubku výkopu a jakoukoliv míru zhutnění, | [24 empty] | SPI |  | sypaninou z vhodných hornin tř. 1 - 4 nebo materiálem připraveným podél výkopu ve vzdálenosti do 3 m od jeho kraje, pro jakoukoliv hloubku výkopu a jakoukoliv míru zhutnění,
|  | (1,00*0,75-pi*0,15^2)*151,00 |  | 102.5764 | [22 empty] | VV | 0
21 | 181114711R00 | Odstranění kamene odstranění sebráním, hmotnost do 15 kg | m3 | 2 |  | 0 |  | 0 |  | 0 | 21 | 0 | 0 | 0 | 0 | 0 | 823-1 | RTS 20/ I | RTS 20/ I | 1.145 | 2.29 |  | Práce |  |  |  | POL1_
|  | z pozemku s odklizením na hromady na vzdálenost do 10 m nebo s naložením na dopravní prostředek, | [24 empty] | SPI
22 | 181201101R00 | Úprava pláně v násypech v hornině 1 až 4, bez zhutnění | m2 | 1800 |  | 0 |  | 0 |  | 0 | 21 | 0 | 0 | 0 | 0 | 0 | 800-1 | RTS 20/ I | RTS 20/ I | 0.013 | 23.4 |  | Práce |  |  |  | POL1_
|  | vyrovnání výškových rozdílů, plochy vodorovné a plochy do sklonu 1 : 5, | [24 empty] | SPI
23 | 181301113R00 | Rozprostření a urovnání ornice v rovině v souvislé ploše přes 500 m2, tloušťka vrstvy přes 150 do 200 mm | m2 | 1800 |  | 0 |  | 0 |  | 0 | 21 | 0 | 0 | 0 | 0 | 0 | 800-1 | RTS 20/ I | RTS 20/ I | 0.03 | 54 |  | Práce |  |  |  | POL1_
|  | s případným nutným přemístěním hromad nebo dočasných skládek na místo potřeby ze vzdálenosti do 30 m, v rovině nebo ve svahu do 1 : 5, | [24 empty] | SPI |  | s případným nutným přemístěním hromad nebo dočasných skládek na místo potřeby ze vzdálenosti do 30 m, v rovině nebo ve svahu do 1 : 5,
|  | 12,00*150,00 |  | 1800 | [22 empty] | VV | 0
24 | 183403253R00 | Obdělávání půdy hrabáním, na svahu přes 1:5 do 1:2 | m2 | 180 |  | 0 |  | 0 |  | 0 | 21 | 0 | 0 | 0 | 0 | 0 | 823-1 | RTS 20/ I | RTS 20/ I | 0.02 | 3.6 |  | Práce |  |  |  | POL1_
Díl: | 2 | Základy a zvláštní zakládání |  |  |  | 0 |  | 0 |  | 0 |  | 0 |  | 39.82 |  | 0 |  |  |  |  | 69.61 | [5 empty] | DIL
25 | 212752112R00 | Trativody z drenážních trubek DN od 80 do 100 mm | m | 170 |  | 0 |  | 0 |  | 0 | 21 | 0 | 0.23382 | 39.75 | 0 | 0 | 827-1 | RTS 18/ I | RTS 18/ I | 0.22 | 37.4 |  | Práce |  |  |  | POL1_
|  | se zřízením štěrkopískového lože pod trubky a s jejich obsypem v průměrném celkovém množství do 0,15 m3/m v otevřeném příkopu, | [24 empty] | SPI |  | se zřízením štěrkopískového lože pod trubky a s jejich obsypem v průměrném celkovém množství do 0,15 m3/m v otevřeném příkopu,
26 | 274354111R00 | Bednění základových pasů, prahů, věnců, ostruh zřízení bednění | m2 | 33 |  | 0 |  | 0 |  | 0 | 21 | 0 | 0.0002 | 0.01 | 0 | 0 | 821-1 | RTS 20/ I | RTS 20/ I | 0.45 | 14.85 |  | Práce |  |  |  | POL1_
|  | 1,00*2*16,00+1,00*1,00 |  | 33 | [22 empty] | VV | 0
27 | 274354211R00 | Bednění základových pasů, prahů, věnců, ostruh odstranění bednění | m2 | 33 |  | 0 |  | 0 |  | 0 | 21 | 0 | 0 | 0 | 0 | 0 | 821-1 | RTS 20/ I | RTS 20/ I | 0.32 | 10.56 |  | Práce |  |  |  | POL1_
28 | 289971211R00 | Zřízení vrstvy z geotextilie na upraveném povrchu sklon do 1:5, šířka od 0 do 3 m | m2 | 170 |  | 0 |  | 0 |  | 0 | 21 | 0 | 3e-05 | 0.01 | 0 | 0 | 800-2 | RTS 20/ I | RTS 20/ I | 0.04 | 6.8 |  | Práce |  |  |  | POL1_
|  | pouze v případě nevhodného podloží : 1,00*170,00 |  | 170 | [22 empty] | VV | 0
29 | 67352004R | geotextilie PET; funkce drenážní, separační, ochranná, filtrační; plošná hmotnost 300 g/m2 | m2 | 170 |  | 0 |  | 0 |  | 0 | 21 | 0 | 0.0003 | 0.05 | 0 | 0 | SPCM | RTS 20/ I | RTS 20/ I | 0 | 0 |  | Specifikace |  |  |  | POL3_
|  | pouze v případě nevhodného podloží : 1,00*170,00 |  | 170 | [22 empty] | VV | 0
Díl: | 3 | Svislé a kompletní konstrukce |  |  |  | 0 |  | 0 |  | 0 |  | 0 |  | 0 |  | 0 |  |  |  |  | 48.93 | [5 empty] | DIL
30 | 359901111R00 | Vyčištění stok jakékoliv výšky | m | 167 |  | 0 |  | 0 |  | 0 | 21 | 0 | 0 | 0 | 0 | 0 | 827-1 | RTS 20/ I | RTS 20/ I | 0.293 | 48.93 |  | Práce |  |  |  | POL1_
Díl: | 4 | Vodorovné konstrukce |  |  |  | 0 |  | 0 |  | 0 |  | 0 |  | 47.75 |  | 0 |  |  |  |  | 34.75 | [5 empty] | DIL
31 | 451573111R00 | Lože pod potrubí, stoky a drobné objekty z písku a štěrkopísku do 65 mm | m3 | 25.05 |  | 0 |  | 0 |  | 0 | 21 | 0 | 1.8908 | 47.36 | 0 | 0 | 827-1 | RTS 20/ I | RTS 20/ I | 1.32 | 33.07 |  | Práce |  |  |  | POL1_
|  | v otevřeném výkopu, | [24 empty] | SPI
|  | 1,00*0,15*167,00 |  | 25.05 | [22 empty] | VV | 0
32 | 452112111R00 | Osazení betonových dílců pod potrubí prstenců nebo rámůpod poklopy a mříže výšky do 100 mm | kus | 6 |  | 0 |  | 0 |  | 0 | 21 | 0 | 0.0066 | 0.04 | 0 | 0 | 827-1 | RTS 20/ I | RTS 20/ I | 0.28 | 1.68 |  | Práce |  |  |  | POL1_
33 | 59224176R | prstenec betonový; DN = 625,0 mm; h = 80,0 mm; s = 120,00 mm | kus | 4.04 |  | 0 |  | 0 |  | 0 | 21 | 0 | 0.051 | 0.21 | 0 | 0 | SPCM | RTS 20/ I | RTS 20/ I | 0 | 0 |  | Specifikace |  |  |  | POL3_
34 | 59224177R | prstenec betonový; DN = 625,0 mm; h = 100,0 mm; s = 120,00 mm | kus | 2.02 |  | 0 |  | 0 |  | 0 | 21 | 0 | 0.068 | 0.14 | 0 | 0 | SPCM | RTS 20/ I | RTS 20/ I | 0 | 0 |  | Specifikace |  |  |  | POL3_
Díl: | 5 | Komunikace |  |  |  | 0 |  | 0 |  | 0 |  | 0 |  | 132.3 |  | 0 |  |  |  |  | 9 | [5 empty] | DIL
35 | 564861111RT4 | Podklad ze štěrkodrti s rozprostřením a zhutněním frakce 0-63 mm, tloušťka po zhutnění 200 mm | m2 | 300 |  | 0 |  | 0 |  | 0 | 21 | 0 | 0.441 | 132.3 | 0 | 0 | 822-1 | RTS 20/ I | RTS 20/ I | 0.03 | 9 |  | Práce |  |  |  | POL1_
|  | přejezd kanalizačního potrubí : 5,00*30,00*2 |  | 300 | [22 empty] | VV | 0
36 | 565310016R00 | Podklad z asfaltového recykllátu tloušťka po zhutnění 100 mm | m2 | 0 |  | 0 |  | 0 |  | 0 | 21 | 0 | 0.25 | 0 | 0 | 0 | 822-1 | RTS 20/ I | RTS 20/ I | 0.08 | 0 |  | Práce |  |  |  | POL1_
|  | s rozprostřením a zhutněním | [24 empty] | SPI
Díl: | 8 | Trubní vedení |  |  |  | 0 |  | 0 |  | 0 |  | 0 |  | 60.76 |  | 0 |  |  |  |  | 168.52 | [5 empty] | DIL
37 | 871373121R00 | Montáž potrubí z trub z plastů těsněných gumovým kroužkem DN 300 mm | m | 167 |  | 0 |  | 0 |  | 0 | 21 | 0 | 1e-05 | 0 | 0 | 0 | 827-1 | RTS 20/ I | RTS 20/ I | 0.1 | 16.7 |  | Práce |  |  |  | POL1_
|  | v otevřeném výkopu ve sklonu do 20 %, | [24 empty] | SPI
38 | 892585111R00 | Zkoušky těsnosti kanalizačního potrubí zabezpečení konců a zkouška vzduchem kanalizačního potrubí do DN 300 mm | úsek | 3 |  | 0 |  | 0 |  | 0 | 21 | 0 | 0.00013 | 0 | 0 | 0 | 827-1 | RTS 20/ I | RTS 20/ I | 7.5 | 22.5 |  | Práce |  |  |  | POL1_
|  | vodou nebo vzduchem, | [24 empty] | SPI
39 | 892855115R00 | Kamerové prohlídky potrubí do 500 m | m | 167 |  | 0 |  | 0 |  | 0 | 21 | 0 | 0 | 0 | 0 | 0 | 827-1 | RTS 20/ I | RTS 20/ I | 0.04 | 6.68 |  | Práce |  |  |  | POL1_
40 | 894118001R00 | Šachty kanalizační zděné na potrubí výšky vstupu do 2,4 m příplatek k ceně za každých dalších 0,6 m výšky vstupu | kus | 6 |  | 0 |  | 0 |  | 0 | 21 | 0 | 0.03582 | 0.21 | 0 | 0 | 827-1 | RTS 20/ I | RTS 20/ I | 3.024 | 18.14 |  | Práce |  |  |  | POL1_
41 | 894411221R00 | Zřízení šachet kanalizačních z betonových dílců na potrubí s obložením dna kameninou nebo kanalizačními cihlami, na potrubí DN přes 200 do 300 mm | kus | 4 |  | 0 |  | 0 |  | 0 | 21 | 0 | 2.4545 | 9.82 | 0 | 0 | 827-1 | RTS 20/ I | RTS 20/ I | 20.363 | 81.45 |  | Práce |  |  |  | POL1_
|  | výšky vstupu do 1,5 m, podkladní deska z betonu B5, montáž a dodávka stupadel, | [24 empty] | SPI
42 | 899311112R00 | Osazení poklopů litinových s rámem do 100 kg | kus | 4 |  | 0 |  | 0 |  | 0 | 21 | 0 | 0.00702 | 0.03 | 0 | 0 |  | RTS 20/ I | RTS 20/ I | 0.92 | 3.68 |  | Práce |  |  |  | POL1_
43 | 899623151R00 | Obetonování potrubí nebo zdiva stok betonem prostým třídy C 16/20 | m3 | 14.869 |  | 0 |  | 0 |  | 0 | 21 | 0 | 2.525 | 37.54 | 0 | 0 | 827-1 | RTS 20/ I | RTS 20/ I | 1.303 | 19.37 |  | Práce |  |  |  | POL1_
|  | z cementu portlandského nebo struskoportlandského, v otevřeném výkopu, | [24 empty] | SPI
|  | (1,00*1,00-pi*0,15*0,15)*16,00 |  | 14.869 | [22 empty] | VV | 0
44 | 8.1 | Trubka kanalizační ULTRA-SOLID BP Z PVC-U SN 12 De 315x10x6000mm | ks | 28 |  | 0 |  | 0 |  | 0 | 21 | 0 | 0.102 | 2.86 | 0 | 0 |  | Vlastní | Indiv | 0 | 0 |  | Agregovaná položka |  |  |  | POL2_
45 | 8.2 | Šachtová vložka ULTRA-SOLID BP Z PVC-U SN 12, DN/OD 315, 135 mm | ks | 5 |  | 0 |  | 0 |  | 0 | 21 | 0 | 0 | 0 | 0 | 0 |  | Vlastní | Indiv | 0 | 0 |  | Agregovaná položka |  |  |  | POL2_
46 | 8.3 | Klínové těsnění FORSHEDA F-114 1000*20/26,5 | ks | 9 |  | 0 |  | 0 |  | 0 | 21 | 0 | 0 | 0 | 0 | 0 |  | Vlastní | Indiv | 0 | 0 |  | Agregovaná položka |  |  |  | POL2_
47 | 8.4 | Zkouška vodotěsnosti kanalizačních šachet vzduchem | ks | 4 |  | 0 |  | 0 |  | 0 | 21 | 0 | 0 | 0 | 0 | 0 |  | Vlastní | Indiv | 0 | 0 |  | Agregovaná položka |  |  |  | POL2_
48 | 55243347R | poklop kanalizační DN šachty 1 000 mm; litinový; D výrobku 610 mm; únosnost D 400 kN; s odvětráním | kus | 4 |  | 0 |  | 0 |  | 0 | 21 | 0 | 0.158 | 0.63 | 0 | 0 | SPCM | RTS 20/ I | RTS 20/ I | 0 | 0 |  | Specifikace |  |  |  | POL3_
49 | 5922405324R | dno šachetní beton; DN = 1 000,0 mm; h = 785 mm; t = 150 mm; DN žlabu 300 mm; Pu 80 kN/m; beton C 35/45; žlab kamenina; nástupnice kamenina | kus | 3 |  | 0 |  | 0 |  | 0 | 21 | 0 | 1.614 | 4.84 | 0 | 0 | SPCM | RTS 20/ I | RTS 20/ I | 0 | 0 |  | Specifikace |  |  |  | POL3_
50 | 5922405395R | skruž železobetonová DN = 1 000,0 mm; DN 2 = 625 mm; h = 670,0 mm; s = 120,00 mm; počet stupadel 1; ocelové s PE povlakem, kapsové; Pu 80 kN/m; beton C 35/45 | kus | 4.04 |  | 0 |  | 0 |  | 0 | 21 | 0 | 0.57 | 2.3 | 0 | 0 | SPCM | RTS 20/ I | RTS 20/ I | 0 | 0 |  | Specifikace |  |  |  | POL3_
51 | 59224358.AR | skruž železobetonová TBS; DN = 1 000,0 mm; h = 250,0 mm; s = 120,00 mm; počet stupadel 1; ocelové s PE povlakem; beton C 40/50 | kus | 2.02 |  | 0 |  | 0 |  | 0 | 21 | 0 | 0.25 | 0.51 | 0 | 0 | SPCM | RTS 20/ I | RTS 20/ I | 0 | 0 |  | Specifikace |  |  |  | POL3_
52 | 59224361.AR | skruž železobetonová TBS; DN = 1 000,0 mm; h = 500,0 mm; s = 120,00 mm; počet stupadel 2; ocelové s PE povlakem; beton C 40/50 | kus | 2.02 |  | 0 |  | 0 |  | 0 | 21 | 0 | 0.5 | 1.01 | 0 | 0 | SPCM | RTS 20/ I | RTS 20/ I | 0 | 0 |  | Specifikace |  |  |  | POL3_
53 | 59224364.AR | skruž železobetonová TBS; DN = 1 000,0 mm; h = 1 000,0 mm; s = 120,00 mm; počet stupadel 4; ocelové s PE povlakem; beton C 40/50 | kus | 1.01 |  | 0 |  | 0 |  | 0 | 21 | 0 | 1 | 1.01 | 0 | 0 | SPCM | RTS 20/ I | RTS 20/ I | 0 | 0 |  | Specifikace |  |  |  | POL3_
Díl: | 89 | Ostatní konstrukce na trubním vedení |  |  |  | 0 |  | 0 |  | 0 |  | 0 |  | 0 |  | 0 |  |  |  |  | 0 | [5 empty] | DIL
54 | 89.5 | Připojení stoky do stávající šachty z monolitického železobetonu - odvrtání, dotěsnění | kompl | 1 |  | 0 |  | 0 |  | 0 | 21 | 0 | 0 | 0 | 0 | 0 |  | Vlastní | Indiv | 0 | 0 |  | Agregovaná položka |  |  |  | POL2_
Díl: | 97 | Přesuny suti a vybouraných hmot |  |  |  | 0 |  | 0 |  | 0 |  | 0 |  | 0 |  | 0 |  |  |  |  | 1.45 | [5 empty] | DIL
55 | 979082317R00 | Vodorovná doprava suti a vybouraných hmot vodorovná doprava suti a vybouraných hmot bez naložení, s vyložením a hrubým urovnáním po suchu, vzdálenost přes 4000 do 5000 m, | t | 5 |  | 0 |  | 0 |  | 0 | 21 | 0 | 0 | 0 | 0 | 0 | 832-1 | RTS 20/ I | RTS 20/ I | 0 | 0 |  | Práce |  |  |  | POL1_
|  | bez naložení, s vyložením a hrubým urovnáním | [24 empty] | SPI
56 | 979086112R00 | Vodorovná doprava suti a vybouraných hmot nakládání nebo překládání suti a vybouraných hmot na dopravní prostředek při vodorovné dopravě, , | t | 5 |  | 0 |  | 0 |  | 0 | 21 | 0 | 0 | 0 | 0 | 0 | 832-1 | RTS 20/ I | RTS 20/ I | 0.28 | 1.4 |  | Práce |  |  |  | POL1_
|  | bez naložení, s vyložením a hrubým urovnáním | [24 empty] | SPI
57 | 979093111R00 | Uložení suti na skládku bez zhutnění | t | 5 |  | 0 |  | 0 |  | 0 | 21 | 0 | 0 | 0 | 0 | 0 | 800-6 | RTS 20/ I | RTS 20/ I | 0.01 | 0.05 |  | Práce |  |  |  | POL1_
|  | s hrubým urovnáním, | [24 empty] | SPI
Díl: | 99 | Staveništní přesun hmot |  |  |  | 0 |  | 0 |  | 0 |  | 0 |  | 0 |  | 0 |  |  |  |  | 94.99 | [5 empty] | DIL
58 | 998276101R00 | Přesun hmot pro trubní vedení z trub plastových nebo sklolaminátových v otevřeném výkopu | t | 452.3382 |  | 0 |  | 0 |  | 0 | 21 | 0 | 0 | 0 | 0 | 0 | 827-1 | RTS 20/ I | RTS 20/ I | 0.21 | 94.99 |  | Přesun hmot |  |  |  | POL7_
|  | vodovodu nebo kanalizace ražené nebo hloubené (827 1.1, 827 1.9, 827 2.1, 827 2.9), drobných objektů | [24 empty] | SPI
[25 empty] | 15 | 21 | DPH
| Celkem |  |  |  |  | 0 | [18 empty] | 0 | 0 | SUM
END
Note on S6: Jedná se o informaci, zda se jedná o položku, která je do rozpočtu zadána z cenové soustavy RTS, nebo vlastní.
Note on T6: Jedná se o název CÚ, která je zadána u položky rozpočtu

## 300 2 Pol
Položkový soupis prací a dodávek | [26 empty] | #TypZaznamu#
S: | 322 | JIČÍN - ZAJIŠTĚNÍ PŘIPOJOVACÍHO BODU PRO ODKANALIZOVÁNÍ AREÁLU KASÁREN | [24 empty] | STA
O: | 300 | KANALIZACE SPLAŠKOVÁ | [21 empty] | STA |  |  | OBJ
R: | 2 | 300.2 KANALIZACE SPLAŠKOVÁ - šachta Š6.1 - Š6.9 | [24 empty] | ROZ
P.č. | Číslo položky | Název položky | MJ | Množství | Cena / MJ | Celkem | Dodávka | Dodávka celk. | Montáž | Montáž celk. | DPH | Cena s DPH | Hmotnost / MJ | Hmotnost celk.(t) | Dem. hmotnost / MJ | Dem. hmotnost celk.(t) | Ceník | Cen. soustava / platnost | Cenová úroveň | Nhod / MJ | Nhod celk. | Dodavatel | Typ položky
Díl: | 1 | Zemní práce |  |  |  | 0 |  | 0 |  | 0 |  | 0 |  | 0.18 |  | 0 |  |  |  |  | 2736.93 | [5 empty] | DIL
1 | 111201101R00 | Odstranění křovin a stromů o průměru do 10 cm při celkové ploše do 1 000 m2 | m2 | 60 |  | 0 |  | 0 |  | 0 | 21 | 0 | 0 | 0 | 0 | 0 | 800-1 | RTS 20/ I | RTS 20/ I | 0.172 | 10.32 |  | Práce |  |  |  | POL1_
|  | s odstraněním kořenů a s případným nutným odklizením křovin a stromů na hromady na vzdálenost do 50 m nebo s naložením na dopravní prostředek, do sklonu terénu 1 : 5, | [24 empty] | SPI |  | s odstraněním kořenů a s případným nutným odklizením křovin a stromů na hromady na vzdálenost do 50 m nebo s naložením na dopravní prostředek, do sklonu terénu 1 : 5,
2 | 111201401R00 | Spálení odstraněných křovin a stromů o průměru kmene do 100 mm, na hromadách, pro jakoukoliv plochu | m2 | 60 |  | 0 |  | 0 |  | 0 | 21 | 0 | 5e-05 | 0 | 0 | 0 | 800-1 | RTS 20/ I | RTS 20/ I | 0.03 | 1.8 |  | Práce |  |  |  | POL1_
|  | Včetně očištění spáleniště, uložení popela a zbytků na hromadu. | [24 empty] | SPI
3 | 115101202R00 | Čerpání vody na dopravní výšku do 10 m s uvažovaným průměrným přítokem přes 500 do 1 000 l/min | h | 700 |  | 0 |  | 0 |  | 0 | 21 | 0 | 4e-05 | 0.03 | 0 | 0 | 800-1 | RTS 20/ I | RTS 20/ I | 0.303 | 212.1 |  | Práce |  |  |  | POL1_
|  | na vzdálenost od hladiny vody v jímce po výšku roviny proložené osou nejvyššího bodu výtlačného potrubí. Včetně odpadní potrubí v délce do 20 m. | [24 empty] | SPI |  | na vzdálenost od hladiny vody v jímce po výšku roviny proložené osou nejvyššího bodu výtlačného potrubí. Včetně odpadní potrubí v délce do 20 m.
4 | 115101302R00 | Pohotovost záložní čerpací soupravy na dopravní výšku do 10 m s uvažovaným průměrným přítokem přes 500 do 1 000 l/min | den | 70 |  | 0 |  | 0 |  | 0 | 21 | 0 | 0 | 0 | 0 | 0 | 800-1 | RTS 20/ I | RTS 20/ I | 0 | 0 |  | Práce |  |  |  | POL1_
|  | na vzdálenost (výšku) od hladiny vody v jímce po výšku roviny proložené osou nejvyššího bodu výtlačného potrubí. Včetně sacího a výtlačného potrubí, příp. odpadních žlabů, lešení pod čerpadlo a pod potrubí nebo pod odpadní žlaby a záložního zdroje energie. | [24 empty] | SPI |  | na vzdálenost (výšku) od hladiny vody v jímce po výšku roviny proložené osou nejvyššího bodu výtlačného potrubí. Včetně sacího a výtlačného potrubí, příp. odpadních žlabů, lešení pod čerpadlo a pod potrubí nebo pod odpadní žlaby a záložního zdroje energie.
5 | 119001412R00 | Dočasné zajištění podzemního potrubí nebo vedení betonového potrubí DN přes 200 do 500 mm | m | 2 |  | 0 |  | 0 |  | 0 | 21 | 0 | 0.01271 | 0.03 | 0 | 0 | 800-1 | RTS 20/ I | RTS 20/ I | 1.153 | 2.31 |  | Práce |  |  |  | POL1_
|  | ve výkopišti ve stavu a poloze, ve kterých byla na začátku zemních prací, a to podepřením, vzepřením nebo vyvěšením, případně s ochranným bedněním, se zřízením a odstraněním zajišťovací konstrukce a včetně opotřebení použitých materiálů, | [24 empty] | SPI |  | ve výkopišti ve stavu a poloze, ve kterých byla na začátku zemních prací, a to podepřením, vzepřením nebo vyvěšením, případně s ochranným bedněním, se zřízením a odstraněním zajišťovací konstrukce a včetně opotřebení použitých materiálů,
6 | 120001101R00 | Ztížené vykopávky v horninách jakékoliv třídy | m3 | 5 |  | 0 |  | 0 |  | 0 | 21 | 0 | 0 | 0 | 0 | 0 | 800-1 | RTS 20/ I | RTS 20/ I | 1.55 | 7.75 |  | Práce |  |  |  | POL1_
|  | příplatek k cenám vykopávek za ztížení vykopávky v blízkosti podzemního vedení nebo výbušnin v horninách jakékoliv třídy, | [24 empty] | SPI |  | příplatek k cenám vykopávek za ztížení vykopávky v blízkosti podzemního vedení nebo výbušnin v horninách jakékoliv třídy,
7 | 120901121RT1 | Bourání konstrukcí v odkopávkách a prokopávkách z betonu, prostého, pneumatickým kladivem | m3 | 0.5 |  | 0 |  | 0 |  | 0 | 21 | 0 | 0 | 0 | 0 | 0 | 800-1 | RTS 20/ I | RTS 20/ I | 16.54 | 8.27 |  | Práce |  |  |  | POL1_
|  | korytech vodotečí, melioračních kanálech s přemístěním suti na hromady na vzdálenost do 20 m nebo s naložením na dopravní prostředek, | [24 empty] | SPI |  | korytech vodotečí, melioračních kanálech s přemístěním suti na hromady na vzdálenost do 20 m nebo s naložením na dopravní prostředek,
8 | 120901121RT3 | Bourání konstrukcí v odkopávkách a prokopávkách z betonu, prostého, těžkou technikou | m3 | 1 |  | 0 |  | 0 |  | 0 | 21 | 0 | 0 | 0 | 0 | 0 | 800-1 | RTS 20/ I | RTS 20/ I | 0.77 | 0.77 |  | Práce |  |  |  | POL1_
|  | korytech vodotečí, melioračních kanálech s přemístěním suti na hromady na vzdálenost do 20 m nebo s naložením na dopravní prostředek, | [24 empty] | SPI |  | korytech vodotečí, melioračních kanálech s přemístěním suti na hromady na vzdálenost do 20 m nebo s naložením na dopravní prostředek,
9 | 120901123RT1 | Bourání konstrukcí v odkopávkách a prokopávkách z betonu, železového nebo předpjatého, pneumatickým kladivem | m3 | 0.5 |  | 0 |  | 0 |  | 0 | 21 | 0 | 0 | 0 | 0 | 0 | 800-1 | RTS 20/ I | RTS 20/ I | 30.208 | 15.1 |  | Práce |  |  |  | POL1_
|  | korytech vodotečí, melioračních kanálech s přemístěním suti na hromady na vzdálenost do 20 m nebo s naložením na dopravní prostředek, | [24 empty] | SPI |  | korytech vodotečí, melioračních kanálech s přemístěním suti na hromady na vzdálenost do 20 m nebo s naložením na dopravní prostředek,
10 | 120901123RT3 | Bourání konstrukcí v odkopávkách a prokopávkách z betonu, železového nebo předpjatého, těžkou technikou | m3 | 1 |  | 0 |  | 0 |  | 0 | 21 | 0 | 0 | 0 | 0 | 0 | 800-1 | RTS 20/ I | RTS 20/ I | 1.37 | 1.37 |  | Práce |  |  |  | POL1_
|  | korytech vodotečí, melioračních kanálech s přemístěním suti na hromady na vzdálenost do 20 m nebo s naložením na dopravní prostředek, | [24 empty] | SPI |  | korytech vodotečí, melioračních kanálech s přemístěním suti na hromady na vzdálenost do 20 m nebo s naložením na dopravní prostředek,
11 | 121101101R00 | Sejmutí ornice s přemístěním na vzdálenost do 50 m | m3 | 558 |  | 0 |  | 0 |  | 0 | 21 | 0 | 0 | 0 | 0 | 0 | 800-1 | RTS 20/ I | RTS 20/ I | 0.1 | 55.8 |  | Práce |  |  |  | POL1_
|  | nebo lesní půdy, s vodorovným přemístěním na hromady v místě upotřebení nebo na dočasné či trvalé skládky se složením | [24 empty] | SPI |  | nebo lesní půdy, s vodorovným přemístěním na hromady v místě upotřebení nebo na dočasné či trvalé skládky se složením
|  | 12,00*310,00*0,15 |  | 558 | [22 empty] | VV | 0
12 | 131301201R00 | Hloubení zapažených jam a zářezů do 100 m3, v hornině 4, převážně ručně | m3 | 77.76 |  | 0 |  | 0 |  | 0 | 21 | 0 | 0 | 0 | 0 | 0 | 800-1 | RTS 20/ I | RTS 20/ I | 2.97 | 230.95 |  | Práce |  |  |  | POL1_
|  | s urovnáním dna do předepsaného profilu a spádu, s případně nutným přemístěním výkopku ve výkopišti a dále buď s přemístěním výkopku na přilehlém terénu na vzdálenost do 3 m od kraje jámy nebo s naložením na dopravní prostředek | [24 empty] | SPI |  | s urovnáním dna do předepsaného profilu a spádu, s případně nutným přemístěním výkopku ve výkopišti a dále buď s přemístěním výkopku na přilehlém terénu na vzdálenost do 3 m od kraje jámy nebo s naložením na dopravní prostředek
|  | startovací jáma : 6,00*3,00*4,20*0,80 |  | 60.48 | [22 empty] | VV | 0
|  | cílová jáma : 3,00*2,00*3,60*0,80 |  | 17.28 | [22 empty] | VV | 0
13 | 131401201R00 | Hloubení zapažených jam a zářezů do 100 m3, v hornině 5, převážně ručně | m3 | 19.44 |  | 0 |  | 0 |  | 0 | 21 | 0 | 0.0035 | 0.07 | 0 | 0 | 800-1 | RTS 20/ I | RTS 20/ I | 3.26 | 63.37 |  | Práce |  |  |  | POL1_
|  | s urovnáním dna do předepsaného profilu a spádu, s případně nutným přemístěním výkopku ve výkopišti a dále buď s přemístěním výkopku na přilehlém terénu na vzdálenost do 3 m od kraje jámy nebo s naložením na dopravní prostředek | [24 empty] | SPI |  | s urovnáním dna do předepsaného profilu a spádu, s případně nutným přemístěním výkopku ve výkopišti a dále buď s přemístěním výkopku na přilehlém terénu na vzdálenost do 3 m od kraje jámy nebo s naložením na dopravní prostředek
|  | startovací jáma : 6,00*3,00*4,20*0,20 |  | 15.12 | [22 empty] | VV | 0
|  | cílová jáma : 3,00*2,00*3,60*0,20 |  | 4.32 | [22 empty] | VV | 0
14 | 132201212R00 | Hloubení rýh šířky přes 60 do 200 cm do 1000 m3, v hornině 3, hloubení strojně | m3 | 429.4912 |  | 0 |  | 0 |  | 0 | 21 | 0 | 0 | 0 | 0 | 0 | 800-1 | RTS 20/ I | RTS 20/ I | 0.16 | 68.72 |  | Práce |  |  |  | POL1_
|  | zapažených i nezapažených, s urovnáním dna do předepsaného profilu a spádu, s případně nutným přehozením výkopku na vzdálenost do 3 m ve výkopišti, s přehozením výkopku na přilehlém terénu na vzdálenost do 5 m od podélné osy rýhy nebo s naložením výkopku na dopravní prostředek. | [24 empty] | SPI |  | zapažených i nezapažených, s urovnáním dna do předepsaného profilu a spádu, s případně nutným přehozením výkopku na vzdálenost do 3 m ve výkopišti, s přehozením výkopku na přilehlém terénu na vzdálenost do 5 m od podélné osy rýhy nebo s naložením výkopku na dopravní prostředek.
|  | Š6-Š6.1 : (2,24+2,63)*0,50*1,10*55,00*0,35 |  | 51.5611 | [22 empty] | VV | 0
|  | Š6.1-Š6.2 : (2,63+2,67)*0,50*1,10*50,00*0,35 |  | 51.0125 | [22 empty] | VV | 0
|  | Š6.2-Š6.3 : (2,67+3,02)*0,50*1,10*50,00*0,35 |  | 54.7662 | [22 empty] | VV | 0
|  | Š6.3-Š6.4 : (3,02+3,21)*0,50*1,10*50,00*0,35 |  | 59.9637 | [22 empty] | VV | 0
|  | Š6.4-Š6.5 : (3,21+3,38)*0,50*1,10*50,00*0,35 |  | 63.4288 | [22 empty] | VV | 0
|  | Š6.5-Š6.6 : (3,38+4,01)*0,50*1,10*52,50*0,35 |  | 74.6852 | [22 empty] | VV | 0
|  | Š6.7-Š6.8 : (3,41+3,39)*0,50*1,10*45,00*0,35 |  | 58.905 | [22 empty] | VV | 0
|  | Š6.8-Š6.9 : (3,39+3,76)*0,50*1,10*35,50*0,35 |  | 48.8613 | [22 empty] | VV | 0
|  | rozšíření u šachet : 2,00*0,90*(2,24+2,63+2,67+3,02+3,21)*0,35 |  | 8.6751 | [22 empty] | VV | 0
|  | rozšíření u šachet : 2,00*0,90*(3,38+3,41+3,39+3,76)*0,35 |  | 8.7822 | [22 empty] | VV | 0
|  | odpočet ornice : -1,10*0,15*310,00 |  | -51.15 | [22 empty] | VV | 0
15 | 132201219R00 | Hloubení rýh šířky přes 60 do 200 cm příplatek za lepivost, v hornině 3, | m3 | 214.7456 |  | 0 |  | 0 |  | 0 | 21 | 0 | 0 | 0 | 0 | 0 | 800-1 | RTS 20/ I | RTS 20/ I | 0.08 | 17.18 |  | Práce |  |  |  | POL1_
|  | zapažených i nezapažených, s urovnáním dna do předepsaného profilu a spádu, s případně nutným přehozením výkopku na vzdálenost do 3 m ve výkopišti, s přehozením výkopku na přilehlém terénu na vzdálenost do 5 m od podélné osy rýhy nebo s naložením výkopku na dopravní prostředek. | [24 empty] | SPI |  | zapažených i nezapažených, s urovnáním dna do předepsaného profilu a spádu, s případně nutným přehozením výkopku na vzdálenost do 3 m ve výkopišti, s přehozením výkopku na přilehlém terénu na vzdálenost do 5 m od podélné osy rýhy nebo s naložením výkopku na dopravní prostředek.
|  | 50% : 429,49117*0,50 |  | 214.7456 | [22 empty] | VV | 0
16 | 132301212R00 | Hloubení rýh šířky přes 60 do 200 cm do 1000 m3, v hornině 4, hloubení strojně | m3 | 755.2933 |  | 0 |  | 0 |  | 0 | 21 | 0 | 0 | 0 | 0 | 0 | 800-1 | RTS 20/ I | RTS 20/ I | 0.3 | 226.59 |  | Práce |  |  |  | POL1_
|  | zapažených i nezapažených, s urovnáním dna do předepsaného profilu a spádu, s případně nutným přehozením výkopku na vzdálenost do 3 m ve výkopišti, s přehozením výkopku na přilehlém terénu na vzdálenost do 5 m od podélné osy rýhy nebo s naložením výkopku na dopravní prostředek. | [24 empty] | SPI |  | zapažených i nezapažených, s urovnáním dna do předepsaného profilu a spádu, s případně nutným přehozením výkopku na vzdálenost do 3 m ve výkopišti, s přehozením výkopku na přilehlém terénu na vzdálenost do 5 m od podélné osy rýhy nebo s naložením výkopku na dopravní prostředek.
|  | Š6-Š6.1 : (2,24+2,63)*0,50*1,10*55,00*0,55 |  | 81.0246 | [22 empty] | VV | 0
|  | Š6.1-Š6.2 : (2,63+2,67)*0,50*1,10*50,00*0,55 |  | 80.1625 | [22 empty] | VV | 0
|  | Š6.2-Š6.3 : (2,67+3,02)*0,50*1,10*50,00*0,55 |  | 86.0613 | [22 empty] | VV | 0
|  | Š6.3-Š6.4 : (3,02+3,21)*0,50*1,10*50,00*0,55 |  | 94.2288 | [22 empty] | VV | 0
|  | Š6.4-Š6.5 : (3,21+3,38)*0,50*1,10*50,00*0,55 |  | 99.6737 | [22 empty] | VV | 0
|  | Š6.5-Š6.6 : (3,38+4,01)*0,50*1,10*52,50*0,55 |  | 117.3624 | [22 empty] | VV | 0
|  | Š6.7-Š6.8 : (3,41+3,39)*0,50*1,10*45,00*0,55 |  | 92.565 | [22 empty] | VV | 0
|  | Š6.8-Š6.9 : (3,39+3,76)*0,50*1,10*35,50*0,55 |  | 76.7821 | [22 empty] | VV | 0
|  | rozšíření u šachet : 2,00*0,90*(2,24+2,63+2,67+3,02+3,21)*0,55 |  | 13.6323 | [22 empty] | VV | 0
|  | rozšíření u šachet : 2,00*0,90*(3,38+3,41+3,39+3,76)*0,55 |  | 13.8006 | [22 empty] | VV | 0
17 | 132301219R00 | Hloubení rýh šířky přes 60 do 200 cm příplatek za lepivost, v hornině 4, | m3 | 377.6466 |  | 0 |  | 0 |  | 0 | 21 | 0 | 0 | 0 | 0 | 0 | 800-1 | RTS 20/ I | RTS 20/ I | 0.15 | 56.65 |  | Práce |  |  |  | POL1_
|  | zapažených i nezapažených, s urovnáním dna do předepsaného profilu a spádu, s případně nutným přehozením výkopku na vzdálenost do 3 m ve výkopišti, s přehozením výkopku na přilehlém terénu na vzdálenost do 5 m od podélné osy rýhy nebo s naložením výkopku na dopravní prostředek. | [24 empty] | SPI |  | zapažených i nezapažených, s urovnáním dna do předepsaného profilu a spádu, s případně nutným přehozením výkopku na vzdálenost do 3 m ve výkopišti, s přehozením výkopku na přilehlém terénu na vzdálenost do 5 m od podélné osy rýhy nebo s naložením výkopku na dopravní prostředek.
|  | 50% : 755,29328*0,50 |  | 377.6466 | [22 empty] | VV | 0
18 | 132401211R00 | Hloubení rýh šířky přes 60 do 200 cm jakékoliv množství, v hornině 5, hloubení strojně | m3 | 137.3261 |  | 0 |  | 0 |  | 0 | 21 | 0 | 0 | 0 | 0 | 0 | 800-1 | RTS 20/ I | RTS 20/ I | 0.53 | 72.78 |  | Práce |  |  |  | POL1_
|  | zapažených i nezapažených, s urovnáním dna do předepsaného profilu a spádu, s případně nutným přehozením výkopku na vzdálenost do 3 m ve výkopišti, s přehozením výkopku na přilehlém terénu na vzdálenost do 5 m od podélné osy rýhy nebo s naložením výkopku na dopravní prostředek. | [24 empty] | SPI |  | zapažených i nezapažených, s urovnáním dna do předepsaného profilu a spádu, s případně nutným přehozením výkopku na vzdálenost do 3 m ve výkopišti, s přehozením výkopku na přilehlém terénu na vzdálenost do 5 m od podélné osy rýhy nebo s naložením výkopku na dopravní prostředek.
|  | Š6-Š6.1 : (2,24+2,63)*0,50*1,10*55,00*0,10 |  | 14.7317 | [22 empty] | VV | 0
|  | Š6.1-Š6.2 : (2,63+2,67)*0,50*1,10*50,00*0,10 |  | 14.575 | [22 empty] | VV | 0
|  | Š6.2-Š6.3 : (2,67+3,02)*0,50*1,10*50,00*0,10 |  | 15.6475 | [22 empty] | VV | 0
|  | Š6.3-Š6.4 : (3,02+3,21)*0,50*1,10*50,00*0,10 |  | 17.1325 | [22 empty] | VV | 0
|  | Š6.4-Š6.5 : (3,21+3,38)*0,50*1,10*50,00*0,10 |  | 18.1225 | [22 empty] | VV | 0
|  | Š6.5-Š6.6 : (3,38+4,01)*0,50*1,10*52,50*0,10 |  | 21.3386 | [22 empty] | VV | 0
|  | Š6.7-Š6.8 : (3,41+3,39)*0,50*1,10*45,00*0,10 |  | 16.83 | [22 empty] | VV | 0
|  | Š6.8-Š6.9 : (3,39+3,76)*0,50*1,10*35,50*0,10 |  | 13.9604 | [22 empty] | VV | 0
|  | rozšíření u šachet : 2,00*0,90*(2,24+2,63+2,67+3,02+3,21)*0,10 |  | 2.4786 | [22 empty] | VV | 0
|  | rozšíření u šachet : 2,00*0,90*(3,38+3,41+3,39+3,76)*0,10 |  | 2.5092 | [22 empty] | VV | 0
19 | 141741122R00 | Protlačování - beranění ocelových trub vnějšího průměru do 530 mm | m | 44 |  | 0 |  | 0 |  | 0 | 21 | 0 | 0.00076 | 0.03 | 0 | 0 | 800-1 | RTS 20/ I | RTS 20/ I | 4.7103 | 207.25 |  | Práce |  |  |  | POL1_
|  | Protlačování trub v hornině 1 - 4 s výjimkou tekoucího písku a hornin kašovité konzistence metodou ramování (zatloukání) ocelových trub s následným čistěním. | [24 empty] | SPI |  | Protlačování trub v hornině 1 - 4 s výjimkou tekoucího písku a hornin kašovité konzistence metodou ramování (zatloukání) ocelových trub s následným čistěním.
|  | Úprava čela potrubí pro protlačení, spojování potlačovaných trub, odstranění horniny z protlačovaných trub stlačeným vzduchem, vodorovné a svislé přemístění výkopku z protlačovaného potrubí a montážní jámy na přilehlé území. | [24 empty] | SPI |  | Úprava čela potrubí pro protlačení, spojování potlačovaných trub, odstranění horniny z protlačovaných trub stlačeným vzduchem, vodorovné a svislé přemístění výkopku z protlačovaného potrubí a montážní jámy na přilehlé území.
20 | 151101102R00 | Zřízení pažení a rozepření stěn rýh příložné pro jakoukoliv mezerovitost, hloubky do 4 m | m2 | 20 |  | 0 |  | 0 |  | 0 | 21 | 0 | 0.00086 | 0.02 | 0 | 0 | 800-1 | RTS 20/ I | RTS 20/ I | 0.479 | 9.58 |  | Práce |  |  |  | POL1_
|  | pro podzemní vedení pro všechny šířky rýhy, | [24 empty] | SPI
21 | 151101112R00 | Odstranění pažení a rozepření rýh příložné , hloubky do 4 m | m2 | 20 |  | 0 |  | 0 |  | 0 | 21 | 0 | 0 | 0 | 0 | 0 | 800-1 | RTS 20/ I | RTS 20/ I | 0.327 | 6.54 |  | Práce |  |  |  | POL1_
|  | pro podzemní vedení s uložením materiálu na vzdálenost do 3 m od kraje výkopu, | [24 empty] | SPI
22 | 151811218R00 | Pažení pažicími boxy montáž, standardního pažicího boxu, délky 3 m, šířky do 1,5 m, hloubky 3,72 m | kus | 132 |  | 0 |  | 0 |  | 0 | 21 | 0 | 0 | 0 | 0 | 0 | 800-1 | RTS 20/ I | RTS 20/ I | 2.0835 | 275.02 |  | Práce |  |  |  | POL1_
|  | z mechanicky rozpínaných plnostěnných ocelových bočnic, | [24 empty] | SPI
|  | Š6-Š6.1 : 19 |  | 19 | [22 empty] | VV | 0
|  | Š6.1-Š6.2 : 17 |  | 17 | [22 empty] | VV | 0
|  | Š6.2-Š6.3 : 17 |  | 17 | [22 empty] | VV | 0
|  | Š6.3-Š6.4 : 17 |  | 17 | [22 empty] | VV | 0
|  | Š6.4-Š6.5 : 17 |  | 17 | [22 empty] | VV | 0
|  | Š6.5-Š6.6 : 18 |  | 18 | [22 empty] | VV | 0
|  | Š6.7-Š6.8 : 15 |  | 15 | [22 empty] | VV | 0
|  | Š6.8-Š6.9 : 12 |  | 12 | [22 empty] | VV | 0
23 | 151811318R00 | Pažení pažicími boxy montáž, standardního pažicího boxu, délky 3 m, šířky do 2 m, hloubky 3,72 m | kus | 1 |  | 0 |  | 0 |  | 0 | 21 | 0 | 0 | 0 | 0 | 0 | 800-1 | RTS 20/ I | RTS 20/ I | 2.48 | 2.48 |  | Práce |  |  |  | POL1_
|  | z mechanicky rozpínaných plnostěnných ocelových bočnic, | [24 empty] | SPI
|  | cílová jáma : 1 |  | 1 | [22 empty] | VV | 0
24 | 151811518R00 | Pažení pažicími boxy montáž, standardního pažicího boxu, délky 3 m, šířky do 3 m, hloubky 3,72 m | kus | 2 |  | 0 |  | 0 |  | 0 | 21 | 0 | 0 | 0 | 0 | 0 | 800-1 | RTS 20/ I | RTS 20/ I | 3.28 | 6.56 |  | Práce |  |  |  | POL1_
|  | z mechanicky rozpínaných plnostěnných ocelových bočnic, | [24 empty] | SPI
|  | startovací jáma : 2 |  | 2 | [22 empty] | VV | 0
25 | 151813218R00 | Pažení pažicími boxy demontáž, standardního pažicího boxu, délky 3 m, šířky do 1,5 m, hloubky 3,72 m | kus | 132 |  | 0 |  | 0 |  | 0 | 21 | 0 | 0 | 0 | 0 | 0 | 800-1 | RTS 20/ I | RTS 20/ I | 2.0675 | 272.91 |  | Práce |  |  |  | POL1_
|  | z mechanicky rozpínaných plnostěnných ocelových bočnic, | [24 empty] | SPI
|  | Š6-Š6.1 : 19 |  | 19 | [22 empty] | VV | 0
|  | Š6.1-Š6.2 : 17 |  | 17 | [22 empty] | VV | 0
|  | Š6.2-Š6.3 : 17 |  | 17 | [22 empty] | VV | 0
|  | Š6.3-Š6.4 : 17 |  | 17 | [22 empty] | VV | 0
|  | Š6.4-Š6.5 : 17 |  | 17 | [22 empty] | VV | 0
|  | Š6.5-Š6.6 : 18 |  | 18 | [22 empty] | VV | 0
|  | Š6.7-Š6.8 : 15 |  | 15 | [22 empty] | VV | 0
|  | Š6.8-Š6.9 : 12 |  | 12 | [22 empty] | VV | 0
26 | 151813318R00 | Pažení pažicími boxy demontáž, standardního pažicího boxu, délky 3 m, šířky do 2 m, hloubky 3,72 m | kus | 1 |  | 0 |  | 0 |  | 0 | 21 | 0 | 0 | 0 | 0 | 0 | 800-1 | RTS 20/ I | RTS 20/ I | 2.4675 | 2.47 |  | Práce |  |  |  | POL1_
|  | z mechanicky rozpínaných plnostěnných ocelových bočnic, | [24 empty] | SPI
|  | cílová jáma : 1 |  | 1 | [22 empty] | VV | 0
27 | 151813518R00 | Pažení pažicími boxy demontáž, standardního pažicího boxu, délky 3 m, šířky do 3 m, hloubky 3,72 m | kus | 2 |  | 0 |  | 0 |  | 0 | 21 | 0 | 0 | 0 | 0 | 0 | 800-1 | RTS 20/ I | RTS 20/ I | 3.27 | 6.54 |  | Práce |  |  |  | POL1_
|  | z mechanicky rozpínaných plnostěnných ocelových bočnic, | [24 empty] | SPI
|  | startovací jáma : 2 |  | 2 | [22 empty] | VV | 0
28 | 161101102R00 | Svislé přemístění výkopku z horniny 1 až 4, při hloubce výkopu přes 2,5 do 4 m | m3 | 694.3995 |  | 0 |  | 0 |  | 0 | 21 | 0 | 0 | 0 | 0 | 0 | 800-1 | RTS 20/ I | RTS 20/ I | 0.519 | 360.39 |  | Práce |  |  |  | POL1_
|  | bez naložení do dopravní nádoby, ale s vyprázdněním dopravní nádoby na hromadu nebo na dopravní prostředek, | [24 empty] | SPI |  | bez naložení do dopravní nádoby, ale s vyprázdněním dopravní nádoby na hromadu nebo na dopravní prostředek,
|  | tř. 3 : 429,49117*0,55 |  | 236.2201 | [22 empty] | VV | 0
|  | tř. 4 : (755,29328+77,76000)*0,55 |  | 458.1793 | [22 empty] | VV | 0
29 | 161101152R00 | Svislé přemístění výkopku z horniny 5 až 7, při hloubce výkopu přes 2,5 do 4 m | m3 | 86.2213 |  | 0 |  | 0 |  | 0 | 21 | 0 | 0 | 0 | 0 | 0 | 800-1 | RTS 20/ I | RTS 20/ I | 0.729 | 62.86 |  | Práce |  |  |  | POL1_
|  | bez naložení do dopravní nádoby, ale s vyprázdněním dopravní nádoby na hromadu nebo na dopravní prostředek, | [24 empty] | SPI |  | bez naložení do dopravní nádoby, ale s vyprázdněním dopravní nádoby na hromadu nebo na dopravní prostředek,
|  | (137,32605+19,44000)*0,55 |  | 86.2213 | [22 empty] | VV | 0
30 | 162601102R00 | Vodorovné přemístění výkopku z horniny 1 až 4, na vzdálenost přes 4 000 do 5 000 m | m3 | 322.87 |  | 0 |  | 0 |  | 0 | 21 | 0 | 0 | 0 | 0 | 0 | 800-1 | RTS 20/ I | RTS 20/ I | 0.01 | 3.23 |  | Práce |  |  |  | POL1_
|  | po suchu, bez naložení výkopku, avšak se složením bez rozhrnutí, zpáteční cesta vozidla. | [24 empty] | SPI
|  | vytlačený objem na mezideponii : 0,830*389,00 |  | 322.87 | [22 empty] | VV | 0
31 | 162701105R00 | Vodorovné přemístění výkopku z horniny 1 až 4, na vzdálenost přes 9 000 do 10 000 m | m3 | 166.104 |  | 0 |  | 0 |  | 0 | 21 | 0 | 0 | 0 | 0 | 0 | 800-1 | RTS 20/ I | RTS 20/ I | 0.01 | 1.66 |  | Práce |  |  |  | POL1_
|  | po suchu, bez naložení výkopku, avšak se složením bez rozhrnutí, zpáteční cesta vozidla. | [24 empty] | SPI
|  | výkopek na skládku : 166,104 |  | 166.104 | [22 empty] | VV | 0
32 | 162701155R00 | Vodorovné přemístění výkopku z horniny 5 až 7, na vzdálenost přes 9 000 do 10 000 m | m3 | 156.766 |  | 0 |  | 0 |  | 0 | 21 | 0 | 0 | 0 | 0 | 0 | 800-1 | RTS 20/ I | RTS 20/ I | 0.012 | 1.88 |  | Práce |  |  |  | POL1_
|  | po suchu, bez naložení výkopku, avšak se složením bez rozhrnutí, zpáteční cesta vozidla. | [24 empty] | SPI
33 | 162701109R00 | Vodorovné přemístění výkopku příplatek k ceně za každých dalších i započatých 1 000 m přes 10 000 m z horniny 1 až 4 | m3 | 166.104 |  | 0 |  | 0 |  | 0 | 21 | 0 | 0 | 0 | 0 | 0 | 800-1 | RTS 20/ I | RTS 20/ I | 0 | 0 |  | Práce |  |  |  | POL1_
|  | po suchu, bez naložení výkopku, avšak se složením bez rozhrnutí, zpáteční cesta vozidla. | [24 empty] | SPI
|  | km : 166,104 |  | 166.104 | [22 empty] | VV | 0
34 | 162701159R00 | Vodorovné přemístění výkopku příplatek k ceně za každých dalších i započatých 1 000 m přes 10 000 m z horniny 5 až 7 | m3 | 156.766 |  | 0 |  | 0 |  | 0 | 21 | 0 | 0 | 0 | 0 | 0 | 800-1 | RTS 20/ I | RTS 20/ I | 0 | 0 |  | Práce |  |  |  | POL1_
|  | po suchu, bez naložení výkopku, avšak se složením bez rozhrnutí, zpáteční cesta vozidla. | [24 empty] | SPI
|  | km : 156,766 |  | 156.766 | [22 empty] | VV | 0
35 | 167101102R00 | Nakládání, skládání, překládání neulehlého výkopku nakládání výkopku přes 100 m3, z horniny 1 až 4 | m3 | 166.104 |  | 0 |  | 0 |  | 0 | 21 | 0 | 0 | 0 | 0 | 0 | 800-1 | RTS 20/ I | RTS 20/ I | 0.05 | 8.31 |  | Práce |  |  |  | POL1_
|  | vytlačený objem : 322,870 |  | 322.87 | [22 empty] | VV | 0
|  | odpočet horniny tř. 5-7 : -156,766 |  | -156.766 | [22 empty] | VV | 0
36 | 167101152R00 | Nakládání, skládání, překládání neulehlého výkopku nakládání výkopku přes 100 m3, z horniny 5 až 7 | m3 | 156.766 |  | 0 |  | 0 |  | 0 | 21 | 0 | 0 | 0 | 0 | 0 | 800-1 | RTS 20/ I | RTS 20/ I | 0.06 | 9.41 |  | Práce |  |  |  | POL1_
37 | 171201201R00 | Uložení sypaniny na dočasnou skládku tak, že na 1 m2 plochy připadá přes 2 m3 výkopku nebo ornice | m3 | 322.87 |  | 0 |  | 0 |  | 0 | 21 | 0 | 0 | 0 | 0 | 0 | 800-1 | RTS 20/ I | RTS 20/ I | 0.01 | 3.23 |  | Práce |  |  |  | POL1_
|  | 185,54395+137,32605 |  | 322.87 | [22 empty] | VV | 0
38 | 174101101R00 | Zásyp sypaninou se zhutněním jam, šachet, rýh nebo kolem objektů v těchto vykopávkách | m3 | 1096.4405 |  | 0 |  | 0 |  | 0 | 21 | 0 | 0 | 0 | 0 | 0 | 800-1 | RTS 20/ I | RTS 20/ I | 0.2 | 219.29 |  | Práce |  |  |  | POL1_
|  | z jakékoliv horniny s uložením výkopku po vrstvách, | [24 empty] | SPI
|  | celkový výkop (rýha+jámy) : | [24 empty] | VV | 0
|  | tř. 3 : 429,49117 |  | 429.4912 | [22 empty] | VV | 0
|  | tř. 4 : 755,29328+77,76000 |  | 833.0533 | [22 empty] | VV | 0
|  | tř. 5 : 137,32605+19,44000 |  | 156.7661 | [22 empty] | VV | 0
|  | vytlačený objem : -0,830*389,00 |  | -322.87 | [22 empty] | VV | 0
39 | 181114711R00 | Odstranění kamene odstranění sebráním, hmotnost do 15 kg | m3 | 2 |  | 0 |  | 0 |  | 0 | 21 | 0 | 0 | 0 | 0 | 0 | 823-1 | RTS 20/ I | RTS 20/ I | 1.145 | 2.29 |  | Práce |  |  |  | POL1_
|  | z pozemku s odklizením na hromady na vzdálenost do 10 m nebo s naložením na dopravní prostředek, | [24 empty] | SPI
40 | 181201101R00 | Úprava pláně v násypech v hornině 1 až 4, bez zhutnění | m2 | 3720 |  | 0 |  | 0 |  | 0 | 21 | 0 | 0 | 0 | 0 | 0 | 800-1 | RTS 20/ I | RTS 20/ I | 0.01 | 37.2 |  | Práce |  |  |  | POL1_
|  | vyrovnání výškových rozdílů, plochy vodorovné a plochy do sklonu 1 : 5, | [24 empty] | SPI
|  | 12,00*310,00 |  | 3720 | [22 empty] | VV | 0
41 | 181301113R00 | Rozprostření a urovnání ornice v rovině v souvislé ploše přes 500 m2, tloušťka vrstvy přes 150 do 200 mm | m2 | 3720 |  | 0 |  | 0 |  | 0 | 21 | 0 | 0 | 0 | 0 | 0 | 800-1 | RTS 20/ I | RTS 20/ I | 0.03 | 111.6 |  | Práce |  |  |  | POL1_
|  | s případným nutným přemístěním hromad nebo dočasných skládek na místo potřeby ze vzdálenosti do 30 m, v rovině nebo ve svahu do 1 : 5, | [24 empty] | SPI |  | s případným nutným přemístěním hromad nebo dočasných skládek na místo potřeby ze vzdálenosti do 30 m, v rovině nebo ve svahu do 1 : 5,
|  | 12,00*310,00 |  | 3720 | [22 empty] | VV | 0
42 | 183403253R00 | Obdělávání půdy hrabáním, na svahu přes 1:5 do 1:2 | m2 | 3720 |  | 0 |  | 0 |  | 0 | 21 | 0 | 0 | 0 | 0 | 0 | 823-1 | RTS 20/ I | RTS 20/ I | 0.02 | 74.4 |  | Práce |  |  |  | POL1_
|  | 12,00*310,00 |  | 3720 | [22 empty] | VV | 0
Díl: | 2 | Základy a zvláštní zakládání |  |  |  | 0 |  | 0 |  | 0 |  | 0 |  | 91.32 |  | 0 |  |  |  |  | 101.4 | [5 empty] | DIL
43 | 212752112R00 | Trativody z drenážních trubek DN od 80 do 100 mm | m | 390 |  | 0 |  | 0 |  | 0 | 21 | 0 | 0.23382 | 91.19 | 0 | 0 | 827-1 | RTS 18/ I | RTS 18/ I | 0.22 | 85.8 |  | Práce |  |  |  | POL1_
|  | se zřízením štěrkopískového lože pod trubky a s jejich obsypem v průměrném celkovém množství do 0,15 m3/m v otevřeném příkopu, | [24 empty] | SPI |  | se zřízením štěrkopískového lože pod trubky a s jejich obsypem v průměrném celkovém množství do 0,15 m3/m v otevřeném příkopu,
44 | 289971211R00 | Zřízení vrstvy z geotextilie na upraveném povrchu sklon do 1:5, šířka od 0 do 3 m | m2 | 390 |  | 0 |  | 0 |  | 0 | 21 | 0 | 3e-05 | 0.01 | 0 | 0 | 800-2 | RTS 20/ I | RTS 20/ I | 0.04 | 15.6 |  | Práce |  |  |  | POL1_
|  | použít pouze v případě nevhodného podloží : 1,00*390,00 |  | 390 | [22 empty] | VV | 0
45 | 67352004R | geotextilie PET; funkce drenážní, separační, ochranná, filtrační; plošná hmotnost 300 g/m2 | m2 | 390 |  | 0 |  | 0 |  | 0 | 21 | 0 | 0.0003 | 0.12 | 0 | 0 | SPCM | RTS 20/ I | RTS 20/ I | 0 | 0 |  | Specifikace |  |  |  | POL3_
|  | použít pouze v případě nevhodného podloží : 1,00*390,00 |  | 390 | [22 empty] | VV | 0
Díl: | 3 | Svislé a kompletní konstrukce |  |  |  | 0 |  | 0 |  | 0 |  | 0 |  | 0 |  | 0 |  |  |  |  | 113.98 | [5 empty] | DIL
46 | 359901111R00 | Vyčištění stok jakékoliv výšky | m | 389 |  | 0 |  | 0 |  | 0 | 21 | 0 | 0 | 0 | 0 | 0 | 827-1 | RTS 20/ I | RTS 20/ I | 0.293 | 113.98 |  | Práce |  |  |  | POL1_
Díl: | 4 | Vodorovné konstrukce |  |  |  | 0 |  | 0 |  | 0 |  | 0 |  | 130.18 |  | 0 |  |  |  |  | 88.44 | [5 empty] | DIL
47 | 451541111R00 | Lože pod potrubí, stoky a drobné objekty ze štěrkodrtě 0÷63 mm | m3 | 35.01 |  | 0 |  | 0 |  | 0 | 21 | 0 | 1.7034 | 59.64 | 0 | 0 | 827-1 | RTS 20/ I | RTS 20/ I | 1.303 | 45.62 |  | Práce |  |  |  | POL1_
|  | v otevřeném výkopu, | [24 empty] | SPI
|  | 0,09*389,00 |  | 35.01 | [22 empty] | VV | 0
48 | 452112111R00 | Osazení betonových dílců pod potrubí prstenců nebo rámůpod poklopy a mříže výšky do 100 mm | kus | 8 |  | 0 |  | 0 |  | 0 | 21 | 0 | 0.0066 | 0.05 | 0 | 0 | 827-1 | RTS 20/ I | RTS 20/ I | 0.28 | 2.24 |  | Práce |  |  |  | POL1_
49 | 452311131R00 | Podkladní a zajišťovací konstrukce z betonu desky pod potrubí, stoky a drobné objekty , z betonu prostého třídy C 12/15 | m3 | 28.008 |  | 0 |  | 0 |  | 0 | 21 | 0 | 2.5 | 70.02 | 0 | 0 | 827-1 | RTS 20/ I | RTS 20/ I | 1.449 | 40.58 |  | Práce |  |  |  | POL1_
|  | z cementu portlandského nebo struskoportlandského, v otevřeném výkopu, | [24 empty] | SPI
|  | 0,072*389,00 |  | 28.008 | [22 empty] | VV | 0
50 | 59224174.AR | prstenec betonový; DN = 625,0 mm; h = 40,0 mm; s = 120,00 mm | kus | 1.01 |  | 0 |  | 0 |  | 0 | 21 | 0 | 0.024 | 0.02 | 0 | 0 | SPCM | RTS 20/ I | RTS 20/ I | 0 | 0 |  | Specifikace |  |  |  | POL3_
51 | 59224175R | prstenec betonový; DN = 625,0 mm; h = 60,0 mm; s = 120,00 mm | kus | 1.01 |  | 0 |  | 0 |  | 0 | 21 | 0 | 0.039 | 0.04 | 0 | 0 | SPCM | RTS 20/ I | RTS 20/ I | 0 | 0 |  | Specifikace |  |  |  | POL3_
52 | 59224177R | prstenec betonový; DN = 625,0 mm; h = 100,0 mm; s = 120,00 mm | kus | 6.06 |  | 0 |  | 0 |  | 0 | 21 | 0 | 0.068 | 0.41 | 0 | 0 | SPCM | RTS 20/ I | RTS 20/ I | 0 | 0 |  | Specifikace |  |  |  | POL3_
Díl: | 5 | Komunikace |  |  |  | 0 |  | 0 |  | 0 |  | 0 |  | 73.08 |  | 0 |  |  |  |  | 20.72 | [5 empty] | DIL
53 | 564861111RT4 | Podklad ze štěrkodrti s rozprostřením a zhutněním frakce 0-63 mm, tloušťka po zhutnění 200 mm | m2 | 24 |  | 0 |  | 0 |  | 0 | 21 | 0 | 0.441 | 10.58 | 0 | 0 | 822-1 | RTS 20/ I | RTS 20/ I | 0.03 | 0.72 |  | Práce |  |  |  | POL1_
|  | startovací jáma : 6,00*3,00 |  | 18 | [22 empty] | VV | 0
|  | cílová jáma : 3,00*2,00 |  | 6 | [22 empty] | VV | 0
54 | 565310016R00 | Podklad z asfaltového recykllátu tloušťka po zhutnění 100 mm | m2 | 250 |  | 0 |  | 0 |  | 0 | 21 | 0 | 0.25 | 62.5 | 0 | 0 | 822-1 | RTS 20/ I | RTS 20/ I | 0.08 | 20 |  | Práce |  |  |  | POL1_
|  | s rozprostřením a zhutněním | [24 empty] | SPI
Díl: | 8 | Trubní vedení |  |  |  | 0 |  | 0 |  | 0 |  | 0 |  | 500.54 |  | 0 |  |  |  |  | 878.18 | [5 empty] | DIL
55 | 831372121R00 | Montáž potrubí z trub kameninových těsněných pryžovými kroužky montáž- bez specifikace DN 300 mm | m | 389 |  | 0 |  | 0 |  | 0 | 21 | 0 | 4e-05 | 0.02 | 0 | 0 | 827-1 | RTS 20/ I | RTS 20/ I | 0.846 | 329.09 |  | Práce |  |  |  | POL1_
|  | pro splaškovou kanalizaci v otevřeném výkopu ve sklonu do 20 %, | [24 empty] | SPI
56 | 892585111R00 | Zkoušky těsnosti kanalizačního potrubí zabezpečení konců a zkouška vzduchem kanalizačního potrubí do DN 300 mm | úsek | 9 |  | 0 |  | 0 |  | 0 | 21 | 0 | 0.00013 | 0 | 0 | 0 | 827-1 | RTS 20/ I | RTS 20/ I | 7.5 | 67.5 |  | Práce |  |  |  | POL1_
|  | vodou nebo vzduchem, | [24 empty] | SPI
57 | 892855115R00 | Kamerové prohlídky potrubí do 500 m | m | 433 |  | 0 |  | 0 |  | 0 | 21 | 0 | 0 | 0 | 0 | 0 | 827-1 | RTS 20/ I | RTS 20/ I | 0.04 | 17.32 |  | Práce |  |  |  | POL1_
58 | 894118001R00 | Šachty kanalizační zděné na potrubí výšky vstupu do 2,4 m příplatek k ceně za každých dalších 0,6 m výšky vstupu | kus | 28 |  | 0 |  | 0 |  | 0 | 21 | 0 | 0.03582 | 1 | 0 | 0 | 827-1 | RTS 20/ I | RTS 20/ I | 3.024 | 84.67 |  | Práce |  |  |  | POL1_
59 | 894411221R00 | Zřízení šachet kanalizačních z betonových dílců na potrubí s obložením dna kameninou nebo kanalizačními cihlami, na potrubí DN přes 200 do 300 mm | kus | 8 |  | 0 |  | 0 |  | 0 | 21 | 0 | 2.4545 | 19.64 | 0 | 0 | 827-1 | RTS 20/ I | RTS 20/ I | 20.363 | 162.9 |  | Práce |  |  |  | POL1_
|  | výšky vstupu do 1,5 m, podkladní deska z betonu B5, montáž a dodávka stupadel, | [24 empty] | SPI
60 | 899311112R00 | Osazení poklopů litinových s rámem do 100 kg | kus | 8 |  | 0 |  | 0 |  | 0 | 21 | 0 | 0.00702 | 0.06 | 0 | 0 |  | RTS 20/ I | RTS 20/ I | 0.92 | 7.36 |  | Práce |  |  |  | POL1_
61 | 899623151R00 | Obetonování potrubí nebo zdiva stok betonem prostým třídy C 16/20 | m3 | 160.657 |  | 0 |  | 0 |  | 0 | 21 | 0 | 2.525 | 405.66 | 0 | 0 | 827-1 | RTS 20/ I | RTS 20/ I | 1.303 | 209.34 |  | Práce |  |  |  | POL1_
|  | z cementu portlandského nebo struskoportlandského, v otevřeném výkopu, | [24 empty] | SPI
|  | 0,413*389,00 |  | 160.657 | [22 empty] | VV | 0
62 | 8.1 | Trubka kanalizační ULTRA-SOLID BP Z PVC-U SN 12 De 315x10x6000mm | ks | 8 |  | 0 |  | 0 |  | 0 | 21 | 0 | 0.102 | 0.82 | 0 | 0 |  | Vlastní | Indiv | 0 | 0 |  | Agregovaná položka |  |  |  | POL2_
63 | 8.2 | Šachtová vložka ULTRA-SOLID BP Z PVC-U SN 12, DN/OD 315, 135 mm | ks | 2 |  | 0 |  | 0 |  | 0 | 21 | 0 | 0 | 0 | 0 | 0 |  | Vlastní | Indiv | 0 | 0 |  | Agregovaná položka |  |  |  | POL2_
64 | 8.3 | Klínové těsnění FORSHEDA F-114 1000*20/26,5 | ks | 31 |  | 0 |  | 0 |  | 0 | 21 | 0 | 0 | 0 | 0 | 0 |  | Vlastní | Indiv | 0 | 0 |  | Agregovaná položka |  |  |  | POL2_
65 | 8.4 | Zkouška vodotěsnosti kanalizačních šachet vzduchem | ks | 8 |  | 0 |  | 0 |  | 0 | 21 | 0 | 0 | 0 | 0 | 0 |  | Vlastní | Indiv | 0 | 0 |  | Agregovaná položka |  |  |  | POL2_
66 | 55243347R | poklop kanalizační DN šachty 1 000 mm; litinový; D výrobku 610 mm; únosnost D 400 kN; s odvětráním | kus | 8 |  | 0 |  | 0 |  | 0 | 21 | 0 | 0.158 | 1.26 | 0 | 0 | SPCM | RTS 20/ I | RTS 20/ I | 0 | 0 |  | Specifikace |  |  |  | POL3_
67 | 5922405324R | dno šachetní beton; DN = 1 000,0 mm; h = 785 mm; t = 150 mm; DN žlabu 300 mm; Pu 80 kN/m; beton C 35/45; žlab kamenina; nástupnice kamenina | kus | 8 |  | 0 |  | 0 |  | 0 | 21 | 0 | 1.614 | 12.91 | 0 | 0 | SPCM | RTS 20/ I | RTS 20/ I | 0 | 0 |  | Specifikace |  |  |  | POL3_
68 | 5922405395R | skruž železobetonová DN = 1 000,0 mm; DN 2 = 625 mm; h = 670,0 mm; s = 120,00 mm; počet stupadel 1; ocelové s PE povlakem, kapsové; Pu 80 kN/m; beton C 35/45 | kus | 8.08 |  | 0 |  | 0 |  | 0 | 21 | 0 | 0.57 | 4.61 | 0 | 0 | SPCM | RTS 20/ I | RTS 20/ I | 0 | 0 |  | Specifikace |  |  |  | POL3_
69 | 59224358.AR | skruž železobetonová TBS; DN = 1 000,0 mm; h = 250,0 mm; s = 120,00 mm; počet stupadel 1; ocelové s PE povlakem; beton C 40/50 | kus | 6.06 |  | 0 |  | 0 |  | 0 | 21 | 0 | 0.25 | 1.52 | 0 | 0 | SPCM | RTS 20/ I | RTS 20/ I | 0 | 0 |  | Specifikace |  |  |  | POL3_
70 | 59224361.AR | skruž železobetonová TBS; DN = 1 000,0 mm; h = 500,0 mm; s = 120,00 mm; počet stupadel 2; ocelové s PE povlakem; beton C 40/50 | kus | 6.06 |  | 0 |  | 0 |  | 0 | 21 | 0 | 0.5 | 3.03 | 0 | 0 | SPCM | RTS 20/ I | RTS 20/ I | 0 | 0 |  | Specifikace |  |  |  | POL3_
71 | 59224364.AR | skruž železobetonová TBS; DN = 1 000,0 mm; h = 1 000,0 mm; s = 120,00 mm; počet stupadel 4; ocelové s PE povlakem; beton C 40/50 | kus | 11.11 |  | 0 |  | 0 |  | 0 | 21 | 0 | 1 | 11.11 | 0 | 0 | SPCM | RTS 20/ I | RTS 20/ I | 0 | 0 |  | Specifikace |  |  |  | POL3_
72 | 597106995R | trouba kameninová hrdlová; DN 300,0 mm; l = 2500,0 mm; třída 240; spoj C; FN 72 kN/m | m | 389 |  | 0 |  | 0 |  | 0 | 21 | 0 | 0.1 | 38.9 | 0 | 0 | SPCM | RTS 20/ I | RTS 20/ I | 0 | 0 |  | Specifikace |  |  |  | POL3_
Díl: | 99 | Staveništní přesun hmot |  |  |  | 0 |  | 0 |  | 0 |  | 0 |  | 0 |  | 0 |  |  |  |  | 73.2 | [5 empty] | DIL
73 | 998275101R00 | Přesun hmot pro kanalizace z trub kameninových v otevřeném výkopu | t | 731.9694 |  | 0 |  | 0 |  | 0 | 21 | 0 | 0 | 0 | 0 | 0 | 827-1 | RTS 20/ I | RTS 20/ I | 0.1 | 73.2 |  | Přesun hmot |  |  |  | POL7_
|  | trubní ražené nebo hloubené (827 2.5), včetně drobných objektů | [24 empty] | SPI
Díl: | M23 | Montáže potrubí |  |  |  | 0 |  | 0 |  | 0 |  | 0 |  | 1.19 |  | 0 |  |  |  |  | 33.48 | [5 empty] | DIL
74 | 230193008R00 | Nasunutí potrubní sekce do chráničky DN 300 | m | 44 |  | 0 |  | 0 |  | 0 | 21 | 0 | 0.02712 | 1.19 | 0 | 0 |  | RTS 20/ I | RTS 20/ I | 0.761 | 33.48 |  | Práce |  |  |  | POL1_
75 | R.1 | Trubka podélně svařovaná hladká S 524x10 mm | m | 44 |  | 0 |  | 0 |  | 0 | 21 | 0 | 0 | 0 | 0 | 0 |  | Vlastní | Indiv | 0 | 0 |  | Agregovaná položka |  |  |  | POL2_
76 | 273443898R | manžeta těsnicí na chráničky; EPDM; D trubky = 324 mm; D chráničky = 530 mm; DN 300; DN chráničky 500 | kus | 2 |  | 0 |  | 0 |  | 0 | 21 | 0 | 0.002 | 0 | 0 | 0 | SPCM | RTS 20/ I | RTS 20/ I | 0 | 0 |  | Specifikace |  |  |  | POL3_
[25 empty] | 15 | 21 | DPH
| Celkem |  |  |  |  | 0 | [18 empty] | 0 | 0 | SUM
END
Note on S6: Jedná se o informaci, zda se jedná o položku, která je do rozpočtu zadána z cenové soustavy RTS, nebo vlastní.
Note on T6: Jedná se o název CÚ, která je zadána u položky rozpočtu

## 300 3 Pol
Položkový soupis prací a dodávek | [26 empty] | #TypZaznamu#
S: | 322 | JIČÍN - ZAJIŠTĚNÍ PŘIPOJOVACÍHO BODU PRO ODKANALIZOVÁNÍ AREÁLU KASÁREN | [24 empty] | STA
O: | 300 | KANALIZACE SPLAŠKOVÁ | [21 empty] | STA |  |  | OBJ
R: | 3 | 300.3 KANALIZACE SPLAŠKOVÁ - šachta Š6.11 - Š6.21 | [24 empty] | ROZ
P.č. | Číslo položky | Název položky | MJ | Množství | Cena / MJ | Celkem | Dodávka | Dodávka celk. | Montáž | Montáž celk. | DPH | Cena s DPH | Hmotnost / MJ | Hmotnost celk.(t) | Dem. hmotnost / MJ | Dem. hmotnost celk.(t) | Ceník | Cen. soustava / platnost | Cenová úroveň | Nhod / MJ | Nhod celk. | Dodavatel | Typ položky
Díl: | 1 | Zemní práce |  |  |  | 0 |  | 0 |  | 0 |  | 0 |  | 24.42 |  | 136.91 |  |  |  |  | 7080.86 | [5 empty] | DIL
1 | 111201101R00 | Odstranění křovin a stromů o průměru do 10 cm při celkové ploše do 1 000 m2 | m2 | 60 |  | 0 |  | 0 |  | 0 | 21 | 0 | 0 | 0 | 0 | 0 | 800-1 | RTS 20/ I | RTS 20/ I | 0.172 | 10.32 |  | Práce |  |  |  | POL1_
|  | s odstraněním kořenů a s případným nutným odklizením křovin a stromů na hromady na vzdálenost do 50 m nebo s naložením na dopravní prostředek, do sklonu terénu 1 : 5, | [24 empty] | SPI |  | s odstraněním kořenů a s případným nutným odklizením křovin a stromů na hromady na vzdálenost do 50 m nebo s naložením na dopravní prostředek, do sklonu terénu 1 : 5,
2 | 111201401R00 | Spálení odstraněných křovin a stromů o průměru kmene do 100 mm, na hromadách, pro jakoukoliv plochu | m2 | 60 |  | 0 |  | 0 |  | 0 | 21 | 0 | 5e-05 | 0 | 0 | 0 | 800-1 | RTS 20/ I | RTS 20/ I | 0.03 | 1.8 |  | Práce |  |  |  | POL1_
|  | Včetně očištění spáleniště, uložení popela a zbytků na hromadu. | [24 empty] | SPI
3 | 113106121R00 | Rozebrání komunikací pro pěší s jakýmkoliv ložem a výplní spár z betonových nebo kameninových dlaždic nebo tvarovek | m2 | 18 |  | 0 |  | 0 |  | 0 | 21 | 0 | 0 | 0 | 0.138 | 2.48 | 822-1 | RTS 20/ I | RTS 20/ I | 0.16 | 2.88 |  | Práce |  |  |  | POL1_
|  | s přemístěním hmot na skládku na vzdálenost do 3 m nebo s naložením na dopravní prostředek | [24 empty] | SPI
|  | povrchové odvodnění - HOZ : 10,000+8,000 |  | 18 | [22 empty] | VV | 0
4 | 113106231R00 | Rozebrání vozovek a ploch s jakoukoliv výplní spár v jakékoliv ploše, ze zámkové dlažky, kladených do lože z kameniva | m2 | 24 |  | 0 |  | 0 |  | 0 | 21 | 0 | 0 | 0 | 0.225 | 5.4 | 822-1 | RTS 20/ I | RTS 20/ I | 0.142 | 3.41 |  | Práce |  |  |  | POL1_
|  | s přemístěním hmot na skládku na vzdálenost do 3 m nebo s naložením na dopravní prostředek | [24 empty] | SPI
|  | 2,00*12,00 |  | 24 | [22 empty] | VV | 0
5 | 113107525R00 | Odstranění podkladů nebo krytů z kameniva hrubého drceného, v ploše jednotlivě do 50 m2, tloušťka vrstvy 250 mm | m2 | 24 |  | 0 |  | 0 |  | 0 | 21 | 0 | 0 | 0 | 0.55 | 13.2 | 822-1 | RTS 20/ I | RTS 20/ I | 0.8477 | 20.34 |  | Práce |  |  |  | POL1_
|  | 2,00*12,00 |  | 24 | [22 empty] | VV | 0
6 | 113107530R00 | Odstranění podkladů nebo krytů z kameniva hrubého drceného, v ploše jednotlivě do 50 m2, tloušťka vrstvy 300 mm | m2 | 117 |  | 0 |  | 0 |  | 0 | 21 | 0 | 0 | 0 | 0.66 | 77.22 | 822-1 | RTS 20/ I | RTS 20/ I | 1.053 | 123.2 |  | Práce |  |  |  | POL1_
|  | 6,00*12,00 |  | 72 | [22 empty] | VV | 0
|  | 4,50*10,00 |  | 45 | [22 empty] | VV | 0
7 | 113108315R00 | Odstranění podkladů nebo krytů živičných, v ploše jednotlivě do 50 m2, tloušťka vrstvy 150 mm | m2 | 117 |  | 0 |  | 0 |  | 0 | 21 | 0 | 0 | 0 | 0.33 | 38.61 | 822-1 | RTS 20/ I | RTS 20/ I | 0.63 | 73.71 |  | Práce |  |  |  | POL1_
|  | 6,00*12,00 |  | 72 | [22 empty] | VV | 0
|  | 4,50*10,00 |  | 45 | [22 empty] | VV | 0
8 | 115001105R00 | Převedení vody při průměru potrubí DN přes 300 do 600 mm | m | 24 |  | 0 |  | 0 |  | 0 | 21 | 0 | 0.01721 | 0.41 | 0 | 0 | 800-1 | RTS 20/ I | RTS 20/ I | 0.99 | 23.76 |  | Práce |  |  |  | POL1_
|  | získané při čerpání, potrubím nebo žlaby. Montáž, demontáž a opotřebení potrubí nebo žlabu a jeho utěsnění po dobu provozu. Včetně nutné podpěrné konstrukce. | [24 empty] | SPI |  | získané při čerpání, potrubím nebo žlaby. Montáž, demontáž a opotřebení potrubí nebo žlabu a jeho utěsnění po dobu provozu. Včetně nutné podpěrné konstrukce.
|  | povrchové odvodnění - HOZ : 12,000*2 |  | 24 | [22 empty] | VV | 0
9 | 115101201R00 | Čerpání vody na dopravní výšku do 10 m s uvažovaným průměrným přítokem do 500 l/min | h | 2880 |  | 0 |  | 0 |  | 0 | 21 | 0 | 0 | 0 | 0 | 0 | 800-1 | RTS 20/ I | RTS 20/ I | 0.203 | 584.64 |  | Práce |  |  |  | POL1_
|  | na vzdálenost od hladiny vody v jímce po výšku roviny proložené osou nejvyššího bodu výtlačného potrubí. Včetně odpadní potrubí v délce do 20 m. | [24 empty] | SPI |  | na vzdálenost od hladiny vody v jímce po výšku roviny proložené osou nejvyššího bodu výtlačného potrubí. Včetně odpadní potrubí v délce do 20 m.
10 | 115101301R00 | Pohotovost záložní čerpací soupravy na dopravní výšku do 10 m s uvažovaným průměrným přítokem do 500 l/min | den | 240 |  | 0 |  | 0 |  | 0 | 21 | 0 | 0 | 0 | 0 | 0 | 800-1 | RTS 20/ I | RTS 20/ I | 0 | 0 |  | Práce |  |  |  | POL1_
|  | na vzdálenost (výšku) od hladiny vody v jímce po výšku roviny proložené osou nejvyššího bodu výtlačného potrubí. Včetně sacího a výtlačného potrubí, příp. odpadních žlabů, lešení pod čerpadlo a pod potrubí nebo pod odpadní žlaby a záložního zdroje energie. | [24 empty] | SPI |  | na vzdálenost (výšku) od hladiny vody v jímce po výšku roviny proložené osou nejvyššího bodu výtlačného potrubí. Včetně sacího a výtlačného potrubí, příp. odpadních žlabů, lešení pod čerpadlo a pod potrubí nebo pod odpadní žlaby a záložního zdroje energie.
|  | 2 soupravy : 2*120 |  | 240 | [22 empty] | VV | 0
11 | 119001411R00 | Dočasné zajištění podzemního potrubí nebo vedení betonového potrubí DN do 200 mm | m | 8 |  | 0 |  | 0 |  | 0 | 21 | 0 | 0.0107 | 0.09 | 0 | 0 | 800-1 | RTS 20/ I | RTS 20/ I | 0.908 | 7.26 |  | Práce |  |  |  | POL1_
|  | ve výkopišti ve stavu a poloze, ve kterých byla na začátku zemních prací, a to podepřením, vzepřením nebo vyvěšením, případně s ochranným bedněním, se zřízením a odstraněním zajišťovací konstrukce a včetně opotřebení použitých materiálů, | [24 empty] | SPI |  | ve výkopišti ve stavu a poloze, ve kterých byla na začátku zemních prací, a to podepřením, vzepřením nebo vyvěšením, případně s ochranným bedněním, se zřízením a odstraněním zajišťovací konstrukce a včetně opotřebení použitých materiálů,
|  | 2,00*4 |  | 8 | [22 empty] | VV | 0
12 | 119001412R00 | Dočasné zajištění podzemního potrubí nebo vedení betonového potrubí DN přes 200 do 500 mm | m | 4 |  | 0 |  | 0 |  | 0 | 21 | 0 | 0.01271 | 0.05 | 0 | 0 | 800-1 | RTS 20/ I | RTS 20/ I | 1.15 | 4.6 |  | Práce |  |  |  | POL1_
|  | ve výkopišti ve stavu a poloze, ve kterých byla na začátku zemních prací, a to podepřením, vzepřením nebo vyvěšením, případně s ochranným bedněním, se zřízením a odstraněním zajišťovací konstrukce a včetně opotřebení použitých materiálů, | [24 empty] | SPI |  | ve výkopišti ve stavu a poloze, ve kterých byla na začátku zemních prací, a to podepřením, vzepřením nebo vyvěšením, případně s ochranným bedněním, se zřízením a odstraněním zajišťovací konstrukce a včetně opotřebení použitých materiálů,
|  | 2,00*2 |  | 4 | [22 empty] | VV | 0
13 | 119001422R00 | Dočasné zajištění podzemního potrubí nebo vedení kabelů přes 3 do 6 kabelů | m | 35 |  | 0 |  | 0 |  | 0 | 21 | 0 | 0.03974 | 1.39 | 0 | 0 | 800-1 | RTS 20/ I | RTS 20/ I | 0.753 | 26.36 |  | Práce |  |  |  | POL1_
|  | ve výkopišti ve stavu a poloze, ve kterých byla na začátku zemních prací, a to podepřením, vzepřením nebo vyvěšením, případně s ochranným bedněním, se zřízením a odstraněním zajišťovací konstrukce a včetně opotřebení použitých materiálů, | [24 empty] | SPI |  | ve výkopišti ve stavu a poloze, ve kterých byla na začátku zemních prací, a to podepřením, vzepřením nebo vyvěšením, případně s ochranným bedněním, se zřízením a odstraněním zajišťovací konstrukce a včetně opotřebení použitých materiálů,
|  | 5,00*7 |  | 35 | [22 empty] | VV | 0
14 | 120001101R00 | Ztížené vykopávky v horninách jakékoliv třídy | m3 | 118 |  | 0 |  | 0 |  | 0 | 21 | 0 | 0 | 0 | 0 | 0 | 800-1 | RTS 20/ I | RTS 20/ I | 1.55 | 182.9 |  | Práce |  |  |  | POL1_
|  | příplatek k cenám vykopávek za ztížení vykopávky v blízkosti podzemního vedení nebo výbušnin v horninách jakékoliv třídy, | [24 empty] | SPI |  | příplatek k cenám vykopávek za ztížení vykopávky v blízkosti podzemního vedení nebo výbušnin v horninách jakékoliv třídy,
|  | potrubí do DN 200 : 2,00*5,00*4 |  | 40 | [22 empty] | VV | 0
|  | potrubí do DN 500 : 2,00*2,00*2 |  | 8 | [22 empty] | VV | 0
|  | kabelové trasy : 2,00*5,00*7 |  | 70 | [22 empty] | VV | 0
15 | 120901121RT1 | Bourání konstrukcí v odkopávkách a prokopávkách z betonu, prostého, pneumatickým kladivem | m3 | 2.5 |  | 0 |  | 0 |  | 0 | 21 | 0 | 0 | 0 | 0 | 0 | 800-1 | RTS 20/ I | RTS 20/ I | 16.54 | 41.35 |  | Práce |  |  |  | POL1_
|  | korytech vodotečí, melioračních kanálech s přemístěním suti na hromady na vzdálenost do 20 m nebo s naložením na dopravní prostředek, | [24 empty] | SPI |  | korytech vodotečí, melioračních kanálech s přemístěním suti na hromady na vzdálenost do 20 m nebo s naložením na dopravní prostředek,
16 | 120901121RT3 | Bourání konstrukcí v odkopávkách a prokopávkách z betonu, prostého, těžkou technikou | m3 | 2 |  | 0 |  | 0 |  | 0 | 21 | 0 | 0 | 0 | 0 | 0 | 800-1 | RTS 20/ I | RTS 20/ I | 0.77 | 1.54 |  | Práce |  |  |  | POL1_
|  | korytech vodotečí, melioračních kanálech s přemístěním suti na hromady na vzdálenost do 20 m nebo s naložením na dopravní prostředek, | [24 empty] | SPI |  | korytech vodotečí, melioračních kanálech s přemístěním suti na hromady na vzdálenost do 20 m nebo s naložením na dopravní prostředek,
17 | 120901123RT1 | Bourání konstrukcí v odkopávkách a prokopávkách z betonu, železového nebo předpjatého, pneumatickým kladivem | m3 | 1 |  | 0 |  | 0 |  | 0 | 21 | 0 | 0 | 0 | 0 | 0 | 800-1 | RTS 20/ I | RTS 20/ I | 30.208 | 30.21 |  | Práce |  |  |  | POL1_
|  | korytech vodotečí, melioračních kanálech s přemístěním suti na hromady na vzdálenost do 20 m nebo s naložením na dopravní prostředek, | [24 empty] | SPI |  | korytech vodotečí, melioračních kanálech s přemístěním suti na hromady na vzdálenost do 20 m nebo s naložením na dopravní prostředek,
18 | 120901123RT3 | Bourání konstrukcí v odkopávkách a prokopávkách z betonu, železového nebo předpjatého, těžkou technikou | m3 | 2 |  | 0 |  | 0 |  | 0 | 21 | 0 | 0 | 0 | 0 | 0 | 800-1 | RTS 20/ I | RTS 20/ I | 1.37 | 2.74 |  | Práce |  |  |  | POL1_
|  | korytech vodotečí, melioračních kanálech s přemístěním suti na hromady na vzdálenost do 20 m nebo s naložením na dopravní prostředek, | [24 empty] | SPI |  | korytech vodotečí, melioračních kanálech s přemístěním suti na hromady na vzdálenost do 20 m nebo s naložením na dopravní prostředek,
19 | 121101103R00 | Sejmutí ornice s přemístěním na vzdálenost přes 100 do 250 m | m3 | 410 |  | 0 |  | 0 |  | 0 | 21 | 0 | 0 | 0 | 0 | 0 | 800-1 | RTS 20/ I | RTS 20/ I | 0.01 | 4.1 |  | Práce |  |  |  | POL1_
|  | nebo lesní půdy, s vodorovným přemístěním na hromady v místě upotřebení nebo na dočasné či trvalé skládky se složením | [24 empty] | SPI |  | nebo lesní půdy, s vodorovným přemístěním na hromady v místě upotřebení nebo na dočasné či trvalé skládky se složením
|  | Š6.12a-Š6.14 : 12,00*100,00*0,20 |  | 240 | [22 empty] | VV | 0
|  | Ś6.14-Š6.19 : 5,00*170,00*0,20 |  | 170 | [22 empty] | VV | 0
20 | 131201111R00 | Hloubení nezapažených jam a zářezů do 100 m3, v hornině 3, hloubení strojně | m3 | 861.9 |  | 0 |  | 0 |  | 0 | 21 | 0 | 0 | 0 | 0 | 0 | 800-1 | RTS 20/ I | RTS 20/ I | 0.12 | 103.43 |  | Práce |  |  |  | POL1_
|  | kromě zářezů se šikmými stěnami pro podzemní vedení, s urovnáním dna do předepsaného profilu a spádu, s případným nutným přemístěním ve výkopišti a dále buď s přemístěním výkopku na přilehlém terénu na vzdálenost do 3 m od okraje jámy nebo s naložením na dopravní prostředek, | [24 empty] | SPI |  | kromě zářezů se šikmými stěnami pro podzemní vedení, s urovnáním dna do předepsaného profilu a spádu, s případným nutným přemístěním ve výkopišti a dále buď s přemístěním výkopku na přilehlém terénu na vzdálenost do 3 m od okraje jámy nebo s naložením na dopravní prostředek,
|  | snížení pracovní etáže : (5,00-1,10)*170,00*1,50 |  | 994.5 | [22 empty] | VV | 0
|  | odpočet svrchních kuturních vrstev : -(5,00-1,10)*170,00*0,20 |  | -132.6 | [22 empty] | VV | 0
21 | 132201211R00 | Hloubení rýh šířky přes 60 do 200 cm do 100 m3, v hornině 3, hloubení strojně | m3 | 792.6841 |  | 0 |  | 0 |  | 0 | 21 | 0 | 0 | 0 | 0 | 0 | 800-1 | RTS 20/ I | RTS 20/ I | 0.2 | 158.54 |  | Práce |  |  |  | POL1_
|  | zapažených i nezapažených, s urovnáním dna do předepsaného profilu a spádu, s případně nutným přehozením výkopku na vzdálenost do 3 m ve výkopišti, s přehozením výkopku na přilehlém terénu na vzdálenost do 5 m od podélné osy rýhy nebo s naložením výkopku na dopravní prostředek. | [24 empty] | SPI |  | zapažených i nezapažených, s urovnáním dna do předepsaného profilu a spádu, s případně nutným přehozením výkopku na vzdálenost do 3 m ve výkopišti, s přehozením výkopku na přilehlém terénu na vzdálenost do 5 m od podélné osy rýhy nebo s naložením výkopku na dopravní prostředek.
|  | Š6.11-Š6.12 : (4,50+3,40)*0,50*1,10*10,00*0,35 |  | 15.2075 | [22 empty] | VV | 0
|  | Š6.12-Š6.12a : (3,40+3,36)*0,50*1,10*8,00*0,35 |  | 10.4104 | [22 empty] | VV | 0
|  | Š6.12a-Š6.13 : (3,36+4,46)*0,50*1,10*60,00*0,35 |  | 90.321 | [22 empty] | VV | 0
|  | Š6.13-Š6.14 : (4,46+5,41)*0,50*1,10*50,00*0,35 |  | 94.9988 | [22 empty] | VV | 0
|  | Š6.14-Š6.55 : (5,41+6,50)*0,50*1,10*50,00*0,35 |  | 114.6338 | [22 empty] | VV | 0
|  | Š6.15-Š6.16 : (6,50+6,39)*0,50*1,10*50,00*0,35 |  | 124.0662 | [22 empty] | VV | 0
|  | Š6.16-Š6.17 : (6,39+6,31)*0,50*1,10*50,00*0,35 |  | 122.2375 | [22 empty] | VV | 0
|  | Š6.17-Š6.18 : (6,31+5,33)*0,50*1,10*25,00*0,35 |  | 56.0175 | [22 empty] | VV | 0
|  | Š6.18-Š6.19 : (5,33+5,39)*0,50*1,10*6,80*0,35 |  | 14.0325 | [22 empty] | VV | 0
|  | Š6.19-Š6.20 : (5,39+4,93)*0,50*1,10*45,00*0,35 |  | 89.397 | [22 empty] | VV | 0
|  | Š6.20-Š6.21 : (4,93+4,23)*0,50*1,10*48,90*0,35 |  | 86.2254 | [22 empty] | VV | 0
|  | rozšíření u šachet : 2,00*0,90*(4,50+3,40+3,36+4,46+5,41)*0,35 |  | 13.3119 | [22 empty] | VV | 0
|  | rozšíření u šachet : 2,00*0,90*(6,50+6,39+6,31+5,33+4,93+4,23)*0,35 |  | 21.2247 | [22 empty] | VV | 0
|  | odpočet ornice : -1,10*0,20*100,00 |  | -22 | [22 empty] | VV | 0
|  | odpočet ornice : -1,10*0,20*170,00 |  | -37.4 | [22 empty] | VV | 0
22 | 132201219R00 | Hloubení rýh šířky přes 60 do 200 cm příplatek za lepivost, v hornině 3, | m3 | 396.342 |  | 0 |  | 0 |  | 0 | 21 | 0 | 0 | 0 | 0 | 0 | 800-1 | RTS 20/ I | RTS 20/ I | 0.08 | 31.71 |  | Práce |  |  |  | POL1_
|  | zapažených i nezapažených, s urovnáním dna do předepsaného profilu a spádu, s případně nutným přehozením výkopku na vzdálenost do 3 m ve výkopišti, s přehozením výkopku na přilehlém terénu na vzdálenost do 5 m od podélné osy rýhy nebo s naložením výkopku na dopravní prostředek. | [24 empty] | SPI |  | zapažených i nezapažených, s urovnáním dna do předepsaného profilu a spádu, s případně nutným přehozením výkopku na vzdálenost do 3 m ve výkopišti, s přehozením výkopku na přilehlém terénu na vzdálenost do 5 m od podélné osy rýhy nebo s naložením výkopku na dopravní prostředek.
|  | 50% : 792,68400*0,50 |  | 396.342 | [22 empty] | VV | 0
23 | 132301211R00 | Hloubení rýh šířky přes 60 do 200 cm do 100 m3, v hornině 4, hloubení strojně | m3 | 1095.5367 |  | 0 |  | 0 |  | 0 | 21 | 0 | 0 | 0 | 0 | 0 | 800-1 | RTS 20/ I | RTS 20/ I | 0.35 | 383.44 |  | Práce |  |  |  | POL1_
|  | zapažených i nezapažených, s urovnáním dna do předepsaného profilu a spádu, s případně nutným přehozením výkopku na vzdálenost do 3 m ve výkopišti, s přehozením výkopku na přilehlém terénu na vzdálenost do 5 m od podélné osy rýhy nebo s naložením výkopku na dopravní prostředek. | [24 empty] | SPI |  | zapažených i nezapažených, s urovnáním dna do předepsaného profilu a spádu, s případně nutným přehozením výkopku na vzdálenost do 3 m ve výkopišti, s přehozením výkopku na přilehlém terénu na vzdálenost do 5 m od podélné osy rýhy nebo s naložením výkopku na dopravní prostředek.
|  | Š6.11-Š6.12 : (4,50+3,40)*0,50*1,10*10,00*0,45 |  | 19.5525 | [22 empty] | VV | 0
|  | Š6.12-Š6.12a : (3,40+3,36)*0,50*1,10*8,00*0,45 |  | 13.3848 | [22 empty] | VV | 0
|  | Š6.12a-Š6.13 : (3,36+4,46)*0,50*1,10*60,00*0,45 |  | 116.127 | [22 empty] | VV | 0
|  | Š6.13-Š6.14 : (4,46+5,41)*0,50*1,10*50,00*0,45 |  | 122.1412 | [22 empty] | VV | 0
|  | Š6.14-Š6.55 : (5,41+6,50)*0,50*1,10*50,00*0,45 |  | 147.3862 | [22 empty] | VV | 0
|  | Š6.15-Š6.16 : (6,50+6,39)*0,50*1,10*50,00*0,45 |  | 159.5137 | [22 empty] | VV | 0
|  | Š6.16-Š6.17 : (6,39+6,31)*0,50*1,10*50,00*0,45 |  | 157.1625 | [22 empty] | VV | 0
|  | Š6.17-Š6.18 : (6,31+5,33)*0,50*1,10*25,00*0,45 |  | 72.0225 | [22 empty] | VV | 0
|  | Š6.18-Š6.19 : (5,33+5,39)*0,50*1,10*6,80*0,45 |  | 18.0418 | [22 empty] | VV | 0
|  | Š6.19-Š6.20 : (5,39+4,93)*0,50*1,10*45,00*0,45 |  | 114.939 | [22 empty] | VV | 0
|  | Š6.20-Š6.21 : (4,93+4,23)*0,50*1,10*48,90*0,45 |  | 110.8612 | [22 empty] | VV | 0
|  | rozšíření u šachet : 2,00*0,90*(4,50+3,40+3,36+4,46+5,41)*0,45 |  | 17.1153 | [22 empty] | VV | 0
|  | rozšíření u šachet : 2,00*0,90*(6,50+6,39+6,31+5,33+4,93+4,23)*0,45 |  | 27.2889 | [22 empty] | VV | 0
24 | 132301219R00 | Hloubení rýh šířky přes 60 do 200 cm příplatek za lepivost, v hornině 4, | m3 | 547.7684 |  | 0 |  | 0 |  | 0 | 21 | 0 | 0 | 0 | 0 | 0 | 800-1 | RTS 20/ I | RTS 20/ I | 0.15 | 82.17 |  | Práce |  |  |  | POL1_
|  | zapažených i nezapažených, s urovnáním dna do předepsaného profilu a spádu, s případně nutným přehozením výkopku na vzdálenost do 3 m ve výkopišti, s přehozením výkopku na přilehlém terénu na vzdálenost do 5 m od podélné osy rýhy nebo s naložením výkopku na dopravní prostředek. | [24 empty] | SPI |  | zapažených i nezapažených, s urovnáním dna do předepsaného profilu a spádu, s případně nutným přehozením výkopku na vzdálenost do 3 m ve výkopišti, s přehozením výkopku na přilehlém terénu na vzdálenost do 5 m od podélné osy rýhy nebo s naložením výkopku na dopravní prostředek.
|  | 50% : 1095,53670*0,50 |  | 547.7684 | [22 empty] | VV | 0
25 | 132401211R00 | Hloubení rýh šířky přes 60 do 200 cm jakékoliv množství, v hornině 5, hloubení strojně | m3 | 486.9052 |  | 0 |  | 0 |  | 0 | 21 | 0 | 0 | 0 | 0 | 0 | 800-1 | RTS 20/ I | RTS 20/ I | 0.53 | 258.06 |  | Práce |  |  |  | POL1_
|  | zapažených i nezapažených, s urovnáním dna do předepsaného profilu a spádu, s případně nutným přehozením výkopku na vzdálenost do 3 m ve výkopišti, s přehozením výkopku na přilehlém terénu na vzdálenost do 5 m od podélné osy rýhy nebo s naložením výkopku na dopravní prostředek. | [24 empty] | SPI |  | zapažených i nezapažených, s urovnáním dna do předepsaného profilu a spádu, s případně nutným přehozením výkopku na vzdálenost do 3 m ve výkopišti, s přehozením výkopku na přilehlém terénu na vzdálenost do 5 m od podélné osy rýhy nebo s naložením výkopku na dopravní prostředek.
|  | Š6.11-Š6.12 : (4,50+3,40)*0,50*1,10*10,00*0,20 |  | 8.69 | [22 empty] | VV | 0
|  | Š6.12-Š6.12a : (3,40+3,36)*0,50*1,10*8,00*0,20 |  | 5.9488 | [22 empty] | VV | 0
|  | Š6.12a-Š6.13 : (3,36+4,46)*0,50*1,10*60,00*0,20 |  | 51.612 | [22 empty] | VV | 0
|  | Š6.13-Š6.14 : (4,46+5,41)*0,50*1,10*50,00*0,20 |  | 54.285 | [22 empty] | VV | 0
|  | Š6.14-Š6.55 : (5,41+6,50)*0,50*1,10*50,00*0,20 |  | 65.505 | [22 empty] | VV | 0
|  | Š6.15-Š6.16 : (6,50+6,39)*0,50*1,10*50,00*0,20 |  | 70.895 | [22 empty] | VV | 0
|  | Š6.16-Š6.17 : (6,39+6,31)*0,50*1,10*50,00*0,20 |  | 69.85 | [22 empty] | VV | 0
|  | Š6.17-Š6.18 : (6,31+5,33)*0,50*1,10*25,00*0,20 |  | 32.01 | [22 empty] | VV | 0
|  | Š6.18-Š6.19 : (5,33+5,39)*0,50*1,10*6,80*0,20 |  | 8.0186 | [22 empty] | VV | 0
|  | Š6.19-Š6.20 : (5,39+4,93)*0,50*1,10*45,00*0,20 |  | 51.084 | [22 empty] | VV | 0
|  | Š6.20-Š6.21 : (4,93+4,23)*0,50*1,10*48,90*0,20 |  | 49.2716 | [22 empty] | VV | 0
|  | rozšíření u šachet : 2,00*0,90*(4,50+3,40+3,36+4,46+5,41)*0,20 |  | 7.6068 | [22 empty] | VV | 0
|  | rozšíření u šachet : 2,00*0,90*(6,50+6,39+6,31+5,33+4,93+4,23)*0,20 |  | 12.1284 | [22 empty] | VV | 0
26 | 138401201R00 | Dolamování hloubených vykopávek rýh ve vrstvě tloušťky do 500 mm v hornině 5 | m3 | 243.4526 |  | 0 |  | 0 |  | 0 | 21 | 0 | 0 | 0 | 0 | 0 | 800-1 | RTS 20/ I | RTS 20/ I | 7.52 | 1830.76 |  | Práce |  |  |  | POL1_
|  | zapažených i nezapažených v hornině tř. 5 - 7 s případným nutným přemístěním výkopku ve výkopišti, bez naložení, s přehozením výkopku na přilehlém terénu na vzdálenost do 3 m od okraje jámy nebo zářezu, nebo do 5 m od osy rýhy, nebo do 5 m od hrany šachty. | [24 empty] | SPI |  | zapažených i nezapažených v hornině tř. 5 - 7 s případným nutným přemístěním výkopku ve výkopišti, bez naložení, s přehozením výkopku na přilehlém terénu na vzdálenost do 3 m od okraje jámy nebo zářezu, nebo do 5 m od osy rýhy, nebo do 5 m od hrany šachty.
|  | Š6.11-Š6.12 : (4,50+3,40)*0,50*1,10*10,00*0,10 |  | 4.345 | [22 empty] | VV | 0
|  | Š6.12-Š6.12a : (3,40+3,36)*0,50*1,10*8,00*0,10 |  | 2.9744 | [22 empty] | VV | 0
|  | Š6.12a-Š6.13 : (3,36+4,46)*0,50*1,10*60,00*0,10 |  | 25.806 | [22 empty] | VV | 0
|  | Š6.13-Š6.14 : (4,46+5,41)*0,50*1,10*50,00*0,10 |  | 27.1425 | [22 empty] | VV | 0
|  | Š6.14-Š6.55 : (5,41+6,50)*0,50*1,10*50,00*0,10 |  | 32.7525 | [22 empty] | VV | 0
|  | Š6.15-Š6.16 : (6,50+6,39)*0,50*1,10*50,00*0,10 |  | 35.4475 | [22 empty] | VV | 0
|  | Š6.16-Š6.17 : (6,39+6,31)*0,50*1,10*50,00*0,10 |  | 34.925 | [22 empty] | VV | 0
|  | Š6.17-Š6.18 : (6,31+5,33)*0,50*1,10*25,00*0,10 |  | 16.005 | [22 empty] | VV | 0
|  | Š6.18-Š6.19 : (5,33+5,39)*0,50*1,10*6,80*0,10 |  | 4.0093 | [22 empty] | VV | 0
|  | Š6.19-Š6.20 : (5,39+4,93)*0,50*1,10*45,00*0,10 |  | 25.542 | [22 empty] | VV | 0
|  | Š6.20-Š6.21 : (4,93+4,23)*0,50*1,10*48,90*0,10 |  | 24.6358 | [22 empty] | VV | 0
|  | rozšíření u šachet : 2,00*0,90*(4,50+3,40+3,36+4,46+5,41)*0,10 |  | 3.8034 | [22 empty] | VV | 0
|  | rozšíření u šachet : 2,00*0,90*(6,50+6,39+6,31+5,33+4,93+4,23)*0,10 |  | 6.0642 | [22 empty] | VV | 0
27 | 151101102R00 | Zřízení pažení a rozepření stěn rýh příložné pro jakoukoliv mezerovitost, hloubky do 4 m | m2 | 50 |  | 0 |  | 0 |  | 0 | 21 | 0 | 0.00086 | 0.04 | 0 | 0 | 800-1 | RTS 20/ I | RTS 20/ I | 0.479 | 23.95 |  | Práce |  |  |  | POL1_
|  | pro podzemní vedení pro všechny šířky rýhy, | [24 empty] | SPI
28 | 151101112R00 | Odstranění pažení a rozepření rýh příložné , hloubky do 4 m | m2 | 50 |  | 0 |  | 0 |  | 0 | 21 | 0 | 0 | 0 | 0 | 0 | 800-1 | RTS 20/ I | RTS 20/ I | 0.327 | 16.35 |  | Práce |  |  |  | POL1_
|  | pro podzemní vedení s uložením materiálu na vzdálenost do 3 m od kraje výkopu, | [24 empty] | SPI
29 | 151811216R00 | Pažení pažicími boxy montáž, standardního pažicího boxu, délky 3 m, šířky do 1,5 m, hloubky 2,4 m | kus | 103 |  | 0 |  | 0 |  | 0 | 21 | 0 | 0 | 0 | 0 | 0 | 800-1 | RTS 20/ I | RTS 20/ I | 1.32 | 135.96 |  | Práce |  |  |  | POL1_
|  | z mechanicky rozpínaných plnostěnných ocelových bočnic, | [24 empty] | SPI
|  | Š6.13-Š6.14 : 16 |  | 16 | [22 empty] | VV | 0
|  | Š6.14-Š6.15 : 16 |  | 16 | [22 empty] | VV | 0
|  | Š6.15-Š6.16 : 16 |  | 16 | [22 empty] | VV | 0
|  | Š6.16-Š6.17 : 16 |  | 16 | [22 empty] | VV | 0
|  | Š6.17-Š6.18 : 8 |  | 8 | [22 empty] | VV | 0
|  | Š6.18-Š6.19 : 1 |  | 1 | [22 empty] | VV | 0
|  | Š6.19-Š6.20 : 14 |  | 14 | [22 empty] | VV | 0
|  | Š6.20-Š6.21 : 16 |  | 16 | [22 empty] | VV | 0
30 | 151811218R00 | Pažení pažicími boxy montáž, standardního pažicího boxu, délky 3 m, šířky do 1,5 m, hloubky 3,72 m | kus | 129 |  | 0 |  | 0 |  | 0 | 21 | 0 | 0 | 0 | 0 | 0 | 800-1 | RTS 20/ I | RTS 20/ I | 2.0835 | 268.77 |  | Práce |  |  |  | POL1_
|  | z mechanicky rozpínaných plnostěnných ocelových bočnic, | [24 empty] | SPI
|  | Š6.11-Š6.12 : 4 |  | 4 | [22 empty] | VV | 0
|  | Š6.12-Š6.12a : 3 |  | 3 | [22 empty] | VV | 0
|  | Š6.12a-Š6.13 : 19 |  | 19 | [22 empty] | VV | 0
|  | Š6.13-Š6.14 : 16 |  | 16 | [22 empty] | VV | 0
|  | Š6.14-Š6.15 : 16 |  | 16 | [22 empty] | VV | 0
|  | Š6.15-Š6.16 : 16 |  | 16 | [22 empty] | VV | 0
|  | Š6.16-Š6.17 : 16 |  | 16 | [22 empty] | VV | 0
|  | Š6.17-Š6.18 : 8 |  | 8 | [22 empty] | VV | 0
|  | Š6.18-Š6.19 : 1 |  | 1 | [22 empty] | VV | 0
|  | Š6.19-Š6.20 : 14 |  | 14 | [22 empty] | VV | 0
|  | Š6.20-Š6.21 : 16 |  | 16 | [22 empty] | VV | 0
31 | 151811316R00 | Pažení pažicími boxy montáž, standardního pažicího boxu, délky 3 m, šířky do 2 m, hloubky 2,4 m | kus | 8 |  | 0 |  | 0 |  | 0 | 21 | 0 | 0 | 0 | 0 | 0 | 800-1 | RTS 20/ I | RTS 20/ I | 1.591 | 12.73 |  | Práce |  |  |  | POL1_
|  | z mechanicky rozpínaných plnostěnných ocelových bočnic, | [24 empty] | SPI
|  | Š6.14 : 1 |  | 1 | [22 empty] | VV | 0
|  | Š6.15 : 1 |  | 1 | [22 empty] | VV | 0
|  | Š6.16 : 1 |  | 1 | [22 empty] | VV | 0
|  | Š6.17 : 1 |  | 1 | [22 empty] | VV | 0
|  | Š6.18 : 1 |  | 1 | [22 empty] | VV | 0
|  | Š6.19 : 1 |  | 1 | [22 empty] | VV | 0
|  | Š6.20 : 1 |  | 1 | [22 empty] | VV | 0
|  | Š6.21 : 1 |  | 1 | [22 empty] | VV | 0
32 | 151811318R00 | Pažení pažicími boxy montáž, standardního pažicího boxu, délky 3 m, šířky do 2 m, hloubky 3,72 m | kus | 12 |  | 0 |  | 0 |  | 0 | 21 | 0 | 0 | 0 | 0 | 0 | 800-1 | RTS 20/ I | RTS 20/ I | 2.48 | 29.76 |  | Práce |  |  |  | POL1_
|  | z mechanicky rozpínaných plnostěnných ocelových bočnic, | [24 empty] | SPI
|  | Š6.11 : 1 |  | 1 | [22 empty] | VV | 0
|  | Š6.12 : 1 |  | 1 | [22 empty] | VV | 0
|  | Š6.12a : 1 |  | 1 | [22 empty] | VV | 0
|  | Š6.13 : 1 |  | 1 | [22 empty] | VV | 0
|  | Š6.14 : 1 |  | 1 | [22 empty] | VV | 0
|  | Š6.15 : 1 |  | 1 | [22 empty] | VV | 0
|  | Š6.16 : 1 |  | 1 | [22 empty] | VV | 0
|  | Š6.17 : 1 |  | 1 | [22 empty] | VV | 0
|  | Š6.18 : 1 |  | 1 | [22 empty] | VV | 0
|  | Š6.19 : 1 |  | 1 | [22 empty] | VV | 0
|  | Š6.20 : 1 |  | 1 | [22 empty] | VV | 0
|  | Š6.21 : 1 |  | 1 | [22 empty] | VV | 0
33 | 151813216R00 | Pažení pažicími boxy demontáž, standardního pažicího boxu, délky 3 m, šířky do 1,5 m, hloubky 2,4 m | kus | 103 |  | 0 |  | 0 |  | 0 | 21 | 0 | 0 | 0 | 0 | 0 | 800-1 | RTS 20/ I | RTS 20/ I | 1.3082 | 134.74 |  | Práce |  |  |  | POL1_
|  | z mechanicky rozpínaných plnostěnných ocelových bočnic, | [24 empty] | SPI
34 | 151813218R00 | Pažení pažicími boxy demontáž, standardního pažicího boxu, délky 3 m, šířky do 1,5 m, hloubky 3,72 m | kus | 129 |  | 0 |  | 0 |  | 0 | 21 | 0 | 0 | 0 | 0 | 0 | 800-1 | RTS 20/ I | RTS 20/ I | 2.07 | 267.03 |  | Práce |  |  |  | POL1_
|  | z mechanicky rozpínaných plnostěnných ocelových bočnic, | [24 empty] | SPI
35 | 151813316R00 | Pažení pažicími boxy demontáž, standardního pažicího boxu, délky 3 m, šířky do 2 m, hloubky 2,4 m | kus | 8 |  | 0 |  | 0 |  | 0 | 21 | 0 | 0 | 0 | 0 | 0 | 800-1 | RTS 20/ I | RTS 20/ I | 1.5749 | 12.6 |  | Práce |  |  |  | POL1_
|  | z mechanicky rozpínaných plnostěnných ocelových bočnic, | [24 empty] | SPI
36 | 151813318R00 | Pažení pažicími boxy demontáž, standardního pažicího boxu, délky 3 m, šířky do 2 m, hloubky 3,72 m | kus | 12 |  | 0 |  | 0 |  | 0 | 21 | 0 | 0 | 0 | 0 | 0 | 800-1 | RTS 20/ I | RTS 20/ I | 2.47 | 29.64 |  | Práce |  |  |  | POL1_
|  | z mechanicky rozpínaných plnostěnných ocelových bočnic, | [24 empty] | SPI
37 | 161101102R00 | Svislé přemístění výkopku z horniny 1 až 4, při hloubce výkopu přes 2,5 do 4 m | m3 | 910.0212 |  | 0 |  | 0 |  | 0 | 21 | 0 | 0 | 0 | 0 | 0 | 800-1 | RTS 20/ I | RTS 20/ I | 0.52 | 473.21 |  | Práce |  |  |  | POL1_
|  | bez naložení do dopravní nádoby, ale s vyprázdněním dopravní nádoby na hromadu nebo na dopravní prostředek, | [24 empty] | SPI |  | bez naložení do dopravní nádoby, ale s vyprázdněním dopravní nádoby na hromadu nebo na dopravní prostředek,
|  | tř. 3 : (861,900+792,684)*0,55 |  | 910.0212 | [22 empty] | VV | 0
38 | 161101103R00 | Svislé přemístění výkopku z horniny 1 až 4, při hloubce výkopu přes 4 do 6 m | m3 | 602.5453 |  | 0 |  | 0 |  | 0 | 21 | 0 | 0 | 0 | 0 | 0 | 800-1 | RTS 20/ I | RTS 20/ I | 0.626 | 377.19 |  | Práce |  |  |  | POL1_
|  | bez naložení do dopravní nádoby, ale s vyprázdněním dopravní nádoby na hromadu nebo na dopravní prostředek, | [24 empty] | SPI |  | bez naložení do dopravní nádoby, ale s vyprázdněním dopravní nádoby na hromadu nebo na dopravní prostředek,
|  | tř. 4 : 1095,537*0,55 |  | 602.5453 | [22 empty] | VV | 0
39 | 161101153R00 | Svislé přemístění výkopku z horniny 5 až 7, při hloubce výkopu přes 4 do 6 m | m3 | 267.7978 |  | 0 |  | 0 |  | 0 | 21 | 0 | 0 | 0 | 0 | 0 | 800-1 | RTS 20/ I | RTS 20/ I | 0.913 | 244.5 |  | Práce |  |  |  | POL1_
|  | bez naložení do dopravní nádoby, ale s vyprázdněním dopravní nádoby na hromadu nebo na dopravní prostředek, | [24 empty] | SPI |  | bez naložení do dopravní nádoby, ale s vyprázdněním dopravní nádoby na hromadu nebo na dopravní prostředek,
|  | tř. 5 : 486,905*0,55 |  | 267.7978 | [22 empty] | VV | 0
40 | 162401102R00 | Vodorovné přemístění výkopku z horniny 1 až 4, na vzdálenost přes 1 500 do 2 000 m | m3 | 6320.242 |  | 0 |  | 0 |  | 0 | 21 | 0 | 0 | 0 | 0 | 0 | 800-1 | RTS 20/ I | RTS 20/ I | 0.01 | 63.2 |  | Práce |  |  |  | POL1_
|  | po suchu, bez naložení výkopku, avšak se složením bez rozhrnutí, zpáteční cesta vozidla. | [24 empty] | SPI
|  | svrchní kulturní vrstvy na mezideponii : 410,000 |  | 410 | [22 empty] | VV | 0
|  | výkopek na mezideponii : | [24 empty] | VV | 0
|  | tř. 3 : 861,900+792,684 |  | 1654.584 | [22 empty] | VV | 0
|  | tř. 4 : 1095,537 |  | 1095.537 | [22 empty] | VV | 0
|  | výkopek pro zásypy : | [24 empty] | VV | 0
|  | tř. 3 : 861,900+792,684 |  | 1654.584 | [22 empty] | VV | 0
|  | tř. 4 : 1095,537 |  | 1095.537 | [22 empty] | VV | 0
|  | svrchní kulturní vrstvy zpět : 410,000 |  | 410 | [22 empty] | VV | 0
41 | 162401152R00 | Vodorovné přemístění výkopku z horniny 5 až 7, na vzdálenost přes 1 500 do 2 000 m | m3 | 1128.799 |  | 0 |  | 0 |  | 0 | 21 | 0 | 0 | 0 | 0 | 0 | 800-1 | RTS 20/ I | RTS 20/ I | 0.01 | 11.29 |  | Práce |  |  |  | POL1_
|  | po suchu, bez naložení výkopku, avšak se složením bez rozhrnutí, zpáteční cesta vozidla. | [24 empty] | SPI
|  | výkopek na mezideponii : 486,905+243,453 |  | 730.358 | [22 empty] | VV | 0
|  | výkopek pro zásypy - odpočet vytlačeného objemu : 486,905+243,453-0,830*399,900 |  | 398.441 | [22 empty] | VV | 0
42 | 162701155R00 | Vodorovné přemístění výkopku z horniny 5 až 7, na vzdálenost přes 9 000 do 10 000 m | m3 | 331.917 |  | 0 |  | 0 |  | 0 | 21 | 0 | 0 | 0 | 0 | 0 | 800-1 | RTS 20/ I | RTS 20/ I | 0.01 | 3.32 |  | Práce |  |  |  | POL1_
|  | po suchu, bez naložení výkopku, avšak se složením bez rozhrnutí, zpáteční cesta vozidla. | [24 empty] | SPI
|  | vytlačený objem : 0,830*399,900 |  | 331.917 | [22 empty] | VV | 0
43 | 167101102R00 | Nakládání, skládání, překládání neulehlého výkopku nakládání výkopku přes 100 m3, z horniny 1 až 4 | m3 | 3160.121 |  | 0 |  | 0 |  | 0 | 21 | 0 | 0 | 0 | 0 | 0 | 800-1 | RTS 20/ I | RTS 20/ I | 0.05 | 158.01 |  | Práce |  |  |  | POL1_
|  | svrchní kulturní vrstvy : 410,000 |  | 410 | [22 empty] | VV | 0
|  | tř. 3 : 861,900+792,684 |  | 1654.584 | [22 empty] | VV | 0
|  | tř. 4 : 1095,537 |  | 1095.537 | [22 empty] | VV | 0
44 | 167101152R00 | Nakládání, skládání, překládání neulehlého výkopku nakládání výkopku přes 100 m3, z horniny 5 až 7 | m3 | 730.358 |  | 0 |  | 0 |  | 0 | 21 | 0 | 0 | 0 | 0 | 0 | 800-1 | RTS 20/ I | RTS 20/ I | 0.06 | 43.82 |  | Práce |  |  |  | POL1_
|  | tř. 5 : 486,905+243,453 |  | 730.358 | [22 empty] | VV | 0
45 | 171201201R00 | Uložení sypaniny na dočasnou skládku tak, že na 1 m2 plochy připadá přes 2 m3 výkopku nebo ornice | m3 | 331.917 |  | 0 |  | 0 |  | 0 | 21 | 0 | 0 | 0 | 0 | 0 | 800-1 | RTS 20/ I | RTS 20/ I | 0.01 | 3.32 |  | Práce |  |  |  | POL1_
|  | 0,830*399,90 |  | 331.917 | [22 empty] | VV | 0
46 | 174101101R00 | Zásyp sypaninou se zhutněním jam, šachet, rýh nebo kolem objektů v těchto vykopávkách | m3 | 3148.562 |  | 0 |  | 0 |  | 0 | 21 | 0 | 0 | 0 | 0 | 0 | 800-1 | RTS 20/ I | RTS 20/ I | 0.2 | 629.71 |  | Práce |  |  |  | POL1_
|  | z jakékoliv horniny s uložením výkopku po vrstvách, | [24 empty] | SPI
|  | celkový výkop : | [24 empty] | VV | 0
|  | tř. 3 : 861,900+792,684 |  | 1654.584 | [22 empty] | VV | 0
|  | tř. 4 : 1095,537 |  | 1095.537 | [22 empty] | VV | 0
|  | tř. 5 : 486,905+243,453 |  | 730.358 | [22 empty] | VV | 0
|  | vytlačený objem : -0,830*399,900 |  | -331.917 | [22 empty] | VV | 0
47 | 175101101RT2 | Obsyp potrubí bez prohození sypaniny, s dodáním štěrkopísku frakce 0 - 22 mm | m3 | 13.2 |  | 0 |  | 0 |  | 0 | 21 | 0 | 1.7 | 22.44 | 0 | 0 | 800-1 | RTS 20/ I | RTS 20/ I | 1.587 | 20.95 |  | Práce |  |  |  | POL1_
|  | sypaninou z vhodných hornin tř. 1 - 4 nebo materiálem připraveným podél výkopu ve vzdálenosti do 3 m od jeho kraje, pro jakoukoliv hloubku výkopu a jakoukoliv míru zhutnění, | [24 empty] | SPI |  | sypaninou z vhodných hornin tř. 1 - 4 nebo materiálem připraveným podél výkopu ve vzdálenosti do 3 m od jeho kraje, pro jakoukoliv hloubku výkopu a jakoukoliv míru zhutnění,
|  | 1,10*0,75*(6,00+10,00) |  | 13.2 | [22 empty] | VV | 0
48 | 181114711R00 | Odstranění kamene odstranění sebráním, hmotnost do 15 kg | m3 | 4 |  | 0 |  | 0 |  | 0 | 21 | 0 | 0 | 0 | 0 | 0 | 823-1 | RTS 20/ I | RTS 20/ I | 1.145 | 4.58 |  | Práce |  |  |  | POL1_
|  | z pozemku s odklizením na hromady na vzdálenost do 10 m nebo s naložením na dopravní prostředek, | [24 empty] | SPI
49 | 181201101R00 | Úprava pláně v násypech v hornině 1 až 4, bez zhutnění | m2 | 2050 |  | 0 |  | 0 |  | 0 | 21 | 0 | 0 | 0 | 0 | 0 | 800-1 | RTS 20/ I | RTS 20/ I | 0.01 | 20.5 |  | Práce |  |  |  | POL1_
|  | vyrovnání výškových rozdílů, plochy vodorovné a plochy do sklonu 1 : 5, | [24 empty] | SPI
|  | 12,00*100,00 |  | 1200 | [22 empty] | VV | 0
|  | 5,00*170,00 |  | 850 | [22 empty] | VV | 0
50 | 181301113R00 | Rozprostření a urovnání ornice v rovině v souvislé ploše přes 500 m2, tloušťka vrstvy přes 150 do 200 mm | m2 | 2050 |  | 0 |  | 0 |  | 0 | 21 | 0 | 0 | 0 | 0 | 0 | 800-1 | RTS 20/ I | RTS 20/ I | 0.03 | 61.5 |  | Práce |  |  |  | POL1_
|  | s případným nutným přemístěním hromad nebo dočasných skládek na místo potřeby ze vzdálenosti do 30 m, v rovině nebo ve svahu do 1 : 5, | [24 empty] | SPI |  | s případným nutným přemístěním hromad nebo dočasných skládek na místo potřeby ze vzdálenosti do 30 m, v rovině nebo ve svahu do 1 : 5,
|  | 12,00*100,00 |  | 1200 | [22 empty] | VV | 0
|  | 5,00*170,00 |  | 850 | [22 empty] | VV | 0
51 | 183403253R00 | Obdělávání půdy hrabáním, na svahu přes 1:5 do 1:2 | m2 | 2050 |  | 0 |  | 0 |  | 0 | 21 | 0 | 0 | 0 | 0 | 0 | 823-1 | RTS 20/ I | RTS 20/ I | 0.02 | 41 |  | Práce |  |  |  | POL1_
|  | 12,00*100,00 |  | 1200 | [22 empty] | VV | 0
|  | 5,00*170,00 |  | 850 | [22 empty] | VV | 0
52 | 199000003R00 | Poplatky za skládku horniny 5 - 7, skupina 17 05 04 z Katalogu odpadů | m3 | 331.917 |  | 0 |  | 0 |  | 0 | 21 | 0 | 0 | 0 | 0 | 0 | 800-1 | RTS 20/ I | RTS 20/ I | 0 | 0 |  | Práce |  |  |  | POL1_
Díl: | 2 | Základy a zvláštní zakládání |  |  |  | 0 |  | 0 |  | 0 |  | 0 |  | 93.67 |  | 0 |  |  |  |  | 105.6 | [5 empty] | DIL
53 | 212752112R00 | Trativody z drenážních trubek DN od 80 do 100 mm | m | 400 |  | 0 |  | 0 |  | 0 | 21 | 0 | 0.23382 | 93.53 | 0 | 0 | 827-1 | RTS 18/ I | RTS 18/ I | 0.22 | 88 |  | Práce |  |  |  | POL1_
|  | se zřízením štěrkopískového lože pod trubky a s jejich obsypem v průměrném celkovém množství do 0,15 m3/m v otevřeném příkopu, | [24 empty] | SPI |  | se zřízením štěrkopískového lože pod trubky a s jejich obsypem v průměrném celkovém množství do 0,15 m3/m v otevřeném příkopu,
54 | 289971211R00 | Zřízení vrstvy z geotextilie na upraveném povrchu sklon do 1:5, šířka od 0 do 3 m | m2 | 440 |  | 0 |  | 0 |  | 0 | 21 | 0 | 3e-05 | 0.01 | 0 | 0 | 800-2 | RTS 20/ I | RTS 20/ I | 0.04 | 17.6 |  | Práce |  |  |  | POL1_
|  | použít pouze v případě nevhodného podloží : 1,10*400,00 |  | 440 | [22 empty] | VV | 0
55 | 67352004R | geotextilie PET; funkce drenážní, separační, ochranná, filtrační; plošná hmotnost 300 g/m2 | m2 | 440 |  | 0 |  | 0 |  | 0 | 21 | 0 | 0.0003 | 0.13 | 0 | 0 | SPCM | RTS 20/ I | RTS 20/ I | 0 | 0 |  | Specifikace |  |  |  | POL3_
|  | použít pouze v případě nevhodného podloží : 1,10*400,00 |  | 440 | [22 empty] | VV | 0
Díl: | 3 | Svislé a kompletní konstrukce |  |  |  | 0 |  | 0 |  | 0 |  | 0 |  | 0 |  | 0 |  |  |  |  | 117.17 | [5 empty] | DIL
56 | 359901111R00 | Vyčištění stok jakékoliv výšky | m | 399.9 |  | 0 |  | 0 |  | 0 | 21 | 0 | 0 | 0 | 0 | 0 | 827-1 | RTS 20/ I | RTS 20/ I | 0.293 | 117.17 |  | Práce |  |  |  | POL1_
Díl: | 4 | Vodorovné konstrukce |  |  |  | 0 |  | 0 |  | 0 |  | 0 |  | 165.84 |  | 0 |  |  |  |  | 114.42 | [5 empty] | DIL
57 | 451541111R00 | Lože pod potrubí, stoky a drobné objekty ze štěrkodrtě 0÷63 mm | m3 | 43.989 |  | 0 |  | 0 |  | 0 | 21 | 0 | 1.7034 | 74.93 | 0 | 0 | 827-1 | RTS 20/ I | RTS 20/ I | 1.3 | 57.19 |  | Práce |  |  |  | POL1_
|  | v otevřeném výkopu, | [24 empty] | SPI
|  | 1,10*0,10*399,90 |  | 43.989 | [22 empty] | VV | 0
58 | 452112111R00 | Osazení betonových dílců pod potrubí prstenců nebo rámůpod poklopy a mříže výšky do 100 mm | kus | 18 |  | 0 |  | 0 |  | 0 | 21 | 0 | 0.0066 | 0.12 | 0 | 0 | 827-1 | RTS 20/ I | RTS 20/ I | 0.28 | 5.04 |  | Práce |  |  |  | POL1_
59 | 452311131R00 | Podkladní a zajišťovací konstrukce z betonu desky pod potrubí, stoky a drobné objekty , z betonu prostého třídy C 12/15 | m3 | 35.991 |  | 0 |  | 0 |  | 0 | 21 | 0 | 2.5 | 89.98 | 0 | 0 | 827-1 | RTS 20/ I | RTS 20/ I | 1.45 | 52.19 |  | Práce |  |  |  | POL1_
|  | z cementu portlandského nebo struskoportlandského, v otevřeném výkopu, | [24 empty] | SPI
|  | 0,90*0,10*399,90 |  | 35.991 | [22 empty] | VV | 0
60 | 59224174.AR | prstenec betonový; DN = 625,0 mm; h = 40,0 mm; s = 120,00 mm | kus | 4.04 |  | 0 |  | 0 |  | 0 | 21 | 0 | 0.024 | 0.1 | 0 | 0 | SPCM | RTS 20/ I | RTS 20/ I | 0 | 0 |  | Specifikace |  |  |  | POL3_
61 | 59224175R | prstenec betonový; DN = 625,0 mm; h = 60,0 mm; s = 120,00 mm | kus | 8.08 |  | 0 |  | 0 |  | 0 | 21 | 0 | 0.039 | 0.32 | 0 | 0 | SPCM | RTS 20/ I | RTS 20/ I | 0 | 0 |  | Specifikace |  |  |  | POL3_
62 | 59224176R | prstenec betonový; DN = 625,0 mm; h = 80,0 mm; s = 120,00 mm | kus | 1.01 |  | 0 |  | 0 |  | 0 | 21 | 0 | 0.051 | 0.05 | 0 | 0 | SPCM | RTS 20/ I | RTS 20/ I | 0 | 0 |  | Specifikace |  |  |  | POL3_
63 | 59224177R | prstenec betonový; DN = 625,0 mm; h = 100,0 mm; s = 120,00 mm | kus | 5.05 |  | 0 |  | 0 |  | 0 | 21 | 0 | 0.068 | 0.34 | 0 | 0 | SPCM | RTS 20/ I | RTS 20/ I | 0 | 0 |  | Specifikace |  |  |  | POL3_
Díl: | 5 | Komunikace |  |  |  | 0 |  | 0 |  | 0 |  | 0 |  | 194.61 |  | 0 |  |  |  |  | 50.27 | [5 empty] | DIL
64 | 564861111RT4 | Podklad ze štěrkodrti s rozprostřením a zhutněním frakce 0-63 mm, tloušťka po zhutnění 200 mm | m2 | 117 |  | 0 |  | 0 |  | 0 | 21 | 0 | 0.441 | 51.6 | 0 | 0 | 822-1 | RTS 20/ I | RTS 20/ I | 0.03 | 3.51 |  | Práce |  |  |  | POL1_
|  | 6,00*12,00 |  | 72 | [22 empty] | VV | 0
|  | 4,50*10,00 |  | 45 | [22 empty] | VV | 0
65 | 564871111R00 | Podklad ze štěrkodrti s rozprostřením a zhutněním frakce 0-63 mm, tloušťka po zhutnění 250 mm | m2 | 24 |  | 0 |  | 0 |  | 0 | 21 | 0 | 0.55125 | 13.23 | 0 | 0 | 822-1 | RTS 20/ I | RTS 20/ I | 0.027 | 0.65 |  | Práce |  |  |  | POL1_
|  | 2,00*12,00 |  | 24 | [22 empty] | VV | 0
66 | 565161111R00 | Podklad z kameniva obaleného asfaltem ACP 16+ až ACP 22+, v pruhu šířky do 3 m, třídy 1, tloušťka po zhutnění 80 mm | m2 | 117 |  | 0 |  | 0 |  | 0 | 21 | 0 | 0.211 | 24.69 | 0 | 0 | 822-1 | RTS 20/ I | RTS 20/ I | 0.072 | 8.42 |  | Práce |  |  |  | POL1_
|  | s rozprostřením a zhutněním | [24 empty] | SPI
|  | 6,00*12,00 |  | 72 | [22 empty] | VV | 0
|  | 4,50*10,00 |  | 45 | [22 empty] | VV | 0
67 | 565310016R00 | Podklad z asfaltového recykllátu tloušťka po zhutnění 100 mm | m2 | 180 |  | 0 |  | 0 |  | 0 | 21 | 0 | 0.25 | 45 | 0 | 0 | 822-1 | RTS 20/ I | RTS 20/ I | 0.08 | 14.4 |  | Práce |  |  |  | POL1_
|  | s rozprostřením a zhutněním | [24 empty] | SPI
68 | 567122112R00 | Podklad z kameniva zpevněného cementem SC C8/10, tloušťka po zhutnění 130 mm | m2 | 117 |  | 0 |  | 0 |  | 0 | 21 | 0 | 0.33206 | 38.85 | 0 | 0 | 822-1 | RTS 20/ I | RTS 20/ I | 0.025 | 2.93 |  | Práce |  |  |  | POL1_
|  | bez dilatačních spár, s rozprostřením a zhutněním, ošetřením povrchu podkladu vodou | [24 empty] | SPI
|  | 6,00*12,00 |  | 72 | [22 empty] | VV | 0
|  | 4,50*10,00 |  | 45 | [22 empty] | VV | 0
69 | 573211111R00 | Postřik živičný spojovací bez posypu kamenivem z asfaltu silničního, v množství od 0,5 do 0,7 kg/m2 | m2 | 234 |  | 0 |  | 0 |  | 0 | 21 | 0 | 0.00061 | 0.14 | 0 | 0 | 822-1 | RTS 20/ I | RTS 20/ I | 0.002 | 0.47 |  | Práce |  |  |  | POL1_
|  | 6,00*12,00*2 |  | 144 | [22 empty] | VV | 0
|  | 4,50*10,00*2 |  | 90 | [22 empty] | VV | 0
70 | 577141112R00 | Beton asfaltový s rozprostřením a zhutněním v pruhu šířky do 3 m, ACO 11+ nebo ACO 16+, tloušťky 50 mm, plochy přes 1000 m2 | m2 | 117 |  | 0 |  | 0 |  | 0 | 21 | 0 | 0.12966 | 15.17 | 0 | 0 | 822-1 | RTS 20/ I | RTS 20/ I | 0.072 | 8.42 |  | Práce |  |  |  | POL1_
|  | 6,00*12,00 |  | 72 | [22 empty] | VV | 0
|  | 4,50*10,00 |  | 45 | [22 empty] | VV | 0
71 | 596215040R00 | Kladení zámkové dlažby do drtě tloušťka dlažby 80 mm, tloušťka lože 40 mm | m2 | 24 |  | 0 |  | 0 |  | 0 | 21 | 0 | 0.0739 | 1.77 | 0 | 0 | 822-1 | RTS 20/ I | RTS 20/ I | 0.478 | 11.47 |  | Práce |  |  |  | POL1_
|  | s provedením lože z kameniva drceného, s vyplněním spár, s dvojitým hutněním a se smetením přebytečného materiálu na krajnici. S dodáním hmot pro lože a výplň spár. | [24 empty] | SPI |  | s provedením lože z kameniva drceného, s vyplněním spár, s dvojitým hutněním a se smetením přebytečného materiálu na krajnici. S dodáním hmot pro lože a výplň spár.
|  | 2,00*12,00 |  | 24 | [22 empty] | VV | 0
72 | 59245289R | dlažba betonová zámková, dvouvrstvá; dlaždice bez fazety; šedá; l = 225 mm; š = 112 mm; tl. 80,0 mm | m2 | 25.2 |  | 0 |  | 0 |  | 0 | 21 | 0 | 0.165 | 4.16 | 0 | 0 | SPCM | RTS 20/ I | RTS 20/ I | 0 | 0 |  | Specifikace |  |  |  | POL3_
|  | 2,00*12,00*1,05 |  | 25.2 | [22 empty] | VV | 0
Díl: | 8 | Trubní vedení |  |  |  | 0 |  | 0 |  | 0 |  | 0 |  | 790.86 |  | 0 |  |  |  |  | 1264.57 | [5 empty] | DIL
73 | 831372121R00 | Montáž potrubí z trub kameninových těsněných pryžovými kroužky montáž- bez specifikace DN 300 mm | m | 399.9 |  | 0 |  | 0 |  | 0 | 21 | 0 | 4e-05 | 0.02 | 0 | 0 | 827-1 | RTS 20/ I | RTS 20/ I | 0.846 | 338.32 |  | Práce |  |  |  | POL1_
|  | pro splaškovou kanalizaci v otevřeném výkopu ve sklonu do 20 %, | [24 empty] | SPI
74 | 871373121R00 | Montáž potrubí z trub z plastů těsněných gumovým kroužkem DN 300 mm | m | 16 |  | 0 |  | 0 |  | 0 | 21 | 0 | 1e-05 | 0 | 0 | 0 | 827-1 | RTS 20/ I | RTS 20/ I | 0.097 | 1.55 |  | Práce |  |  |  | POL1_
|  | v otevřeném výkopu ve sklonu do 20 %, | [24 empty] | SPI
75 | 892585111R00 | Zkoušky těsnosti kanalizačního potrubí zabezpečení konců a zkouška vzduchem kanalizačního potrubí do DN 300 mm | úsek | 12 |  | 0 |  | 0 |  | 0 | 21 | 0 | 0.00013 | 0 | 0 | 0 | 827-1 | RTS 20/ I | RTS 20/ I | 7.5 | 90 |  | Práce |  |  |  | POL1_
|  | vodou nebo vzduchem, | [24 empty] | SPI
76 | 892855115R00 | Kamerové prohlídky potrubí do 500 m | m | 399.9 |  | 0 |  | 0 |  | 0 | 21 | 0 | 0 | 0 | 0 | 0 | 827-1 | RTS 20/ I | RTS 20/ I | 0.04 | 16 |  | Práce |  |  |  | POL1_
77 | 894118001R00 | Šachty kanalizační zděné na potrubí výšky vstupu do 2,4 m příplatek k ceně za každých dalších 0,6 m výšky vstupu | kus | 76 |  | 0 |  | 0 |  | 0 | 21 | 0 | 0.03582 | 2.72 | 0 | 0 | 827-1 | RTS 20/ I | RTS 20/ I | 3.024 | 229.82 |  | Práce |  |  |  | POL1_
78 | 894411221R00 | Zřízení šachet kanalizačních z betonových dílců na potrubí s obložením dna kameninou nebo kanalizačními cihlami, na potrubí DN přes 200 do 300 mm | kus | 12 |  | 0 |  | 0 |  | 0 | 21 | 0 | 2.4545 | 29.45 | 0 | 0 | 827-1 | RTS 20/ I | RTS 20/ I | 20.363 | 244.36 |  | Práce |  |  |  | POL1_
|  | výšky vstupu do 1,5 m, podkladní deska z betonu B5, montáž a dodávka stupadel, | [24 empty] | SPI
79 | 899311112R00 | Osazení poklopů litinových s rámem do 100 kg | kus | 12 |  | 0 |  | 0 |  | 0 | 21 | 0 | 0.00702 | 0.08 | 0 | 0 |  | RTS 20/ I | RTS 20/ I | 0.92 | 11.04 |  | Práce |  |  |  | POL1_
80 | 899623151R00 | Obetonování potrubí nebo zdiva stok betonem prostým třídy C 16/20 | m3 | 255.936 |  | 0 |  | 0 |  | 0 | 21 | 0 | 2.525 | 646.24 | 0 | 0 | 827-1 | RTS 20/ I | RTS 20/ I | 1.303 | 333.48 |  | Práce |  |  |  | POL1_
|  | z cementu portlandského nebo struskoportlandského, v otevřeném výkopu, | [24 empty] | SPI
|  | 0,640*399,90 |  | 255.936 | [22 empty] | VV | 0
81 | 8.1 | Trubka kanalizační ULTRA-SOLID BP Z PVC-U SN 12 De 315x10x6000mm | ks | 3 |  | 0 |  | 0 |  | 0 | 21 | 0 | 0.102 | 0.31 | 0 | 0 |  | Vlastní | Indiv | 0 | 0 |  | Agregovaná položka |  |  |  | POL2_
82 | 8.2 | Šachtová vložka ULTRA-SOLID BP Z PVC-U SN 12, DN/OD 315, 135 mm | ks | 1 |  | 0 |  | 0 |  | 0 | 21 | 0 | 0 | 0 | 0 | 0 |  | Vlastní | Indiv | 0 | 0 |  | Agregovaná položka |  |  |  | POL2_
83 | 8.3 | Klínové těsnění FORSHEDA F-114 1000*20/26,5 | ks | 68 |  | 0 |  | 0 |  | 0 | 21 | 0 | 0 | 0 | 0 | 0 |  | Vlastní | Indiv | 0 | 0 |  | Agregovaná položka |  |  |  | POL2_
84 | 8.4 | Zkouška vodotěsnosti kanalizačních šachet vzduchem | ks | 13 |  | 0 |  | 0 |  | 0 | 21 | 0 | 0 | 0 | 0 | 0 |  | Vlastní | Indiv | 0 | 0 |  | Agregovaná položka |  |  |  | POL2_
85 | 55243347R | poklop kanalizační DN šachty 1 000 mm; litinový; D výrobku 610 mm; únosnost D 400 kN; s odvětráním | kus | 12 |  | 0 |  | 0 |  | 0 | 21 | 0 | 0.158 | 1.9 | 0 | 0 | SPCM | RTS 20/ I | RTS 20/ I | 0 | 0 |  | Specifikace |  |  |  | POL3_
86 | 5922405324R | dno šachetní beton; DN = 1 000,0 mm; h = 785 mm; t = 150 mm; DN žlabu 300 mm; Pu 80 kN/m; beton C 35/45; žlab kamenina; nástupnice kamenina | kus | 12.12 |  | 0 |  | 0 |  | 0 | 21 | 0 | 1.614 | 19.56 | 0 | 0 | SPCM | RTS 20/ I | RTS 20/ I | 0 | 0 |  | Specifikace |  |  |  | POL3_
87 | 5922405395R | skruž železobetonová DN = 1 000,0 mm; DN 2 = 625 mm; h = 670,0 mm; s = 120,00 mm; počet stupadel 1; ocelové s PE povlakem, kapsové; Pu 80 kN/m; beton C 35/45 | kus | 12.12 |  | 0 |  | 0 |  | 0 | 21 | 0 | 0.57 | 6.91 | 0 | 0 | SPCM | RTS 20/ I | RTS 20/ I | 0 | 0 |  | Specifikace |  |  |  | POL3_
88 | 59224358.AR | skruž železobetonová TBS; DN = 1 000,0 mm; h = 250,0 mm; s = 120,00 mm; počet stupadel 1; ocelové s PE povlakem; beton C 40/50 | kus | 9.09 |  | 0 |  | 0 |  | 0 | 21 | 0 | 0.25 | 2.27 | 0 | 0 | SPCM | RTS 20/ I | RTS 20/ I | 0 | 0 |  | Specifikace |  |  |  | POL3_
89 | 59224361.AR | skruž železobetonová TBS; DN = 1 000,0 mm; h = 500,0 mm; s = 120,00 mm; počet stupadel 2; ocelové s PE povlakem; beton C 40/50 | kus | 10.1 |  | 0 |  | 0 |  | 0 | 21 | 0 | 0.5 | 5.05 | 0 | 0 | SPCM | RTS 20/ I | RTS 20/ I | 0 | 0 |  | Specifikace |  |  |  | POL3_
90 | 59224364.AR | skruž železobetonová TBS; DN = 1 000,0 mm; h = 1 000,0 mm; s = 120,00 mm; počet stupadel 4; ocelové s PE povlakem; beton C 40/50 | kus | 36.36 |  | 0 |  | 0 |  | 0 | 21 | 0 | 1 | 36.36 | 0 | 0 | SPCM | RTS 20/ I | RTS 20/ I | 0 | 0 |  | Specifikace |  |  |  | POL3_
91 | 597106995R | trouba kameninová hrdlová; DN 300,0 mm; l = 2500,0 mm; třída 240; spoj C; FN 72 kN/m | m | 399.9 |  | 0 |  | 0 |  | 0 | 21 | 0 | 0.1 | 39.99 | 0 | 0 | SPCM | RTS 20/ I | RTS 20/ I | 0 | 0 |  | Specifikace |  |  |  | POL3_
Díl: | 89 | Ostatní konstrukce na trubním vedení |  |  |  | 0 |  | 0 |  | 0 |  | 0 |  | 2.5 |  | 0 |  |  |  |  | 1.9 | [5 empty] | DIL
92 | R1 | Připojení stoky do stávající šachty z monolitického železobetonu - odvrtání, dotěsnění | kompl | 1 |  | 0 |  | 0 |  | 0 | 21 | 0 | 0 | 0 | 0 | 0 |  | Vlastní | Indiv | 0 | 0 |  | Agregovaná položka |  |  |  | POL2_
93 | R2 | Přepojení stávající kanalizační přípojky do DN 200 včetně dodávky materiálu | m | 10 |  | 0 |  | 0 |  | 0 | 21 | 0 | 0.1 | 1 | 0 | 0 |  | Vlastní | Indiv | 0.19 | 1.9 |  | Agregovaná položka |  |  |  | POL2_
94 | R3 | Přepojení přípojky uliční vpusti DN 150 včetně dodávky materiálu | kompl | 3 |  | 0 |  | 0 |  | 0 | 21 | 0 | 0.5 | 1.5 | 0 | 0 |  | Vlastní | Indiv | 0 | 0 |  | Agregovaná položka |  |  |  | POL2_
95 | R4 | Zaslepení nevyužívaných potrubí profilu do DN 600 včetně, zabetonováním, zazděním | m | 10 |  | 0 |  | 0 |  | 0 | 21 | 0 | 0 | 0 | 0 | 0 |  | Vlastní | Indiv | 0 | 0 |  | Agregovaná položka |  |  |  | POL2_
Díl: | 91 | Doplňující práce na komunikaci |  |  |  | 0 |  | 0 |  | 0 |  | 0 |  | 8.61 |  | 0 |  |  |  |  | 11.44 | [5 empty] | DIL
96 | 916561111RT4 | Osazení záhonového obrubníku betonového včetně dodávky obrubníků rozměrů 500/50/250 mm, do lože z betonu prostého C 12/15, s boční opěrou z betonu prostého | m | 10 |  | 0 |  | 0 |  | 0 | 21 | 0 | 0.15224 | 1.52 | 0 | 0 | 822-1 | RTS 20/ I | RTS 20/ I | 0.14 | 1.4 |  | Práce |  |  |  | POL1_
|  | se zřízením lože z betonu prostého C 12/15 tl. 80-100 mm | [24 empty] | SPI
97 | 917862111RT8 | Osazení silničního nebo chodníkového betonového obrubníku včetně dodávky obrubníku stojatého, rozměru 1000/150/300 mm, s boční opěrou z betonu prostého, do lože z betonu prostého C 12/15 | m | 23 |  | 0 |  | 0 |  | 0 | 21 | 0 | 0.30847 | 7.09 | 0 | 0 | 822-1 | RTS 20/ I | RTS 20/ I | 0.272 | 6.26 |  | Práce |  |  |  | POL1_
|  | S dodáním hmot pro lože tl. 80-100 mm. | [24 empty] | SPI
98 | 919731123R00 | Zarovnání styčné plochy podkladu nebo krytu živičné, tloušťky přes 100 do 200 mm | m | 21 |  | 0 |  | 0 |  | 0 | 21 | 0 | 0 | 0 | 0 | 0 | 822-1 | RTS 20/ I | RTS 20/ I | 0.12 | 2.52 |  | Práce |  |  |  | POL1_
|  | podél vybourané části komunikace nebo zpevněné plochy | [24 empty] | SPI
|  | 6,00*2 |  | 12 | [22 empty] | VV | 0
|  | 4,50*2 |  | 9 | [22 empty] | VV | 0
99 | 919735113R00 | Řezání stávajících krytů nebo podkladů živičných, hloubky přes 100 do 150 mm | m | 21 |  | 0 |  | 0 |  | 0 | 21 | 0 | 0 | 0 | 0 | 0 | 822-1 | RTS 20/ I | RTS 20/ I | 0.06 | 1.26 |  | Práce |  |  |  | POL1_
|  | včetně spotřeby vody | [24 empty] | SPI
|  | 6,00*2 |  | 12 | [22 empty] | VV | 0
|  | 4,50*2 |  | 9 | [22 empty] | VV | 0
100 | 91.1 | Styčná pracovní spára při napojení nového povrchu se zalitím za tepla modifikovanou asf. hmotou, s posypem vápenným hydrátem šířky do 15 mm, hloubky do 25 mm, včetně prořezání | m | 23 |  | 0 |  | 0 |  | 0 | 21 | 0 | 0 | 0 | 0 | 0 |  | Vlastní | Indiv | 0 | 0 |  | Agregovaná položka |  |  |  | POL2_
Díl: | 96 | Bourání konstrukcí |  |  |  | 0 |  | 0 |  | 0 |  | 0 |  | 0.01 |  | 2.33 |  |  |  |  | 16 | [5 empty] | DIL
101 | 969021131R00 | Vybourání kanalizačního potrubí DN do 300 mm | m | 25 |  | 0 |  | 0 |  | 0 | 21 | 0 | 0.00059 | 0.01 | 0.093 | 2.33 | 801-3 | RTS 20/ I | RTS 20/ I | 0.64 | 16 |  | Práce |  |  |  | POL1_
|  | včetně pomocného lešení o výšce podlahy do 1900 mm a pro zatížení do 1,5 kPa (150 kg/m2), | [24 empty] | SPI
Díl: | 97 | Přesuny suti a vybouraných hmot |  |  |  | 0 |  | 0 |  | 0 |  | 0 |  | 0 |  | 0 |  |  |  |  | 47.34 | [5 empty] | DIL
102 | 979086112R00 | Vodorovná doprava suti a vybouraných hmot nakládání nebo překládání suti a vybouraných hmot na dopravní prostředek při vodorovné dopravě, , | t | 139.239 |  | 0 |  | 0 |  | 0 | 21 | 0 | 0 | 0 | 0 | 0 | 832-1 | RTS 20/ I | RTS 20/ I | 0.28 | 38.99 |  | Práce |  |  |  | POL1_
|  | bez naložení, s vyložením a hrubým urovnáním | [24 empty] | SPI
103 | 979096205R00 | Drcení a třídění stavební suti plnění mobilní drticí jednotky stavební sutí | t | 139.239 |  | 0 |  | 0 |  | 0 | 21 | 0 | 0 | 0 | 0 | 0 | 800-6 | RTS 20/ I | RTS 20/ I | 0.05 | 6.96 |  | Práce |  |  |  | POL1_
104 | 979096211R00 | Drcení a třídění stavební suti drcení drticí jednotkou | t | 139.239 |  | 0 |  | 0 |  | 0 | 21 | 0 | 0 | 0 | 0 | 0 | 800-6 | RTS 20/ I | RTS 20/ I | 0 | 0 |  | Práce |  |  |  | POL1_
105 | 979093111R00 | Uložení suti na skládku bez zhutnění | t | 139.239 |  | 0 |  | 0 |  | 0 | 21 | 0 | 0 | 0 | 0 | 0 | 800-6 | RTS 20/ I | RTS 20/ I | 0.01 | 1.39 |  | Práce |  |  |  | POL1_
|  | s hrubým urovnáním, | [24 empty] | SPI
106 | 979082314R00 | Vodorovná doprava suti a vybouraných hmot vodorovná doprava suti a vybouraných hmot bez naložení, s vyložením a hrubým urovnáním po suchu, vzdálenost přes 1000 do 2000 m, | t | 139.239 |  | 0 |  | 0 |  | 0 | 21 | 0 | 0 | 0 | 0 | 0 | 832-1 | RTS 20/ I | RTS 20/ I | 0 | 0 |  | Přesun suti |  |  |  | POL8_
|  | bez naložení, s vyložením a hrubým urovnáním | [24 empty] | SPI
107 | 979082314R00 | Vodorovná doprava suti a vybouraných hmot vodorovná doprava suti a vybouraných hmot bez naložení, s vyložením a hrubým urovnáním po suchu, vzdálenost přes 1000 do 2000 m, | t | 139.239 |  | 0 |  | 0 |  | 0 | 21 | 0 | 0 | 0 | 0 | 0 | 832-1 | RTS 20/ I | RTS 20/ I | 0 | 0 |  | Přesun suti |  |  |  | POL8_
|  | bez naložení, s vyložením a hrubým urovnáním | [24 empty] | SPI
Díl: | 99 | Staveništní přesun hmot |  |  |  | 0 |  | 0 |  | 0 |  | 0 |  | 0 |  | 0 |  |  |  |  | 122.66 | [5 empty] | DIL
108 | 998275101R00 | Přesun hmot pro kanalizace z trub kameninových v otevřeném výkopu | t | 1232.7304 |  | 0 |  | 0 |  | 0 | 21 | 0 | 0 | 0 | 0 | 0 | 827-1 | RTS 20/ I | RTS 20/ I | 0.0995 | 122.66 |  | Přesun hmot |  |  |  | POL7_
|  | trubní ražené nebo hloubené (827 2.5), včetně drobných objektů | [24 empty] | SPI
[25 empty] | 15 | 21 | DPH
| Celkem |  |  |  |  | 0 | [18 empty] | 0 | 0 | SUM
END
Note on S6: Jedná se o informaci, zda se jedná o položku, která je do rozpočtu zadána z cenové soustavy RTS, nebo vlastní.
Note on T6: Jedná se o název CÚ, která je zadána u položky rozpočtu

## 301 1 Pol
Položkový soupis prací a dodávek | [26 empty] | #TypZaznamu#
S: | 322 | JIČÍN - ZAJIŠTĚNÍ PŘIPOJOVACÍHO BODU PRO ODKANALIZOVÁNÍ AREÁLU KASÁREN | [24 empty] | STA
O: | 301 | KANALIZACE DEŠŤOVÁ | [21 empty] | STA |  |  | OBJ
R: | 1 | 301.1 KANALIZACE DEŠŤOVÁ - 0. ETAPA | [24 empty] | ROZ
P.č. | Číslo položky | Název položky | MJ | Množství | Cena / MJ | Celkem | Dodávka | Dodávka celk. | Montáž | Montáž celk. | DPH | Cena s DPH | Hmotnost / MJ | Hmotnost celk.(t) | Dem. hmotnost / MJ | Dem. hmotnost celk.(t) | Ceník | Cen. soustava / platnost | Cenová úroveň | Nhod / MJ | Nhod celk. | Dodavatel | Typ položky
Díl: | 1 | Zemní práce |  |  |  | 0 |  | 0 |  | 0 |  | 0 |  | 4.25 |  | 0 |  |  |  |  | 1527.32 | [5 empty] | DIL
1 | 115101201R00 | Čerpání vody na dopravní výšku do 10 m s uvažovaným průměrným přítokem do 500 l/min | h | 1440 |  | 0 |  | 0 |  | 0 | 21 | 0 | 0 | 0 | 0 | 0 | 800-1 | RTS 20/ I | RTS 20/ I | 0.2 | 288 |  | Práce |  |  |  | POL1_
|  | na vzdálenost od hladiny vody v jímce po výšku roviny proložené osou nejvyššího bodu výtlačného potrubí. Včetně odpadní potrubí v délce do 20 m. | [24 empty] | SPI |  | na vzdálenost od hladiny vody v jímce po výšku roviny proložené osou nejvyššího bodu výtlačného potrubí. Včetně odpadní potrubí v délce do 20 m.
|  | 18 hodin po dobu 60 dnů : 18*60 |  | 1080 | [22 empty] | VV | 0
|  | 12 hodin po dobu 30 dnů : 12*30 |  | 360 | [22 empty] | VV | 0
2 | 115101301R00 | Pohotovost záložní čerpací soupravy na dopravní výšku do 10 m s uvažovaným průměrným přítokem do 500 l/min | den | 90 |  | 0 |  | 0 |  | 0 | 21 | 0 | 0 | 0 | 0 | 0 | 800-1 | RTS 20/ I | RTS 20/ I | 0 | 0 |  | Práce |  |  |  | POL1_
|  | na vzdálenost (výšku) od hladiny vody v jímce po výšku roviny proložené osou nejvyššího bodu výtlačného potrubí. Včetně sacího a výtlačného potrubí, příp. odpadních žlabů, lešení pod čerpadlo a pod potrubí nebo pod odpadní žlaby a záložního zdroje energie. | [24 empty] | SPI |  | na vzdálenost (výšku) od hladiny vody v jímce po výšku roviny proložené osou nejvyššího bodu výtlačného potrubí. Včetně sacího a výtlačného potrubí, příp. odpadních žlabů, lešení pod čerpadlo a pod potrubí nebo pod odpadní žlaby a záložního zdroje energie.
3 | 119001402R00 | Dočasné zajištění podzemního potrubí nebo vedení ocelového potrubí DN přes 200 do 500 mm | m | 10 |  | 0 |  | 0 |  | 0 | 21 | 0 | 0.01271 | 0.13 | 0 | 0 | 800-1 | RTS 20/ I | RTS 20/ I | 1.153 | 11.53 |  | Práce |  |  |  | POL1_
|  | ve výkopišti ve stavu a poloze, ve kterých byla na začátku zemních prací, a to podepřením, vzepřením nebo vyvěšením, případně s ochranným bedněním, se zřízením a odstraněním zajišťovací konstrukce a včetně opotřebení použitých materiálů, | [24 empty] | SPI |  | ve výkopišti ve stavu a poloze, ve kterých byla na začátku zemních prací, a to podepřením, vzepřením nebo vyvěšením, případně s ochranným bedněním, se zřízením a odstraněním zajišťovací konstrukce a včetně opotřebení použitých materiálů,
4 | 119001422R00 | Dočasné zajištění podzemního potrubí nebo vedení kabelů přes 3 do 6 kabelů | m | 10 |  | 0 |  | 0 |  | 0 | 21 | 0 | 0.03974 | 0.4 | 0 | 0 | 800-1 | RTS 20/ I | RTS 20/ I | 0.753 | 7.53 |  | Práce |  |  |  | POL1_
|  | ve výkopišti ve stavu a poloze, ve kterých byla na začátku zemních prací, a to podepřením, vzepřením nebo vyvěšením, případně s ochranným bedněním, se zřízením a odstraněním zajišťovací konstrukce a včetně opotřebení použitých materiálů, | [24 empty] | SPI |  | ve výkopišti ve stavu a poloze, ve kterých byla na začátku zemních prací, a to podepřením, vzepřením nebo vyvěšením, případně s ochranným bedněním, se zřízením a odstraněním zajišťovací konstrukce a včetně opotřebení použitých materiálů,
5 | 120001101R00 | Ztížené vykopávky v horninách jakékoliv třídy | m3 | 60 |  | 0 |  | 0 |  | 0 | 21 | 0 | 0 | 0 | 0 | 0 | 800-1 | RTS 20/ I | RTS 20/ I | 1.55 | 93 |  | Práce |  |  |  | POL1_
|  | příplatek k cenám vykopávek za ztížení vykopávky v blízkosti podzemního vedení nebo výbušnin v horninách jakékoliv třídy, | [24 empty] | SPI |  | příplatek k cenám vykopávek za ztížení vykopávky v blízkosti podzemního vedení nebo výbušnin v horninách jakékoliv třídy,
6 | 120901121RT1 | Bourání konstrukcí v odkopávkách a prokopávkách z betonu, prostého, pneumatickým kladivem | m3 | 1.5 |  | 0 |  | 0 |  | 0 | 21 | 0 | 0 | 0 | 0 | 0 | 800-1 | RTS 20/ I | RTS 20/ I | 16.54 | 24.81 |  | Práce |  |  |  | POL1_
|  | korytech vodotečí, melioračních kanálech s přemístěním suti na hromady na vzdálenost do 20 m nebo s naložením na dopravní prostředek, | [24 empty] | SPI |  | korytech vodotečí, melioračních kanálech s přemístěním suti na hromady na vzdálenost do 20 m nebo s naložením na dopravní prostředek,
7 | 132201211R00 | Hloubení rýh šířky přes 60 do 200 cm do 100 m3, v hornině 3, hloubení strojně | m3 | 248.6328 |  | 0 |  | 0 |  | 0 | 21 | 0 | 0 | 0 | 0 | 0 | 800-1 | RTS 20/ I | RTS 20/ I | 0.2 | 49.73 |  | Práce |  |  |  | POL1_
|  | zapažených i nezapažených, s urovnáním dna do předepsaného profilu a spádu, s případně nutným přehozením výkopku na vzdálenost do 3 m ve výkopišti, s přehozením výkopku na přilehlém terénu na vzdálenost do 5 m od podélné osy rýhy nebo s naložením výkopku na dopravní prostředek. | [24 empty] | SPI |  | zapažených i nezapažených, s urovnáním dna do předepsaného profilu a spádu, s případně nutným přehozením výkopku na vzdálenost do 3 m ve výkopišti, s přehozením výkopku na přilehlém terénu na vzdálenost do 5 m od podélné osy rýhy nebo s naložením výkopku na dopravní prostředek.
|  | VO-ŠD1 : (1,03+1,01)*0,50*2,31*10,00*0,35 |  | 8.2467 | [22 empty] | VV | 0
|  | ŠD1-ŠD2 : (1,01+1,16)*0,50*2,31*26,50*0,35 |  | 23.2464 | [22 empty] | VV | 0
|  | ŠD2-ŠD3 : (1,16+2,43)*0,50*2,31*65,00*0,35 |  | 94.3317 | [22 empty] | VV | 0
|  | ŠD3a-ŠD3b : 4,30*4,80*17,00*0,35 |  | 122.808 | [22 empty] | VV | 0
8 | 132201219R00 | Hloubení rýh šířky přes 60 do 200 cm příplatek za lepivost, v hornině 3, | m3 | 248.6328 |  | 0 |  | 0 |  | 0 | 21 | 0 | 0 | 0 | 0 | 0 | 800-1 | RTS 20/ I | RTS 20/ I | 0.08 | 19.89 |  | Práce |  |  |  | POL1_
|  | zapažených i nezapažených, s urovnáním dna do předepsaného profilu a spádu, s případně nutným přehozením výkopku na vzdálenost do 3 m ve výkopišti, s přehozením výkopku na přilehlém terénu na vzdálenost do 5 m od podélné osy rýhy nebo s naložením výkopku na dopravní prostředek. | [24 empty] | SPI |  | zapažených i nezapažených, s urovnáním dna do předepsaného profilu a spádu, s případně nutným přehozením výkopku na vzdálenost do 3 m ve výkopišti, s přehozením výkopku na přilehlém terénu na vzdálenost do 5 m od podélné osy rýhy nebo s naložením výkopku na dopravní prostředek.
9 | 132301211R00 | Hloubení rýh šířky přes 60 do 200 cm do 100 m3, v hornině 4, hloubení strojně | m3 | 461.7467 |  | 0 |  | 0 |  | 0 | 21 | 0 | 0 | 0 | 0 | 0 | 800-1 | RTS 20/ I | RTS 20/ I | 0.35 | 161.61 |  | Práce |  |  |  | POL1_
|  | zapažených i nezapažených, s urovnáním dna do předepsaného profilu a spádu, s případně nutným přehozením výkopku na vzdálenost do 3 m ve výkopišti, s přehozením výkopku na přilehlém terénu na vzdálenost do 5 m od podélné osy rýhy nebo s naložením výkopku na dopravní prostředek. | [24 empty] | SPI |  | zapažených i nezapažených, s urovnáním dna do předepsaného profilu a spádu, s případně nutným přehozením výkopku na vzdálenost do 3 m ve výkopišti, s přehozením výkopku na přilehlém terénu na vzdálenost do 5 m od podélné osy rýhy nebo s naložením výkopku na dopravní prostředek.
|  | VO-ŠD1 : (1,03+1,01)*0,50*2,31*10,00*0,65 |  | 15.3153 | [22 empty] | VV | 0
|  | ŠD1-ŠD2 : (1,01+1,16)*0,50*2,31*26,50*0,65 |  | 43.1719 | [22 empty] | VV | 0
|  | ŠD2-ŠD3 : (1,16+2,43)*0,50*2,31*65,00*0,65 |  | 175.1875 | [22 empty] | VV | 0
|  | ŠD3a-ŠD3b : 4,30*4,80*17,00*0,65 |  | 228.072 | [22 empty] | VV | 0
10 | 132301219R00 | Hloubení rýh šířky přes 60 do 200 cm příplatek za lepivost, v hornině 4, | m3 | 461.7467 |  | 0 |  | 0 |  | 0 | 21 | 0 | 0 | 0 | 0 | 0 | 800-1 | RTS 20/ I | RTS 20/ I | 0.15 | 69.26 |  | Práce |  |  |  | POL1_
|  | zapažených i nezapažených, s urovnáním dna do předepsaného profilu a spádu, s případně nutným přehozením výkopku na vzdálenost do 3 m ve výkopišti, s přehozením výkopku na přilehlém terénu na vzdálenost do 5 m od podélné osy rýhy nebo s naložením výkopku na dopravní prostředek. | [24 empty] | SPI |  | zapažených i nezapažených, s urovnáním dna do předepsaného profilu a spádu, s případně nutným přehozením výkopku na vzdálenost do 3 m ve výkopišti, s přehozením výkopku na přilehlém terénu na vzdálenost do 5 m od podélné osy rýhy nebo s naložením výkopku na dopravní prostředek.
11 | 151201102R00 | Zřízení pažení a rozepření stěn rýh zátažné, hloubky do 4 m | m2 | 160 |  | 0 |  | 0 |  | 0 | 21 | 0 | 0.00202 | 0.32 | 0 | 0 | 800-1 | RTS 20/ I | RTS 20/ I | 0.458 | 73.28 |  | Práce |  |  |  | POL1_
|  | pro podzemní vedení pro všechny šířky rýhy, | [24 empty] | SPI
12 | 151201112R00 | Odstranění pažení a rozepření rýh zátažné, hloubky do 4 m | m2 | 160 |  | 0 |  | 0 |  | 0 | 21 | 0 | 0 | 0 | 0 | 0 | 800-1 | RTS 20/ I | RTS 20/ I | 0.218 | 34.88 |  | Práce |  |  |  | POL1_
|  | pro podzemní vedení s uložením materiálu na vzdálenost do 3 m od kraje výkopu, | [24 empty] | SPI
13 | 151811516R00 | Pažení pažicími boxy montáž, standardního pažicího boxu, délky 3 m, šířky do 3 m, hloubky 2,4 m | kus | 30 |  | 0 |  | 0 |  | 0 | 21 | 0 | 0 | 0 | 0 | 0 | 800-1 | RTS 20/ I | RTS 20/ I | 2.1236 | 63.71 |  | Práce |  |  |  | POL1_
|  | z mechanicky rozpínaných plnostěnných ocelových bočnic, | [24 empty] | SPI
14 | 151811718R00 | Pažení pažicími boxy montáž, standardního pažicího boxu, délky 3 m, šířky do 4 m, hloubky 3,72 m | kus | 6 |  | 0 |  | 0 |  | 0 | 21 | 0 | 0 | 0 | 0 | 0 | 800-1 | RTS 20/ I | RTS 20/ I | 4.0835 | 24.5 |  | Práce |  |  |  | POL1_
|  | z mechanicky rozpínaných plnostěnných ocelových bočnic, | [24 empty] | SPI
15 | 151813516R00 | Pažení pažicími boxy demontáž, standardního pažicího boxu, délky 3 m, šířky do 3 m, hloubky 2,4 m | kus | 30 |  | 0 |  | 0 |  | 0 | 21 | 0 | 0 | 0 | 0 | 0 | 800-1 | RTS 20/ I | RTS 20/ I | 2.1016 | 63.05 |  | Práce |  |  |  | POL1_
|  | z mechanicky rozpínaných plnostěnných ocelových bočnic, | [24 empty] | SPI
16 | 151813718R00 | Pažení pažicími boxy demontáž, standardního pažicího boxu, délky 3 m, šířky do 4 m, hloubky 3,72 m | kus | 6 |  | 0 |  | 0 |  | 0 | 21 | 0 | 0 | 0 | 0 | 0 | 800-1 | RTS 20/ I | RTS 20/ I | 4.0675 | 24.4 |  | Práce |  |  |  | POL1_
|  | z mechanicky rozpínaných plnostěnných ocelových bočnic, | [24 empty] | SPI
17 | 161101102R00 | Svislé přemístění výkopku z horniny 1 až 4, při hloubce výkopu přes 2,5 do 4 m | m3 | 710.38 |  | 0 |  | 0 |  | 0 | 21 | 0 | 0 | 0 | 0 | 0 | 800-1 | RTS 20/ I | RTS 20/ I | 0.52 | 369.4 |  | Práce |  |  |  | POL1_
|  | bez naložení do dopravní nádoby, ale s vyprázdněním dopravní nádoby na hromadu nebo na dopravní prostředek, | [24 empty] | SPI |  | bez naložení do dopravní nádoby, ale s vyprázdněním dopravní nádoby na hromadu nebo na dopravní prostředek,
|  | tř. 3 : 248,633 |  | 248.633 | [22 empty] | VV | 0
|  | tř. 4 : 461,747 |  | 461.747 | [22 empty] | VV | 0
18 | 162401102R00 | Vodorovné přemístění výkopku z horniny 1 až 4, na vzdálenost přes 1 500 do 2 000 m | m3 | 590.902 |  | 0 |  | 0 |  | 0 | 21 | 0 | 0 | 0 | 0 | 0 | 800-1 | RTS 20/ I | RTS 20/ I | 0.01 | 5.91 |  | Práce |  |  |  | POL1_
|  | po suchu, bez naložení výkopku, avšak se složením bez rozhrnutí, zpáteční cesta vozidla. | [24 empty] | SPI
|  | výkopek na mezideponii : | [24 empty] | VV | 0
|  | tř. 3 : 122,808 |  | 122.808 | [22 empty] | VV | 0
|  | tř. 4 : 228,072 |  | 228.072 | [22 empty] | VV | 0
|  | výkopek pro zásypy : | [24 empty] | VV | 0
|  | tř. 3 : 122,808 |  | 122.808 | [22 empty] | VV | 0
|  | tř. 4 : 228,072 |  | 228.072 | [22 empty] | VV | 0
|  | odpočet vytlačeného objemu : -5,200*13,70 |  | -71.24 | [22 empty] | VV | 0
|  | -3,60*3,10*3,55 |  | -39.618 | [22 empty] | VV | 0
19 | 162701105R00 | Vodorovné přemístění výkopku z horniny 1 až 4, na vzdálenost přes 9 000 do 10 000 m | m3 | 110.858 |  | 0 |  | 0 |  | 0 | 21 | 0 | 0 | 0 | 0 | 0 | 800-1 | RTS 20/ I | RTS 20/ I | 0.01 | 1.11 |  | Práce |  |  |  | POL1_
|  | po suchu, bez naložení výkopku, avšak se složením bez rozhrnutí, zpáteční cesta vozidla. | [24 empty] | SPI
|  | výkopek na skládku : 5,20*13,70 |  | 71.24 | [22 empty] | VV | 0
|  | 3,60*3,10*3,55 |  | 39.618 | [22 empty] | VV | 0
20 | 167101102R00 | Nakládání, skládání, překládání neulehlého výkopku nakládání výkopku přes 100 m3, z horniny 1 až 4 | m3 | 350.88 |  | 0 |  | 0 |  | 0 | 21 | 0 | 0 | 0 | 0 | 0 | 800-1 | RTS 20/ I | RTS 20/ I | 0.05 | 17.54 |  | Práce |  |  |  | POL1_
|  | tř. 3 : 122,808 |  | 122.808 | [22 empty] | VV | 0
|  | tř. 4 : 228,072 |  | 228.072 | [22 empty] | VV | 0
21 | 171201201R00 | Uložení sypaniny na dočasnou skládku tak, že na 1 m2 plochy připadá přes 2 m3 výkopku nebo ornice | m3 | 110.858 |  | 0 |  | 0 |  | 0 | 21 | 0 | 0 | 0 | 0 | 0 | 800-1 | RTS 20/ I | RTS 20/ I | 0.01 | 1.11 |  | Práce |  |  |  | POL1_
|  | 5,20*13,70 |  | 71.24 | [22 empty] | VV | 0
|  | 3,60*3,10*3,55 |  | 39.618 | [22 empty] | VV | 0
22 | 174101101R00 | Zásyp sypaninou se zhutněním jam, šachet, rýh nebo kolem objektů v těchto vykopávkách | m3 | 599.522 |  | 0 |  | 0 |  | 0 | 21 | 0 | 0 | 0 | 0 | 0 | 800-1 | RTS 20/ I | RTS 20/ I | 0.2 | 119.9 |  | Práce |  |  |  | POL1_
|  | z jakékoliv horniny s uložením výkopku po vrstvách, | [24 empty] | SPI
|  | celkový výkop : | [24 empty] | VV | 0
|  | tř. 3 : 248,633 |  | 248.633 | [22 empty] | VV | 0
|  | tř. 4 : 461,747 |  | 461.747 | [22 empty] | VV | 0
|  | vytlačený objem : -5,20*13,70 |  | -71.24 | [22 empty] | VV | 0
|  | -3,60*3,10*3,55 |  | -39.618 | [22 empty] | VV | 0
23 | 175101101RT2 | Obsyp potrubí bez prohození sypaniny, s dodáním štěrkopísku frakce 0 - 22 mm | m3 | 2 |  | 0 |  | 0 |  | 0 | 21 | 0 | 1.7 | 3.4 | 0 | 0 | 800-1 | RTS 20/ I | RTS 20/ I | 1.587 | 3.17 |  | Práce |  |  |  | POL1_
|  | sypaninou z vhodných hornin tř. 1 - 4 nebo materiálem připraveným podél výkopu ve vzdálenosti do 3 m od jeho kraje, pro jakoukoliv hloubku výkopu a jakoukoliv míru zhutnění, | [24 empty] | SPI |  | sypaninou z vhodných hornin tř. 1 - 4 nebo materiálem připraveným podél výkopu ve vzdálenosti do 3 m od jeho kraje, pro jakoukoliv hloubku výkopu a jakoukoliv míru zhutnění,
24 | 199000002R00 | Poplatky za skládku horniny 1- 4, skupina 17 05 04 z Katalogu odpadů | m3 | 110.858 |  | 0 |  | 0 |  | 0 | 21 | 0 | 0 | 0 | 0 | 0 | 800-1 | RTS 20/ I | RTS 20/ I | 0 | 0 |  | Práce |  |  |  | POL1_
Díl: | 2 | Základy a zvláštní zakládání |  |  |  | 0 |  | 0 |  | 0 |  | 0 |  | 31.23 |  | 0 |  |  |  |  | 64.67 | [5 empty] | DIL
25 | 212752112R00 | Trativody z drenážních trubek DN od 80 do 100 mm | m | 130 |  | 0 |  | 0 |  | 0 | 21 | 0 | 0.23382 | 30.4 | 0 | 0 | 827-1 | RTS 18/ I | RTS 18/ I | 0.22 | 28.6 |  | Práce |  |  |  | POL1_
|  | se zřízením štěrkopískového lože pod trubky a s jejich obsypem v průměrném celkovém množství do 0,15 m3/m v otevřeném příkopu, | [24 empty] | SPI |  | se zřízením štěrkopískového lože pod trubky a s jejich obsypem v průměrném celkovém množství do 0,15 m3/m v otevřeném příkopu,
26 | 273121111R00 | Osazení prefabrikovaných základových desek hmotnost do 5 t | kus | 2 |  | 0 |  | 0 |  | 0 | 21 | 0 | 0.09604 | 0.19 | 0 | 0 | 821-1 | RTS 20/ I | RTS 20/ I | 7.134 | 14.27 |  | Práce |  |  |  | POL1_
|  | z betonu železového, včetně případné nutné spojovací vrstvy, z jakékoliv cementové malty, | [24 empty] | SPI
27 | 273361921RT8 | Výztuž základových desek ze svařovaných sítí průměr drátu 8 mm, velikost oka 100/100 mm | t | 0.47964 |  | 0 |  | 0 |  | 0 | 21 | 0 | 1.0544 | 0.51 | 0 | 0 | 801-1 | RTS 20/ I | RTS 20/ I | 15.23 | 7.3 |  | Práce |  |  |  | POL1_
|  | včetně distančních prvků | [24 empty] | SPI
|  | 4,00*4,00*1,05*0,008 |  | 0.1344 | [22 empty] | VV | 0
|  | 3,00*13,70*1,05*0,008 |  | 0.34524 | [22 empty] | VV | 0
28 | 289971211R00 | Zřízení vrstvy z geotextilie na upraveném povrchu sklon do 1:5, šířka od 0 do 3 m | m2 | 362.5 |  | 0 |  | 0 |  | 0 | 21 | 0 | 3e-05 | 0.01 | 0 | 0 | 800-2 | RTS 20/ I | RTS 20/ I | 0.04 | 14.5 |  | Práce |  |  |  | POL1_
|  | použít pouze v případě nevhodného podloží : 2,50*105,00 |  | 262.5 | [22 empty] | VV | 0
|  | 5,00*20,00 |  | 100 | [22 empty] | VV | 0
29 | 67352004R | geotextilie PET; funkce drenážní, separační, ochranná, filtrační; plošná hmotnost 300 g/m2 | m2 | 398.75 |  | 0 |  | 0 |  | 0 | 21 | 0 | 0.0003 | 0.12 | 0 | 0 | SPCM | RTS 20/ I | RTS 20/ I | 0 | 0 |  | Specifikace |  |  |  | POL3_
|  | použít pouze v případě nevhodného podloží : 362,50*1,10 |  | 398.75 | [22 empty] | VV | 0
Díl: | 3 | Svislé a kompletní konstrukce |  |  |  | 0 |  | 0 |  | 0 |  | 0 |  | 49.12 |  | 0 |  |  |  |  | 340.15 | [5 empty] | DIL
30 | 359901111R00 | Vyčištění stok jakékoliv výšky | m | 150 |  | 0 |  | 0 |  | 0 | 21 | 0 | 0 | 0 | 0 | 0 | 827-1 | RTS 20/ I | RTS 20/ I | 0.293 | 43.95 |  | Práce |  |  |  | POL1_
31 | 380326142RT7 | Kompletní konstrukce z betonu železového vodostavebního třídy C 30/37, vliv prostředí XA3, tloušťky konstrukce přes 150 do 300 mm | m3 | 16.1327 |  | 0 |  | 0 |  | 0 | 21 | 0 | 2.5914 | 41.81 | 0 | 0 | 801-5 | RTS 20/ I | RTS 20/ I | 4.19 | 67.6 |  | Práce |  |  |  | POL1_
|  | čistíren odpadních vod (mimo budovy), nádrží, vodojemů, žlabů nebo kanálů, včetně pomocného pracovního lešení o výšce podlahy do 1900 mm a pro zatížení do 1,5 kPa, | [24 empty] | SPI |  | čistíren odpadních vod (mimo budovy), nádrží, vodojemů, žlabů nebo kanálů, včetně pomocného pracovního lešení o výšce podlahy do 1900 mm a pro zatížení do 1,5 kPa,
|  | šachta ŠD3b : | [24 empty] | VV | 0
|  | dno : 3,60*3,10*0,30 |  | 3.348 | [22 empty] | VV | 0
|  | stěny : (3,6*2,70+2,50*2,70)*2*0,30 |  | 9.882 | [22 empty] | VV | 0
|  | -pi*(0,45*0,45+0,30*0,30)*0,30 |  | -0.27567 | [22 empty] | VV | 0
|  | strop : 3,60*3,10*0,30 |  | 3.348 | [22 empty] | VV | 0
|  | -pi*0,30*0,30*0,30*2 |  | -0.16965 | [22 empty] | VV | 0
32 | 380356241R00 | Bednění kompletních konstrukcí neomítaných z betonu prostého nebo železového obyčejného vodostavebního, ploch rovinných, zřízení | m2 | 73.92 |  | 0 |  | 0 |  | 0 | 21 | 0 | 0.06535 | 4.83 | 0 | 0 | 801-5 | RTS 20/ I | RTS 20/ I | 1.72 | 127.14 |  | Práce |  |  |  | POL1_
|  | čistíren odpadních vod (mimo budovy), nádrží, vodojemů, žlabů nebo kanálů: | [24 empty] | SPI
|  | - konstrukcí omítaných z betonu prostého nebo železového obyčejného i vodostavebního | [24 empty] | SPI
|  | - konstrukcí neomítaných z betonu prostého nebo železového | [24 empty] | SPI
|  | dno : (3,60+3,10)*2*0,30 |  | 4.02 | [22 empty] | VV | 0
|  | stěny : 3,60*2,70*2+3,10*2,70*2 |  | 36.18 | [22 empty] | VV | 0
|  | 3,00*2,70*2+2,50*2,70*2 |  | 29.7 | [22 empty] | VV | 0
|  | strop : (3,60+3,10)*2*0,30 |  | 4.02 | [22 empty] | VV | 0
33 | 380356242R00 | Bednění kompletních konstrukcí neomítaných z betonu prostého nebo železového obyčejného vodostavebního, ploch rovinných, odbednění | m2 | 73.92 |  | 0 |  | 0 |  | 0 | 21 | 0 | 0 | 0 | 0 | 0 | 801-5 | RTS 20/ I | RTS 20/ I | 0.65 | 48.05 |  | Práce |  |  |  | POL1_
|  | čistíren odpadních vod (mimo budovy), nádrží, vodojemů, žlabů nebo kanálů: | [24 empty] | SPI
|  | - konstrukcí omítaných z betonu prostého nebo železového obyčejného i vodostavebního | [24 empty] | SPI
|  | - konstrukcí neomítaných z betonu prostého nebo železového | [24 empty] | SPI
34 | 380361007R00 | Výztuž kompletních konstrukcí z oceli z oceli 10 505 | t | 2.42 |  | 0 |  | 0 |  | 0 | 21 | 0 | 1.0253 | 2.48 | 0 | 0 | 801-5 | RTS 20/ I | RTS 20/ I | 22.07 | 53.41 |  | Práce |  |  |  | POL1_
|  | čistíren odpadních vod (mimo budovy), nádrží, vodojemů, žlabů nebo kanálů , včetně pomocného pracovního lešení o výšce podlahy do 1900 mm a pro zatížení do 1,5 kPa, | [24 empty] | SPI |  | čistíren odpadních vod (mimo budovy), nádrží, vodojemů, žlabů nebo kanálů , včetně pomocného pracovního lešení o výšce podlahy do 1900 mm a pro zatížení do 1,5 kPa,
|  | 16,133*0,150 |  | 2.42 | [22 empty] | VV | 0
Díl: | 4 | Vodorovné konstrukce |  |  |  | 0 |  | 0 |  | 0 |  | 0 |  | 497.58 |  | 0 |  |  |  |  | 398.29 | [5 empty] | DIL
35 | 411351101RT6 | Bednění stropů deskových, balkonových nebo plošných konzol plné, rovné, popř. s náběhy systémové, včetně podepření, tloušťka stropu 360 mm, - zřízení | m2 | 7.5 |  | 0 |  | 0 |  | 0 | 21 | 0 | 0.05078 | 0.38 | 0 | 0 | 801-1 | RTS 20/ I | RTS 20/ I | 0.65 | 4.88 |  | Práce |  |  |  | POL1_
|  | s pomocným lešením | [24 empty] | SPI
|  | 3,00*2,50 |  | 7.5 | [22 empty] | VV | 0
36 | 411351102R00 | Bednění stropů deskových, balkonových nebo plošných konzol plné, rovné, popř. s náběhy , - odstranění | m2 | 7.5 |  | 0 |  | 0 |  | 0 | 21 | 0 | 0 | 0 | 0 | 0 | 801-1 | RTS 20/ I | RTS 20/ I | 0.173 | 1.3 |  | Práce |  |  |  | POL1_
|  | s pomocným lešením | [24 empty] | SPI
37 | 451541111R00 | Lože pod potrubí, stoky a drobné objekty ze štěrkodrtě 0÷63 mm | m3 | 31.89 |  | 0 |  | 0 |  | 0 | 21 | 0 | 1.7034 | 54.32 | 0 | 0 | 827-1 | RTS 20/ I | RTS 20/ I | 1.3 | 41.46 |  | Práce |  |  |  | POL1_
|  | v otevřeném výkopu, | [24 empty] | SPI
|  | potrubí : 2,30*0,10*101,00 |  | 23.23 | [22 empty] | VV | 0
|  | shybka : 2,10*0,20*13,00 |  | 5.46 | [22 empty] | VV | 0
|  | šachta ŠD3b : 4,00*4,00*0,20 |  | 3.2 | [22 empty] | VV | 0
38 | 452112111R00 | Osazení betonových dílců pod potrubí prstenců nebo rámůpod poklopy a mříže výšky do 100 mm | kus | 5 |  | 0 |  | 0 |  | 0 | 21 | 0 | 0.0066 | 0.03 | 0 | 0 | 827-1 | RTS 20/ I | RTS 20/ I | 0.28 | 1.4 |  | Práce |  |  |  | POL1_
39 | 452311131R00 | Podkladní a zajišťovací konstrukce z betonu desky pod potrubí, stoky a drobné objekty , z betonu prostého třídy C 12/15 | m3 | 60.445 |  | 0 |  | 0 |  | 0 | 21 | 0 | 2.5 | 151.11 | 0 | 0 | 827-1 | RTS 20/ I | RTS 20/ I | 1.45 | 87.65 |  | Práce |  |  |  | POL1_
|  | z cementu portlandského nebo struskoportlandského, v otevřeném výkopu, | [24 empty] | SPI
|  | potrubí : 2,30*0,15*101,00 |  | 34.845 | [22 empty] | VV | 0
|  | shybka : 4,00*0,40*15,00 |  | 24 | [22 empty] | VV | 0
|  | šachta ŠD3b : 4,00*4,00*0,10 |  | 1.6 | [22 empty] | VV | 0
40 | 452312141R00 | Podkladní a zajišťovací konstrukce z betonu sedlové lože, z betonu prostého třídy C 16/20 | m3 | 116.385 |  | 0 |  | 0 |  | 0 | 21 | 0 | 2.5 | 290.96 | 0 | 0 | 827-1 | RTS 20/ I | RTS 20/ I | 1.37 | 159.45 |  | Práce |  |  |  | POL1_
|  | z cementu portlandského nebo struskoportlandského, v otevřeném výkopu, | [24 empty] | SPI
|  | potrubí : 0,780*101,00 |  | 78.78 | [22 empty] | VV | 0
|  | shybka : 2,507*15,00 |  | 37.605 | [22 empty] | VV | 0
41 | 452351101R00 | Bednění podkladních a zajišťovacích konstrukcí desek nebo sedlových loží pod potrubí, stoky a drobné objekty | m2 | 124.42 |  | 0 |  | 0 |  | 0 | 21 | 0 | 0.00441 | 0.55 | 0 | 0 | 827-1 | RTS 20/ I | RTS 20/ I | 0.821 | 102.15 |  | Práce |  |  |  | POL1_
|  | v otevřeném výkopu, | [24 empty] | SPI
|  | 0,46*101,00*2 |  | 92.92 | [22 empty] | VV | 0
|  | 1,05*15,00*2 |  | 31.5 | [22 empty] | VV | 0
42 | 59224175R | prstenec betonový; DN = 625,0 mm; h = 60,0 mm; s = 120,00 mm | kus | 2.02 |  | 0 |  | 0 |  | 0 | 21 | 0 | 0.039 | 0.08 | 0 | 0 | SPCM | RTS 20/ I | RTS 20/ I | 0 | 0 |  | Specifikace |  |  |  | POL3_
43 | 59224176R | prstenec betonový; DN = 625,0 mm; h = 80,0 mm; s = 120,00 mm | kus | 3.03 |  | 0 |  | 0 |  | 0 | 21 | 0 | 0.051 | 0.15 | 0 | 0 | SPCM | RTS 20/ I | RTS 20/ I | 0 | 0 |  | Specifikace |  |  |  | POL3_
Díl: | 5 | Komunikace |  |  |  | 0 |  | 0 |  | 0 |  | 0 |  | 22.05 |  | 0 |  |  |  |  | 1.5 | [5 empty] | DIL
44 | 564861111RT4 | Podklad ze štěrkodrti s rozprostřením a zhutněním frakce 0-63 mm, tloušťka po zhutnění 200 mm | m2 | 50 |  | 0 |  | 0 |  | 0 | 21 | 0 | 0.441 | 22.05 | 0 | 0 | 822-1 | RTS 20/ I | RTS 20/ I | 0.03 | 1.5 |  | Práce |  |  |  | POL1_
|  | 5,00*5,00*2 |  | 50 | [22 empty] | VV | 0
Díl: | 61 | Úpravy povrchů vnitřní |  |  |  | 0 |  | 0 |  | 0 |  | 0 |  | 10.91 |  | 0 |  |  |  |  | 69.15 | [5 empty] | DIL
45 | 618311532R00 | Vytvarování dna z betonu prostého vodostavebního s bedněním betonem třídy C 25/30, vliv prostředí XF1, s potěrem z cementové malty ocelovým hladítkem hlazeným žlabů nebo kanálů , o poloměru zakřivení přes 300 do 400 mm | m3 | 3.55 |  | 0 |  | 0 |  | 0 | 21 | 0 | 3.0722 | 10.91 | 0 | 0 | 801-5 | RTS 20/ I | RTS 20/ I | 19.48 | 69.15 |  | Práce |  |  |  | POL1_
|  | 2,50*2,50*0,60-4,70*0,50 |  | 1.4 | [22 empty] | VV | 0
|  | 3,00*2,50*0,60-4,70*0,50 |  | 2.15 | [22 empty] | VV | 0
46 | R | Obklad kynety a nástupnice kameninou včetně dodávky materiálu | m2 | 29.0546 |  | 0 |  | 0 |  | 0 | 21 | 0 | 0 | 0 | 0 | 0 |  | Vlastní | Indiv | 0 | 0 |  | Agregovaná položka |  |  |  | POL2_
|  | 2,50*2,50 |  | 6.25 | [22 empty] | VV | 0
|  | 2,50*0,80*4 |  | 8 | [22 empty] | VV | 0
|  | -3,14*0,40*0,40*0,50*2-3,14*0,50*0,50*0,50 |  | -0.8949 | [22 empty] | VV | 0
|  | 3,00*2,50 |  | 7.5 | [22 empty] | VV | 0
|  | (3,00+2,50)*2*0,80 |  | 8.8 | [22 empty] | VV | 0
|  | -3,14*0,40*0,40*0,50*2-3,14*0,25*0,25*0,50 |  | -0.60053 | [22 empty] | VV | 0
Díl: | 8 | Trubní vedení |  |  |  | 0 |  | 0 |  | 0 |  | 0 |  | 156.08 |  | 0 |  |  |  |  | 300.49 | [5 empty] | DIL
47 | 822422111RT2 | Montáž potrubí z trub železobetonových z pryžovým těsněním těsněných pryžovými kroužky včetně dodávky trub TZH-Q, DN 500 mm, stavební délky 2500 mm | m | 15 |  | 0 |  | 0 |  | 0 | 21 | 0 | 0.41815 | 6.27 | 0 | 0 | 827-1 | RTS 20/ I | RTS 20/ I | 1.113 | 16.7 |  | Práce |  |  |  | POL1_
|  | v otevřeném výkopu sklonu do 20 %, | [24 empty] | SPI
48 | 822472111RT3 | Montáž potrubí z trub železobetonových z pryžovým těsněním těsněných pryžovými kroužky včetně dodávky trub TZH-Q, DN 800 mm s integrovaným těsněním, stavební délky 2500 mm | m | 15 |  | 0 |  | 0 |  | 0 | 21 | 0 | 0.96759 | 14.51 | 0 | 0 | 827-1 | RTS 20/ I | RTS 20/ I | 1.448 | 21.72 |  | Práce |  |  |  | POL1_
|  | v otevřeném výkopu sklonu do 20 %, | [24 empty] | SPI
49 | 822492111RT3 | Montáž potrubí z trub železobetonových z pryžovým těsněním těsněných pryžovými kroužky včetně dodávky trub TZH-Q, DN 1000 mm s integrovaným těsněním, stavební délky 2500 mm | m | 101 |  | 0 |  | 0 |  | 0 | 21 | 0 | 1.1171 | 112.83 | 0 | 0 | 827-1 | RTS 20/ I | RTS 20/ I | 1.637 | 165.34 |  | Práce |  |  |  | POL1_
|  | v otevřeném výkopu sklonu do 20 %, | [24 empty] | SPI
50 | 892715111R00 | Zkoušky těsnosti kanalizačního potrubí zabezpečení konců a zkouška vzduchem kanalizačního potrubí do DN 1500 mm | úsek | 5 |  | 0 |  | 0 |  | 0 | 21 | 0 | 0.00147 | 0.01 | 0 | 0 | 827-1 | RTS 20/ I | RTS 20/ I | 15.3 | 76.5 |  | Práce |  |  |  | POL1_
|  | vodou nebo vzduchem, | [24 empty] | SPI
51 | 892855115R00 | Kamerové prohlídky potrubí do 500 m | m | 150 |  | 0 |  | 0 |  | 0 | 21 | 0 | 0 | 0 | 0 | 0 | 827-1 | RTS 20/ I | RTS 20/ I | 0.04 | 6 |  | Práce |  |  |  | POL1_
52 | 894118001R00 | Šachty kanalizační zděné na potrubí výšky vstupu do 2,4 m příplatek k ceně za každých dalších 0,6 m výšky vstupu | kus | 2 |  | 0 |  | 0 |  | 0 | 21 | 0 | 0.03582 | 0.07 | 0 | 0 | 827-1 | RTS 20/ I | RTS 20/ I | 3.024 | 6.05 |  | Práce |  |  |  | POL1_
53 | 894423112RT1 | Osazení betonových dílců pro šachty podle DIN 4034 šachtového dna, o hmotnosti do 3 t | kus | 2 |  | 0 |  | 0 |  | 0 | 21 | 0 | 0 | 0 | 0 | 0 | 827-1 | RTS 20/ I | RTS 20/ I | 2.252 | 4.5 |  | Práce |  |  |  | POL1_
|  | na kroužek, | [24 empty] | SPI
54 | 899311112R00 | Osazení poklopů litinových s rámem do 100 kg | kus | 4 |  | 0 |  | 0 |  | 0 | 21 | 0 | 0.00702 | 0.03 | 0 | 0 |  | RTS 20/ I | RTS 20/ I | 0.92 | 3.68 |  | Práce |  |  |  | POL1_
55 | 822.1 | Řezání železobetonových trub DN 500 | ks | 4 |  | 0 |  | 0 |  | 0 | 21 | 0 | 0 | 0 | 0 | 0 |  | Vlastní | Indiv | 0 | 0 |  | Agregovaná položka |  |  |  | POL2_
56 | 822.2 | Zkouška vodotěsnosti kanalizačních šachet vzduchem | ks | 2 |  | 0 |  | 0 |  | 0 | 21 | 0 | 0 | 0 | 0 | 0 |  | Vlastní | Indiv | 0 | 0 |  | Agregovaná položka |  |  |  | POL2_
57 | 822.3 | Řezání železobetonových trub DN 800 | ks | 4 |  | 0 |  | 0 |  | 0 | 21 | 0 | 0 | 0 | 0 | 0 |  | Vlastní | Indiv | 0 | 0 |  | Agregovaná položka |  |  |  | POL2_
58 | 55243347R | poklop kanalizační DN šachty 1 000 mm; litinový; D výrobku 610 mm; únosnost D 400 kN; s odvětráním | kus | 4 |  | 0 |  | 0 |  | 0 | 21 | 0 | 0.158 | 0.63 | 0 | 0 | SPCM | RTS 20/ I | RTS 20/ I | 0 | 0 |  | Specifikace |  |  |  | POL3_
59 | 59223785R | podkladek pod trouby DN 1 400 mm; TBX; L = 1 115 mm; H 200 mm | kus | 82 |  | 0 |  | 0 |  | 0 | 21 | 0 | 0.085 | 6.97 | 0 | 0 | SPCM | RTS 20/ I | RTS 20/ I | 0 | 0 |  | Specifikace |  |  |  | POL3_
60 | 59223791R | podkladek pod trouby DN 600 mm; IZX; L = 150 mm; H 150 mm | kus | 12 |  | 0 |  | 0 |  | 0 | 21 | 0 | 0.038 | 0.46 | 0 | 0 | SPCM | RTS 20/ I | RTS 20/ I | 0 | 0 |  | Specifikace |  |  |  | POL3_
61 | 59223792R | podkladek pod trouby DN 800 mm; IZX; L = 200 mm; H 150 mm | kus | 12 |  | 0 |  | 0 |  | 0 | 21 | 0 | 0.04 | 0.48 | 0 | 0 | SPCM | RTS 20/ I | RTS 20/ I | 0 | 0 |  | Specifikace |  |  |  | POL3_
62 | 592243542R | deska zákrytová šachetní železobetonová; TZK; D1 = 1 500 mm; D = 1 800 mm; D vnitřní 625 mm; h = 165 mm | kus | 2.02 |  | 0 |  | 0 |  | 0 | 21 | 0 | 1.09 | 2.2 | 0 | 0 | SPCM | RTS 20/ I | RTS 20/ I | 0 | 0 |  | Specifikace |  |  |  | POL3_
63 | 592243741R | dno šachetní přímé; železobeton; TZB; DN = 1 500,0 mm; D odtoku do 1 000 mm; h = 1 585 mm; t = 150 mm; beton C 40/50 | kus | 2.02 |  | 0 |  | 0 |  | 0 | 21 | 0 | 5.75 | 11.62 | 0 | 0 | SPCM | RTS 20/ I | RTS 20/ I | 0 | 0 |  | Specifikace |  |  |  | POL3_
Díl: | 89 | Ostatní konstrukce na trubním vedení |  |  |  | 0 |  | 0 |  | 0 |  | 0 |  | 0.6 |  | 0 |  |  |  |  | 0.19 | [5 empty] | DIL
64 | R2 | Přepojení stávající kanalizační přípojky do DN 200 včetně dodávky materiálu | m | 1 |  | 0 |  | 0 |  | 0 | 21 | 0 | 0.1 | 0.1 | 0 | 0 |  | Vlastní | Indiv | 0.19 | 0.19 |  | Agregovaná položka |  |  |  | POL2_
65 | R3 | Přepojení přípojky uliční vpusti DN 150 včetně dodávky materiálu | kompl | 1 |  | 0 |  | 0 |  | 0 | 21 | 0 | 0.5 | 0.5 | 0 | 0 |  | Vlastní | Indiv | 0 | 0 |  | Agregovaná položka |  |  |  | POL2_
66 | R4 | Zaslepení nevyužívaných potrubí profilu do DN 600 včetně, zabetonováním, zazděním | m | 1 |  | 0 |  | 0 |  | 0 | 21 | 0 | 0 | 0 | 0 | 0 |  | Vlastní | Indiv | 0 | 0 |  | Agregovaná položka |  |  |  | POL2_
Díl: | 93 | Dokončovací práce inženýrských staveb |  |  |  | 0 |  | 0 |  | 0 |  | 0 |  | 14.27 |  | 0 |  |  |  |  | 55.7 | [5 empty] | DIL
67 | 931981021R00 | Zřízení těsnění pracovní spáry bitumenovým plechem, | m | 12.2 |  | 0 |  | 0 |  | 0 | 21 | 0 | 0.00105 | 0.01 | 0 | 0 | 801-5 | RTS 20/ I | RTS 20/ I | 0.17 | 2.07 |  | Práce |  |  |  | POL1_
|  | dno x vnější stěny : (3,30+2,80)*2 |  | 12.2 | [22 empty] | VV | 0
68 | 933901111R00 | Zkoušky objektů a vymývání provedení zkoušky vodotěsnosti betonové nádrže jakéhokoliv druhu a tvaru, o obsahu do 1000 m3 | m3 | 32.75 |  | 0 |  | 0 |  | 0 | 21 | 0 | 0 | 0 | 0 | 0 | 801-5 | RTS 20/ I | RTS 20/ I | 0.11 | 3.6 |  | Práce |  |  |  | POL1_
|  | - | [24 empty] | SPI
|  | 2,50*2,50*2,00 |  | 12.5 | [22 empty] | VV | 0
|  | 3,00*2,50*2,70 |  | 20.25 | [22 empty] | VV | 0
69 | 933901311R00 | Zkoušky objektů a vymývání naplnění a vyprázdnění nádrže pro účely vymývací (proplachovací), o obsahu do 1000 m3 | m3 | 27.5 |  | 0 |  | 0 |  | 0 | 21 | 0 | 0 | 0 | 0 | 0 | 801-5 | RTS 20/ I | RTS 20/ I | 0.04 | 1.1 |  | Práce |  |  |  | POL1_
|  | - | [24 empty] | SPI
|  | 2,50*2,50*2,00 |  | 12.5 | [22 empty] | VV | 0
|  | 3,00*2,50*2,00 |  | 15 | [22 empty] | VV | 0
70 | 936311114R00 | Zabetonování potrubí z betonu vodostavebního třídy C 25/30 XA2, o ploše otvoru přes 0,25 do 2,00m2 | m3 | 1.5 |  | 0 |  | 0 |  | 0 | 21 | 0 | 2.6198 | 3.93 | 0 | 0 | 801-5 | RTS 20/ I | RTS 20/ I | 25.02 | 37.53 |  | Práce |  |  |  | POL1_
|  | uloženého ve vynechaných otvorech ve dně nebo ve stěnách nádrží z betonu vodostavebního, pevné spojení potrubí nebo trubní zděře s betonem v otvoru, očištění potrubí před betonáží, bednění a odbednění, | [24 empty] | SPI |  | uloženého ve vynechaných otvorech ve dně nebo ve stěnách nádrží z betonu vodostavebního, pevné spojení potrubí nebo trubní zděře s betonem v otvoru, očištění potrubí před betonáží, bednění a odbednění,
71 | 936431412R00 | Přelivný jízek z betonu C 25/30, vliv prostředí XA1, přímý, o objemu 1 m jízku přes 0,01 do 0,02 m3 | m | 5.5 |  | 0 |  | 0 |  | 0 | 21 | 0 | 0.06012 | 0.33 | 0 | 0 | 801-5 | RTS 20/ I | RTS 20/ I | 1.648 | 9.06 |  | Práce |  |  |  | POL1_
|  | dodatečně vybetonovaný na hotové konstrukce stěny nádrže nebo žlabu, s přesně provedenou cementovou omítkou jízku, s vybroušením přelivné plochy a hran | [24 empty] | SPI |  | dodatečně vybetonovaný na hotové konstrukce stěny nádrže nebo žlabu, s přesně provedenou cementovou omítkou jízku, s vybroušením přelivné plochy a hran
|  | 2,50+3,00 |  | 5.5 | [22 empty] | VV | 0
72 | 952903112R00 | Vyčištění objektů při světlé výšce prostoru do 3,5 m čistíren odpadních vod, nádrží, žlabů nebo kanálů | m2 | 13.75 |  | 0 |  | 0 |  | 0 | 21 | 0 | 1e-05 | 0 | 0 | 0 | 801-5 | RTS 20/ I | RTS 20/ I | 0.17 | 2.34 |  | Práce |  |  |  | POL1_
|  | při světlé výšce prostoru do 3,5 m čistíren odpadních vod, nádrží, vodojemů, žlabů nebo kanálů | [24 empty] | SPI
|  | 2,50*2,50 |  | 6.25 | [22 empty] | VV | 0
|  | 3,00*2,50 |  | 7.5 | [22 empty] | VV | 0
73 | 9.1 | Výústní objekt z monolitického žeelezobetonu, dle výkresu D.1.1.2.4 | soubor | 1 |  | 0 |  | 0 |  | 0 | 21 | 0 | 10 | 10 | 0 | 0 |  | Vlastní | Indiv | 0 | 0 |  | Agregovaná položka |  |  |  | POL2_
Díl: | 94 | Lešení a stavební výtahy |  |  |  | 0 |  | 0 |  | 0 |  | 0 |  | 0.01 |  | 0 |  |  |  |  | 4.81 | [5 empty] | DIL
74 | 941955201R00 | Lešení lehké pracovní pomocné ve světlíku nebo šachtě, půdorysné plochy do 6 m2, o výšce lešeňové podlahy do 1,5 m | m2 | 13.75 |  | 0 |  | 0 |  | 0 | 21 | 0 | 0.00105 | 0.01 | 0 | 0 | 800-3 | RTS 20/ I | RTS 20/ I | 0.35 | 4.81 |  | Práce |  |  |  | POL1_
|  | 2,50*2,50 |  | 6.25 | [22 empty] | VV | 0
|  | 3,00*2,50 |  | 7.5 | [22 empty] | VV | 0
75 | 9.2 | Dodávka a montáž žebříku dl. 2,50 m vč. kotvení, žárově zinkováno, protiskluzová úprava | kompl | 2 |  | 0 |  | 0 |  | 0 | 21 | 0 | 0 | 0 | 0 | 0 |  | Vlastní | Indiv | 0 | 0 |  | Agregovaná položka |  |  |  | POL2_
Díl: | 96 | Bourání konstrukcí |  |  |  | 0 |  | 0 |  | 0 |  | 0 |  | 0 |  | 0.47 |  |  |  |  | 3.2 | [5 empty] | DIL
76 | 969021131R00 | Vybourání kanalizačního potrubí DN do 300 mm | m | 5 |  | 0 |  | 0 |  | 0 | 21 | 0 | 0.00059 | 0 | 0.093 | 0.47 | 801-3 | RTS 20/ I | RTS 20/ I | 0.64 | 3.2 |  | Práce |  |  |  | POL1_
|  | včetně pomocného lešení o výšce podlahy do 1900 mm a pro zatížení do 1,5 kPa (150 kg/m2), | [24 empty] | SPI
Díl: | 99 | Staveništní přesun hmot |  |  |  | 0 |  | 0 |  | 0 |  | 0 |  | 0 |  | 0 |  |  |  |  | 91.12 | [5 empty] | DIL
77 | 998274101R00 | Přesun hmot pro trubní vedení z trub betonových v otevřeném výkopu | t | 775.5027 |  | 0 |  | 0 |  | 0 | 21 | 0 | 0 | 0 | 0 | 0 | 827-1 | RTS 20/ I | RTS 20/ I | 0.1175 | 91.12 |  | Přesun hmot |  |  |  | POL7_
|  | vodovodu nebo kanalizace ražené nebo hloubené (827 1.4, 827 2.4) z trub betonových nebo železobetonových včetně drobných objektů, | [24 empty] | SPI |  | vodovodu nebo kanalizace ražené nebo hloubené (827 1.4, 827 2.4) z trub betonových nebo železobetonových včetně drobných objektů,
[25 empty] | 15 | 21 | DPH
| Celkem |  |  |  |  | 0 | [18 empty] | 0 | 0 | SUM
JKSO:
| 827.2 | Kanalizace trubní | [24 empty] | JKSO
| m | potrubí z trub betonových | [24 empty] | JKSOChar
|  | novostavba objektu | [24 empty] | JKSOAkce
END
Note on S6: Jedná se o informaci, zda se jedná o položku, která je do rozpočtu zadána z cenové soustavy RTS, nebo vlastní.
Note on T6: Jedná se o název CÚ, která je zadána u položky rozpočtu

## 301 2 Pol
Položkový soupis prací a dodávek | [26 empty] | #TypZaznamu#
S: | 322 | JIČÍN - ZAJIŠTĚNÍ PŘIPOJOVACÍHO BODU PRO ODKANALIZOVÁNÍ AREÁLU KASÁREN | [24 empty] | STA
O: | 301 | KANALIZACE DEŠŤOVÁ | [21 empty] | STA |  |  | OBJ
R: | 2 | 301.2 KANALIZACE DEŠŤOVÁ - šachta ŠD3b - ŠD12 | [24 empty] | ROZ
P.č. | Číslo položky | Název položky | MJ | Množství | Cena / MJ | Celkem | Dodávka | Dodávka celk. | Montáž | Montáž celk. | DPH | Cena s DPH | Hmotnost / MJ | Hmotnost celk.(t) | Dem. hmotnost / MJ | Dem. hmotnost celk.(t) | Ceník | Cen. soustava / platnost | Cenová úroveň | Nhod / MJ | Nhod celk. | Dodavatel | Typ položky
Díl: | 1 | Zemní práce |  |  |  | 0 |  | 0 |  | 0 |  | 0 |  | 17.97 |  | 0 |  |  |  |  | 5602.83 | [5 empty] | DIL
1 | 115001105R00 | Převedení vody při průměru potrubí DN přes 300 do 600 mm | m | 6 |  | 0 |  | 0 |  | 0 | 21 | 0 | 0.01721 | 0.1 | 0 | 0 | 800-1 | RTS 20/ I | RTS 20/ I | 0.99 | 5.94 |  | Práce |  |  |  | POL1_
|  | získané při čerpání, potrubím nebo žlaby. Montáž, demontáž a opotřebení potrubí nebo žlabu a jeho utěsnění po dobu provozu. Včetně nutné podpěrné konstrukce. | [24 empty] | SPI |  | získané při čerpání, potrubím nebo žlaby. Montáž, demontáž a opotřebení potrubí nebo žlabu a jeho utěsnění po dobu provozu. Včetně nutné podpěrné konstrukce.
|  | povrchové odvodnění - HOZ : 6 |  | 6 | [22 empty] | VV | 0
2 | 115101201R00 | Čerpání vody na dopravní výšku do 10 m s uvažovaným průměrným přítokem do 500 l/min | h | 720 |  | 0 |  | 0 |  | 0 | 21 | 0 | 0 | 0 | 0 | 0 | 800-1 | RTS 20/ I | RTS 20/ I | 0.203 | 146.16 |  | Práce |  |  |  | POL1_
|  | na vzdálenost od hladiny vody v jímce po výšku roviny proložené osou nejvyššího bodu výtlačného potrubí. Včetně odpadní potrubí v délce do 20 m. | [24 empty] | SPI |  | na vzdálenost od hladiny vody v jímce po výšku roviny proložené osou nejvyššího bodu výtlačného potrubí. Včetně odpadní potrubí v délce do 20 m.
|  | 12 hodin po dobu 60 dnů : 12*60 |  | 720 | [22 empty] | VV | 0
3 | 115101202R00 | Čerpání vody na dopravní výšku do 10 m s uvažovaným průměrným přítokem přes 500 do 1 000 l/min | h | 1080 |  | 0 |  | 0 |  | 0 | 21 | 0 | 4e-05 | 0.04 | 0 | 0 | 800-1 | RTS 20/ I | RTS 20/ I | 0.3 | 324 |  | Práce |  |  |  | POL1_
|  | na vzdálenost od hladiny vody v jímce po výšku roviny proložené osou nejvyššího bodu výtlačného potrubí. Včetně odpadní potrubí v délce do 20 m. | [24 empty] | SPI |  | na vzdálenost od hladiny vody v jímce po výšku roviny proložené osou nejvyššího bodu výtlačného potrubí. Včetně odpadní potrubí v délce do 20 m.
|  | 24 hodin po dobu 30 dnů : 24*30 |  | 720 | [22 empty] | VV | 0
|  | 12 hodin po dobu 30 dnů : 12*30 |  | 360 | [22 empty] | VV | 0
4 | 115101301R00 | Pohotovost záložní čerpací soupravy na dopravní výšku do 10 m s uvažovaným průměrným přítokem do 500 l/min | den | 60 |  | 0 |  | 0 |  | 0 | 21 | 0 | 0 | 0 | 0 | 0 | 800-1 | RTS 20/ I | RTS 20/ I | 0 | 0 |  | Práce |  |  |  | POL1_
|  | na vzdálenost (výšku) od hladiny vody v jímce po výšku roviny proložené osou nejvyššího bodu výtlačného potrubí. Včetně sacího a výtlačného potrubí, příp. odpadních žlabů, lešení pod čerpadlo a pod potrubí nebo pod odpadní žlaby a záložního zdroje energie. | [24 empty] | SPI |  | na vzdálenost (výšku) od hladiny vody v jímce po výšku roviny proložené osou nejvyššího bodu výtlačného potrubí. Včetně sacího a výtlačného potrubí, příp. odpadních žlabů, lešení pod čerpadlo a pod potrubí nebo pod odpadní žlaby a záložního zdroje energie.
5 | 115101302R00 | Pohotovost záložní čerpací soupravy na dopravní výšku do 10 m s uvažovaným průměrným přítokem přes 500 do 1 000 l/min | den | 60 |  | 0 |  | 0 |  | 0 | 21 | 0 | 0 | 0 | 0 | 0 | 800-1 | RTS 20/ I | RTS 20/ I | 0 | 0 |  | Práce |  |  |  | POL1_
|  | na vzdálenost (výšku) od hladiny vody v jímce po výšku roviny proložené osou nejvyššího bodu výtlačného potrubí. Včetně sacího a výtlačného potrubí, příp. odpadních žlabů, lešení pod čerpadlo a pod potrubí nebo pod odpadní žlaby a záložního zdroje energie. | [24 empty] | SPI |  | na vzdálenost (výšku) od hladiny vody v jímce po výšku roviny proložené osou nejvyššího bodu výtlačného potrubí. Včetně sacího a výtlačného potrubí, příp. odpadních žlabů, lešení pod čerpadlo a pod potrubí nebo pod odpadní žlaby a záložního zdroje energie.
6 | 119001422R00 | Dočasné zajištění podzemního potrubí nebo vedení kabelů přes 3 do 6 kabelů | m | 20 |  | 0 |  | 0 |  | 0 | 21 | 0 | 0.03974 | 0.79 | 0 | 0 | 800-1 | RTS 20/ I | RTS 20/ I | 0.753 | 15.06 |  | Práce |  |  |  | POL1_
|  | ve výkopišti ve stavu a poloze, ve kterých byla na začátku zemních prací, a to podepřením, vzepřením nebo vyvěšením, případně s ochranným bedněním, se zřízením a odstraněním zajišťovací konstrukce a včetně opotřebení použitých materiálů, | [24 empty] | SPI |  | ve výkopišti ve stavu a poloze, ve kterých byla na začátku zemních prací, a to podepřením, vzepřením nebo vyvěšením, případně s ochranným bedněním, se zřízením a odstraněním zajišťovací konstrukce a včetně opotřebení použitých materiálů,
7 | 120001101R00 | Ztížené vykopávky v horninách jakékoliv třídy | m3 | 40 |  | 0 |  | 0 |  | 0 | 21 | 0 | 0 | 0 | 0 | 0 | 800-1 | RTS 20/ I | RTS 20/ I | 1.55 | 62 |  | Práce |  |  |  | POL1_
|  | příplatek k cenám vykopávek za ztížení vykopávky v blízkosti podzemního vedení nebo výbušnin v horninách jakékoliv třídy, | [24 empty] | SPI |  | příplatek k cenám vykopávek za ztížení vykopávky v blízkosti podzemního vedení nebo výbušnin v horninách jakékoliv třídy,
8 | 120901121RT1 | Bourání konstrukcí v odkopávkách a prokopávkách z betonu, prostého, pneumatickým kladivem | m3 | 1.5 |  | 0 |  | 0 |  | 0 | 21 | 0 | 0 | 0 | 0 | 0 | 800-1 | RTS 20/ I | RTS 20/ I | 16.54 | 24.81 |  | Práce |  |  |  | POL1_
|  | korytech vodotečí, melioračních kanálech s přemístěním suti na hromady na vzdálenost do 20 m nebo s naložením na dopravní prostředek, | [24 empty] | SPI |  | korytech vodotečí, melioračních kanálech s přemístěním suti na hromady na vzdálenost do 20 m nebo s naložením na dopravní prostředek,
9 | 131301201R00 | Hloubení zapažených jam a zářezů do 100 m3, v hornině 4, převážně ručně | m3 | 122.5 |  | 0 |  | 0 |  | 0 | 21 | 0 | 0 | 0 | 0 | 0 | 800-1 | RTS 20/ I | RTS 20/ I | 2.965 | 363.21 |  | Práce |  |  |  | POL1_
|  | s urovnáním dna do předepsaného profilu a spádu, s případně nutným přemístěním výkopku ve výkopišti a dále buď s přemístěním výkopku na přilehlém terénu na vzdálenost do 3 m od kraje jámy nebo s naložením na dopravní prostředek | [24 empty] | SPI |  | s urovnáním dna do předepsaného profilu a spádu, s případně nutným přemístěním výkopku ve výkopišti a dále buď s přemístěním výkopku na přilehlém terénu na vzdálenost do 3 m od kraje jámy nebo s naložením na dopravní prostředek
|  | 7,00*7,00*2,50 |  | 122.5 | [22 empty] | VV | 0
10 | 131301209R00 | Hloubení zapažených jam a zářezů příplatek za lepivost, v hornině 4, | m3 | 122.5 |  | 0 |  | 0 |  | 0 | 21 | 0 | 0 | 0 | 0 | 0 | 800-1 | RTS 20/ I | RTS 20/ I | 0.154 | 18.87 |  | Práce |  |  |  | POL1_
|  | s urovnáním dna do předepsaného profilu a spádu, s případně nutným přemístěním výkopku ve výkopišti a dále buď s přemístěním výkopku na přilehlém terénu na vzdálenost do 3 m od kraje jámy nebo s naložením na dopravní prostředek | [24 empty] | SPI |  | s urovnáním dna do předepsaného profilu a spádu, s případně nutným přemístěním výkopku ve výkopišti a dále buď s přemístěním výkopku na přilehlém terénu na vzdálenost do 3 m od kraje jámy nebo s naložením na dopravní prostředek
11 | 132201211R00 | Hloubení rýh šířky přes 60 do 200 cm do 100 m3, v hornině 3, hloubení strojně | m3 | 564.5942 |  | 0 |  | 0 |  | 0 | 21 | 0 | 0 | 0 | 0 | 0 | 800-1 | RTS 20/ I | RTS 20/ I | 0.2 | 112.92 |  | Práce |  |  |  | POL1_
|  | zapažených i nezapažených, s urovnáním dna do předepsaného profilu a spádu, s případně nutným přehozením výkopku na vzdálenost do 3 m ve výkopišti, s přehozením výkopku na přilehlém terénu na vzdálenost do 5 m od podélné osy rýhy nebo s naložením výkopku na dopravní prostředek. | [24 empty] | SPI |  | zapažených i nezapažených, s urovnáním dna do předepsaného profilu a spádu, s případně nutným přehozením výkopku na vzdálenost do 3 m ve výkopišti, s přehozením výkopku na přilehlém terénu na vzdálenost do 5 m od podélné osy rýhy nebo s naložením výkopku na dopravní prostředek.
|  | ŠD3b-ŠD4 : (2,50+2,45)*0,50*2,00*10,00*0,35 |  | 17.325 | [22 empty] | VV | 0
|  | ŠD4-ŠD5 : (2,45+3,50)*0,50*2,00*65,00*0,35 |  | 135.3625 | [22 empty] | VV | 0
|  | ŠD5-ŠD6 : (3,50+3,67)*0,50*2,00*44,50*0,35 |  | 111.6727 | [22 empty] | VV | 0
|  | ŠD6-ŠD7 : (3,67+5,10)*0,50*2,00*50,00*0,35 |  | 153.475 | [22 empty] | VV | 0
|  | ŠD7-ŠD8 : (5,10+5,47)*0,50*2,00*50,00*0,35 |  | 184.975 | [22 empty] | VV | 0
|  | ŠD8-ŠD9 : (5,47+4,24)*0,50*2,00*74,50*0,35 |  | 253.1883 | [22 empty] | VV | 0
|  | ŠD9-ŠD10 : (4,24+3,91)*0,50*2,00*9,50*0,35 |  | 27.0987 | [22 empty] | VV | 0
|  | ŠD10-ŠD11 : (3,91+3,34)*0,50*2,00*50,00*0,35 |  | 126.875 | [22 empty] | VV | 0
|  | ŠD11-ŠD12 : (3,34+3,02)*0,50*2,00*47,00*0,35 |  | 104.622 | [22 empty] | VV | 0
|  | odpočet ornice : -2,00*0,20*100,00 |  | -40 | [22 empty] | VV | 0
|  | snížení pracovní etáže : -2,00*170,00*1,50 |  | -510 | [22 empty] | VV | 0
12 | 132201219R00 | Hloubení rýh šířky přes 60 do 200 cm příplatek za lepivost, v hornině 3, | m3 | 282.2971 |  | 0 |  | 0 |  | 0 | 21 | 0 | 0 | 0 | 0 | 0 | 800-1 | RTS 20/ I | RTS 20/ I | 0.08 | 22.58 |  | Práce |  |  |  | POL1_
|  | zapažených i nezapažených, s urovnáním dna do předepsaného profilu a spádu, s případně nutným přehozením výkopku na vzdálenost do 3 m ve výkopišti, s přehozením výkopku na přilehlém terénu na vzdálenost do 5 m od podélné osy rýhy nebo s naložením výkopku na dopravní prostředek. | [24 empty] | SPI |  | zapažených i nezapažených, s urovnáním dna do předepsaného profilu a spádu, s případně nutným přehozením výkopku na vzdálenost do 3 m ve výkopišti, s přehozením výkopku na přilehlém terénu na vzdálenost do 5 m od podélné osy rýhy nebo s naložením výkopku na dopravní prostředek.
|  | 50% : 564,59425*0,50 |  | 282.2971 | [22 empty] | VV | 0
13 | 132301211R00 | Hloubení rýh šířky přes 60 do 200 cm do 100 m3, v hornině 4, hloubení strojně | m3 | 1751.5052 |  | 0 |  | 0 |  | 0 | 21 | 0 | 0 | 0 | 0 | 0 | 800-1 | RTS 20/ I | RTS 20/ I | 0.35 | 613.03 |  | Práce |  |  |  | POL1_
|  | zapažených i nezapažených, s urovnáním dna do předepsaného profilu a spádu, s případně nutným přehozením výkopku na vzdálenost do 3 m ve výkopišti, s přehozením výkopku na přilehlém terénu na vzdálenost do 5 m od podélné osy rýhy nebo s naložením výkopku na dopravní prostředek. | [24 empty] | SPI |  | zapažených i nezapažených, s urovnáním dna do předepsaného profilu a spádu, s případně nutným přehozením výkopku na vzdálenost do 3 m ve výkopišti, s přehozením výkopku na přilehlém terénu na vzdálenost do 5 m od podélné osy rýhy nebo s naložením výkopku na dopravní prostředek.
|  | ŠD3b-ŠD4 : (2,50+2,45)*0,50*2,00*10,00*0,55 |  | 27.225 | [22 empty] | VV | 0
|  | ŠD4-ŠD5 : (2,45+3,50)*0,50*2,00*65,00*0,55 |  | 212.7125 | [22 empty] | VV | 0
|  | ŠD5-ŠD6 : (3,50+3,67)*0,50*2,00*44,50*0,55 |  | 175.4857 | [22 empty] | VV | 0
|  | ŠD6-ŠD7 : (3,67+5,10)*0,50*2,00*50,00*0,55 |  | 241.175 | [22 empty] | VV | 0
|  | ŠD7-ŠD8 : (5,10+5,47)*0,50*2,00*50,00*0,55 |  | 290.675 | [22 empty] | VV | 0
|  | ŠD8-ŠD9 : (5,47+4,24)*0,50*2,00*74,50*0,55 |  | 397.8673 | [22 empty] | VV | 0
|  | ŠD9-ŠD10 : (4,24+3,91)*0,50*2,00*9,50*0,55 |  | 42.5838 | [22 empty] | VV | 0
|  | ŠD10-ŠD11 : (3,91+3,34)*0,50*2,00*50,00*0,55 |  | 199.375 | [22 empty] | VV | 0
|  | ŠD11-ŠD12 : (3,34+3,02)*0,50*2,00*47,00*0,55 |  | 164.406 | [22 empty] | VV | 0
14 | 132301219R00 | Hloubení rýh šířky přes 60 do 200 cm příplatek za lepivost, v hornině 4, | m3 | 875.7526 |  | 0 |  | 0 |  | 0 | 21 | 0 | 0 | 0 | 0 | 0 | 800-1 | RTS 20/ I | RTS 20/ I | 0.15 | 131.36 |  | Práce |  |  |  | POL1_
|  | zapažených i nezapažených, s urovnáním dna do předepsaného profilu a spádu, s případně nutným přehozením výkopku na vzdálenost do 3 m ve výkopišti, s přehozením výkopku na přilehlém terénu na vzdálenost do 5 m od podélné osy rýhy nebo s naložením výkopku na dopravní prostředek. | [24 empty] | SPI |  | zapažených i nezapažených, s urovnáním dna do předepsaného profilu a spádu, s případně nutným přehozením výkopku na vzdálenost do 3 m ve výkopišti, s přehozením výkopku na přilehlém terénu na vzdálenost do 5 m od podélné osy rýhy nebo s naložením výkopku na dopravní prostředek.
|  | 50% : 1751,50525*0,50 |  | 875.7526 | [22 empty] | VV | 0
15 | 132401211R00 | Hloubení rýh šířky přes 60 do 200 cm jakékoliv množství, v hornině 5, hloubení strojně | m3 | 318.4555 |  | 0 |  | 0 |  | 0 | 21 | 0 | 0 | 0 | 0 | 0 | 800-1 | RTS 20/ I | RTS 20/ I | 0.53 | 168.78 |  | Práce |  |  |  | POL1_
|  | zapažených i nezapažených, s urovnáním dna do předepsaného profilu a spádu, s případně nutným přehozením výkopku na vzdálenost do 3 m ve výkopišti, s přehozením výkopku na přilehlém terénu na vzdálenost do 5 m od podélné osy rýhy nebo s naložením výkopku na dopravní prostředek. | [24 empty] | SPI |  | zapažených i nezapažených, s urovnáním dna do předepsaného profilu a spádu, s případně nutným přehozením výkopku na vzdálenost do 3 m ve výkopišti, s přehozením výkopku na přilehlém terénu na vzdálenost do 5 m od podélné osy rýhy nebo s naložením výkopku na dopravní prostředek.
|  | ŠD3b-ŠD4 : (2,50+2,45)*0,50*2,00*10,00*0,10 |  | 4.95 | [22 empty] | VV | 0
|  | ŠD4-ŠD5 : (2,45+3,50)*0,50*2,00*65,00*0,10 |  | 38.675 | [22 empty] | VV | 0
|  | ŠD5-ŠD6 : (3,50+3,67)*0,50*2,00*44,50*0,10 |  | 31.9065 | [22 empty] | VV | 0
|  | ŠD6-ŠD7 : (3,67+5,10)*0,50*2,00*50,00*0,10 |  | 43.85 | [22 empty] | VV | 0
|  | ŠD7-ŠD8 : (5,10+5,47)*0,50*2,00*50,00*0,10 |  | 52.85 | [22 empty] | VV | 0
|  | ŠD8-ŠD9 : (5,47+4,24)*0,50*2,00*74,50*0,10 |  | 72.3395 | [22 empty] | VV | 0
|  | ŠD9-ŠD10 : (4,24+3,91)*0,50*2,00*9,50*0,10 |  | 7.7425 | [22 empty] | VV | 0
|  | ŠD10-ŠD11 : (3,91+3,34)*0,50*2,00*50,00*0,10 |  | 36.25 | [22 empty] | VV | 0
|  | ŠD11-ŠD12 : (3,34+3,02)*0,50*2,00*47,00*0,10 |  | 29.892 | [22 empty] | VV | 0
16 | 138401201R00 | Dolamování hloubených vykopávek rýh ve vrstvě tloušťky do 500 mm v hornině 5 | m3 | 159.2277 |  | 0 |  | 0 |  | 0 | 21 | 0 | 0 | 0 | 0 | 0 | 800-1 | RTS 20/ I | RTS 20/ I | 7.52 | 1197.39 |  | Práce |  |  |  | POL1_
|  | zapažených i nezapažených v hornině tř. 5 - 7 s případným nutným přemístěním výkopku ve výkopišti, bez naložení, s přehozením výkopku na přilehlém terénu na vzdálenost do 3 m od okraje jámy nebo zářezu, nebo do 5 m od osy rýhy, nebo do 5 m od hrany šachty. | [24 empty] | SPI |  | zapažených i nezapažených v hornině tř. 5 - 7 s případným nutným přemístěním výkopku ve výkopišti, bez naložení, s přehozením výkopku na přilehlém terénu na vzdálenost do 3 m od okraje jámy nebo zářezu, nebo do 5 m od osy rýhy, nebo do 5 m od hrany šachty.
|  | ŠD3b-ŠD4 : (2,50+2,45)*0,50*2,00*10,00*0,05 |  | 2.475 | [22 empty] | VV | 0
|  | ŠD4-ŠD5 : (2,45+3,50)*0,50*2,00*65,00*0,05 |  | 19.3375 | [22 empty] | VV | 0
|  | ŠD5-ŠD6 : (3,50+3,67)*0,50*2,00*44,50*0,05 |  | 15.9533 | [22 empty] | VV | 0
|  | ŠD6-ŠD7 : (3,67+5,10)*0,50*2,00*50,00*0,05 |  | 21.925 | [22 empty] | VV | 0
|  | ŠD7-ŠD8 : (5,10+5,47)*0,50*2,00*50,00*0,05 |  | 26.425 | [22 empty] | VV | 0
|  | ŠD8-ŠD9 : (5,47+4,24)*0,50*2,00*74,50*0,05 |  | 36.1698 | [22 empty] | VV | 0
|  | ŠD9-ŠD10 : (4,24+3,91)*0,50*2,00*9,50*0,05 |  | 3.8712 | [22 empty] | VV | 0
|  | ŠD10-ŠD11 : (3,91+3,34)*0,50*2,00*50,00*0,05 |  | 18.125 | [22 empty] | VV | 0
|  | ŠD11-ŠD12 : (3,34+3,02)*0,50*2,00*47,00*0,05 |  | 14.946 | [22 empty] | VV | 0
17 | 151101102R00 | Zřízení pažení a rozepření stěn rýh příložné pro jakoukoliv mezerovitost, hloubky do 4 m | m2 | 50 |  | 0 |  | 0 |  | 0 | 21 | 0 | 0.00086 | 0.04 | 0 | 0 | 800-1 | RTS 20/ I | RTS 20/ I | 0.479 | 23.95 |  | Práce |  |  |  | POL1_
|  | pro podzemní vedení pro všechny šířky rýhy, | [24 empty] | SPI
18 | 151101112R00 | Odstranění pažení a rozepření rýh příložné , hloubky do 4 m | m2 | 50 |  | 0 |  | 0 |  | 0 | 21 | 0 | 0 | 0 | 0 | 0 | 800-1 | RTS 20/ I | RTS 20/ I | 0.327 | 16.35 |  | Práce |  |  |  | POL1_
|  | pro podzemní vedení s uložením materiálu na vzdálenost do 3 m od kraje výkopu, | [24 empty] | SPI
19 | 151811318R00 | Pažení pažicími boxy montáž, standardního pažicího boxu, délky 3 m, šířky do 2 m, hloubky 3,72 m | kus | 135 |  | 0 |  | 0 |  | 0 | 21 | 0 | 0 | 0 | 0 | 0 | 800-1 | RTS 20/ I | RTS 20/ I | 2.48 | 334.8 |  | Práce |  |  |  | POL1_
|  | z mechanicky rozpínaných plnostěnných ocelových bočnic, | [24 empty] | SPI
20 | 151813318R00 | Pažení pažicími boxy demontáž, standardního pažicího boxu, délky 3 m, šířky do 2 m, hloubky 3,72 m | kus | 135 |  | 0 |  | 0 |  | 0 | 21 | 0 | 0 | 0 | 0 | 0 | 800-1 | RTS 20/ I | RTS 20/ I | 2.47 | 333.45 |  | Práce |  |  |  | POL1_
|  | z mechanicky rozpínaných plnostěnných ocelových bočnic, | [24 empty] | SPI
21 | 161101103R00 | Svislé přemístění výkopku z horniny 1 až 4, při hloubce výkopu přes 4 do 6 m | m3 | 1341.2295 |  | 0 |  | 0 |  | 0 | 21 | 0 | 0 | 0 | 0 | 0 | 800-1 | RTS 20/ I | RTS 20/ I | 0.63 | 844.97 |  | Práce |  |  |  | POL1_
|  | bez naložení do dopravní nádoby, ale s vyprázdněním dopravní nádoby na hromadu nebo na dopravní prostředek, | [24 empty] | SPI |  | bez naložení do dopravní nádoby, ale s vyprázdněním dopravní nádoby na hromadu nebo na dopravní prostředek,
|  | tř. 3 : 122,500*0,55 |  | 67.375 | [22 empty] | VV | 0
|  | tř. 4 : (564,594+1751,505)*0,55 |  | 1273.8545 | [22 empty] | VV | 0
22 | 161101152R00 | Svislé přemístění výkopku z horniny 5 až 7, při hloubce výkopu přes 2,5 do 4 m | m3 | 270.4939 |  | 0 |  | 0 |  | 0 | 21 | 0 | 0 | 0 | 0 | 0 | 800-1 | RTS 20/ I | RTS 20/ I | 0.73 | 197.46 |  | Práce |  |  |  | POL1_
|  | bez naložení do dopravní nádoby, ale s vyprázdněním dopravní nádoby na hromadu nebo na dopravní prostředek, | [24 empty] | SPI |  | bez naložení do dopravní nádoby, ale s vyprázdněním dopravní nádoby na hromadu nebo na dopravní prostředek,
|  | tř. 5 : (318,456+173,351)*0,55 |  | 270.4939 | [22 empty] | VV | 0
23 | 162401102R00 | Vodorovné přemístění výkopku z horniny 1 až 4, na vzdálenost přes 1 500 do 2 000 m | m3 | 3595.514 |  | 0 |  | 0 |  | 0 | 21 | 0 | 0 | 0 | 0 | 0 | 800-1 | RTS 20/ I | RTS 20/ I | 0.01 | 35.96 |  | Práce |  |  |  | POL1_
|  | po suchu, bez naložení výkopku, avšak se složením bez rozhrnutí, zpáteční cesta vozidla. | [24 empty] | SPI
|  | výkopek na mezideponii : | [24 empty] | VV | 0
|  | tř. 3 : 122,50+564,594 |  | 687.094 | [22 empty] | VV | 0
|  | tř. 4 : 1751,505 |  | 1751.505 | [22 empty] | VV | 0
|  | výkopek pro zásypy : | [24 empty] | VV | 0
|  | tř. 3 : 122,50+564,594 |  | 687.094 | [22 empty] | VV | 0
|  | tř. 4 : 1751,505-(2,01*400,000+477,684) |  | 469.821 | [22 empty] | VV | 0
24 | 162401152R00 | Vodorovné přemístění výkopku z horniny 5 až 7, na vzdálenost přes 1 500 do 2 000 m | m3 | 477.684 |  | 0 |  | 0 |  | 0 | 21 | 0 | 0 | 0 | 0 | 0 | 800-1 | RTS 20/ I | RTS 20/ I | 0.01 | 4.78 |  | Práce |  |  |  | POL1_
|  | po suchu, bez naložení výkopku, avšak se složením bez rozhrnutí, zpáteční cesta vozidla. | [24 empty] | SPI
|  | výkopek na mezideponii : 318,456+159,228 |  | 477.684 | [22 empty] | VV | 0
25 | 162701105R00 | Vodorovné přemístění výkopku z horniny 1 až 4, na vzdálenost přes 9 000 do 10 000 m | m3 | 326.316 |  | 0 |  | 0 |  | 0 | 21 | 0 | 0 | 0 | 0 | 0 | 800-1 | RTS 20/ I | RTS 20/ I | 0.01 | 3.26 |  | Práce |  |  |  | POL1_
|  | po suchu, bez naložení výkopku, avšak se složením bez rozhrnutí, zpáteční cesta vozidla. | [24 empty] | SPI
|  | výkopek na skládku : 2,01*400,00-477,684 |  | 326.316 | [22 empty] | VV | 0
26 | 162701155R00 | Vodorovné přemístění výkopku z horniny 5 až 7, na vzdálenost přes 9 000 do 10 000 m | m3 | 477.684 |  | 0 |  | 0 |  | 0 | 21 | 0 | 0 | 0 | 0 | 0 | 800-1 | RTS 20/ I | RTS 20/ I | 0.01 | 4.78 |  | Práce |  |  |  | POL1_
|  | po suchu, bez naložení výkopku, avšak se složením bez rozhrnutí, zpáteční cesta vozidla. | [24 empty] | SPI
27 | 167101102R00 | Nakládání, skládání, překládání neulehlého výkopku nakládání výkopku přes 100 m3, z horniny 1 až 4 | m3 | 2438.599 |  | 0 |  | 0 |  | 0 | 21 | 0 | 0 | 0 | 0 | 0 | 800-1 | RTS 20/ I | RTS 20/ I | 0.05 | 121.93 |  | Práce |  |  |  | POL1_
|  | tř. 3 : 122,50+564,594 |  | 687.094 | [22 empty] | VV | 0
|  | tř. 4 : 1751,505 |  | 1751.505 | [22 empty] | VV | 0
28 | 167101152R00 | Nakládání, skládání, překládání neulehlého výkopku nakládání výkopku přes 100 m3, z horniny 5 až 7 | m3 | 477.684 |  | 0 |  | 0 |  | 0 | 21 | 0 | 0 | 0 | 0 | 0 | 800-1 | RTS 20/ I | RTS 20/ I | 0.06 | 28.66 |  | Práce |  |  |  | POL1_
|  | 318,456+159,228 |  | 477.684 | [22 empty] | VV | 0
29 | 171201201R00 | Uložení sypaniny na dočasnou skládku tak, že na 1 m2 plochy připadá přes 2 m3 výkopku nebo ornice | m3 | 804 |  | 0 |  | 0 |  | 0 | 21 | 0 | 0 | 0 | 0 | 0 | 800-1 | RTS 20/ I | RTS 20/ I | 0.01 | 8.04 |  | Práce |  |  |  | POL1_
|  | 2,01*400,00 |  | 804 | [22 empty] | VV | 0
30 | 174101101R00 | Zásyp sypaninou se zhutněním jam, šachet, rýh nebo kolem objektů v těchto vykopávkách | m3 | 2112.283 |  | 0 |  | 0 |  | 0 | 21 | 0 | 0 | 0 | 0 | 0 | 800-1 | RTS 20/ I | RTS 20/ I | 0.2 | 422.46 |  | Práce |  |  |  | POL1_
|  | z jakékoliv horniny s uložením výkopku po vrstvách, | [24 empty] | SPI
|  | celkový výkop : | [24 empty] | VV | 0
|  | tř. 3 : 122,500+564,594 |  | 687.094 | [22 empty] | VV | 0
|  | tř. 4 : 1751,505 |  | 1751.505 | [22 empty] | VV | 0
|  | tř. 5 : 318,456+159,228 |  | 477.684 | [22 empty] | VV | 0
|  | vytlačený objem : -2,010*400,000 |  | -804 | [22 empty] | VV | 0
31 | 175101101RT2 | Obsyp potrubí bez prohození sypaniny, s dodáním štěrkopísku frakce 0 - 22 mm | m3 | 10 |  | 0 |  | 0 |  | 0 | 21 | 0 | 1.7 | 17 | 0 | 0 | 800-1 | RTS 20/ I | RTS 20/ I | 1.587 | 15.87 |  | Práce |  |  |  | POL1_
|  | sypaninou z vhodných hornin tř. 1 - 4 nebo materiálem připraveným podél výkopu ve vzdálenosti do 3 m od jeho kraje, pro jakoukoliv hloubku výkopu a jakoukoliv míru zhutnění, | [24 empty] | SPI |  | sypaninou z vhodných hornin tř. 1 - 4 nebo materiálem připraveným podél výkopu ve vzdálenosti do 3 m od jeho kraje, pro jakoukoliv hloubku výkopu a jakoukoliv míru zhutnění,
32 | 199000002R00 | Poplatky za skládku horniny 1- 4, skupina 17 05 04 z Katalogu odpadů | m3 | 326.316 |  | 0 |  | 0 |  | 0 | 21 | 0 | 0 | 0 | 0 | 0 | 800-1 | RTS 20/ I | RTS 20/ I | 0 | 0 |  | Práce |  |  |  | POL1_
33 | 199000003R00 | Poplatky za skládku horniny 5 - 7, skupina 17 05 04 z Katalogu odpadů | m3 | 477.684 |  | 0 |  | 0 |  | 0 | 21 | 0 | 0 | 0 | 0 | 0 | 800-1 | RTS 20/ I | RTS 20/ I | 0 | 0 |  | Práce |  |  |  | POL1_
Díl: | 2 | Základy a zvláštní zakládání |  |  |  | 0 |  | 0 |  | 0 |  | 0 |  | 95.42 |  | 0 |  |  |  |  | 182.6 | [5 empty] | DIL
34 | 212752112R00 | Trativody z drenážních trubek DN od 80 do 100 mm | m | 400 |  | 0 |  | 0 |  | 0 | 21 | 0 | 0.23382 | 93.53 | 0 | 0 | 827-1 | RTS 18/ I | RTS 18/ I | 0.22 | 88 |  | Práce |  |  |  | POL1_
|  | se zřízením štěrkopískového lože pod trubky a s jejich obsypem v průměrném celkovém množství do 0,15 m3/m v otevřeném příkopu, | [24 empty] | SPI |  | se zřízením štěrkopískového lože pod trubky a s jejich obsypem v průměrném celkovém množství do 0,15 m3/m v otevřeném příkopu,
35 | 273121111R00 | Osazení prefabrikovaných základových desek hmotnost do 5 t | kus | 9 |  | 0 |  | 0 |  | 0 | 21 | 0 | 0.09604 | 0.86 | 0 | 0 | 821-1 | RTS 20/ I | RTS 20/ I | 7.134 | 64.21 |  | Práce |  |  |  | POL1_
|  | z betonu železového, včetně případné nutné spojovací vrstvy, z jakékoliv cementové malty, | [24 empty] | SPI
36 | 273361921RT8 | Výztuž základových desek ze svařovaných sítí průměr drátu 8 mm, velikost oka 100/100 mm | t | 0.84 |  | 0 |  | 0 |  | 0 | 21 | 0 | 1.0544 | 0.89 | 0 | 0 | 801-1 | RTS 20/ I | RTS 20/ I | 15.231 | 12.79 |  | Práce |  |  |  | POL1_
|  | včetně distančních prvků | [24 empty] | SPI
|  | 5,00*5,00*1,05*4*0,008 |  | 0.84 | [22 empty] | VV | 0
37 | 289971211R00 | Zřízení vrstvy z geotextilie na upraveném povrchu sklon do 1:5, šířka od 0 do 3 m | m2 | 440 |  | 0 |  | 0 |  | 0 | 21 | 0 | 3e-05 | 0.01 | 0 | 0 | 800-2 | RTS 20/ I | RTS 20/ I | 0.04 | 17.6 |  | Práce |  |  |  | POL1_
|  | použít pouze v případě nevhodného podloží : 1,10*400,00 |  | 440 | [22 empty] | VV | 0
38 | 67352004R | geotextilie PET; funkce drenážní, separační, ochranná, filtrační; plošná hmotnost 300 g/m2 | m2 | 440 |  | 0 |  | 0 |  | 0 | 21 | 0 | 0.0003 | 0.13 | 0 | 0 | SPCM | RTS 20/ I | RTS 20/ I | 0 | 0 |  | Specifikace |  |  |  | POL3_
|  | použít pouze v případě nevhodného podloží : 1,10*400,00 |  | 440 | [22 empty] | VV | 0
Díl: | 3 | Svislé a kompletní konstrukce |  |  |  | 0 |  | 0 |  | 0 |  | 0 |  | 69.56 |  | 0 |  |  |  |  | 483.28 | [5 empty] | DIL
39 | 359901111R00 | Vyčištění stok jakékoliv výšky | m | 400 |  | 0 |  | 0 |  | 0 | 21 | 0 | 0 | 0 | 0 | 0 | 827-1 | RTS 20/ I | RTS 20/ I | 0.293 | 117.2 |  | Práce |  |  |  | POL1_
40 | 380326142RT7 | Kompletní konstrukce z betonu železového vodostavebního třídy C 30/37, vliv prostředí XA3, tloušťky konstrukce přes 150 do 300 mm | m3 | 23.4281 |  | 0 |  | 0 |  | 0 | 21 | 0 | 2.5914 | 60.71 | 0 | 0 | 801-5 | RTS 20/ I | RTS 20/ I | 4.19 | 98.16 |  | Práce |  |  |  | POL1_
|  | čistíren odpadních vod (mimo budovy), nádrží, vodojemů, žlabů nebo kanálů, včetně pomocného pracovního lešení o výšce podlahy do 1900 mm a pro zatížení do 1,5 kPa, | [24 empty] | SPI |  | čistíren odpadních vod (mimo budovy), nádrží, vodojemů, žlabů nebo kanálů, včetně pomocného pracovního lešení o výšce podlahy do 1900 mm a pro zatížení do 1,5 kPa,
|  | šachta ŠD4 : | [24 empty] | VV | 0
|  | dno : 5,00*5,00*0,30 |  | 7.5 | [22 empty] | VV | 0
|  | stěny : (((4,00+4,60)*2*2,00-pi*0,55*0,55*2))*0,30 |  | 9.7498 | [22 empty] | VV | 0
|  | strop : (4,60*4,60-pi*0,30*0,30*2)*0,30 |  | 6.1784 | [22 empty] | VV | 0
41 | 380356241R00 | Bednění kompletních konstrukcí neomítaných z betonu prostého nebo železového obyčejného vodostavebního, ploch rovinných, zřízení | m2 | 80.32 |  | 0 |  | 0 |  | 0 | 21 | 0 | 0.06535 | 5.25 | 0 | 0 | 801-5 | RTS 20/ I | RTS 20/ I | 1.72 | 138.15 |  | Práce |  |  |  | POL1_
|  | čistíren odpadních vod (mimo budovy), nádrží, vodojemů, žlabů nebo kanálů: | [24 empty] | SPI
|  | - konstrukcí omítaných z betonu prostého nebo železového obyčejného i vodostavebního | [24 empty] | SPI
|  | - konstrukcí neomítaných z betonu prostého nebo železového | [24 empty] | SPI
|  | dno : 5,00*4*0,30 |  | 6 | [22 empty] | VV | 0
|  | stěny : 4,60*4*2,00 |  | 36.8 | [22 empty] | VV | 0
|  | 4,00*4*2,00 |  | 32 | [22 empty] | VV | 0
|  | strop : 4,60*4*0,30 |  | 5.52 | [22 empty] | VV | 0
42 | 380356242R00 | Bednění kompletních konstrukcí neomítaných z betonu prostého nebo železového obyčejného vodostavebního, ploch rovinných, odbednění | m2 | 80.32 |  | 0 |  | 0 |  | 0 | 21 | 0 | 0 | 0 | 0 | 0 | 801-5 | RTS 20/ I | RTS 20/ I | 0.65 | 52.21 |  | Práce |  |  |  | POL1_
|  | čistíren odpadních vod (mimo budovy), nádrží, vodojemů, žlabů nebo kanálů: | [24 empty] | SPI
|  | - konstrukcí omítaných z betonu prostého nebo železového obyčejného i vodostavebního | [24 empty] | SPI
|  | - konstrukcí neomítaných z betonu prostého nebo železového | [24 empty] | SPI
43 | 380361007R00 | Výztuž kompletních konstrukcí z oceli z oceli 10 505 | t | 3.5142 |  | 0 |  | 0 |  | 0 | 21 | 0 | 1.0253 | 3.6 | 0 | 0 | 801-5 | RTS 20/ I | RTS 20/ I | 22.07 | 77.56 |  | Práce |  |  |  | POL1_
|  | čistíren odpadních vod (mimo budovy), nádrží, vodojemů, žlabů nebo kanálů , včetně pomocného pracovního lešení o výšce podlahy do 1900 mm a pro zatížení do 1,5 kPa, | [24 empty] | SPI |  | čistíren odpadních vod (mimo budovy), nádrží, vodojemů, žlabů nebo kanálů , včetně pomocného pracovního lešení o výšce podlahy do 1900 mm a pro zatížení do 1,5 kPa,
|  | 23,428*0,150 |  | 3.5142 | [22 empty] | VV | 0
Díl: | 4 | Vodorovné konstrukce |  |  |  | 0 |  | 0 |  | 0 |  | 0 |  | 1101.84 |  | 0 |  |  |  |  | 659.77 | [5 empty] | DIL
44 | 411351101RT6 | Bednění stropů deskových, balkonových nebo plošných konzol plné, rovné, popř. s náběhy systémové, včetně podepření, tloušťka stropu 360 mm, - zřízení | m2 | 16 |  | 0 |  | 0 |  | 0 | 21 | 0 | 0.05078 | 0.81 | 0 | 0 | 801-1 | RTS 20/ I | RTS 20/ I | 0.65 | 10.4 |  | Práce |  |  |  | POL1_
|  | s pomocným lešením | [24 empty] | SPI
|  | 4,00*4,00 |  | 16 | [22 empty] | VV | 0
45 | 411351102R00 | Bednění stropů deskových, balkonových nebo plošných konzol plné, rovné, popř. s náběhy , - odstranění | m2 | 16 |  | 0 |  | 0 |  | 0 | 21 | 0 | 0 | 0 | 0 | 0 | 801-1 | RTS 20/ I | RTS 20/ I | 0.173 | 2.77 |  | Práce |  |  |  | POL1_
|  | s pomocným lešením | [24 empty] | SPI
46 | 451541111R00 | Lože pod potrubí, stoky a drobné objekty ze štěrkodrtě 0÷63 mm | m3 | 89 |  | 0 |  | 0 |  | 0 | 21 | 0 | 1.7034 | 151.6 | 0 | 0 | 827-1 | RTS 20/ I | RTS 20/ I | 1.3 | 115.7 |  | Práce |  |  |  | POL1_
|  | v otevřeném výkopu, | [24 empty] | SPI
|  | šachta ŠD4 : 6,00*6,00*0,25 |  | 9 | [22 empty] | VV | 0
|  | potrubí : 0,20*400,00 |  | 80 | [22 empty] | VV | 0
47 | 452112111R00 | Osazení betonových dílců pod potrubí prstenců nebo rámůpod poklopy a mříže výšky do 100 mm | kus | 8 |  | 0 |  | 0 |  | 0 | 21 | 0 | 0.0066 | 0.05 | 0 | 0 | 827-1 | RTS 20/ I | RTS 20/ I | 0.28 | 2.24 |  | Práce |  |  |  | POL1_
48 | 452311131R00 | Podkladní a zajišťovací konstrukce z betonu desky pod potrubí, stoky a drobné objekty , z betonu prostého třídy C 12/15 | m3 | 123.6 |  | 0 |  | 0 |  | 0 | 21 | 0 | 2.5 | 309 | 0 | 0 | 827-1 | RTS 20/ I | RTS 20/ I | 1.45 | 179.22 |  | Práce |  |  |  | POL1_
|  | z cementu portlandského nebo struskoportlandského, v otevřeném výkopu, | [24 empty] | SPI
|  | šachta ŠD4 : 6,00*6,00*0,10 |  | 3.6 | [22 empty] | VV | 0
|  | potrubí : 0,30*400,00 |  | 120 | [22 empty] | VV | 0
49 | 452312141R00 | Podkladní a zajišťovací konstrukce z betonu sedlové lože, z betonu prostého třídy C 16/20 | m3 | 256 |  | 0 |  | 0 |  | 0 | 21 | 0 | 2.5 | 640 | 0 | 0 | 827-1 | RTS 20/ I | RTS 20/ I | 1.365 | 349.44 |  | Práce |  |  |  | POL1_
|  | z cementu portlandského nebo struskoportlandského, v otevřeném výkopu, | [24 empty] | SPI
|  | 0,64*400,00 |  | 256 | [22 empty] | VV | 0
50 | 59224175R | prstenec betonový; DN = 625,0 mm; h = 60,0 mm; s = 120,00 mm | kus | 3.03 |  | 0 |  | 0 |  | 0 | 21 | 0 | 0.039 | 0.12 | 0 | 0 | SPCM | RTS 20/ I | RTS 20/ I | 0 | 0 |  | Specifikace |  |  |  | POL3_
51 | 59224176R | prstenec betonový; DN = 625,0 mm; h = 80,0 mm; s = 120,00 mm | kus | 5.05 |  | 0 |  | 0 |  | 0 | 21 | 0 | 0.051 | 0.26 | 0 | 0 | SPCM | RTS 20/ I | RTS 20/ I | 0 | 0 |  | Specifikace |  |  |  | POL3_
Díl: | 5 | Komunikace |  |  |  | 0 |  | 0 |  | 0 |  | 0 |  | 22.05 |  | 0 |  |  |  |  | 1.5 | [5 empty] | DIL
52 | 564861111RT4 | Podklad ze štěrkodrti s rozprostřením a zhutněním frakce 0-63 mm, tloušťka po zhutnění 200 mm | m2 | 50 |  | 0 |  | 0 |  | 0 | 21 | 0 | 0.441 | 22.05 | 0 | 0 | 822-1 | RTS 20/ I | RTS 20/ I | 0.03 | 1.5 |  | Práce |  |  |  | POL1_
|  | 5,00*5,00*2 |  | 50 | [22 empty] | VV | 0
Díl: | 61 | Úpravy povrchů vnitřní |  |  |  | 0 |  | 0 |  | 0 |  | 0 |  | 28.59 |  | 0 |  |  |  |  | 181.26 | [5 empty] | DIL
53 | 618311532R00 | Vytvarování dna z betonu prostého vodostavebního s bedněním betonem třídy C 25/30, vliv prostředí XF1, s potěrem z cementové malty ocelovým hladítkem hlazeným žlabů nebo kanálů , o poloměru zakřivení přes 300 do 400 mm | m3 | 9.3048 |  | 0 |  | 0 |  | 0 | 21 | 0 | 3.0722 | 28.59 | 0 | 0 | 801-5 | RTS 20/ I | RTS 20/ I | 19.48 | 181.26 |  | Práce |  |  |  | POL1_
|  | 4,00*4,00*0,60-3,14*0,20*0,20*4,70*0,50 |  | 9.3048 | [22 empty] | VV | 0
Díl: | 8 | Trubní vedení |  |  |  | 0 |  | 0 |  | 0 |  | 0 |  | 474.43 |  | 0 |  |  |  |  | 824.06 | [5 empty] | DIL
54 | 822472111RT3 | Montáž potrubí z trub železobetonových z pryžovým těsněním těsněných pryžovými kroužky včetně dodávky trub TZH-Q, DN 800 mm s integrovaným těsněním, stavební délky 2500 mm | m | 400 |  | 0 |  | 0 |  | 0 | 21 | 0 | 0.96759 | 387.04 | 0 | 0 | 827-1 | RTS 20/ I | RTS 20/ I | 1.448 | 579.2 |  | Práce |  |  |  | POL1_
|  | v otevřeném výkopu sklonu do 20 %, | [24 empty] | SPI
55 | 892675111R00 | Zkoušky těsnosti kanalizačního potrubí zabezpečení konců a zkouška vzduchem kanalizačního potrubí do DN 800 mm | úsek | 9 |  | 0 |  | 0 |  | 0 | 21 | 0 | 0.00056 | 0.01 | 0 | 0 | 827-1 | RTS 20/ I | RTS 20/ I | 10.6 | 95.4 |  | Práce |  |  |  | POL1_
|  | vodou nebo vzduchem, | [24 empty] | SPI
56 | 892855115R00 | Kamerové prohlídky potrubí do 500 m | m | 400 |  | 0 |  | 0 |  | 0 | 21 | 0 | 0 | 0 | 0 | 0 | 827-1 | RTS 20/ I | RTS 20/ I | 0.04 | 16 |  | Práce |  |  |  | POL1_
57 | 894118001R00 | Šachty kanalizační zděné na potrubí výšky vstupu do 2,4 m příplatek k ceně za každých dalších 0,6 m výšky vstupu | kus | 32 |  | 0 |  | 0 |  | 0 | 21 | 0 | 0.03582 | 1.15 | 0 | 0 | 827-1 | RTS 20/ I | RTS 20/ I | 3.024 | 96.77 |  | Práce |  |  |  | POL1_
58 | 894421111RT1 | Osazení betonových dílců pro šachty podle DIN 4034 skruže rovné, o hmotnosti do 0,5 t | kus | 6 |  | 0 |  | 0 |  | 0 | 21 | 0 | 0 | 0 | 0 | 0 | 827-1 | RTS 20/ I | RTS 20/ I | 0.79 | 4.74 |  | Práce |  |  |  | POL1_
|  | na kroužek, | [24 empty] | SPI
59 | 894421112RT1 | Osazení betonových dílců pro šachty podle DIN 4034 skruže rovné, o hmotnosti do 1,4 t | kus | 5 |  | 0 |  | 0 |  | 0 | 21 | 0 | 0 | 0 | 0 | 0 | 827-1 | RTS 20/ I | RTS 20/ I | 0.946 | 4.73 |  | Práce |  |  |  | POL1_
|  | na kroužek, | [24 empty] | SPI
60 | 894423112RT1 | Osazení betonových dílců pro šachty podle DIN 4034 šachtového dna, o hmotnosti do 3 t | kus | 8 |  | 0 |  | 0 |  | 0 | 21 | 0 | 0 | 0 | 0 | 0 | 827-1 | RTS 20/ I | RTS 20/ I | 2.252 | 18.02 |  | Práce |  |  |  | POL1_
|  | na kroužek, | [24 empty] | SPI
61 | 899311112R00 | Osazení poklopů litinových s rámem do 100 kg | kus | 10 |  | 0 |  | 0 |  | 0 | 21 | 0 | 0.00702 | 0.07 | 0 | 0 |  | RTS 20/ I | RTS 20/ I | 0.92 | 9.2 |  | Práce |  |  |  | POL1_
62 | 8.3 | Klínové těsnění FORSHEDA F-114 1000*20/26,5 | ks | 19 |  | 0 |  | 0 |  | 0 | 21 | 0 | 0 | 0 | 0 | 0 |  | Vlastní | Indiv | 0 | 0 |  | Agregovaná položka |  |  |  | POL2_
63 | 8.4 | Zkouška vodotěsnosti kanalizačních šachet vzduchem | ks | 9 |  | 0 |  | 0 |  | 0 | 21 | 0 | 0 | 0 | 0 | 0 |  | Vlastní | Indiv | 0 | 0 |  | Agregovaná položka |  |  |  | POL2_
64 | 8.5 | Klínové těsnění FORSHEDA F-114 1470*28/38,0 | ks | 9 |  | 0 |  | 0 |  | 0 | 21 | 0 | 0 | 0 | 0 | 0 |  | Vlastní | Indiv | 0 | 0 |  | Agregovaná položka |  |  |  | POL2_
65 | 55243347R | poklop kanalizační DN šachty 1 000 mm; litinový; D výrobku 610 mm; únosnost D 400 kN; s odvětráním | kus | 10 |  | 0 |  | 0 |  | 0 | 21 | 0 | 0.158 | 1.58 | 0 | 0 | SPCM | RTS 20/ I | RTS 20/ I | 0 | 0 |  | Specifikace |  |  |  | POL3_
66 | 59223792R | podkladek pod trouby DN 800 mm; IZX; L = 200 mm; H 150 mm | kus | 320 |  | 0 |  | 0 |  | 0 | 21 | 0 | 0.04 | 12.8 | 0 | 0 | SPCM | RTS 20/ I | RTS 20/ I | 0 | 0 |  | Specifikace |  |  |  | POL3_
67 | 5922405395R | skruž železobetonová DN = 1 000,0 mm; DN 2 = 625 mm; h = 670,0 mm; s = 120,00 mm; počet stupadel 1; ocelové s PE povlakem, kapsové; Pu 80 kN/m; beton C 35/45 | kus | 8.08 |  | 0 |  | 0 |  | 0 | 21 | 0 | 0.57 | 4.61 | 0 | 0 | SPCM | RTS 20/ I | RTS 20/ I | 0 | 0 |  | Specifikace |  |  |  | POL3_
68 | 59224130R | deska přechodová beton; DN = 625,0 mm; DN 2 = 1 000 mm; h = 200 mm; t = 90 mm; zatížení těžké | kus | 1.01 |  | 0 |  | 0 |  | 0 | 21 | 0 | 0.393 | 0.4 | 0 | 0 | SPCM | RTS 20/ I | RTS 20/ I | 0 | 0 |  | Specifikace |  |  |  | POL3_
69 | 592243502R | deska zákrytová šachetní železobetonová; TZK; D1 = 1 500 mm; D = 1 800 mm; D vnitřní 1 000 mm; h = 250 mm | kus | 8.08 |  | 0 |  | 0 |  | 0 | 21 | 0 | 0.92 | 7.43 | 0 | 0 | SPCM | RTS 20/ I | RTS 20/ I | 0 | 0 |  | Specifikace |  |  |  | POL3_
70 | 59224358.AR | skruž železobetonová TBS; DN = 1 000,0 mm; h = 250,0 mm; s = 120,00 mm; počet stupadel 1; ocelové s PE povlakem; beton C 40/50 | kus | 4.04 |  | 0 |  | 0 |  | 0 | 21 | 0 | 0.25 | 1.01 | 0 | 0 | SPCM | RTS 20/ I | RTS 20/ I | 0 | 0 |  | Specifikace |  |  |  | POL3_
71 | 59224361.AR | skruž železobetonová TBS; DN = 1 000,0 mm; h = 500,0 mm; s = 120,00 mm; počet stupadel 2; ocelové s PE povlakem; beton C 40/50 | kus | 2.02 |  | 0 |  | 0 |  | 0 | 21 | 0 | 0.5 | 1.01 | 0 | 0 | SPCM | RTS 20/ I | RTS 20/ I | 0 | 0 |  | Specifikace |  |  |  | POL3_
72 | 59224364.AR | skruž železobetonová TBS; DN = 1 000,0 mm; h = 1 000,0 mm; s = 120,00 mm; počet stupadel 4; ocelové s PE povlakem; beton C 40/50 | kus | 5.05 |  | 0 |  | 0 |  | 0 | 21 | 0 | 1 | 5.05 | 0 | 0 | SPCM | RTS 20/ I | RTS 20/ I | 0 | 0 |  | Specifikace |  |  |  | POL3_
73 | 592243744R | dno šachetní přímé; železobeton; TZB; DN = 1 500,0 mm; D odtoku 700 až 1 050 mm; h = 1 585 mm; t = 150 mm; beton C 40/50; žlab čedič; 180 ° | kus | 9.09 |  | 0 |  | 0 |  | 0 | 21 | 0 | 5.75 | 52.27 | 0 | 0 | SPCM | RTS 20/ I | RTS 20/ I | 0 | 0 |  | Specifikace |  |  |  | POL3_
Díl: | 89 | Ostatní konstrukce na trubním vedení |  |  |  | 0 |  | 0 |  | 0 |  | 0 |  | 0.6 |  | 0 |  |  |  |  | 0.19 | [5 empty] | DIL
74 | R2 | Přepojení stávající kanalizační přípojky do DN 200 včetně dodávky materiálu | m | 1 |  | 0 |  | 0 |  | 0 | 21 | 0 | 0.1 | 0.1 | 0 | 0 |  | Vlastní | Indiv | 0.19 | 0.19 |  | Agregovaná položka |  |  |  | POL2_
75 | R3 | Přepojení přípojky uliční vpusti DN 150 včetně dodávky materiálu | kompl | 1 |  | 0 |  | 0 |  | 0 | 21 | 0 | 0.5 | 0.5 | 0 | 0 |  | Vlastní | Indiv | 0 | 0 |  | Agregovaná položka |  |  |  | POL2_
76 | R4 | Zaslepení nevyužívaných potrubí profilu do DN 600 včetně, zabetonováním, zazděním | m | 1 |  | 0 |  | 0 |  | 0 | 21 | 0 | 0 | 0 | 0 | 0 |  | Vlastní | Indiv | 0 | 0 |  | Agregovaná položka |  |  |  | POL2_
Díl: | 93 | Dokončovací práce inženýrských staveb |  |  |  | 0 |  | 0 |  | 0 |  | 0 |  | 2.17 |  | 0 |  |  |  |  | 28.43 | [5 empty] | DIL
77 | 931981021R00 | Zřízení těsnění pracovní spáry bitumenovým plechem, | m | 18.4 |  | 0 |  | 0 |  | 0 | 21 | 0 | 0.00105 | 0.02 | 0 | 0 | 801-5 | RTS 20/ I | RTS 20/ I | 0.17 | 3.13 |  | Práce |  |  |  | POL1_
|  | dno x vnější stěny : 4,60*4 |  | 18.4 | [22 empty] | VV | 0
78 | 933901111R00 | Zkoušky objektů a vymývání provedení zkoušky vodotěsnosti betonové nádrže jakéhokoliv druhu a tvaru, o obsahu do 1000 m3 | m3 | 32 |  | 0 |  | 0 |  | 0 | 21 | 0 | 0 | 0 | 0 | 0 | 801-5 | RTS 20/ I | RTS 20/ I | 0.114 | 3.65 |  | Práce |  |  |  | POL1_
|  | - | [24 empty] | SPI
|  | 4,00*4,00*2,00 |  | 32 | [22 empty] | VV | 0
79 | 933901311R00 | Zkoušky objektů a vymývání naplnění a vyprázdnění nádrže pro účely vymývací (proplachovací), o obsahu do 1000 m3 | m3 | 32 |  | 0 |  | 0 |  | 0 | 21 | 0 | 0 | 0 | 0 | 0 | 801-5 | RTS 20/ I | RTS 20/ I | 0.035 | 1.12 |  | Práce |  |  |  | POL1_
|  | - | [24 empty] | SPI
|  | 4,00*4,00*2,00 |  | 32 | [22 empty] | VV | 0
80 | 936311114R00 | Zabetonování potrubí z betonu vodostavebního třídy C 25/30 XA2, o ploše otvoru přes 0,25 do 2,00m2 | m3 | 0.82052 |  | 0 |  | 0 |  | 0 | 21 | 0 | 2.6198 | 2.15 | 0 | 0 | 801-5 | RTS 20/ I | RTS 20/ I | 25.02 | 20.53 |  | Práce |  |  |  | POL1_
|  | uloženého ve vynechaných otvorech ve dně nebo ve stěnách nádrží z betonu vodostavebního, pevné spojení potrubí nebo trubní zděře s betonem v otvoru, očištění potrubí před betonáží, bednění a odbednění, | [24 empty] | SPI |  | uloženého ve vynechaných otvorech ve dně nebo ve stěnách nádrží z betonu vodostavebního, pevné spojení potrubí nebo trubní zděře s betonem v otvoru, očištění potrubí před betonáží, bednění a odbednění,
|  | (1,50*1,50-pi*0,53*0,53)*0,30*2 |  | 0.82052 | [22 empty] | VV | 0
Díl: | 95 | Dokončovací konstrukce na pozemních stavbách |  |  |  | 0 |  | 0 |  | 0 |  | 0 |  | 0 |  | 0 |  |  |  |  | 2.72 | [5 empty] | DIL
81 | 952903112R00 | Vyčištění objektů při světlé výšce prostoru do 3,5 m čistíren odpadních vod, nádrží, žlabů nebo kanálů | m2 | 16 |  | 0 |  | 0 |  | 0 | 21 | 0 | 1e-05 | 0 | 0 | 0 | 801-5 | RTS 20/ I | RTS 20/ I | 0.17 | 2.72 |  | Práce |  |  |  | POL1_
|  | při světlé výšce prostoru do 3,5 m čistíren odpadních vod, nádrží, vodojemů, žlabů nebo kanálů | [24 empty] | SPI
Díl: | 96 | Bourání konstrukcí |  |  |  | 0 |  | 0 |  | 0 |  | 0 |  | 0.01 |  | 0.93 |  |  |  |  | 6.4 | [5 empty] | DIL
82 | 969021131R00 | Vybourání kanalizačního potrubí DN do 300 mm | m | 10 |  | 0 |  | 0 |  | 0 | 21 | 0 | 0.00059 | 0.01 | 0.093 | 0.93 | 801-3 | RTS 20/ I | RTS 20/ I | 0.64 | 6.4 |  | Práce |  |  |  | POL1_
|  | včetně pomocného lešení o výšce podlahy do 1900 mm a pro zatížení do 1,5 kPa (150 kg/m2), | [24 empty] | SPI
Díl: | 99 | Staveništní přesun hmot |  |  |  | 0 |  | 0 |  | 0 |  | 0 |  | 0 |  | 0 |  |  |  |  | 212.91 | [5 empty] | DIL
83 | 998274101R00 | Přesun hmot pro trubní vedení z trub betonových v otevřeném výkopu | t | 1812.0365 |  | 0 |  | 0 |  | 0 | 21 | 0 | 0 | 0 | 0 | 0 | 827-1 | RTS 20/ I | RTS 20/ I | 0.1175 | 212.91 |  | Přesun hmot |  |  |  | POL7_
|  | vodovodu nebo kanalizace ražené nebo hloubené (827 1.4, 827 2.4) z trub betonových nebo železobetonových včetně drobných objektů, | [24 empty] | SPI |  | vodovodu nebo kanalizace ražené nebo hloubené (827 1.4, 827 2.4) z trub betonových nebo železobetonových včetně drobných objektů,
[25 empty] | 15 | 21 | DPH
| Celkem |  |  |  |  | 0 | [18 empty] | 0 | 0 | SUM
JKSO:
| 827.2 | Kanalizace trubní | [24 empty] | JKSO
| m | potrubí z trub betonových | [24 empty] | JKSOChar
|  | novostavba objektu | [24 empty] | JKSOAkce
END
Note on S6: Jedná se o informaci, zda se jedná o položku, která je do rozpočtu zadána z cenové soustavy RTS, nebo vlastní.
Note on T6: Jedná se o název CÚ, která je zadána u položky rozpočtu

## 302 1 Pol
Položkový soupis prací a dodávek | [26 empty] | #TypZaznamu#
S: | 322 | JIČÍN - ZAJIŠTĚNÍ PŘIPOJOVACÍHO BODU PRO ODKANALIZOVÁNÍ AREÁLU KASÁREN | [24 empty] | STA
O: | 302 | SOUVISEJÍCÍ PRÁCE A DODÁVKY | [21 empty] | STA |  |  | OBJ
R: | 1 | SOUVISEJÍCÍ PRÁCE A DODÁVKY | [24 empty] | ROZ
P.č. | Číslo položky | Název položky | MJ | Množství | Cena / MJ | Celkem | Dodávka | Dodávka celk. | Montáž | Montáž celk. | DPH | Cena s DPH | Hmotnost / MJ | Hmotnost celk.(t) | Dem. hmotnost / MJ | Dem. hmotnost celk.(t) | Ceník | Cen. soustava / platnost | Cenová úroveň | Nhod / MJ | Nhod celk. | Dodavatel | Typ položky
Díl: | 1 | Zemní práce |  |  |  | 0 |  | 0 |  | 0 |  | 0 |  | 0 |  | 0 |  |  |  |  | 719.1 | [5 empty] | DIL
1 | 112101152R00 | Pokácení stromu listnaté, průměr přes 200 do 300 mm, ve svahu přes 1:2 do 1:1 | kus | 4 |  | 0 |  | 0 |  | 0 | 21 | 0 | 0 | 0 | 0 | 0 | 823-1 | RTS 20/ I | RTS 20/ I | 7.06 | 28.24 |  | Práce |  |  |  | POL1_
|  | s rozřezáním a odstraněním větví a kmene do vzdálenosti 20 m, se složením na hromady nebo s naložením na dopravní prostředek, | [24 empty] | SPI |  | s rozřezáním a odstraněním větví a kmene do vzdálenosti 20 m, se složením na hromady nebo s naložením na dopravní prostředek,
2 | 112101153R00 | Pokácení stromu listnaté, průměr přes 300 do 400 mm, ve svahu přes 1:2 do 1:1 | kus | 16 |  | 0 |  | 0 |  | 0 | 21 | 0 | 0 | 0 | 0 | 0 | 823-1 | RTS 20/ I | RTS 20/ I | 15.714 | 251.42 |  | Práce |  |  |  | POL1_
|  | s rozřezáním a odstraněním větví a kmene do vzdálenosti 20 m, se složením na hromady nebo s naložením na dopravní prostředek, | [24 empty] | SPI |  | s rozřezáním a odstraněním větví a kmene do vzdálenosti 20 m, se složením na hromady nebo s naložením na dopravní prostředek,
3 | 112101154R00 | Pokácení stromu listnaté, průměr přes 400 do 500 mm, ve svahu přes 1:2 do 1:1 | kus | 4 |  | 0 |  | 0 |  | 0 | 21 | 0 | 0 | 0 | 0 | 0 | 823-1 | RTS 20/ I | RTS 20/ I | 24.681 | 98.72 |  | Práce |  |  |  | POL1_
|  | s rozřezáním a odstraněním větví a kmene do vzdálenosti 20 m, se složením na hromady nebo s naložením na dopravní prostředek, | [24 empty] | SPI |  | s rozřezáním a odstraněním větví a kmene do vzdálenosti 20 m, se složením na hromady nebo s naložením na dopravní prostředek,
4 | 112101155R00 | Pokácení stromu listnaté, průměr přes 500 do 600 mm, ve svahu přes 1:2 do 1:1 | kus | 1 |  | 0 |  | 0 |  | 0 | 21 | 0 | 0 | 0 | 0 | 0 | 823-1 | RTS 20/ I | RTS 20/ I | 42.697 | 42.7 |  | Práce |  |  |  | POL1_
|  | s rozřezáním a odstraněním větví a kmene do vzdálenosti 20 m, se složením na hromady nebo s naložením na dopravní prostředek, | [24 empty] | SPI |  | s rozřezáním a odstraněním větví a kmene do vzdálenosti 20 m, se složením na hromady nebo s naložením na dopravní prostředek,
5 | 112101262R00 | Pokácení stromu jehličnaté, průměr přes 200 do 300 mm, ve svahu přes 1:2 do 1:1 | kus | 2 |  | 0 |  | 0 |  | 0 | 21 | 0 | 0 | 0 | 0 | 0 | 823-1 | RTS 20/ I | RTS 20/ I | 5.345 | 10.69 |  | Práce |  |  |  | POL1_
|  | s rozřezáním a odstraněním větví a kmene do vzdálenosti 20 m, se složením na hromady nebo s naložením na dopravní prostředek, | [24 empty] | SPI |  | s rozřezáním a odstraněním větví a kmene do vzdálenosti 20 m, se složením na hromady nebo s naložením na dopravní prostředek,
6 | 112101263R00 | Pokácení stromu jehličnaté, průměr přes 300 do 400 mm, ve svahu přes 1:2 do 1:1 | kus | 3 |  | 0 |  | 0 |  | 0 | 21 | 0 | 0 | 0 | 0 | 0 | 823-1 | RTS 20/ I | RTS 20/ I | 8.849 | 26.55 |  | Práce |  |  |  | POL1_
|  | s rozřezáním a odstraněním větví a kmene do vzdálenosti 20 m, se složením na hromady nebo s naložením na dopravní prostředek, | [24 empty] | SPI |  | s rozřezáním a odstraněním větví a kmene do vzdálenosti 20 m, se složením na hromady nebo s naložením na dopravní prostředek,
7 | 112101264R00 | Pokácení stromu jehličnaté, průměr přes 400 do 500 mm, ve svahu přes 1:2 do 1:1 | kus | 1 |  | 0 |  | 0 |  | 0 | 21 | 0 | 0 | 0 | 0 | 0 | 823-1 | RTS 20/ I | RTS 20/ I | 13.649 | 13.65 |  | Práce |  |  |  | POL1_
|  | s rozřezáním a odstraněním větví a kmene do vzdálenosti 20 m, se složením na hromady nebo s naložením na dopravní prostředek, | [24 empty] | SPI |  | s rozřezáním a odstraněním větví a kmene do vzdálenosti 20 m, se složením na hromady nebo s naložením na dopravní prostředek,
8 | 112201122R00 | Odstranění pařezu průměr přes 200 do 300 mm, na svahu přes 1:5 do 1:2 | kus | 6 |  | 0 |  | 0 |  | 0 | 21 | 0 | 0 | 0 | 0 | 0 | 823-1 | RTS 20/ I | RTS 20/ I | 3.77 | 22.62 |  | Práce |  |  |  | POL1_
|  | s odklizením získaného dřeva na vzdálenost do 20 m, se složením na hromady nebo s naložením na dopravní prostředek, se zasypáním jámy, doplněním zeminy, zhutněním a úpravou terénu, | [24 empty] | SPI |  | s odklizením získaného dřeva na vzdálenost do 20 m, se složením na hromady nebo s naložením na dopravní prostředek, se zasypáním jámy, doplněním zeminy, zhutněním a úpravou terénu,
9 | 112201123R00 | Odstranění pařezu průměr přes 300 do 400 mm, na svahu přes 1:5 do 1:2 | kus | 19 |  | 0 |  | 0 |  | 0 | 21 | 0 | 0 | 0 | 0 | 0 | 823-1 | RTS 20/ I | RTS 20/ I | 7.993 | 151.87 |  | Práce |  |  |  | POL1_
|  | s odklizením získaného dřeva na vzdálenost do 20 m, se složením na hromady nebo s naložením na dopravní prostředek, se zasypáním jámy, doplněním zeminy, zhutněním a úpravou terénu, | [24 empty] | SPI |  | s odklizením získaného dřeva na vzdálenost do 20 m, se složením na hromady nebo s naložením na dopravní prostředek, se zasypáním jámy, doplněním zeminy, zhutněním a úpravou terénu,
10 | 112201124R00 | Odstranění pařezu průměr přes 400 do 500 mm, na svahu přes 1:5 do 1:2 | kus | 5 |  | 0 |  | 0 |  | 0 | 21 | 0 | 0 | 0 | 0 | 0 | 823-1 | RTS 20/ I | RTS 20/ I | 11.613 | 58.07 |  | Práce |  |  |  | POL1_
|  | s odklizením získaného dřeva na vzdálenost do 20 m, se složením na hromady nebo s naložením na dopravní prostředek, se zasypáním jámy, doplněním zeminy, zhutněním a úpravou terénu, | [24 empty] | SPI |  | s odklizením získaného dřeva na vzdálenost do 20 m, se složením na hromady nebo s naložením na dopravní prostředek, se zasypáním jámy, doplněním zeminy, zhutněním a úpravou terénu,
11 | 112201125R00 | Odstranění pařezu průměr přes 500 do 600 mm, na svahu přes 1:5 do 1:2 | kus | 1 |  | 0 |  | 0 |  | 0 | 21 | 0 | 0 | 0 | 0 | 0 | 823-1 | RTS 20/ I | RTS 20/ I | 14.567 | 14.57 |  | Práce |  |  |  | POL1_
|  | s odklizením získaného dřeva na vzdálenost do 20 m, se složením na hromady nebo s naložením na dopravní prostředek, se zasypáním jámy, doplněním zeminy, zhutněním a úpravou terénu, | [24 empty] | SPI |  | s odklizením získaného dřeva na vzdálenost do 20 m, se složením na hromady nebo s naložením na dopravní prostředek, se zasypáním jámy, doplněním zeminy, zhutněním a úpravou terénu,
12 | o1 | Odvoz pařezů, kmenů a větví do 3 km | m3 | 75 |  | 0 |  | 0 |  | 0 | 21 | 0 | 0 | 0 | 0 | 0 |  | Vlastní | Indiv | 0 | 0 |  | Agregovaná položka |  |  |  | POL2_
Díl: | 11 | Přípravné a přidružené práce |  |  |  | 0 |  | 0 |  | 0 |  | 0 |  | 120 |  | 0 |  |  |  |  | 0 | [5 empty] | DIL
13 | 302.100 | Úprava vyústění z drážního propustku | m | 8 |  | 0 |  | 0 |  | 0 | 21 | 0 | 0 | 0 | 0 | 0 |  | Vlastní | Indiv | 0 | 0 |  | Agregovaná položka |  |  |  | POL2_
|  | vyčištění koryta a jeho opevnění lomovým kamenem do betonu, navazující kamenný zához : 8,00 |  | 8 | [22 empty] | VV | 0
14 | 302.101 | Stavební úpravy drážního propustku | soubor | 1 |  | 0 |  | 0 |  | 0 | 21 | 0 | 0 | 0 | 0 | 0 |  | Vlastní | Indiv | 0 | 0 |  | Agregovaná položka |  |  |  | POL2_
|  | oprava dna z lomového kamene uloženého do betonu v ploše 1,50*4,50 m2 : 1 |  | 1 | [22 empty] | VV | 0
|  | oprava spárování stěn v ploše 2,50*4,50*2 : | [24 empty] | VV | 0
15 | 302.102 | Úprava vyústění dešťové kanalizace do drážního propustku | m | 15 |  | 0 |  | 0 |  | 0 | 21 | 0 | 0 | 0 | 0 | 0 |  | Vlastní | Indiv | 0 | 0 |  | Agregovaná položka |  |  |  | POL2_
|  | vyčištění koryta a jeho opevnění kamennou rovnaninou : 15,00 |  | 15 | [22 empty] | VV | 0
16 | 302.103 | Terénní úprava navazující na drážní propustek | m2 | 50 |  | 0 |  | 0 |  | 0 | 21 | 0 | 0 | 0 | 0 | 0 |  | Vlastní | Indiv | 0 | 0 |  | Agregovaná položka |  |  |  | POL2_
|  | včetně ohumusování a osetí : 50,00 |  | 50 | [22 empty] | VV | 0
17 | 302.104 | Obnovení příjezdové cesty šířky 3,0 m v délce 80,0 m | m2 | 240 |  | 0 |  | 0 |  | 0 | 21 | 0 | 0.5 | 120 | 0 | 0 |  | Vlastní | Indiv | 0 | 0 |  | Agregovaná položka |  |  |  | POL2_
|  | zemní práce, separační geotextilie, štěrkodrť s výplňovým kamenivem tl. 250 mm, plynulé navázání : 3,00*80,00 |  | 240 | [22 empty] | VV | 0
18 | 302.105 | Oprava stezek pro pěší v lipové aleji | m2 | 40 |  | 0 |  | 0 |  | 0 | 21 | 0 | 0 | 0 | 0 | 0 |  | Vlastní | Indiv | 0 | 0 |  | Agregovaná položka |  |  |  | POL2_
|  | štěrkodrť tl. 250 mm, asfaltový kryt včetně obrub, ošetření spár trvalé pružnou zálivkou : 2,00*10,00 |  | 20 | [22 empty] | VV | 0
|  | mlatová cesta včetně obrub : 2,00*10,00 |  | 20 | [22 empty] | VV | 0
19 | 302.106 | Finální úprava terénu v aleji | m2 | 300 |  | 0 |  | 0 |  | 0 | 21 | 0 | 0 | 0 | 0 | 0 |  | Vlastní | Indiv | 0 | 0 |  | Agregovaná položka |  |  |  | POL2_
|  | ohumusování, vyhrabání, osetí : 15,00*20,00 |  | 300 | [22 empty] | VV | 0
20 | 302.107 | Obnovení opevnění HOZ | m | 18 |  | 0 |  | 0 |  | 0 | 21 | 0 | 0 | 0 | 0 | 0 |  | Vlastní | Indiv | 0 | 0 |  | Agregovaná položka |  |  |  | POL2_
|  | 8,00+10,00 |  | 18 | [22 empty] | VV | 0
21 | 302.108 | Zrušení stávající čerpací stanice | soubor | 1 |  | 0 |  | 0 |  | 0 | 21 | 0 | 0 | 0 | 0 | 0 |  | Vlastní | Indiv | 0 | 0 |  | Agregovaná položka |  |  |  | POL2_
|  | zrušení stávající čerpací stanice : 1,0 |  | 1 | [22 empty] | VV | 0
|  | - přečerpávání splaškových vod do stávající stokové sítě : | [24 empty] | VV | 0
|  | - odpojení od distribuční sítě : | [24 empty] | VV | 0
|  | - demontáž technologie : | [24 empty] | VV | 0
|  | - vyzdvižení čerpací stanice včetně odvozu : | [24 empty] | VV | 0
22 | 302.109 | Přepojení stávající stoky PP DN 300 | m | 6 |  | 0 |  | 0 |  | 0 | 21 | 0 | 0 | 0 | 0 | 0 |  | Vlastní | Indiv | 0 | 0 |  | Agregovaná položka |  |  |  | POL2_
23 | 302.110 | Rozebrání stávajících plotů mezi zahradami | m | 40 |  | 0 |  | 0 |  | 0 | 21 | 0 | 0 | 0 | 0 | 0 |  | Vlastní | Indiv | 0 | 0 |  | Agregovaná položka |  |  |  | POL2_
|  | 10,00*4 |  | 40 | [22 empty] | VV | 0
24 | 302.111 | Rozebrání plotu u školy a jeho zpětné obnovení - dotační stavba | m | 20 |  | 0 |  | 0 |  | 0 | 21 | 0 | 0 | 0 | 0 | 0 |  | Vlastní | Indiv | 0 | 0 |  | Agregovaná položka |  |  |  | POL2_
|  | 10,00*2 |  | 20 | [22 empty] | VV | 0
25 | 302.112 | Demontáž a zpětná montáž lavičky | soubor | 1 |  | 0 |  | 0 |  | 0 | 21 | 0 | 0 | 0 | 0 | 0 |  | Vlastní | Indiv | 0 | 0 |  | Agregovaná položka |  |  |  | POL2_
26 | 302.113 | Obnova mlatové cesty | m2 | 40 |  | 0 |  | 0 |  | 0 | 21 | 0 | 0 | 0 | 0 | 0 |  | Vlastní | Indiv | 0 | 0 |  | Agregovaná položka |  |  |  | POL2_
27 | 302.114 | Rozebrání a zpětné obnovení chodníku s asfaltovým krytem | m2 | 20 |  | 0 |  | 0 |  | 0 | 21 | 0 | 0 | 0 | 0 | 0 |  | Vlastní | Indiv | 0 | 0 |  | Agregovaná položka |  |  |  | POL2_
28 | 302.115 | Rozebrání vstupního prostoru vyzděného z cihel včetně jeho obnovení se 100% výměnou materiálu | m3 | 23.625 |  | 0 |  | 0 |  | 0 | 21 | 0 | 0 | 0 | 0 | 0 |  | Vlastní | Indiv | 0 | 0 |  | Agregovaná položka |  |  |  | POL2_
|  | zídka z červených cihel výšky 1,20 m : 7,50*0,75*2,10*2 |  | 23.625 | [22 empty] | VV | 0
|  | podezdívka z lícovaného kamene výšky 0,75 - 0,90 m : | [24 empty] | VV | 0
29 | 302.116 | Odstranění a následné obnovení základového pasu - beton C16/20 | m3 | 16 |  | 0 |  | 0 |  | 0 | 21 | 0 | 0 | 0 | 0 | 0 |  | Vlastní | Indiv | 0 | 0 |  | Agregovaná položka |  |  |  | POL2_
|  | 0,80*1,00*20,00 |  | 16 | [22 empty] | VV | 0
30 | 302.117 | Přerovnání schodišťových stupňů u vstupního portálu | m | 18 |  | 0 |  | 0 |  | 0 | 21 | 0 | 0 | 0 | 0 | 0 |  | Vlastní | Indiv | 0 | 0 |  | Agregovaná položka |  |  |  | POL2_
|  | 6,50+6,00+5,50 |  | 18 | [22 empty] | VV | 0
31 | 302.118 | Rozebrání oplocení včetně jeho obnovení se 100% výměnou materiálu | m3 | 10 |  | 0 |  | 0 |  | 0 | 21 | 0 | 0 | 0 | 0 | 0 |  | Vlastní | Indiv | 0 | 0 |  | Agregovaná položka |  |  |  | POL2_
32 | 302.119 | Ochrana stromů dřevěným bedněním do výšky 2 m | m | 10 |  | 0 |  | 0 |  | 0 | 21 | 0 | 0 | 0 | 0 | 0 |  | Vlastní | Indiv | 0 | 0 |  | Agregovaná položka |  |  |  | POL2_
|  | 8 m2/ks : 10,00 |  | 10 | [22 empty] | VV | 0
33 | 302.120 | Statické zajištění vodovodu DN 400 a DN 600 | soubor | 1 |  | 0 |  | 0 |  | 0 | 21 | 0 | 0 | 0 | 0 | 0 |  | Vlastní | Indiv | 0 | 0 |  | Agregovaná položka |  |  |  | POL2_
|  | podkladní blok 1,00*3,00*0,25 m z betonu C 16/20 : 1,00 |  | 1 | [22 empty] | VV | 0
|  | pomocná ocelová konstrukce z válcovaných profilů - 500 kg : | [24 empty] | VV | 0
|  | výdřeva pro vymezení polohy potrubí : | [24 empty] | VV | 0
34 | 302.121 | Náhradní výsadba dle rozhodnutí č.j.: MuJc/2020/7653/ZP/Smo | soubor | 10 |  | 0 |  | 0 |  | 0 | 21 | 0 | 0 | 0 | 0 | 0 |  | Vlastní | Indiv | 0 | 0 |  | Agregovaná položka |  |  |  | POL2_
|  | výsadba alejových stromů (dub letní, lípa srdčitá, javor babyka, jírovec maďal) : 10,0 |  | 10 | [22 empty] | VV | 0
|  | - sazenice se zapěstovanou korunou ve výšce min. 200 cm : | [24 empty] | VV | 0
|  | - obvod kmínku 10-12 cm ve výšce 1 m : | [24 empty] | VV | 0
|  | - kůly a úvazky : | [24 empty] | VV | 0
|  | - následná péče po dobu 5 let včetně pravidelné zálivky a doplnění sazenic v případě jejich úhynu : | [24 empty] | VV | 0
[25 empty] | 15 | 21 | DPH
| Celkem |  |  |  |  | 0 | [18 empty] | 0 | 0 | SUM
END
Note on S6: Jedná se o informaci, zda se jedná o položku, která je do rozpočtu zadána z cenové soustavy RTS, nebo vlastní.
Note on T6: Jedná se o název CÚ, která je zadána u položky rozpočtu