## Rekapitulace stavby
Export Komplet | [25 empty] | VZ | 2.0 |  |  |  |  | False | False | {c85b544e-d412-4f98-a735-709f4e4704d5}
[18 empty] | >> skryté sloupce << | [12 empty] | 0,01 | 21
[31 empty] | 0,01 | 15
|  | REKAPITULACE STAVBY | [16 empty] | v --- níže se nacházejí doplnkové a pomocné údaje k sestavám --- v | [11 empty] | 0,001
|  | Kód: | [28 empty] | 0,01
|  | Stavba: |  |  |  |  | Kuchyně ZŠ Doksy | [23 empty] | 0,01
|  | KSO: | [11 empty] | CC-CZ: | [16 empty] | 0,01
|  | Místo: |  |  |  |  | Doksy | [6 empty] | Datum: |  | 30. 1. 2023 | [14 empty] | 0,01
0,01
|  | Zadavatel: |  |  |  |  | Obec Doksy | [6 empty] | IČ: | [16 empty] | 0,01
[14 empty] | DIČ: | [16 empty] | 0,01
0,01
|  | Zhotovitel: | [11 empty] | IČ: | [16 empty] | 0,01
[14 empty] | DIČ: | [16 empty] | 0,01
False
|  | Projektant: | [11 empty] | IČ: | [16 empty] | False
[14 empty] | DIČ: | [16 empty] | True
0,01
|  | Zpracovatel: | [11 empty] | IČ: | [16 empty] | 0,01
[14 empty] | DIČ: | [16 empty] | False
Poznámka:
Soupis prací je sestaven s využitím Cenové soustavy ÚRS. Položky, které pochází z této cenové soustavy, jsou ve sloupci 'Cenová soustava' označeny popisem 'CS ÚRS' a úrovní příslušného kalendářního pololetí. Veškeré další informace vymezující popis a podmínky použití těchto položek z Cenové soustavy, které nejsou uvedeny přímo v soupisu prací, jsou neomezeně dálkově k dispozici na webu podminky.urs.cz.
|  | Cena bez DPH | [11 empty] | 0
[8 empty] | Sazba daně |  | Základ daně |  |  |  | Výše daně
|  | DPH |  | základní |  |  |  | 21% |  | 0 |  |  |  | 0
|  |  |  | snížená |  |  |  | 15% |  | 0 |  |  |  | 0
|  |  |  | zákl. přenesená |  |  |  | 21% |  | 0 |  |  |  | 0
|  |  |  | sníž. přenesená |  |  |  | 15% |  | 0 |  |  |  | 0
|  |  |  | nulová |  |  |  | 0% |  | 0 |  |  |  | 0
|  | Cena s DPH | [6 empty] | v |  | CZK |  |  | 0
REKAPITULACE OBJEKTŮ STAVBY A SOUPISŮ PRACÍ
Kód:
| Stavba: | [6 empty] | Kuchyně ZŠ Doksy
| Místo: | [6 empty] | Doksy |  |  |  |  | Datum: |  | 30. 1. 2023
| Zadavatel: | [6 empty] | Obec Doksy |  |  |  |  | Projektant: | [5 empty] | Informatívní údaje z listů zakázek
| Zhotovitel: | [11 empty] | Zpracovatel:
| Kód |  |  |  | Popis | [6 empty] | Cena bez DPH [CZK] |  |  |  | Cena s DPH [CZK] | Typ |  | z toho Ostat. náklady [CZK] | DPH [CZK] | Normohodiny [h] | DPH základní [CZK] | DPH snížená [CZK] | DPH základní přenesená [CZK] | DPH snížená přenesená [CZK] | Základna DPH základní | Základna DPH snížená | Základna DPH zákl. přenesená | Základna DPH sníž. přenesená | Základna DPH nulová
| Náklady stavby celkem | [10 empty] | 0 |  |  |  | 0 |  |  | 0 | 0 | 419.657 | 0 | 0 | 0 | 0 | 0 | 0 | 0 | 0 | 0 | D | 0 |  | IMPORT | {c85b544e-d412-4f98-a735-709f4e4704d5} | {00000000-0000-0000-0000-000000000000}
/ | [5 empty] | Gastronomická technologie | [5 empty] | 0 |  |  |  | 0 | STA |  | 0 | 0 | Nh celkem [h] | Výše daně | 0 | 0 | 0 | Základ daně | 0 | 0 | 0 | 0 |  | 1 | ###NOINSERT### | IMPORT | {c85b544e-d412-4f98-a735-709f4e4704d5} | {00000000-0000-0000-0000-000000000000}
/ | [5 empty] | Stavební práce | [5 empty] | 0 |  |  |  | 0 | STA |  | 0 | 0 | 419.657 | 0 | 0 | 0 | 0 | 0 | 0 | 0 | 0 | 0 |  | 1 | ###NOINSERT### | IMPORT | {c85b544e-d412-4f98-a735-709f4e4704d5} | {00000000-0000-0000-0000-000000000000}

## Gastro
poz | název a popis zařízení | ks | rozměry mm | cena bez DPH/ks | cena celkem | typ zařízení
Pokyny pro vyplnění výkazu výměr uchazeče o dodávku technologie gastro:
Ve výkazu výměr bude vyplněna cena bez DPH a typ nabízeného zařízení pro snadnou identifikaci a kontrolu nabídky.
K pozici 1 v umývárně stolního nádobí a k pozicím 1, 2, 3, 3a, 4, 5, 5a v kuchyni bude doložen technický nebo katalogový list výrobku pro snadnou identifikaci a kontrolu nabídky.
Úroveň nabízených zařízení musí odpovídat popisu ve výkazu výměr nebo musí mít vyšší úroveň. Nižší úroveň se nepřipouští.
Přesné rozměry nerezového technologického vybavení - nutno doměřit dle skutečné stavby. Uváděné rozměry jsou v mm (š. x hl. x v.)
SO 01-1.26a umývárna stolního nádobí
1 | Mycí stroj průchozí s rekuperaci tepla z odváděného vzduchu. Příkon: 9,2 kW ▪ (3N PE 400 V 50 Hz) Jištění 20 A ▪ Stupeň zabezpečení: IPX5 ▪ Rozměry: 635(725)×750(800)×2230 mm (s držadly) ▪ Koš velikosti 500×500 mm (540×500 mm) ▪ Výška vstupního otvoru 505 mm ▪ Výkon až 60 košů za hodinu ▪ 3× mycí programy (60/90/210 s) ▪ Mycí výkon 60/40/17 košů/h ▪ Rozhraní Bluetooth pro bezdrátovou komunikaci ▪ Dotykový displej - jednoduché ovládání ▪ Automatická identifikace koše pro spuštění myčky ▪ Automatický zdvih krytu myčky ▪ Automatické samočištění bez dodatečné spotřeby vody prostřednictvím čistících trysek při vypouštění nádrže▪ Ventilátory zajišťují vysoce účinné odsávání par ▪ Teplota odváděného vzduchu do prostoru cca 25°C▪Snížení výstupu páry do prostoru až o 80% ▪ Sytém reverzní osmózy s předřazeným filtrem ▪ Mycí a oplachový systém shora i zdola zařízení ▪ Reverzní mycí ramena z ocelových trubek CrNi a rotační oplachový systém ▪ Horní a dolní oplachová ramena ▪Zařízení s dvojitými stěnami a dodatečnou izolací dvířek▪ Systém filtrování vody - krycí síto nádrže odvádí nečistoty do jemného filtru - lopatkový efekt napomáhá snadnému odstraňování hrubých nečistot▪ Odpadové čerpadlo▪ Opláštění zadní stěny▪ Tlakové mytí▪ Výměník tepla v nerezové oceli ▪ Množství oplachové vody max. 2,5 l /cyklus | 1 | 635(725)x750(800)x2230 |  | 0
2 | Nerez stůl vstupní, prolis pro vedení košů, dřez 500x450 vlevo, otvor pro tlakovou sprchu, spodní roštová police, ZL v. 40 | 1 | 2160x700x850 |  | 0
3 | Tlaková sprcha s ramínkem bez nutnosti uchycení na zeď Model se směšovací pákovou baterií pro studenou, teplou vodu a napouštěcím ramínkem ze sprchy v robustním provedení, v=900 mm – tlakovou hadicí a vyvažovací pružinou – závěsným háčkem pro sprchu – pákové přepnutí vody do ramínka (sprcha/ramínko) - max. průtok (3 bar): 17 l/min - max. tlak: 5 bar – upevňovací otvor pro baterii: min. Ø35 mm. - max. Ø36 mm. | 1 | výška 900 |  | 0
4 | Automatický změkčovač vody s řídící hlavicí, podmínky instalace: průtok vody nepřekračuje hodnotu 75I/min a teplota vody je nižší než 40°C. Proces regenerace se provádí na základě nastaveného času. Probíhá vždy ve vybraný den v naprogramovanou hodinu (např. 2:00 v noci). Kapacita změkčené vody při změkčování o 10°dH (I) 2700. Bude předřazen filtr pro zachycení nečistot z potrubí. Předřazen bude filtr s vložkou na mechanické nečistoty. | 1 | 310x460x640 |  | 0
5 | Nerez stůl výstupní, prolis pro vedení košů, vlevo spodní roštová police 1000 mm, vpravo místo pro změkčovač, ZL | 1 | 2100x700x850 |  | 0
6 | Nerez parapet příjmový na zeď o výšce 850 mm | 1 | 1700x700x20 |  | 0
7 | Nerez podlahová vpusť včetně roštu a protizápachové uzávěry Celonerezové provedení do podlahy s keramickou dlažbou, vana z nerezového plechu tl.1,25mm, protiskluzový rošt z nerezového plechu tl.2mm, výška roštu 30mm, vyjímatelný rošt po cca 500mm | 1 | 500x250x200 |  | 0
8 | VZT zákryt nástěnný s tukovými filtry a žlábkem, s osvětlením | 1 | 900x900x450 |  | 0
SO 01-1.26b výdej
1 | Výdejní vozík 3xGN 1/1, vany oddělené se samostatným ovládáním, spodní police, boční ovládání Celonerezový výdejní vozík s vyhřívanou vodní lázní 3x GN 1/1 hl. 200 se samostatným ovládáním, ve spodní části vyztužen policí, na 4 kolečkách o průměru 100 mm s pryžovou obručí, 2 opatřena aretační brzdou. Rohy jsou chráněny pryžovým obložením. V pracovní desce stolu jsou vevařeny vany opatřené výtokovým ventilem a topným tělesem. Termostaty kombinované s vypínačem umístěné na čelním panelu umožňují snadné a rychlé nastavení teploty +30°C až +90°C | 2 | 1160x705x900 |  | 0
2 | Vyhřívaný vozík, 2 šachty Celonerezová, svařovaná, samonosná konstrukce skříně s dvojitou stěnou a izolací , na 4 kolečkách průměru 100 mm se šedou pryžovou obručí, 2 opatřena aretační brzdou. Rohy jsou chráněny pryžovým obložením. Vnitřní prostor zásobníku je vyhříván topným tělesem. Snadné a rychlé nastavení teploty přímo ve °C umožňuje termostat. Skříň obsahuje 2 vestavné zásobníky pr. talíře 265 mm, kapacita 100 | 2 | 910x480x900 |  | 0
3 | Nerez parapet výdejní na zeď o výšce 850 mm | 1 | 4500x700 |  | 0
4 | Chladící skříň 373 l, chladnička pro gastronomii a obchod s ventilátorem. Spotřeba 799 kWh/rok – Objem hrubý 373 l – Objem čistý 282 l - Způsob chlazení dynamický - Teplotní rozsah +1°C až +15°C – Chladivo R600a – Zámek – • Hlučnost: 52 dB • Povrchová úprava: dveře nerez, stěny stříbrné, ocel • Materiál nožiček: nerez • Způsob odmrazování: automatický • Typ řízení: elektronické řízení • Typ ovládání: tlačítka • Ukazatel teploty: vnější digitální • Kontrolka činnosti chladící části: ano • Kontrolka poruchy: optická a zvuková • Počet výškově stavitelných poliček: 5 • Kovové rošty potažených plastem • Nosnost polic 45 kg | 1 | 600x610x1800 |  | 0
5 | Nerez regál, 4 police | 2 | 800x400x1850 |  | 0
SO 01-1.29 KUCHYNĚ
1 | Elektrický konvektomat injekční – kapacita: 10x GN 1/1+1 zásuv 4 bodová teplotní sonda • 5 rychlostí ventilátoru • zásuvy orientované napříč • extra zásuv navíc • Easycooking • programování - možnost vytvoření až 1000 programů s 20 kroky • Energylogic • rychlý a úsporný vývin páry • automatický předehřev/zchlazení - kompenzace změn teploty při otevření zařízení • Turbo steam • Autoclima • automatické čištění • automatické odvápnění varné komory • EcoLogicsystem - • WSS - WaterSavingSystem • ACM - AutomaticCapacity Management • horký vzduch 30 - 300 °C • kombinovaný režim 30 - 300 °C • vaření v páře 30 - 130 °C • Bio vaření 30 - 98 °C • vaření/pečení přes noc • časování zásuvů – rozdílné produkty připravované v jednom čase • regenerace • delta T vaření/pečení • nízkoteplotní vaření/pečení • Cook& Hold • GoldenTouch • el. příkon 18,6kW, jistič 32 A, 400V | 1 | 933x821x1046 |  | 0
1a | Podstavec pod konvektomat 2x zásuvy na GN | 1 | výška 700 |  | 0
2 | Multifunkční zařízení s následujícími parametry: Objem min.: 2x49 litrů, kapacita GN: GN 2/1 Rozměr dna max.: 2 x 452x 558 mm, hloubka vany: 220 mm, užitná plocha: 2 x 25 dm2 Zástavbový prostor zařízení: 1580 x 850 x 1050 mm, váha: 355 kg Celkový instalovaný příkon max.: 27,5 kW, napětí: 400 V, jištění: 3 x 40 A, přívod studené vody R3/4, odpad vody DN – 50 VARNÉ REŽIMY: Vaření, intenzívní a šetrné, smažení, fritování, dušení, nízkoteplotní úpravy, grilování, restování, opékání, konfitování, úprava sous – vide (vaření ve vakuu při konstantní nízké teplotě). Rozsah teplot: 30 °C až 250 °C OVLÁDACÍ PANEL: Automatický a manuální režim úpravy pokrmů, dotyková barevná 10“ obrazovka s vysokým rozlišením a intuitivním ovládáním, kompletní ovládání v českém jazyce, možnost uložení vlastních programů, paměť pro 350 programů o 20 krocích, zobrazování průběhu úprav na displeji, přesné senzorické měření teplot, indikace nastavených a skutečných hodnot, zobrazení poruchových hlášení na displeji, technické a servisní informace. KONSTRUKCE: Konstrukce stroje kompletně v provedení AISI 304, minimální síla materiálu 2 mm, materiál vany AISI 316, dno s oboustranným svárem, dvojité robustní izolované víko s motorickým zdvihem, bezpečnostní proces spouštění zabraňující úrazu, odvod nadbytečné páry otvorem ve středu víka. Systém vytápění pomocí celoplošných nerezových topných těles. ZÁKLADNÍ VYBAVENÍ: Automatický systém napouštění vany – přesné dávkování vody, elektrické vyklápění pánve s proměnlivou rychlostí (2 rychlosti, rychlost na vyprázdnění pokrmů, rychlost na čistění a údržbu), bez trhavých pohybů i při maximálním naplnění, Osa sklápění umožňuje vyklopení vany pro kompletní vyprázdnění pánve, mechanismus vyklápění vyroben kompletně z nerezové oceli, vícebodová sonda pro měření teploty jádra suroviny, odložený start, integrovaný odpad ve dně vany pánve s elektrickým uzávěrem, automatický zdvih košů – včetně možnosti vaření v koších i se zavřeným víkem, samostatný motor pro zdvih košů, automatická senzorová signalizace zavěšení ramene pro automatický zdvih košů, samostatný motor pro zdvih košů, dosažení teploty 180 °C z pokojové teploty za max. 3 minuty, integrovaná zásuvka 230 V /16 A, USB konektor, integrovaná sprcha s automatickým navíjením. HACCP (Systém analýzy rizika a stanovení kritických kontrolních bodů), paměť pro 300 posledních procesů. Možnost vaření bez dozoru. Volitelné příslušenství je položkově uvedeno v inventáři. | 1 | 1580x850x1050 |  | 0
2a | Manipulační elektricko-akumulátorový vozík se zdvihem | 1 | 600x780x990 |  | 0
3 | Elektrická varná deska tálová, zabudovaná ve varném topu na podestavné el. troubě • příkon 16kW, 400V-3Nac-50/60 Hz, stupeň zabezpečení: IPX5 • Počet zón pro vaření: 4 • varná plocha 705x630 • Na nerezovém soklu s hygienickým vodotěsným bezespárovým zámkovým systémem propojitelným s ostatními sousedními spotřebiči varného bloku • Varná plocha z leštěné oceli o rozměrech 705x630 mm v jednom kuse, tloušťka 20 mm • Sběrný kanálek kolem celého pracovního povrchu s jemným sklonem dopředu • Nerez nádoba na tuk - možnost mýt v myčce • Robustní konstrukce, tloušťka vrchní části 2 mm (AISI 304) • Více topných prvků pro každou varnou zónu pro vyšší spolehlivost • Ovládací knoflíky s odstupňováním 8 stupňů výkonu (0-8) • Servis se provádí z přední části přístroje bez nutnosti vysunutí desky z varného bloku | 1 | 800x850x263 |  | 0
3a | Podestavba varné desky - elektrická trouba, příkon 5 kW/ 400 V-3Nac-50/60 Hz, stupeň zabezpečení: IPX5 • Na nerezovém soklu 150 mm (v kombinaci s horním modulem) • Vnitřní prostor 535x660x270 • Funkce pečení, grilování a udržování teploty jídla • Regulace teploty 30-300 ° C pomocí 2 samostatných termostatů • Boční panely svařované bez viditelného spoje se zaoblenými hranami (hygienické provedení rohů verze H3) • Robustní spodní rámová jednotka AISI 430 - 2 mm • Dveře trouby velmi robustní a bez těsnění • Trouba s dvojitými stěnami a zásuvy z nerezové oceli AISI 304 • 3 mm AISI 430 dno trouby, vyjímatelné • Servis se provádí z přední části přístroje bez nutnosti vysunutí trouby z varného bloku | 1 | 800x815x487 |  | 0
4 | Elektrický varný kotel 60l, nepřímý ohřev, příkon 12 kW/ 400 V-3Nac-50/60 Hz, stupeň zabezpečení: IPX5 • Na nerezovém soklu s hygienickým vodotěsným bezespárovým zámkovým systémem propojitelným s ostatními sousedními spotřebiči varného bloku • Provedení s nožičkami - rozměry 600x850x900 mm • Vnitřní rozměry kotle: průměr 440 mm, hloubka 460 mm • Kapacita: 68/64 litrů hrubý/čistý objem • Sloučenina dna kotle z chromniklové oceli obohacená molybdenem (AISI 316) svařovaná bez viditelných spojů se všemi stěnami z nerezové oceli (AISI 304) s nepřilnavým vyhlazeným povrchem • Hermetický uzavřený topný systém s pracovním tlakem max. 0,5 bar (50 kPa) uvnitř pláště • Manometr s indikací skutečného tlaku v dvojitém plášti • Výklopné, vyvážené, parotěsné víko s dvojitou stěnou • Robustní závěs víka ve zvednuté poloze pro snadné čistění • Robustní konstrukce, tloušťka vrchní části 2 mm • Robustní rám s velmi silným profilem z nerezové oceli o tloušťce min. 3 mm • Termostatický režim s volitelným teplotním rozsahem od 30 ° C do 100 ° C • 3-polohový spínač pro nastavení výkonu topení • Termostat pro nastavení požadované teploty jídla (ve ° C) • Separátní napouštění pro teplou a studenou vodu • Vypouštěcí kohout 2 " s ochranou proti náhodnému otevření • Automatické plnění vodou dvojitého pláště přes elektroventil • Automatická regulace tlaku tlakovým spínačem • V případě potřeby lze vyjmout pouze jeden kus zařízení a bez problému nahradit novým bez nutnosti demontování celého varného bloku • Servis a instalace se provádí z přední části přístroje bez nutnosti vysunutí kotle z varného bloku | 1 | 600x850x900 |  | 0
5 | Neutrální plocha ve varném bloku s přípravou pro napouštěcí stojánkovou baterii • Hygienický vodotěsný a nečistotám odolný bezespárový zámkový systém propojitelný s ostatními sousedními spotřebiči ve varném bloku • Integrovaná zásuvka 230V | 1 | 800x850x263 |  | 0
5a | Podestavba se zásuvy pro 5 GN 1/1 s hygienickým bezespárým provedením • Vnitřní rozměry: ŠxHxV: 535 x 660 x 348 mm • Na nerezovém soklu 150 mm (v kombinaci s horním modulem) • Boční panely svařované bez viditelného spoje se zaoblenými hranami (hygienické provedení rohů verze H3) • Příprava pro instalaci zásuvky 230V • Spodní konstrukce zcela vyjímatelná pro účely instalace bez viditelného spoje se skříní | 1 | 800x815x487 |  | 0
6 | Neutrální plocha ve varném bloku, zásuvka a spodní police, plášť bočních a zadní stěny | 1 | 620x850x900 |  | 0
7 | Napouštěcí rameno dvě vody, masivní napouštěcí rameno plně integrované do neutrální plochy, dvě vody s pákovým ovládáním a otočným ramenem, délka ramene 430 mm, napouštěcí výška ramene 330 mm. | 1 |  |  | 0
8 | Zadní panel do varného bloku | 1 | 2200x20 |  | 0
9 | Repase stávajícího kuchyňského robotu RE22 detailní kontrola motorové části kompletní výměna ložisek kompletní výměna těsnících komponentů kompletní výměna poškozených hřídelí kompletní výměna ozubených kol kompletní výměna veškeré elektroinstalace výměna vnějších krytů za nové nerezové výměna olejové náplně kompletní provedení nového vypalovaného bílého laku | 1 | 570x1070x910 |  | 0 | stávající - ocenění repase
10 | Výrobník čaje 10l nástěnný s košovými filtry, příkon 6,18 kW, 400V Překapávací zařízení na čaj s pevným připojením vody. • Model bez kohoutu na horkou vodu. • Nápoj je překapáván do odnímatelných nádob se skleněným vodoznakem. • Nerezový bojler s pojistkou proti chodu naprázdno. • Košové filtry. • Zařízení je vybaveno: • digitálním ovládáním, • indikátorem zavápnění, • celkovým a denním počítadlem vydaného množství, • akustickým signálem dokončení překapávání, • spínacími hodinami, • optimálním bezpečnostním zařízením. Sestava se skládá z: • průtokové jednotky, • 2 zásobníku 10l, • filtrační jednotky • nástěnné konzole Zásobník 10l s elektrickým ohřevem. • Dvouplášťová plně izolovaná nádoba s víkem, nekapajícím kohoutkem a skleněným vodoznakem. | 1 | 1145x572x781 |  | 0
11 | Nerez vozík se spodní policí pod zásobník VHG s odkapní miskou, výška vozíku podle zadání | 1 | 400x600x550 |  | 0
12 | Nerez stůl vlevo s dřezem 400x500x300 vpravo s prostorem pro chladící skříň, ZL | 1 | 1400x700x900 |  |  | stávající
12a | Stojánková baterie profi | 1 |  |  |  | stávající
13 | Chladící skříň podstolová | 1 | 600x600x820 |  |  | stávající
14 | Nerez stůl, spodní police, zásuvka, ZL | 1 | 1100x700x900 |  |  | stávající
14a | Nerez skříňka | 1 | 1000x380x600 |  |  | stávající
15 | Nerez stůl rohový | 1 | 740x740x900 |  |  | stávající
16 | Nerez stůl, spodní police, ZL | 1 | 1400x700x900 |  |  | stávající
17 | Nerez stůl vpravo s dřezem 400x500x300 vlevo zásuvka, spodní police, ZL | 1 | 1400x700x900 |  |  | stávající
17a | Stojánková baterie profi | 1 |  |  |  | stávající
18 | Nerez regál, 4 police | 1 | 1200x600x1850 |  |  | stávající
19 | Nerez stůl s dvěma dřezy 600x500x300, otvor pro baterii s oplachovou sprchou, ZL | 1 | 1500x700x850 |  | 0
19a | Tlaková sprcha s ramínkem bez nutnosti uchycení na zeď Model se směšovací pákovou baterií pro studenou, teplou vodu a napouštěcím ramínkem ze sprchy v robustním provedení, v=900 mm – tlakovou hadicí a vyvažovací pružinou – závěsným háčkem pro sprchu – pákové přepnutí vody do ramínka (sprcha/ramínko) - max. průtok (3 bar): 17 l/min - max. tlak: 5 bar – upevňovací otvor pro baterii: min. Ø35 mm. - max. Ø36 mm. | 1 | výška 900 |  | 0
20 | Nerez regál | 1 | 825x500x1850 |  |  | stávající
21 | Nerez stůl, spodní police, zásuvka, ZL | 1 | 1100x700x900 |  |  | stávající
22 | Nerez stůl skříňový, posuvné dveře, 2 police, ZL | 1 | 1800x700x900 |  |  | stávající
22a | Nerez police jednodílná | 1 | 1800x350 |  |  | stávající
23 | Vyhřívaný vozík s přivlhčením, kapacita 15xGN1/1, provedení dvouplášťové, izolované lisované bočnice s roztečí vsunů 75 mm, rovnoměrné proudění horkého vzduchu zajišťuje ventilátor a distanční prvky na zadní stěně a dveřích vozíku, digitální termostaty, ovládání teploty vnitřního prostoru vozíku (30-90°C) a ovládání zvlhčování, dno vozíku vybaveno výpustným kohoutem, aretace dveří, uzavírání klikou se zámkem, masivní rohové nárazníky, 4 otočná kolečka, 2 s brzdou | 1 | 570x825x1465 |  | 0
24 | Umývadlo, celonerezové nástěnné umývadlo s kolenovým ovládáním, sifonem a baterií. Nastavení teploty vody pomocí směšovacího ventilu (včetně zpětných klapek pod umývadlem) s 1/2" šroubením pro teplou a studenou vodu. Voda je spuštěna stlačením ventilu, který má nastaveno automatické zpoždění vypínání vody. | 1 | 470x370 |  | 0
24a | Zásobník na papírové ručníky | 1 | 280x150x300 |  | 0
24b | Nerez koš nášlap na použité ručníky, 20l | 1 | průměr 290x výška 450 |  | 0
24c | Zásobník na mýdlo, nerez, 1000ml | 1 | 117x80x220 |  | 0
25 | Servírovací vozík, 2 police | 1 | 550x700x900 |  |  | stávající
26 | Krouhač zeleniny | 1 | 280x300x550 |  |  | stávající
27 | Nářezový stroj | 1 | 450x500x500 |  |  | stávající
28 | Univerzální kuchyňský robot, 5 l | 1 | 240x537x550 |  |  | stávající
29 | Nerez podlahová vpusť včetně roštu a protizápachové uzávěry Celonerezové provedení do podlahy s keramickou dlažbou, vana z nerezového plechu tl.1,25mm, protiskluzový rošt z nerezového plechu tl.2mm, výška roštu 30mm, vyjímatelný rošt po cca 500mm | 1 | 900x300x200 |  | 0
30 | Nerez podlahová vpusť včetně roštu a protizápachové uzávěry Celonerezové provedení do podlahy s keramickou dlažbou, vana z nerezového plechu tl.1,25mm, protiskluzový rošt z nerezového plechu tl.2mm, výška roštu 30mm, vyjímatelný rošt po cca 500mm | 1 | 600x300x200 |  | 0
31 | Nerez podlahová vpusť včetně roštu a protizápachové uzávěry Celonerezové provedení do podlahy s keramickou dlažbou, vana z nerezového plechu tl.1,25mm, protiskluzový rošt z nerezového plechu tl.2mm, výška roštu 30mm, vyjímatelný rošt po cca 500mm | 1 | 1000x300x200 |  | 0
32 | VZT zákryt nástěnný s tukovými filtry a žlábkem, nad konvektomat bez osvětlení | 1 | 1100x1200x450 |  | 0
33 | VZT zákryt závěsný s tukovými filtry a žlábkem, s osvětlením | 1 | 2300x2000x450 |  | 0
34 | Nerez regál, 4 police | 1 | 1100x500x1850 |  | 0
Inventář:
| Nerezová profesionální váha do 3 a 6 kg Krytí IP67 • Dvou rozsahové dělení, při váživosti do3 kg - přesnost 1 g a do 6 kg - přesnost 2 g • Krytí proti vniknutí vody a prachu • Rychlé ustálení hodnoty na displeji a stabilní hodnota výsledku při navážení • Funkce: tárování; nulování • Automatické vypínání • Indikace vybití baterie • Včetně ES ověření, nerezové misky a síťového adaptéru • Provedení vážní plochy: nerez, rozměr 190x230 • Provedení konstrukce: nerez | 2 | 230x300x130 |  | 0
| Ponorný kombinovaný mixer a šlehač, celková délka mixeru 700mm, šlehače 610 mm, pr. motorové jednotky 94 mm, váha 3,2 kg mixer, 3,6 kg šlehač, 230 V, 0,35 kW • Plynulá regulace rychlosti 2300až 9600 ot/min.ve funkci mixeru a 500až 1800 ot/min. ve funkci šlehače * Nerezové odnímatelné metly a noha, rozebíratelný nůž a zvon umožňují snadné čištění a dosažení perfektní hygieny. PŘÍSLUŠENSTVÍ V ZÁKLADNÍ VÝBAVĚ • 1 Nástěnný držák pro uložení ponorného mixéru. • 1 klíč pro montáž a demontáž nože. | 1 | délka mixer 700, šlehač 610, pr. 94 |  | 0
| Nerez držák pro ponorný mixer na nádoby s různým průměrem | 1 |  |  | 0
Příslušenství k multifunkční pánvi, poz 2 v kuchyni:
| Rameno na automatický zdvih košů | 1 |  |  | 0
| Varný koš | 2 |  |  | 0
| Fritovací koš | 2 |  |  | 0
| Rošt 1/1 na pomalé úpravy | 2 |  |  | 0
| Špachtle malá | 1 |  |  | 0
| Špachtle velká na omelety | 1 |  |  | 0
| Síto DM | 2 |  |  | 0
| Síto na halušky D | 1 |  |  | 0
Termosy k výrobníku teplých nápojů:
2 zásobníky 10l v základní ceně
| Zásobník 10l dvouplášťový, izolovaný s víkem a kohoutem, vodoznak, topné těleso, 90 W/230 V | 1 | 286/464 |  | 0
| Košové filtry papírové 250ks | 1 |  |  | 0
Koše do myčky bílého nádobí a chemie nutná pro zprovoznění:
| Koš na talíře | 2 | 500 X 500 |  | 0
| Koš základní | 2 | 500 X 500 |  | 0
| Koš na podnosy 1 strana otevřená | 3 |  |  | 0
| Mycí prostředek, 25 kg | 1 |  |  | 0
| Oplachový prostředek, 10l | 1 |  |  | 0
| Tabletová sůl 25 kg | 1 |  |  | 0
| Zpracování vývodových plánů, montáž, výchozí revize, doprava, demontáž stávajícího zařízení, uložení zařízení, se kterým je počítáno po rekonstrukci, likvidace nepoužitelného vybavení, zaučení obsluhy, kuchařský trénink multifunkce a konvektomat | 1 |  |  | 0
| Celkem rozpočet bez DPH |  |  |  | 0

## Stavební práce
[9 empty] | >> skryté sloupce << | [9 empty] | {c85b544e-d412-4f98-a735-709f4e4704d5}
2
| KRYCÍ LIST SOUPISU PRACÍ | [8 empty] | v --- níže se nacházejí doplnkové a pomocné údaje k sestavám --- v | [8 empty] | False
Stavba:
Kuchyně ZŠ Doksy - stavební práce
| KSO: |  |  |  |  | CC-CZ:
| Místo: |  | Doksy |  |  | Datum: | 30. 1. 2023
| Zadavatel: |  |  |  |  | IČ:
DIČ:
| Zhotovitel: |  |  |  |  | IČ:
DIČ:
| Projektant: |  |  |  |  | IČ:
DIČ:
| Zpracovatel: |  |  |  |  | IČ:
DIČ:
Poznámka:
Soupis prací je sestaven s využitím Cenové soustavy ÚRS. Položky, které pochází z této cenové soustavy, jsou ve sloupci 'Cenová soustava' označeny popisem 'CS ÚRS' a úrovní příslušného kalendářního pololetí. Veškeré další informace vymezující popis a podmínky použití těchto položek z Cenové soustavy, které nejsou uvedeny přímo v soupisu prací, jsou neomezeně dálkově k dispozici na webu podminky.urs.cz.
| Cena bez DPH | [5 empty] | 0
|  |  | Základ daně |  |  | Sazba daně | Výše daně
| DPH | základní | 0 |  |  | 21% | 0
|  | snížená | 0 |  |  | 15% | 0
|  | zákl. přenesená | 0 |  |  | 21% | 0
|  | sníž. přenesená | 0 |  |  | 15% | 0
|  | nulová | 0 |  |  | 0% | 0
| Cena s DPH |  |  | v | CZK |  | 0
REKAPITULACE ČLENĚNÍ SOUPISU PRACÍ
Stavba:
Kuchyně ZŠ Doksy - stavební práce
Místo: |  |  | Doksy |  |  | Datum: | 30. 1. 2023
Zadavatel: | [5 empty] | Projektant:
Zhotovitel: | [5 empty] | Zpracovatel:
Kód dílu - Popis | [6 empty] | Cena celkem [CZK]
Náklady stavby celkem | [6 empty] | 0 | [12 empty] | -1
| HSV - Práce a dodávky HSV | [5 empty] | 0
| 9 - Ostatní konstrukce a práce, bourání | [5 empty] | 0
| 997 - Přesun sutě | [5 empty] | 0
| PSV - Práce a dodávky PSV | [5 empty] | 0
| 721 - Zdravotechnika - vnitřní kanalizace | [5 empty] | 0
| 722 - Zdravotechnika - vnitřní vodovod | [5 empty] | 0
| 725 - Zdravotechnika - zařizovací předměty | [5 empty] | 0
| 741 - Elektroinstalace - silnoproud | [5 empty] | 0
| 763 - Konstrukce suché výstavby | [5 empty] | 0
| 771 - Podlahy z dlaždic | [5 empty] | 0
| 781 - Dokončovací práce - obklady | [5 empty] | 0
| 784 - Dokončovací práce - malby a tapety | [5 empty] | 0
| VRN - Vedlejší rozpočtové náklady | [5 empty] | 0
| VRN3 - Zařízení staveniště | [5 empty] | 0
| VRN7 - Provozní vlivy | [5 empty] | 0
SOUPIS PRACÍ
Stavba:
Kuchyně ZŠ Doksy - stavební práce
Místo: |  |  | Doksy |  |  | Datum: | 30. 1. 2023
Zadavatel: | [5 empty] | Projektant:
Zhotovitel: | [5 empty] | Zpracovatel:
PČ | Typ | Kód | Popis | MJ | Množství | J.cena [CZK] | Cena celkem [CZK] | Cenová soustava |  |  | DPH | J. Nh [h] | Nh celkem [h] | J. hmotnost [t] | Hmotnost celkem [t] | J. suť [t] | Suť Celkem [t]
Náklady soupisu celkem | [6 empty] | 0 | [5 empty] | 419.657 |  | 3.0535 |  | 6.8254 |  | D | -1 | [10 empty] | 0
| D | HSV | Práce a dodávky HSV |  |  |  | 0 | [5 empty] | 139.9967 |  | 0.0046384 |  | 6.8071 | 1 | D | 0 |  |  |  | ROZPOCET | [6 empty] | 0
| D | 9 | Ostatní konstrukce a práce, bourání |  |  |  | 0 | [5 empty] | 65.8606 |  | 0.0046384 |  | 6.8071 | 1 | D | 1 |  |  |  | ROZPOCET | [6 empty] | 0
7 | K | 949101111 | Lešení pomocné pracovní pro objekty pozemních staveb pro zatížení do 150 kg/m2, o výšce lešeňové podlahy do 1,9 m | m2 | 35.68 |  | 0 | CS ÚRS 2023 01 |  |  | základní | 0.105 | 3.7464 | 0.00013 | 0.0046384 | 0 | 0 | 4 | K | 2 |  |  |  | ROZPOCET | 0 | 0 | 0 | 0 | 0 | 1 | 0 | 4 | 1909381094
| Online PSC |  | https://podminky.urs.cz/item/CS_URS_2023_01/949101111 | [15 empty] | Online PSC | 2
| VV |  | (6,16+4,46+2,72+4,5)*2*1 |  | 35.68 | [13 empty] | VV | 2 | 2 | True | 0 | ROZPOCET
| VV |  | Součet |  | 35.68 | [13 empty] | VV | 2 | 4 | True | 1 | ROZPOCET
11 | K | 965046111 | Broušení stávajících betonových podlah úběr do 3 mm | m2 | 40.98 |  | 0 | CS ÚRS 2023 01 |  |  | základní | 0.306 | 12.5399 | 0 | 0 | 0 | 0 | 4 | K | 2 |  |  |  | ROZPOCET | 0 | 0 | 0 | 0 | 0 | 1 | 0 | 4 | -117138775
| Online PSC |  | https://podminky.urs.cz/item/CS_URS_2023_01/965046111 | [15 empty] | Online PSC | 2
9 | K | 965081213 | Bourání podlah z dlaždic bez podkladního lože nebo mazaniny, s jakoukoliv výplní spár keramických nebo xylolitových tl. do 10 mm, plochy přes 1 m2 | m2 | 40.98 |  | 0 | CS ÚRS 2023 01 |  |  | základní | 0.162 | 6.6388 | 0 | 0 | 0.035 | 1.4343 | 4 | K | 2 |  |  |  | ROZPOCET | 0 | 0 | 0 | 0 | 0 | 1 | 0 | 4 | -570901342
| Online PSC |  | https://podminky.urs.cz/item/CS_URS_2023_01/965081213 | [15 empty] | Online PSC | 2
| VV |  | 26,87+13,01+1,1 |  | 40.98 | [13 empty] | VV | 2 | 2 | True | 0 | ROZPOCET
| VV |  | Součet |  | 40.98 | [13 empty] | VV | 2 | 4 | True | 1 | ROZPOCET
14 | K | 972054321 | Vybourání otvorů ve stropech nebo klenbách železobetonových bez odstranění podlahy a násypu, plochy do 0,25 m2, tl. do 100 mm | kus | 4 |  | 0 | CS ÚRS 2023 01 |  |  | základní | 0.742 | 2.968 | 0 | 0 | 0.06 | 0.24 | 4 | K | 2 |  |  |  | ROZPOCET | 0 | 0 | 0 | 0 | 0 | 1 | 0 | 4 | 839292358
| Online PSC |  | https://podminky.urs.cz/item/CS_URS_2023_01/972054321 | [15 empty] | Online PSC | 2
13 | K | 972054341 | Vybourání otvorů ve stropech nebo klenbách železobetonových bez odstranění podlahy a násypu, plochy do 0,25 m2, tl. do 150 mm | kus | 5 |  | 0 | CS ÚRS 2023 01 |  |  | základní | 1.255 | 6.275 | 0 | 0 | 0.09 | 0.45 | 4 | K | 2 |  |  |  | ROZPOCET | 0 | 0 | 0 | 0 | 0 | 1 | 0 | 4 | 1095231438
| Online PSC |  | https://podminky.urs.cz/item/CS_URS_2023_01/972054341 | [15 empty] | Online PSC | 2
15 | K | 974031123 | Vysekání rýh ve zdivu cihelném na maltu vápennou nebo vápenocementovou do hl. 30 mm a šířky do 100 mm | m | 28.1 |  | 0 | CS ÚRS 2023 01 |  |  | základní | 0.245 | 6.8845 | 0 | 0 | 0.005 | 0.1405 | 4 | K | 2 |  |  |  | ROZPOCET | 0 | 0 | 0 | 0 | 0 | 1 | 0 | 4 | 86296831
| Online PSC |  | https://podminky.urs.cz/item/CS_URS_2023_01/974031123 | [15 empty] | Online PSC | 2
16 | K | 977132112 | Vyvrtání otvorů pro elektroinstalační krabice ve stěnách z cihel, hloubky přes 60 do 90 mm | kus | 31 |  | 0 | CS ÚRS 2023 01 |  |  | základní | 0.088 | 2.728 | 0 | 0 | 0.00086 | 0.02666 | 4 | K | 2 |  |  |  | ROZPOCET | 0 | 0 | 0 | 0 | 0 | 1 | 0 | 4 | 938378437
| Online PSC |  | https://podminky.urs.cz/item/CS_URS_2023_01/977132112 | [15 empty] | Online PSC | 2
17 | K | 977311112 | Řezání stávajících betonových mazanin bez vyztužení hloubky přes 50 do 100 mm | m | 11 |  | 0 | CS ÚRS 2023 01 |  |  | základní | 0.378 | 4.158 | 0 | 0 | 0 | 0 | 4 | K | 2 |  |  |  | ROZPOCET | 0 | 0 | 0 | 0 | 0 | 1 | 0 | 4 | -1572678737
| Online PSC |  | https://podminky.urs.cz/item/CS_URS_2023_01/977311112 | [15 empty] | Online PSC | 2
19 | K | 978059541 | Odsekání obkladů stěn včetně otlučení podkladní omítky až na zdivo z obkládaček vnitřních, z jakýchkoliv materiálů, plochy přes 1 m2 | m2 | 66.407 |  | 0 | CS ÚRS 2023 01 |  |  | základní | 0.3 | 19.9221 | 0 | 0 | 0.068 | 4.5157 | 4 | K | 2 |  |  |  | ROZPOCET | 0 | 0 | 0 | 0 | 0 | 1 | 0 | 4 | -421656684
| Online PSC |  | https://podminky.urs.cz/item/CS_URS_2023_01/978059541 | [15 empty] | Online PSC | 2
| D | 997 | Přesun sutě |  |  |  | 0 | [5 empty] | 74.136 |  | 0 |  | 0 | 1 | D | 1 |  |  |  | ROZPOCET | [6 empty] | 0
20 | K | 997013112 | Vnitrostaveništní doprava suti a vybouraných hmot vodorovně do 50 m svisle s použitím mechanizace pro budovy a haly výšky přes 6 do 9 m | t | 6.825 |  | 0 | CS ÚRS 2023 01 |  |  | základní | 1.411 | 9.6301 | 0 | 0 | 0 | 0 | 4 | K | 2 |  |  |  | ROZPOCET | 0 | 0 | 0 | 0 | 0 | 1 | 0 | 4 | -493000932
| Online PSC |  | https://podminky.urs.cz/item/CS_URS_2023_01/997013112 | [15 empty] | Online PSC | 2
21 | K | 997013212 | Vnitrostaveništní doprava suti a vybouraných hmot vodorovně do 50 m svisle ručně pro budovy a haly výšky přes 6 do 9 m | t | 6.825 |  | 0 | CS ÚRS 2023 01 |  |  | základní | 4.25 | 29.0063 | 0 | 0 | 0 | 0 | 4 | K | 2 |  |  |  | ROZPOCET | 0 | 0 | 0 | 0 | 0 | 1 | 0 | 4 | 1564776641
| Online PSC |  | https://podminky.urs.cz/item/CS_URS_2023_01/997013212 | [15 empty] | Online PSC | 2
22 | K | 997013501 | Odvoz suti a vybouraných hmot na skládku nebo meziskládku se složením, na vzdálenost do 1 km | t | 6.825 |  | 0 | CS ÚRS 2023 01 |  |  | základní | 0.125 | 0.85313 | 0 | 0 | 0 | 0 | 4 | K | 2 |  |  |  | ROZPOCET | 0 | 0 | 0 | 0 | 0 | 1 | 0 | 4 | 1551951251
| Online PSC |  | https://podminky.urs.cz/item/CS_URS_2023_01/997013501 | [15 empty] | Online PSC | 2
23 | K | 997013511 | Odvoz suti a vybouraných hmot z meziskládky na skládku s naložením a se složením, na vzdálenost do 1 km | t | 135.869 |  | 0 | CS ÚRS 2023 01 |  |  | základní | 0.255 | 34.6466 | 0 | 0 | 0 | 0 | 4 | K | 2 |  |  |  | ROZPOCET | 0 | 0 | 0 | 0 | 0 | 1 | 0 | 4 | -1700814670
| Online PSC |  | https://podminky.urs.cz/item/CS_URS_2023_01/997013511 | [15 empty] | Online PSC | 2
| VV |  | 7,151*19 |  | 135.869 | [13 empty] | VV | 2 | 2 | True | 0 | ROZPOCET
| VV |  | Součet |  | 135.869 | [13 empty] | VV | 2 | 4 | True | 1 | ROZPOCET
24 | K | 997013631 | Poplatek za uložení stavebního odpadu na skládce (skládkovné) směsného stavebního a demoličního zatříděného do Katalogu odpadů pod kódem 17 09 04 | t | 7.151 |  | 0 | CS ÚRS 2023 01 |  |  | základní | 0 | 0 | 0 | 0 | 0 | 0 | 4 | K | 2 |  |  |  | ROZPOCET | 0 | 0 | 0 | 0 | 0 | 1 | 0 | 4 | -1402046391
| Online PSC |  | https://podminky.urs.cz/item/CS_URS_2023_01/997013631 | [15 empty] | Online PSC | 2
| D | PSV | Práce a dodávky PSV |  |  |  | 0 | [5 empty] | 279.6603 |  | 3.0489 |  | 0.018308 | 2 | D | 0 |  |  |  | ROZPOCET | [6 empty] | 0
| D | 721 | Zdravotechnika - vnitřní kanalizace |  |  |  | 0 | [5 empty] | 0.021 |  | 0 |  | 0 | 2 | D | 1 |  |  |  | ROZPOCET | [6 empty] | 0
52 | K | 72117097R | Úpravy a opravy odpadního potrubí plastového (zkrácení, prodloužení, ev.výměna) | kpl | 1 |  | 0 |  |  |  | základní | 0.021 | 0.021 | 0 | 0 | 0 | 0 | 16 | K | 2 |  |  |  | ROZPOCET | 0 | 0 | 0 | 0 | 0 | 1 | 0 | 16 | -1328213677
| D | 722 | Zdravotechnika - vnitřní vodovod |  |  |  | 0 | [5 empty] | 0.184 |  | 0 |  | 0 | 2 | D | 1 |  |  |  | ROZPOCET | [6 empty] | 0
49 | K | 72217191R | Úprava stávajícího vodovodního potrubí (rozvodů vody, zkrácení, prodloužení, výměna) | kpl | 1 |  | 0 |  |  |  | základní | 0.019 | 0.019 | 0 | 0 | 0 | 0 | 16 | K | 2 |  |  |  | ROZPOCET | 0 | 0 | 0 | 0 | 0 | 1 | 0 | 16 | -802450420
51 | K | 722190901 | Opravy ostatní uzavření nebo otevření vodovodního potrubí při opravách včetně vypuštění a napuštění | kus | 1 |  | 0 | CS ÚRS 2023 01 |  |  | základní | 0.165 | 0.165 | 0 | 0 | 0 | 0 | 16 | K | 2 |  |  |  | ROZPOCET | 0 | 0 | 0 | 0 | 0 | 1 | 0 | 16 | 1038190800
| Online PSC |  | https://podminky.urs.cz/item/CS_URS_2023_01/722190901 | [15 empty] | Online PSC | 2
| D | 725 | Zdravotechnika - zařizovací předměty |  |  |  | 0 | [5 empty] | 5.3093 |  | 0.01099 |  | 0 | 2 | D | 1 |  |  |  | ROZPOCET | [6 empty] | 0
45 | K | 725813112 | Ventily rohové bez připojovací trubičky nebo flexi hadičky pračkové G 3/4" | kus | 7 |  | 0 | CS ÚRS 2023 01 |  |  | základní | 0.176 | 1.232 | 0.00109 | 0.00763 | 0 | 0 | 16 | K | 2 |  |  |  | ROZPOCET | 0 | 0 | 0 | 0 | 0 | 1 | 0 | 16 | 1792780531
| Online PSC |  | https://podminky.urs.cz/item/CS_URS_2023_01/725813112 | [15 empty] | Online PSC | 2
46 | K | 725819401 | Ventily montáž ventilů ostatních typů rohových s připojovací trubičkou G 1/2" | soubor | 14 |  | 0 | CS ÚRS 2023 01 |  |  | základní | 0.29 | 4.06 | 9e-05 | 0.00126 | 0 | 0 | 16 | K | 2 |  |  |  | ROZPOCET | 0 | 0 | 0 | 0 | 0 | 1 | 0 | 16 | 871360482
| Online PSC |  | https://podminky.urs.cz/item/CS_URS_2023_01/725819401 | [15 empty] | Online PSC | 2
47 | M | 55141001 | kohout kulový rohový 1/2" | kus | 14 |  | 0 | CS ÚRS 2023 01 |  |  | základní | 0 | 0 | 0.00015 | 0.0021 | 0 | 0 | 32 | M | 2 |  |  |  | ROZPOCET | 0 | 0 | 0 | 0 | 0 | 1 | 0 | 16 | -1745580819
48 | K | 998725102 | Přesun hmot pro zařizovací předměty stanovený z hmotnosti přesunovaného materiálu vodorovná dopravní vzdálenost do 50 m v objektech výšky přes 6 do 12 m | t | 0.011 |  | 0 | CS ÚRS 2023 01 |  |  | základní | 1.573 | 0.017303 | 0 | 0 | 0 | 0 | 16 | K | 2 |  |  |  | ROZPOCET | 0 | 0 | 0 | 0 | 0 | 1 | 0 | 16 | 922745695
| Online PSC |  | https://podminky.urs.cz/item/CS_URS_2023_01/998725102 | [15 empty] | Online PSC | 2
| D | 741 | Elektroinstalace - silnoproud |  |  |  | 0 | [5 empty] | 63.5667 |  | 0.073808 |  | 0.0078 | 2 | D | 1 |  |  |  | ROZPOCET | [6 empty] | 0
100 | K | 741123236 | Přípojka elektro | kpl | 1 |  | 0 | CS ÚRS 2023 01 |  |  | základní | 0.2 | 0.2 | 0 | 0 | 0 | 0 | 16 | K | 2 |  |  |  | ROZPOCET | 0 | 0 | 0 | 0 | 0 | 1 | 0 | 16 | -1341479582
| Online PSC |  | https://podminky.urs.cz/item/CS_URS_2023_01/741123236 | [15 empty] | Online PSC | 2
87 | K | 741112001 | Montáž krabic elektroinstalačních bez napojení na trubky a lišty, demontáže a montáže víčka a přístroje protahovacích nebo odbočných zapuštěných plastových kruhových | kus | 1 |  | 0 | CS ÚRS 2023 01 |  |  | základní | 0.2 | 0.2 | 0 | 0 | 0 | 0 | 16 | K | 2 |  |  |  | ROZPOCET | 0 | 0 | 0 | 0 | 0 | 1 | 0 | 16 | -931328755
| Online PSC |  | https://podminky.urs.cz/item/CS_URS_2023_01/741112001 | [15 empty] | Online PSC | 2
88 | M | 34571457 | krabice pod omítku PVC odbočná kruhová D 70mm s víčkem | kus | 1 |  | 0 | CS ÚRS 2023 01 |  |  | základní | 0 | 0 | 4e-05 | 4e-05 | 0 | 0 | 32 | M | 2 |  |  |  | ROZPOCET | 0 | 0 | 0 | 0 | 0 | 1 | 0 | 16 | 808225361
64 | K | 741120001 | Montáž vodičů izolovaných měděných bez ukončení uložených pod omítku plných a laněných (např. CY), průřezu žíly 0,35 až 6 mm2 | m | 59 |  | 0 | CS ÚRS 2023 01 |  |  | základní | 0.07 | 4.13 | 0 | 0 | 0 | 0 | 16 | K | 2 |  |  |  | ROZPOCET | 0 | 0 | 0 | 0 | 0 | 1 | 0 | 16 | 186316223
| Online PSC |  | https://podminky.urs.cz/item/CS_URS_2023_01/741120001 | [15 empty] | Online PSC | 2
65 | M | 34141357 | vodič propojovací mrazuvzdorný jádro Cu lanované izolace PVC 450/750V (CMA) 1x6mm2 | m | 67.85 |  | 0 | CS ÚRS 2023 01 |  |  | základní | 0 | 0 | 8e-05 | 0.005428 | 0 | 0 | 32 | M | 2 |  |  |  | ROZPOCET | 0 | 0 | 0 | 0 | 0 | 1 | 0 | 16 | -215201481
| VV |  | 59*1,15 'Přepočtené koeficientem množství |  | 67.85 | [13 empty] | VV | 2 | 2 | False | 1 | ROZPOCET
53 | K | 741122211 | Montáž kabelů měděných bez ukončení uložených volně nebo v liště plných kulatých (např. CYKY) počtu a průřezu žil 3x1,5 až 6 mm2 | m | 77 |  | 0 | CS ÚRS 2023 01 |  |  | základní | 0.046 | 3.542 | 0 | 0 | 0 | 0 | 16 | K | 2 |  |  |  | ROZPOCET | 0 | 0 | 0 | 0 | 0 | 1 | 0 | 16 | 172780026
| Online PSC |  | https://podminky.urs.cz/item/CS_URS_2023_01/741122211 | [15 empty] | Online PSC | 2
54 | M | 34111036 | kabel instalační jádro Cu plné izolace PVC plášť PVC 450/750V (CYKY) 3x2,5mm2 | m | 67 |  | 0 | CS ÚRS 2023 01 |  |  | základní | 0 | 0 | 0.00017 | 0.01139 | 0 | 0 | 32 | M | 2 |  |  |  | ROZPOCET | 0 | 0 | 0 | 0 | 0 | 1 | 0 | 16 | 1101500600
| VV |  | 58,2608695652174*1,15 'Přepočtené koeficientem množství |  | 67 | [13 empty] | VV | 2 | 2 | False | 1 | ROZPOCET
55 | M | 34111030 | kabel instalační jádro Cu plné izolace PVC plášť PVC 450/750V (CYKY) 3x1,5mm2 | m | 10 |  | 0 | CS ÚRS 2023 01 |  |  | základní | 0 | 0 | 0.00012 | 0.0012 | 0 | 0 | 32 | M | 2 |  |  |  | ROZPOCET | 0 | 0 | 0 | 0 | 0 | 1 | 0 | 16 | 107580980
59 | K | 741122231 | Montáž kabelů měděných bez ukončení uložených volně nebo v liště plných kulatých (např. CYKY) počtu a průřezu žil 5x1,5 až 2,5 mm2 | m | 16 |  | 0 | CS ÚRS 2023 01 |  |  | základní | 0.046 | 0.736 | 0 | 0 | 0 | 0 | 16 | K | 2 |  |  |  | ROZPOCET | 0 | 0 | 0 | 0 | 0 | 1 | 0 | 16 | 1332838450
| Online PSC |  | https://podminky.urs.cz/item/CS_URS_2023_01/741122231 | [15 empty] | Online PSC | 2
60 | M | 34111094 | kabel instalační jádro Cu plné izolace PVC plášť PVC 450/750V (CYKY) 5x2,5mm2 | m | 18.4 |  | 0 | CS ÚRS 2023 01 |  |  | základní | 0 | 0 | 0.00025 | 0.0046 | 0 | 0 | 32 | M | 2 |  |  |  | ROZPOCET | 0 | 0 | 0 | 0 | 0 | 1 | 0 | 16 | -192797157
| VV |  | 16*1,15 'Přepočtené koeficientem množství |  | 18.4 | [13 empty] | VV | 2 | 2 | False | 1 | ROZPOCET
56 | K | 741122232 | Montáž kabelů měděných bez ukončení uložených volně nebo v liště plných kulatých (např. CYKY) počtu a průřezu žil 5x4 až 6 mm2 | m | 40 |  | 0 | CS ÚRS 2023 01 |  |  | základní | 0.052 | 2.08 | 0 | 0 | 0 | 0 | 16 | K | 2 |  |  |  | ROZPOCET | 0 | 0 | 0 | 0 | 0 | 1 | 0 | 16 | -2079705961
| Online PSC |  | https://podminky.urs.cz/item/CS_URS_2023_01/741122232 | [15 empty] | Online PSC | 2
57 | M | 34111100 | kabel instalační jádro Cu plné izolace PVC plášť PVC 450/750V (CYKY) 5x6mm2 | m | 18 |  | 0 | CS ÚRS 2023 01 |  |  | základní | 0 | 0 | 0.00053 | 0.00954 | 0 | 0 | 32 | M | 2 |  |  |  | ROZPOCET | 0 | 0 | 0 | 0 | 0 | 1 | 0 | 16 | 1348857041
| VV |  | 15,6521739130435*1,15 'Přepočtené koeficientem množství |  | 18 | [13 empty] | VV | 2 | 2 | False | 1 | ROZPOCET
58 | M | 34111098 | kabel instalační jádro Cu plné izolace PVC plášť PVC 450/750V (CYKY) 5x4mm2 | m | 25 |  | 0 | CS ÚRS 2023 01 |  |  | základní | 0 | 0 | 0.00034 | 0.0085 | 0 | 0 | 32 | M | 2 |  |  |  | ROZPOCET | 0 | 0 | 0 | 0 | 0 | 1 | 0 | 16 | 357534531
61 | K | 741130001 | Ukončení vodičů izolovaných s označením a zapojením v rozváděči nebo na přístroji, průřezu žíly do 2,5 mm2 | kus | 1 |  | 0 | CS ÚRS 2023 01 |  |  | základní | 0.051 | 0.051 | 0 | 0 | 0 | 0 | 16 | K | 2 |  |  |  | ROZPOCET | 0 | 0 | 0 | 0 | 0 | 1 | 0 | 16 | -681548256
| Online PSC |  | https://podminky.urs.cz/item/CS_URS_2023_01/741130001 | [15 empty] | Online PSC | 2
62 | K | 741130003 | Ukončení vodičů izolovaných s označením a zapojením v rozváděči nebo na přístroji, průřezu žíly do 4 mm2 | kus | 1 |  | 0 | CS ÚRS 2023 01 |  |  | základní | 0.057 | 0.057 | 0 | 0 | 0 | 0 | 16 | K | 2 |  |  |  | ROZPOCET | 0 | 0 | 0 | 0 | 0 | 1 | 0 | 16 | -1563560341
| Online PSC |  | https://podminky.urs.cz/item/CS_URS_2023_01/741130003 | [15 empty] | Online PSC | 2
63 | K | 741130004 | Ukončení vodičů izolovaných s označením a zapojením v rozváděči nebo na přístroji, průřezu žíly do 6 mm2 | kus | 1 |  | 0 | CS ÚRS 2023 01 |  |  | základní | 0.068 | 0.068 | 0 | 0 | 0 | 0 | 16 | K | 2 |  |  |  | ROZPOCET | 0 | 0 | 0 | 0 | 0 | 1 | 0 | 16 | -260655373
| Online PSC |  | https://podminky.urs.cz/item/CS_URS_2023_01/741130004 | [15 empty] | Online PSC | 2
66 | K | 741210002 | Dodávka a montáž rozvodnic oceloplechových nebo plastových bez zapojení vodičů běžných, hmotnosti do 50 kg | kus | 1 |  | 0 | CS ÚRS 2023 01 |  |  | základní | 0.865 | 0.865 | 0 | 0 | 0 | 0 | 16 | K | 2 |  |  |  | ROZPOCET | 0 | 0 | 0 | 0 | 0 | 1 | 0 | 16 | 1523284302
| Online PSC |  | https://podminky.urs.cz/item/CS_URS_2023_01/741210002 | [15 empty] | Online PSC | 2
89 | K | 741311021 | Montáž spínačů speciálních se zapojením vodičů sporákových přípojek s doutnavkou | kus | 7 |  | 0 | CS ÚRS 2023 01 |  |  | základní | 0.401 | 2.807 | 0 | 0 | 0 | 0 | 16 | K | 2 |  |  |  | ROZPOCET | 0 | 0 | 0 | 0 | 0 | 1 | 0 | 16 | -378724251
| Online PSC |  | https://podminky.urs.cz/item/CS_URS_2023_01/741311021 | [15 empty] | Online PSC | 2
90 | M | RMAT0006 | Nouzový vypínač v krytu IP65 + PE svorka, 3P+N, 63A, červený | kus | 2 |  | 0 |  |  |  | základní | 0 | 0 | 0 | 0 | 0 | 0 | 32 | M | 2 |  |  |  | ROZPOCET | 0 | 0 | 0 | 0 | 0 | 1 | 0 | 16 | -935298166
91 | M | 34535115 | Nouzový vypínač v krytu IP65 + PE svorka, 3P+N, 32A, červený | kus | 1 |  | 0 | CS ÚRS 2023 01 |  |  | základní | 0 | 0 | 0.0005 | 0.0005 | 0 | 0 | 32 | M | 2 |  |  |  | ROZPOCET | 0 | 0 | 0 | 0 | 0 | 1 | 0 | 16 | 2039883419
92 | M | 34535055 | Nouzový hlavní vypínač ve skříňce 20A | kus | 2 |  | 0 | CS ÚRS 2023 01 |  |  | základní | 0 | 0 | 0.00013 | 0.00026 | 0 | 0 | 32 | M | 2 |  |  |  | ROZPOCET | 0 | 0 | 0 | 0 | 0 | 1 | 0 | 16 | -998918386
93 | M | 34535072 | Nouzový hlavní vypínač ve skříňce 32A | kus | 2 |  | 0 | CS ÚRS 2023 01 |  |  | základní | 0 | 0 | 0.00013 | 0.00026 | 0 | 0 | 32 | M | 2 |  |  |  | ROZPOCET | 0 | 0 | 0 | 0 | 0 | 1 | 0 | 16 | -307834509
83 | K | 741313033 | Montáž zásuvek domovních se zapojením vodičů šroubové připojení vestavných 10 popř. 16 A bez odvrtání profilovaného otvoru, provedení 2P + PE s víčkem | kus | 17 |  | 0 | CS ÚRS 2023 01 |  |  | základní | 0.274 | 4.658 | 0 | 0 | 0 | 0 | 16 | K | 2 |  |  |  | ROZPOCET | 0 | 0 | 0 | 0 | 0 | 1 | 0 | 16 | -665116627
| Online PSC |  | https://podminky.urs.cz/item/CS_URS_2023_01/741313033 | [15 empty] | Online PSC | 2
84 | M | RMAT0005 | zásuvka kompletní IPP44 bílá | kus | 17 |  | 0 |  |  |  | základní | 0 | 0 | 0 | 0 | 0 | 0 | 32 | M | 2 |  |  |  | ROZPOCET | 0 | 0 | 0 | 0 | 0 | 1 | 0 | 16 | 1267102497
85 | K | 741313052 | Montáž zásuvek domovních se zapojením vodičů šroubové připojení nástěnných do 25 A, provedení 3P + N + PE | kus | 1 |  | 0 | CS ÚRS 2023 01 |  |  | základní | 0.506 | 0.506 | 0 | 0 | 0 | 0 | 16 | K | 2 |  |  |  | ROZPOCET | 0 | 0 | 0 | 0 | 0 | 1 | 0 | 16 | 1700786810
| Online PSC |  | https://podminky.urs.cz/item/CS_URS_2023_01/741313052 | [15 empty] | Online PSC | 2
86 | M | 35811477 | zásuvka nástěnná 16A - 5pól, řazení 3P+N+PE IP44, šroubové svorky | kus | 1 |  | 0 | CS ÚRS 2023 01 |  |  | základní | 0 | 0 | 0.00025 | 0.00025 | 0 | 0 | 32 | M | 2 |  |  |  | ROZPOCET | 0 | 0 | 0 | 0 | 0 | 1 | 0 | 16 | -1946449838
67 | K | 741320102 | Montáž jističů se zapojením vodičů jednopólových nn do 25 A bez krytu, se signálním kontaktem | kus | 18 |  | 0 | CS ÚRS 2023 01 |  |  | základní | 0.211 | 3.798 | 0 | 0 | 0 | 0 | 16 | K | 2 |  |  |  | ROZPOCET | 0 | 0 | 0 | 0 | 0 | 1 | 0 | 16 | -281721499
| Online PSC |  | https://podminky.urs.cz/item/CS_URS_2023_01/741320102 | [15 empty] | Online PSC | 2
68 | M | 35822111 | jistič 1-pólový 16 A vypínací charakteristika B vypínací schopnost 10 kA | kus | 17 |  | 0 | CS ÚRS 2023 01 |  |  | základní | 0 | 0 | 0.0004 | 0.0068 | 0 | 0 | 32 | M | 2 |  |  |  | ROZPOCET | 0 | 0 | 0 | 0 | 0 | 1 | 0 | 16 | 172019600
69 | M | 35822115 | jistič 1-pólový 10 A vypínací charakteristika B vypínací schopnost 6 kA | kus | 1 |  | 0 | CS ÚRS 2023 01 |  |  | základní | 0 | 0 | 0.0004 | 0.0004 | 0 | 0 | 32 | M | 2 |  |  |  | ROZPOCET | 0 | 0 | 0 | 0 | 0 | 1 | 0 | 16 | 218046568
72 | K | 741320162 | Montáž jističů se zapojením vodičů třípólových nn do 25 A bez krytu, se signálním kontaktem | kus | 8 |  | 0 | CS ÚRS 2023 01 |  |  | základní | 0.517 | 4.136 | 0 | 0 | 0 | 0 | 16 | K | 2 |  |  |  | ROZPOCET | 0 | 0 | 0 | 0 | 0 | 1 | 0 | 16 | 502556868
| Online PSC |  | https://podminky.urs.cz/item/CS_URS_2023_01/741320162 | [15 empty] | Online PSC | 2
73 | M | 35822403 | jistič 3-pólový 25 A vypínací charakteristika B vypínací schopnost 10 kA | kus | 1 |  | 0 | CS ÚRS 2023 01 |  |  | základní | 0 | 0 | 0.00105 | 0.00105 | 0 | 0 | 32 | M | 2 |  |  |  | ROZPOCET | 0 | 0 | 0 | 0 | 0 | 1 | 0 | 16 | -580013875
74 | M | 35822158 | jistič 3-pólový 10 A vypínací charakteristika B vypínací schopnost 10 kA | kus | 2 |  | 0 | CS ÚRS 2023 01 |  |  | základní | 0 | 0 | 0.00105 | 0.0021 | 0 | 0 | 32 | M | 2 |  |  |  | ROZPOCET | 0 | 0 | 0 | 0 | 0 | 1 | 0 | 16 | -1432229085
75 | M | 35822402 | jistič 3-pólový 20 A vypínací charakteristika B vypínací schopnost 10 kA | kus | 2 |  | 0 | CS ÚRS 2023 01 |  |  | základní | 0 | 0 | 0.00105 | 0.0021 | 0 | 0 | 32 | M | 2 |  |  |  | ROZPOCET | 0 | 0 | 0 | 0 | 0 | 1 | 0 | 16 | 954856156
76 | M | 35822404 | jistič 3-pólový 32 A vypínací charakteristika B vypínací schopnost 10 kA | kus | 1 |  | 0 | CS ÚRS 2023 01 |  |  | základní | 0 | 0 | 0.00105 | 0.00105 | 0 | 0 | 32 | M | 2 |  |  |  | ROZPOCET | 0 | 0 | 0 | 0 | 0 | 1 | 0 | 16 | 273503384
77 | M | 35822401 | jistič 3-pólový 16 A vypínací charakteristika B vypínací schopnost 10 kA | kus | 1 |  | 0 | CS ÚRS 2023 01 |  |  | základní | 0 | 0 | 0.00105 | 0.00105 | 0 | 0 | 32 | M | 2 |  |  |  | ROZPOCET | 0 | 0 | 0 | 0 | 0 | 1 | 0 | 16 | -2069898654
70 | K | 741320172 | Montáž jističů se zapojením vodičů třípólových nn do 63 A bez krytu, se signálním kontaktem | kus | 1 |  | 0 | CS ÚRS 2023 01 |  |  | základní | 0.694 | 0.694 | 0 | 0 | 0 | 0 | 16 | K | 2 |  |  |  | ROZPOCET | 0 | 0 | 0 | 0 | 0 | 1 | 0 | 16 | -42428334
| Online PSC |  | https://podminky.urs.cz/item/CS_URS_2023_01/741320172 | [15 empty] | Online PSC | 2
71 | M | 35822178 | jistič 3-pólový 40 A vypínací charakteristika B vypínací schopnost 10 kA | kus | 1 |  | 0 | CS ÚRS 2023 01 |  |  | základní | 0 | 0 | 0.00105 | 0.00105 | 0 | 0 | 32 | M | 2 |  |  |  | ROZPOCET | 0 | 0 | 0 | 0 | 0 | 1 | 0 | 16 | -1792655453
78 | K | 741321012 | Montáž proudových chráničů se zapojením vodičů dvoupólových nn do 63 A s krytem | kus | 4 |  | 0 | CS ÚRS 2023 01 |  |  | základní | 0.421 | 1.684 | 0 | 0 | 0 | 0 | 4 | K | 2 |  |  |  | ROZPOCET | 0 | 0 | 0 | 0 | 0 | 1 | 0 | 4 | 1010276066
| Online PSC |  | https://podminky.urs.cz/item/CS_URS_2023_01/741321012 | [15 empty] | Online PSC | 2
79 | M | RMAT0004 | proudový chránič 40/4/003 40A 30mA AC, zkratová schopnost 10kA | kus | 4 |  | 0 |  |  |  | základní | 0 | 0 | 0 | 0 | 0 | 0 | 8 | M | 2 |  |  |  | ROZPOCET | 0 | 0 | 0 | 0 | 0 | 1 | 0 | 4 | 869576724
80 | K | 741321032 | Montáž proudových chráničů se zapojením vodičů čtyřpólových nn do 25 A s krytem | kus | 1 |  | 0 | CS ÚRS 2023 01 |  |  | základní | 0.494 | 0.494 | 0 | 0 | 0 | 0 | 16 | K | 2 |  |  |  | ROZPOCET | 0 | 0 | 0 | 0 | 0 | 1 | 0 | 16 | 1180405969
| Online PSC |  | https://podminky.urs.cz/item/CS_URS_2023_01/741321032 | [15 empty] | Online PSC | 2
81 | M | 35889206 | chránič proudový 4pólový 25A pracovního proudu 0,03A | kus | 1 |  | 0 | CS ÚRS 2023 01 |  |  | základní | 0 | 0 | 0.00047 | 0.00047 | 0 | 0 | 32 | M | 2 |  |  |  | ROZPOCET | 0 | 0 | 0 | 0 | 0 | 1 | 0 | 16 | 1068440277
82 | M | 35889206R | chránič proudový s jističem 16/1N/B/003/B 16A 30mA AC, zkratová schopnost 10kA | kus | 1 |  | 0 |  |  |  | základní | 0 | 0 | 0.00047 | 0.00047 | 0 | 0 | 32 | M | 2 |  |  |  | ROZPOCET | 0 | 0 | 0 | 0 | 0 | 1 | 0 | 16 | 1192010496
96 | K | 741371823 | Demontáž svítidel bez zachování funkčnosti (do suti) interiérových modulového systému zářivkových, délky přes 1100 mm | kus | 6 |  | 0 | CS ÚRS 2023 01 |  |  | základní | 0.378 | 2.268 | 0 | 0 | 0.0013 | 0.0078 | 16 | K | 2 |  |  |  | ROZPOCET | 0 | 0 | 0 | 0 | 0 | 1 | 0 | 16 | -794171000
| Online PSC |  | https://podminky.urs.cz/item/CS_URS_2023_01/741371823 | [15 empty] | Online PSC | 2
94 | K | 741372112 | Montáž svítidel s integrovaným zdrojem LED se zapojením vodičů interiérových vestavných stropních panelových hranatých nebo kruhových, plochy přes 0,09 do 0,36 m2 | kus | 6 |  | 0 | CS ÚRS 2023 01 |  |  | základní | 1.064 | 6.384 | 0 | 0 | 0 | 0 | 16 | K | 2 |  |  |  | ROZPOCET | 0 | 0 | 0 | 0 | 0 | 1 | 0 | 16 | -1473055393
| Online PSC |  | https://podminky.urs.cz/item/CS_URS_2023_01/741372112 | [15 empty] | Online PSC | 2
95 | M | 34825011 | svítidlo vestavné stropní panelové čtvercové/obdélníkové 0,09-0,36m2 2200-5000lm | kus | 6 |  | 0 | CS ÚRS 2023 01 |  |  | základní | 0 | 0 | 0.00255 | 0.0153 | 0 | 0 | 32 | M | 2 |  |  |  | ROZPOCET | 0 | 0 | 0 | 0 | 0 | 1 | 0 | 16 | 1542155184
98 | K | 741810002 | Zkoušky a prohlídky elektrických rozvodů a zařízení celková prohlídka a vyhotovení revizní zprávy pro objem montážních prací přes 100 do 500 tis. Kč | kus | 1 |  | 0 | CS ÚRS 2023 01 |  |  | základní | 23.505 | 23.505 | 0 | 0 | 0 | 0 | 16 | K | 2 |  |  |  | ROZPOCET | 0 | 0 | 0 | 0 | 0 | 1 | 0 | 16 | -1827524537
| Online PSC |  | https://podminky.urs.cz/item/CS_URS_2023_01/741810002 | [15 empty] | Online PSC | 2
99 | K | 998741102 | Přesun hmot pro silnoproud stanovený z hmotnosti přesunovaného materiálu vodorovná dopravní vzdálenost do 50 m v objektech výšky přes 6 do 12 m | t | 0.074 |  | 0 | CS ÚRS 2023 01 |  |  | základní | 9.51 | 0.70374 | 0 | 0 | 0 | 0 | 16 | K | 2 |  |  |  | ROZPOCET | 0 | 0 | 0 | 0 | 0 | 1 | 0 | 16 | -1645705362
| Online PSC |  | https://podminky.urs.cz/item/CS_URS_2023_01/998741102 | [15 empty] | Online PSC | 2
| D | 763 | Konstrukce suché výstavby |  |  |  | 0 | [5 empty] | 23.8012 |  | 0.047947 |  | 0 | 2 | D | 1 |  |  |  | ROZPOCET | [6 empty] | 0
42 | K | 763431001 | Montáž podhledu minerálního včetně zavěšeného roštu viditelného s panely vyjímatelnými, s viditelným roštem | m2 | 40.98 |  | 0 | CS ÚRS 2023 01 |  |  | základní | 0.578 | 23.6864 | 0.00117 | 0.047947 | 0 | 0 | 16 | K | 2 |  |  |  | ROZPOCET | 0 | 0 | 0 | 0 | 0 | 1 | 0 | 16 | 773026560
| Online PSC |  | https://podminky.urs.cz/item/CS_URS_2023_01/763431001 | [15 empty] | Online PSC | 2
43 | M | RMAT0003 | akustický minerální panel- podhled | m2 | 49.176 |  | 0 |  |  |  | základní | 0 | 0 | 0 | 0 | 0 | 0 | 32 | M | 2 |  |  |  | ROZPOCET | 0 | 0 | 0 | 0 | 0 | 1 | 0 | 16 | 1704433366
| VV |  | 40,98*1,2 'Přepočtené koeficientem množství |  | 49.176 | [13 empty] | VV | 2 | 2 | False | 1 | ROZPOCET
44 | K | 998763302 | Přesun hmot pro konstrukce montované z desek sádrokartonových, sádrovláknitých, cementovláknitých nebo cementových stanovený z hmotnosti přesunovaného materiálu vodorovná dopravní vzdálenost do 50 m v objektech výšky přes 6 do 12 m | t | 0.048 |  | 0 | CS ÚRS 2023 01 |  |  | základní | 2.39 | 0.11472 | 0 | 0 | 0 | 0 | 16 | K | 2 |  |  |  | ROZPOCET | 0 | 0 | 0 | 0 | 0 | 1 | 0 | 16 | -2068755322
| Online PSC |  | https://podminky.urs.cz/item/CS_URS_2023_01/998763302 | [15 empty] | Online PSC | 2
| D | 771 | Podlahy z dlaždic |  |  |  | 0 | [5 empty] | 92.2261 |  | 1.9281 |  | 0 | 2 | D | 1 |  |  |  | ROZPOCET | [6 empty] | 0
34 | K | 771111011 | Příprava podkladu před provedením dlažby vysátí podlah | m2 | 40.98 |  | 0 | CS ÚRS 2023 01 |  |  | základní | 0.024 | 0.98352 | 0 | 0 | 0 | 0 | 16 | K | 2 |  |  |  | ROZPOCET | 0 | 0 | 0 | 0 | 0 | 1 | 0 | 16 | -799406212
| Online PSC |  | https://podminky.urs.cz/item/CS_URS_2023_01/771111011 | [15 empty] | Online PSC | 2
35 | K | 771121011 | Příprava podkladu před provedením dlažby nátěr penetrační na podlahu | m2 | 40.98 |  | 0 | CS ÚRS 2023 01 |  |  | základní | 0.044 | 1.8031 | 0.0003 | 0.012294 | 0 | 0 | 16 | K | 2 |  |  |  | ROZPOCET | 0 | 0 | 0 | 0 | 0 | 1 | 0 | 16 | -1028329190
| Online PSC |  | https://podminky.urs.cz/item/CS_URS_2023_01/771121011 | [15 empty] | Online PSC | 2
37 | K | 771151022 | Příprava podkladu před provedením dlažby samonivelační stěrka min.pevnosti 30 MPa, tloušťky přes 3 do 5 mm | m2 | 40.98 |  | 0 | CS ÚRS 2023 01 |  |  | základní | 0.245 | 10.0401 | 0.0075 | 0.30735 | 0 | 0 | 16 | K | 2 |  |  |  | ROZPOCET | 0 | 0 | 0 | 0 | 0 | 1 | 0 | 16 | -1620456230
| Online PSC |  | https://podminky.urs.cz/item/CS_URS_2023_01/771151022 | [15 empty] | Online PSC | 2
39 | K | 771574261 | Montáž podlah z dlaždic keramických lepených flexibilním lepidlem velkoformátových pro vysoké mechanické zatížení protiskluzných nebo reliéfních (bezbariérových) přes 2 do 4 ks/m2 | m2 | 40.98 |  | 0 | CS ÚRS 2023 01 |  |  | základní | 1.6 | 65.568 | 0.009 | 0.36882 | 0 | 0 | 16 | K | 2 |  |  |  | ROZPOCET | 0 | 0 | 0 | 0 | 0 | 1 | 0 | 16 | 1907999448
| Online PSC |  | https://podminky.urs.cz/item/CS_URS_2023_01/771574261 | [15 empty] | Online PSC | 2
40 | M | 59761415 | dlažba velkoformátová keramická slinutá protiskluzná do interiéru i exteriéru pro vysoké mechanické namáhání přes 2 do 4ks/m2 | m2 | 47.127 |  | 0 | CS ÚRS 2023 01 |  |  | základní | 0 | 0 | 0.025 | 1.1782 | 0 | 0 | 32 | M | 2 |  |  |  | ROZPOCET | 0 | 0 | 0 | 0 | 0 | 1 | 0 | 16 | 1952241942
| VV |  | 40,98*1,15 'Přepočtené koeficientem množství |  | 47.127 | [13 empty] | VV | 2 | 2 | False | 1 | ROZPOCET
38 | K | 771591112 | Izolace podlahy pod dlažbu nátěrem nebo stěrkou ve dvou vrstvách | m2 | 40.98 |  | 0 | CS ÚRS 2023 01 |  |  | základní | 0.278 | 11.3924 | 0.0015 | 0.06147 | 0 | 0 | 16 | K | 2 |  |  |  | ROZPOCET | 0 | 0 | 0 | 0 | 0 | 1 | 0 | 16 | -2115987544
| Online PSC |  | https://podminky.urs.cz/item/CS_URS_2023_01/771591112 | [15 empty] | Online PSC | 2
41 | K | 998771102 | Přesun hmot pro podlahy z dlaždic stanovený z hmotnosti přesunovaného materiálu vodorovná dopravní vzdálenost do 50 m v objektech výšky přes 6 do 12 m | t | 1.928 |  | 0 | CS ÚRS 2023 01 |  |  | základní | 1.265 | 2.4389 | 0 | 0 | 0 | 0 | 16 | K | 2 |  |  |  | ROZPOCET | 0 | 0 | 0 | 0 | 0 | 1 | 0 | 16 | 2093392679
| Online PSC |  | https://podminky.urs.cz/item/CS_URS_2023_01/998771102 | [15 empty] | Online PSC | 2
| D | 781 | Dokončovací práce - obklady |  |  |  | 0 | [5 empty] | 86.8745 |  | 0.93846 |  | 0 | 2 | D | 1 |  |  |  | ROZPOCET | [6 empty] | 0
27 | K | 781121011 | Příprava podkladu před provedením obkladu nátěr penetrační na stěnu | m2 | 66.407 |  | 0 | CS ÚRS 2023 01 |  |  | základní | 0.044 | 2.9219 | 0.0003 | 0.019922 | 0 | 0 | 16 | K | 2 |  |  |  | ROZPOCET | 0 | 0 | 0 | 0 | 0 | 1 | 0 | 16 | -631440755
| Online PSC |  | https://podminky.urs.cz/item/CS_URS_2023_01/781121011 | [15 empty] | Online PSC | 2
26 | K | 781131112 | Izolace stěny pod obklad izolace nátěrem nebo stěrkou ve dvou vrstvách | m2 | 66.407 |  | 0 | CS ÚRS 2023 01 |  |  | základní | 0.375 | 24.9026 | 0.0015 | 0.09961 | 0 | 0 | 16 | K | 2 |  |  |  | ROZPOCET | 0 | 0 | 0 | 0 | 0 | 1 | 0 | 16 | -934774063
| Online PSC |  | https://podminky.urs.cz/item/CS_URS_2023_01/781131112 | [15 empty] | Online PSC | 2
25 | K | 781151031 | Příprava podkladu před provedením obkladu celoplošné vyrovnání podkladu stěrkou, tloušťky 3 mm | m2 | 66.407 |  | 0 | CS ÚRS 2023 01 |  |  | základní | 0.099 | 6.5743 | 0.0045 | 0.29883 | 0 | 0 | 16 | K | 2 |  |  |  | ROZPOCET | 0 | 0 | 0 | 0 | 0 | 1 | 0 | 16 | 650645371
| Online PSC |  | https://podminky.urs.cz/item/CS_URS_2023_01/781151031 | [15 empty] | Online PSC | 2
28 | K | 781474111 | Montáž obkladů vnitřních stěn z dlaždic keramických lepených flexibilním lepidlem maloformátových hladkých přes 6 do 9 ks/m2 | m2 | 66.407 |  | 0 | CS ÚRS 2023 01 |  |  | základní | 0.621 | 41.2387 | 0.0073 | 0.48477 | 0 | 0 | 16 | K | 2 |  |  |  | ROZPOCET | 0 | 0 | 0 | 0 | 0 | 1 | 0 | 16 | -1444375902
| Online PSC |  | https://podminky.urs.cz/item/CS_URS_2023_01/781474111 | [15 empty] | Online PSC | 2
29 | M | RMAT0001 | obklad keramický |  | 73.048 |  | 0 |  |  |  | základní | 0 | 0 | 0 | 0 | 0 | 0 | 32 | M | 2 |  |  |  | ROZPOCET | 0 | 0 | 0 | 0 | 0 | 1 | 0 | 16 | 839165157
| VV |  | 66,407*1,1 'Přepočtené koeficientem množství |  | 73.048 | [13 empty] | VV | 2 | 2 | False | 1 | ROZPOCET
32 | K | 781495142 | Obklad - dokončující práce průnik obkladem kruhový, bez izolace přes DN 30 do DN 90 | kus | 19 |  | 0 | CS ÚRS 2023 01 |  |  | základní | 0.12 | 2.28 | 0 | 0 | 0 | 0 | 16 | K | 2 |  |  |  | ROZPOCET | 0 | 0 | 0 | 0 | 0 | 1 | 0 | 16 | 288299077
| Online PSC |  | https://podminky.urs.cz/item/CS_URS_2023_01/781495142 | [15 empty] | Online PSC | 2
30 | K | 781571121 | Montáž obkladů ostění z obkladaček keramických lepených standardním lepidlem šířky ostění přes 200 do 400 mm | m | 17.66 |  | 0 | CS ÚRS 2023 01 |  |  | základní | 0.44 | 7.7704 | 0.002 | 0.03532 | 0 | 0 | 16 | K | 2 |  |  |  | ROZPOCET | 0 | 0 | 0 | 0 | 0 | 1 | 0 | 16 | -920075237
| Online PSC |  | https://podminky.urs.cz/item/CS_URS_2023_01/781571121 | [15 empty] | Online PSC | 2
| VV |  | 2*(1,35*2+2,065*2) |  | 13.66 | [13 empty] | VV | 2 | 2 | True | 0 | ROZPOCET
| VV |  | 2*2 |  | 4 | [13 empty] | VV | 2 | 2 | True | 0 | ROZPOCET
| VV |  | Součet |  | 17.66 | [13 empty] | VV | 2 | 4 | True | 1 | ROZPOCET
31 | M | RMAT0002 | obklad keramický | m2 | 5.819 |  | 0 |  |  |  | základní | 0 | 0 | 0 | 0 | 0 | 0 | 32 | M | 2 |  |  |  | ROZPOCET | 0 | 0 | 0 | 0 | 0 | 1 | 0 | 16 | -621821019
| VV |  | 5,29*1,1 'Přepočtené koeficientem množství |  | 5.819 | [13 empty] | VV | 2 | 2 | False | 1 | ROZPOCET
33 | K | 998781102 | Přesun hmot pro obklady keramické stanovený z hmotnosti přesunovaného materiálu vodorovná dopravní vzdálenost do 50 m v objektech výšky přes 6 do 12 m | t | 0.938 |  | 0 | CS ÚRS 2023 01 |  |  | základní | 1.265 | 1.1866 | 0 | 0 | 0 | 0 | 16 | K | 2 |  |  |  | ROZPOCET | 0 | 0 | 0 | 0 | 0 | 1 | 0 | 16 | 878512100
| Online PSC |  | https://podminky.urs.cz/item/CS_URS_2023_01/998781102 | [15 empty] | Online PSC | 2
| D | 784 | Dokončovací práce - malby a tapety |  |  |  | 0 | [5 empty] | 7.6775 |  | 0.049566 |  | 0.010508 | 2 | D | 1 |  |  |  | ROZPOCET | [6 empty] | 0
1 | K | 784111001 | Oprášení (ometení) podkladu v místnostech výšky do 3,80 m | m2 | 33.896 |  | 0 | CS ÚRS 2023 01 |  |  | základní | 0.012 | 0.40675 | 0 | 0 | 0 | 0 | 16 | K | 2 |  |  |  | ROZPOCET | 0 | 0 | 0 | 0 | 0 | 1 | 0 | 16 | 566286881
| Online PSC |  | https://podminky.urs.cz/item/CS_URS_2023_01/784111001 | [15 empty] | Online PSC | 2
| VV |  | stěny | [15 empty] | VV | 2 | 1 | True | 0 | ROZPOCET
| VV |  | 0,95*(6,16+4,46+2,72+4,5)*2 |  | 33.896 | [13 empty] | VV | 2 | 2 | True | 0 | ROZPOCET
| VV |  | Součet |  | 33.896 | [13 empty] | VV | 2 | 4 | True | 1 | ROZPOCET
2 | K | 784121001 | Oškrabání malby v místnostech výšky do 3,80 m | m2 | 33.896 |  | 0 | CS ÚRS 2023 01 |  |  | základní | 0.074 | 2.5083 | 0.001 | 0.033896 | 0.00031 | 0.010508 | 16 | K | 2 |  |  |  | ROZPOCET | 0 | 0 | 0 | 0 | 0 | 1 | 0 | 16 | 936299502
| Online PSC |  | https://podminky.urs.cz/item/CS_URS_2023_01/784121001 | [15 empty] | Online PSC | 2
3 | K | 784171111 | Zakrytí nemalovaných ploch (materiál ve specifikaci) včetně pozdějšího odkrytí svislých ploch např. stěn, oken, dveří v místnostech výšky do 3,80 | m2 | 7.417 |  | 0 | CS ÚRS 2023 01 |  |  | základní | 0.016 | 0.11867 | 0 | 0 | 0 | 0 | 16 | K | 2 |  |  |  | ROZPOCET | 0 | 0 | 0 | 0 | 0 | 1 | 0 | 16 | -607320679
| Online PSC |  | https://podminky.urs.cz/item/CS_URS_2023_01/784171111 | [15 empty] | Online PSC | 2
| VV |  | 0,9*2+1,36*2,065*2 |  | 7.417 | [13 empty] | VV | 2 | 2 | True | 0 | ROZPOCET
| VV |  | Součet |  | 7.417 | [13 empty] | VV | 2 | 4 | True | 1 | ROZPOCET
4 | M | 28323157 | fólie pro malířské potřeby zakrývací tl 14µ 4x5m | m2 | 7.788 |  | 0 | CS ÚRS 2023 01 |  |  | základní | 0 | 0 | 1e-05 | 7.788e-05 | 0 | 0 | 32 | M | 2 |  |  |  | ROZPOCET | 0 | 0 | 0 | 0 | 0 | 1 | 0 | 16 | -146950364
| VV |  | 7,417*1,05 'Přepočtené koeficientem množství |  | 7.788 | [13 empty] | VV | 2 | 2 | False | 1 | ROZPOCET
5 | K | 784181101 | Penetrace podkladu jednonásobná základní akrylátová bezbarvá v místnostech výšky do 3,80 m | m2 | 33.896 |  | 0 | CS ÚRS 2023 01 |  |  | základní | 0.033 | 1.1186 | 0.0002 | 0.0067792 | 0 | 0 | 16 | K | 2 |  |  |  | ROZPOCET | 0 | 0 | 0 | 0 | 0 | 1 | 0 | 16 | 2038151653
| Online PSC |  | https://podminky.urs.cz/item/CS_URS_2023_01/784181101 | [15 empty] | Online PSC | 2
6 | K | 784211101 | Malby z malířských směsí oděruvzdorných za mokra dvojnásobné, bílé za mokra oděruvzdorné výborně v místnostech výšky do 3,80 m | m2 | 33.896 |  | 0 | CS ÚRS 2023 01 |  |  | základní | 0.104 | 3.5252 | 0.00026 | 0.008813 | 0 | 0 | 16 | K | 2 |  |  |  | ROZPOCET | 0 | 0 | 0 | 0 | 0 | 1 | 0 | 16 | -1560339777
| Online PSC |  | https://podminky.urs.cz/item/CS_URS_2023_01/784211101 | [15 empty] | Online PSC | 2
| D | VRN | Vedlejší rozpočtové náklady |  |  |  | 0 | [5 empty] | 0 |  | 0 |  | 0 | 5 | D | 0 |  |  |  | ROZPOCET | [6 empty] | 0
| D | VRN3 | Zařízení staveniště |  |  |  | 0 | [5 empty] | 0 |  | 0 |  | 0 | 5 | D | 1 |  |  |  | ROZPOCET | [6 empty] | 0
101 | K | 030001000 | Zařízení staveniště | kpl | 1 |  | 0 | CS ÚRS 2023 01 |  |  | základní | 0 | 0 | 0 | 0 | 0 | 0 | 1024 | K | 2 |  |  |  | ROZPOCET | 0 | 0 | 0 | 0 | 0 | 1 | 0 | 1024 | -1629585847
| Online PSC |  | https://podminky.urs.cz/item/CS_URS_2023_01/030001000 | [15 empty] | Online PSC | 2
| D | VRN7 | Provozní vlivy |  |  |  | 0 | [5 empty] | 0 |  | 0 |  | 0 | 5 | D | 1 |  |  |  | ROZPOCET | [6 empty] | 0
102 | K | 070001000 | Provozní vlivy | kpl | 1 |  | 0 | CS ÚRS 2023 01 |  |  | základní | 0 | 0 | 0 | 0 | 0 | 0 | 1024 | K | 2 |  |  |  | ROZPOCET | 0 | 0 | 0 | 0 | 0 | 1 | 0 | 1024 | -2107418164
| Online PSC |  | https://podminky.urs.cz/item/CS_URS_2023_01/070001000 | [15 empty] | Online PSC | 2

## Pokyny pro vyplnění
Struktura údajů, formát souboru a metodika pro zpracování
Struktura
Soubor je složen ze záložky Rekapitulace stavby a záložek s názvem soupisu prací pro jednotlivé objekty ve formátu XLSX. Každá ze záložek přitom obsahuje
ještě samostatné sestavy vymezené orámovaním a nadpisem sestavy.
Rekapitulace stavby obsahuje sestavu Rekapitulace stavby a Rekapitulace objektů stavby a soupisů prací.
V sestavě Rekapitulace stavby jsou uvedeny informace identifikující předmět veřejné zakázky na stavební práce, KSO, CC-CZ, CZ-CPV, CZ-CPA a rekapitulaci
celkové nabídkové ceny uchazeče.
Termínem "uchazeč" (resp. zhotovitel) se myslí "účastník zadávacího řízení" ve smyslu zákona o zadávání veřejných zakázek.
V sestavě Rekapitulace objektů stavby a soupisů prací je uvedena rekapitulace stavebních objektů, inženýrských objektů, provozních souborů,
vedlejších a ostatních nákladů a ostatních nákladů s rekapitulací nabídkové ceny za jednotlivé soupisy prací. Na základě údaje Typ je možné
identifikovat, zda se jedná o objekt nebo soupis prací pro daný objekt:
|  | STA | Stavební objekt pozemní
|  | ING | Stavební objekt inženýrský
|  | PRO | Provozní soubor
|  | VON | Vedlejší a ostatní náklady
|  | OST | Ostatní
|  | Soupis | Soupis prací pro daný typ objektu
Soupis prací pro jednotlivé objekty obsahuje sestavy Krycí list soupisu prací, Rekapitulace členění soupisu prací, Soupis prací. Za soupis prací může být považován
i objekt stavby v případě, že neobsahuje podřízenou zakázku.
Krycí list soupisu obsahuje rekapitulaci informací o předmětu veřejné zakázky ze sestavy Rekapitulace stavby, informaci o zařazení objektu do KSO,
CC-CZ, CZ-CPV, CZ-CPA a rekapitulaci celkové nabídkové ceny uchazeče za aktuální soupis prací.
Rekapitulace členění soupisu prací obsahuje rekapitulaci soupisu prací ve všech úrovních členění soupisu tak, jak byla tato členění použita (např.
stavební díly, funkční díly, případně jiné členění) s rekapitulací nabídkové ceny.
Soupis prací obsahuje položky veškerých stavebních nebo montážních prací, dodávek materiálů a služeb nezbytných pro zhotovení stavebního objektu,
inženýrského objektu, provozního souboru, vedlejších a ostatních nákladů.
Pro položky soupisu prací se zobrazují následující informace:
|  | PČ |  | Pořadové číslo položky v aktuálním soupisu
|  | TYP |  | Typ položky: K - konstrukce, M - materiál, PP - plný popis, PSC - poznámka k souboru cen, P - poznámka k položce, VV - výkaz výměr
|  | Kód |  | Kód položky
|  | Popis |  | Zkrácený popis položky
|  | MJ |  | Měrná jednotka položky
|  | Množství |  | Množství v měrné jednotce
|  | J.cena |  | Jednotková cena položky. Zadaní může obsahovat namísto J.ceny sloupce J.materiál a J.montáž, jejichž součet definuje
J.cenu položky.
|  | Cena celkem |  | Celková cena položky daná jako součin množství a j.ceny
|  | Cenová soustava |  | Příslušnost položky do cenové soustavy
Ke každé položce soupisu prací se na samostatných řádcích může zobrazovat:
Plný popis položky
Poznámka k souboru cen a poznámka zadavatele
Výkaz výměr
Pokud je k řádku výkazu výměr evidovaný údaj ve sloupci Kód, jedná se o definovaný odkaz, na který se může odvolávat výkaz výměr z jiné položky.
Metodika pro zpracování
Jednotlivé sestavy jsou v souboru provázány. Editovatelné pole jsou zvýrazněny žlutým podbarvením, ostatní pole neslouží k editaci a nesmí být jakkoliv
modifikovány.
Uchazeč je pro podání nabídky povinen vyplnit žlutě podbarvená pole:
Pole Uchazeč v sestavě Rekapitulace stavby - zde uchazeč vyplní svůj název (název subjektu)
Pole IČ a DIČ v sestavě Rekapitulace stavby - zde uchazeč vyplní svoje IČ a DIČ
Datum v sestavě Rekapitulace stavby - zde uchazeč vyplní datum vytvoření nabídky
J.cena = jednotková cena v sestavě Soupis prací o maximálním počtu desetinných míst uvedených v poli
- pokud sestavy soupisů prací obsahují pole J.cena, měla by být všechna tato pole vyplněna nenulovými
Poznámka - nepovinný údaj pro položku soupisu
V případě, že sestavy soupisů prací neobsahují pole J.cena, potom ve všech soupisech prací obsahují pole:
- J.materiál - jednotková cena materiálu
- J.montáž - jednotková cena montáže
Uchazeč v tomto případě by měl vyplnit všechna pole J.materiál a pole J.montáž nenulovými kladnými číslicemi. V případech, kdy položka
neobsahuje žádný materiál je přípustné, aby pole J.materiál bylo vyplněno nulou. V případech, kdy položka neobsahuje žádnou montáž je přípustné,
aby pole J.montáž bylo vyplněno nulou. Obě pole - J.materiál, J.Montáž u jedné položky by však neměly být vyplněny nulou.
Rekapitulace stavby
Název |  |  | Povinný |  | Popis | Typ | Max. počet
atributu |  |  | (A/N) |  |  |  | znaků
Kód |  |  | A |  | Kód stavby | String | 20
Stavba |  |  | A |  | Název stavby | String | 120
Místo |  |  | N |  | Místo stavby | String | 50
Datum |  |  | A |  | Datum vykonaného exportu | Date
KSO |  |  | N |  | Klasifikace stavebního objektu | String | 15
CC-CZ |  |  | N |  | Klasifikace stavbeních děl | String | 15
CZ-CPV |  |  | N |  | Společný slovník pro veřejné zakázky | String | 20
CZ-CPA |  |  | N |  | Klasifikace produkce podle činností | String | 20
Zadavatel |  |  | N |  | Zadavatel zadaní | String | 50
IČ |  |  | N |  | IČ zadavatele zadaní | String | 20
DIČ |  |  | N |  | DIČ zadavatele zadaní | String | 20
Uchazeč |  |  | N |  | Uchazeč veřejné zakázky | String | 50
Projektant |  |  | N |  | Projektant | String | 50
Poznámka |  |  | N |  | Poznámka k zadání | String | 255
Sazba DPH |  |  | A |  | Rekapitulace sazeb DPH u položek soupisů | eGSazbaDph
Základna DPH |  |  | A |  | Základna DPH určena součtem celkové ceny z položek soupisů | Double
Hodnota DPH |  |  | A |  | Hodnota DPH | Double
Cena bez DPH |  |  | A |  | Celková cena bez DPH za celou stavbu. Sčítává se ze všech listů. | Double
Cena s DPH |  |  | A |  | Celková cena s DPH za celou stavbu | Double
Rekapitulace objektů stavby a soupisů prací
Název |  |  | Povinný |  | Popis | Typ | Max. počet
atributu |  |  | (A/N) |  |  |  | znaků
Kód |  |  | A |  | Přebírá se z Rekapitulace stavby | String | 20
Stavba |  |  | A |  | Přebírá se z Rekapitulace stavby | String | 120
Místo |  |  | N |  | Přebírá se z Rekapitulace stavby | String | 50
Datum |  |  | A |  | Přebírá se z Rekapitulace stavby | Date
Zadavatel |  |  | N |  | Přebírá se z Rekapitulace stavby | String | 50
Projektant |  |  | N |  | Přebírá se z Rekapitulace stavby | String | 50
Uchazeč |  |  | N |  | Přebírá se z Rekapitulace stavby | String | 50
Kód |  |  | A |  | Kód objektu | String | 20
Objektu, Soupis prací |  |  | A |  | Název objektu | String | 120
Cena bez DPH |  |  | A |  | Cena bez DPH za daný objekt | Double
Cena s DPH |  |  | A |  | Cena spolu s DPH za daný objekt | Double
Typ |  |  | A |  | Typ zakázky | eGTypZakazky
Krycí list soupisu
Název |  |  | Povinný |  | Popis | Typ | Max. počet
atributu |  |  | (A/N) |  |  |  | znaků
Stavba |  |  | A |  | Přebírá se z Rekapitulace stavby | String | 120
Objekt |  |  | A |  | Kód a název objektu | String | 20 + 120
Soupis |  |  | A |  | Kód a název soupisu | String | 20 + 120
KSO |  |  | N |  | Klasifikace stavebního objektu | String | 15
CC-CZ |  |  | N |  | Klasifikace stavbeních děl | String | 15
CZ-CPV |  |  | N |  | Společný slovník pro veřejné zakázky | String | 20
CZ-CPA |  |  | N |  | Klasifikace produkce podle činností | String | 20
Místo |  |  | N |  | Přebírá se z Rekapitulace stavby | String | 50
Zadavatel |  |  | N |  | Přebírá se z Rekapitulace stavby | String | 50
Uchazeč |  |  | N |  | Přebírá se z Rekapitulace stavby | String | 50
Projektant |  |  | N |  | Přebírá se z Rekapitulace stavby | String | 50
Poznámka |  |  | N |  | Poznámka k soupisu prací | String | 255
Sazba DPH |  |  | A |  | Rekapitulace sazeb DPH na položkách aktuálního soupisu | eGSazbaDph
Základna DPH |  |  | A |  | Základna DPH určena součtem celkové ceny z položek aktuálního soupisu | Double
Hodnota DPH |  |  | A |  | Hodnota DPH | Double
Cena bez DPH |  |  | A |  | Cena bez DPH za daný soupis | Double
Cena s DPH |  |  | A |  | Cena s DPH za daný soupis | Double
Rekapitulace členění soupisu prací
Název |  |  | Povinný |  | Popis | Typ | Max. počet
atributu |  |  | (A/N) |  |  |  | znaků
Stavba |  |  | A |  | Přebírá se z Rekapitulace stavby | String | 120
Objekt |  |  | A |  | Kód a název objektu, přebírá se z Krycího listu soupisu | String | 20 + 120
Soupis |  |  | A |  | Kód a název objektu, přebírá se z Krycího listu soupisu | String | 20 + 120
Místo |  |  | N |  | Přebírá se z Rekapitulace stavby | String | 50
Datum |  |  | A |  | Přebírá se z Rekapitulace stavby | Date
Zadavatel |  |  | N |  | Přebírá se z Rekapitulace stavby | String | 50
Projektant |  |  | N |  | Přebírá se z Rekapitulace stavby | String | 50
Uchazeč |  |  | N |  | Přebírá se z Rekapitulace stavby | String | 50
Kód dílu - Popis |  |  | A |  | Kód a název dílu ze soupisu | String | 20 + 100
Cena celkem |  |  | A |  | Cena celkem za díl ze soupisu | Double
Soupis prací
Název |  |  | Povinný |  | Popis | Typ | Max. počet
atributu |  |  | (A/N) |  |  |  | znaků
Stavba |  |  | A |  | Přebírá se z Rekapitulace stavby | String | 120
Objekt |  |  | A |  | Kód a název objektu | String | 20 + 120
Soupis |  |  | A |  | Přebírá se z Krycího listu soupisu | String | 20 + 120
Místo |  |  | N |  | Přebírá se z Krycího listu soupisu | String | 50
Datum |  |  | A |  | Přebírá se z Krycího listu soupisu | Date
Zadavatel |  |  | N |  | Přebírá se z Krycího listu soupisu | String | 50
Projektant |  |  | N |  | Přebírá se z Krycího listu soupisu | String | 50
Uchazeč |  |  | N |  | Přebírá se z Krycího listu soupisu | String | 50
PČ |  |  | A |  | Pořadové číslo položky soupisu | Long
Typ |  |  | A |  | Typ položky soupisu | eGTypPolozky | 1
Kód |  |  | A |  | Kód položky ze soupisu | String | 20
Popis |  |  | A |  | Popis položky ze soupisu | String | 255
MJ |  |  | A |  | Měrná jednotka položky | String | 10
Množství |  |  | A |  | Množství položky soupisu | Double
J.Cena |  |  | A |  | Jednotková cena položky | Double
Cena celkem |  |  | A |  | Cena celkem vyčíslena jako J.Cena * Množství | Double
Cenová soustava |  |  | N |  | Zařazení položky do cenové soustavy | String | 50
p |  |  | N |  | Poznámka položky ze soupisu | Memo
psc |  |  | N |  | Poznámka k souboru cen ze soupisu | Memo
pp |  |  | N |  | Plný popis položky ze soupisu | Memo
vv |  |  | N |  | Výkaz výměr (figura, výraz, výměra) ze soupisu | Text,Text,Double | 20, 150
DPH |  |  | A |  | Sazba DPH pro položku | eGSazbaDPH
Hmotnost |  |  | A |  | Hmotnost položky ze soupisu | Double
Suť |  |  | A |  | Suť položky ze soupisu | Double
Nh |  |  | N |  | Normohodiny položky ze soupisu | Double
Datová věta
Typ věty |  |  | Hodnota |  | Význam
eGSazbaDPH |  |  | základní |  | Základní sazba DPH
|  |  | snížená |  | Snížená sazba DPH
|  |  | nulová |  | Nulová sazba DPH
|  |  | zákl. přenesená |  | Základní sazba DPH přenesená
|  |  | sníž. přenesená |  | Snížená sazba DPH přenesená
eGTypZakazky |  |  | STA |  | Stavební objekt
|  |  | PRO |  | Provozní soubor
|  |  | ING |  | Inženýrský objekt
|  |  | VON |  | Vedlejší a ostatní náklady
|  |  | OST |  | Ostatní náklady
eGTypPolozky |  |  | 1 |  | Položka typu HSV
|  |  | 2 |  | Položka typu PSV
|  |  | 3 |  | Položka typu M
|  |  | 4 |  | Položka typu OST