## Pokyny pro vyplnění
Pokyny pro vyplnění
Ve všech listech tohoto souboru můžete měnit pouze buňky s modrým pozadím. Jedná se o tyto údaje : - údaje o firmě - jednotkové ceny položek zadané na maximálně dvě desetinná místa

## Stavba
#RTSROZP# | Soupis stavebních prací, dodávek a služeb
| Stavba: |  | 21041 | Zateplení bytového domu čp. 181 - Kamýk nad Vltavou
| Objekt: |  | SO 01 | Zateplení bytového domu
19693 | Rozpočet: |  | 301 | Zateplení, oprava balkonů
| Zadavatel |  | OBEC KAMÝK NAD VLTAVOU |  |  |  | IČO: | 00242411
|  |  | Kamýk nad Vltavou 69 |  |  |  | DIČ: | CZ00242411
|  |  | 26263 | Kamýk nad Vltavou
| Projektant: |  | S-B s.r.o. |  |  |  | IČO: | 25652362
|  |  | Husova 332 |  |  |  | DIČ: | CZ25652362
|  |  | 26401 | Sedlčany
| Zhotovitel: |  | DLE VÝBĚROVÉHO ŘÍZENÍ |  |  |  | IČO:
DIČ:
Vypracoval:
| Rozpis ceny | [6 empty] | Celkem
HSV | HSV | [6 empty] | 0
PSV | PSV | [6 empty] | 0
MON | MON | [6 empty] | 0
VN | Vedlejší náklady | [6 empty] | 0
ON | Ostatní náklady | [6 empty] | 0
| Celkem | [6 empty] | 0
Rekapitulace daní
0 | Základ pro sníženou DPH |  |  | 12 | % | 0 |  |  | CZK
0 | Snížená DPH |  |  | 12 | % | 0 |  |  | CZK
0 | Základ pro základní DPH |  |  | 21 | % | 0 |  |  | CZK
0 | Základní DPH |  |  | 21 | % | 0 |  |  | CZK
0 | Zaokrouhlení |  |  |  |  | 0 |  |  | CZK
| Cena celkem bez DPH |  |  |  |  | 0 |  |  | CZK
0 | Cena celkem s DPH |  |  |  |  | 0 |  |  | CZK
|  | v |  |  | dne
|  |  | Za zhotovitele |  |  |  | Za objednatele
Rekapitulace dílčích částí
#CASTI>> | Číslo | Název |  |  | Základ pro sníženou DPH | Základ pro základní DPH | DPH celkem | Cena celkem | %
1 | Stavba |  |  |  | 0 | 0 | 0 | 0
2 |  | Stavební objekt |  |  |  |  | 0
2 | SO 01 | Zateplení bytového domu |  |  | 0 | 0 | 0 | 0
3 | 301 | Zateplení, oprava balkonů |  |  | 0 | 0 | 0 | 0
| Celkem za stavbu |  |  |  | 0 | 0 | 0 | 0 | 0
#POPS | Popis stavby: 21041 - Zateplení bytového domu čp. 181 - Kamýk nad Vltavou
#POPO | Popis objektu: SO 01 - Zateplení bytového domu
#POPR | Popis rozpočtu: 301 - Zateplení, oprava balkonů
Rekapitulace dílů
| Číslo | Název |  |  | Typ dílu |  |  | Celkem | %
| 1 | Zemní práce |  |  | HSV |  |  | 0
| 2 | Základy a zvláštní zakládání |  |  | HSV |  |  | 0
| 3 | Svislé a kompletní konstrukce |  |  | HSV |  |  | 0
| 4 | Vodorovné konstrukce |  |  | HSV |  |  | 0
| 5 | Komunikace |  |  | HSV |  |  | 0
| 62 | Úpravy povrchů vnější |  |  | HSV |  |  | 0
| 63 | Podlahy a podlahové konstrukce |  |  | HSV |  |  | 0
| 94 | Lešení a stavební výtahy |  |  | HSV |  |  | 0
| 95 | Dokončovací konstrukce na pozemních stavbách |  |  | HSV |  |  | 0
| 96 | Bourání konstrukcí |  |  | HSV |  |  | 0
| 99 | Staveništní přesun hmot |  |  | HSV |  |  | 0
| 711 | Izolace proti vodě |  |  | PSV |  |  | 0
| 712 | Povlakové krytiny |  |  | PSV |  |  | 0
| 713 | Izolace tepelné |  |  | PSV |  |  | 0
| 764 | Konstrukce klempířské |  |  | PSV |  |  | 0
| 767 | Konstrukce zámečnické |  |  | PSV |  |  | 0
| 783 | Nátěry |  |  | PSV |  |  | 0
| M21 | Elektromontáže |  |  | MON |  |  | 0
| M46 | Zemní práce při montážích |  |  | MON |  |  | 0
| D96 | Přesuny suti a vybouraných hmot |  |  | PSU |  |  | 0
| VN | Vedlejší náklady |  |  | VN |  |  | 0
| ON | Ostatní náklady |  |  | ON |  |  | 0
| Cena celkem | [6 empty] | 0 | 0
Note on D11: Název
Note on I11: IČO
Note on D12: Ulice
Note on I12: DIČ
Note on D13: PSČ
Note on E13: Místo

## VzorPolozky (hidden)
Položkový rozpočet
S:
O:
R:

## SO 01 301 Pol
Položkový soupis prací a dodávek | [27 empty] | #TypZaznamu#
S: | 21041 | Zateplení bytového domu čp. 181 - Kamýk nad Vltavou | [25 empty] | STA
O: | SO 01 | Zateplení bytového domu | [22 empty] | STA |  |  | OBJ
R: | 301 | Zateplení, oprava balkonů | [25 empty] | ROZ
P.č. | Číslo položky | Název položky | MJ | Množství | Cena / MJ | Celkem | Dodávka | Dodávka celk. | Montáž | Montáž celk. | DPH | Cena s DPH | Hmotnost / MJ | Hmotnost celk.(t) | Dem. hmotnost / MJ | Dem. hmotnost celk.(t) | Ceník | Cen. soustava / platnost | Cenová úroveň | Nhod / MJ | Nhod celk. | Dodavatel | Typ položky | Stav položky
Díl: | 1 | Zemní práce |  |  |  | 0 |  | 0 |  | 0 |  | 0 |  | 0 |  | 34.09 |  |  |  |  | 314.23 | [6 empty] | DIL
1 | 113106211R00 | Rozebrání vozovek a ploch s jakoukoliv výplní spár v ploše jednotlivě do 200 m2, z velkých kostek, kladených do lože z kameniva těženého, škváry nebo strusky | m2 | 81.75 |  | 0 |  | 0 |  | 0 | 12 | 0 | 0 | 0 | 0.417 | 34.09 | 822-1 | RTS 25/ I | RTS 24/ I | 0.13 | 10.63 |  | Práce | Běžná |  |  |  | POL1_
|  | s přemístěním hmot na skládku na vzdálenost do 3 m nebo s naložením na dopravní prostředek | [25 empty] | SPI
|  | Rozebrání stáv skladby z kostek kolem objektu : (11+26,5+11)*1,5+6*1,5 |  | 81.75 | [23 empty] | VV | 0
2 | 132201110R00 | Hloubení rýh šířky do 60 cm do 50 m3, v hornině 3, hloubení strojně | m3 | 186.4 |  | 0 |  | 0 |  | 0 | 12 | 0 | 0 | 0 | 0 | 0 | 800-1 | RTS 25/ I | RTS 24/ I | 0.365 | 68.04 |  | Práce | Běžná |  |  |  | POL1_
|  | zapažených i nezapažených s urovnáním dna do předepsaného profilu a spádu, s přehozením výkopku na přilehlém terénu na vzdálenost do 3 m od podélné osy rýhy nebo s naložením výkopku na dopravní prostředek. | [25 empty] | SPI |  | zapažených i nezapažených s urovnáním dna do předepsaného profilu a spádu, s přehozením výkopku na přilehlém terénu na vzdálenost do 3 m od podélné osy rýhy nebo s naložením výkopku na dopravní prostředek.
|  | Odkop kolem objektu : (11+26,5+11)*0,8*1 |  | 38.8 | [23 empty] | VV | 0
|  | (3,9+16+1,8+28,1+15,8)*2,25*1 |  | 147.6 | [23 empty] | VV | 0
3 | 174101102R00 | Zásyp sypaninou se zhutněním v uzavřených prostorách s urovnáním povrchu zásypu s ručním zhutněním | m3 | 186.4 |  | 0 |  | 0 |  | 0 | 12 | 0 | 0 | 0 | 0 | 0 | 800-1 | RTS 25/ I | RTS 24/ I | 1.15 | 214.36 |  | Práce | Běžná |  |  |  | POL1_
|  | z jakékoliv horniny s uložením výkopku po vrstvách, | [25 empty] | SPI
|  | Zásyp kolem objektu : (11+26,5+11)*0,8*1 |  | 38.8 | [23 empty] | VV | 0
|  | (3,9+16+1,8+28,1+15,8)*2,25*1 |  | 147.6 | [23 empty] | VV | 0
4 | 181101111R00 | Úprava pláně v zářezech bez rozlišení horniny, se zhutněním - ručně | m2 | 220.8 |  | 0 |  | 0 |  | 0 | 12 | 0 | 0 | 0 | 0 | 0 | 800-1 | RTS 25/ I | RTS 24/ I | 0.096 | 21.2 |  | Práce | Běžná |  |  |  | POL1_
|  | vyrovnáním výškových rozdílů, ploch vodorovných a ploch do sklonu 1 : 5. | [25 empty] | SPI
|  | Úprava pláně po výkopových pracech : (3,9+16+1,8+28,1+15,8+8)*3 |  | 220.8 | [23 empty] | VV | 0
Díl: | 2 | Základy a zvláštní zakládání |  |  |  | 0 |  | 0 |  | 0 |  | 0 |  | 0 |  | 0 |  |  |  |  | 224.27 | [6 empty] | DIL
5 | 216904391R00 | Očištění ploch tlak. vodou nebo stlač. vzduchem , , příplatek za ruční dočištění ocelovými kartáči | m2 | 426.36 |  | 0 |  | 0 |  | 0 | 12 | 0 | 0 | 0 | 0 | 0 | 800-2 | RTS 25/ I | RTS 24/ I | 0.526 | 224.27 |  | Práce | Běžná |  |  |  | POL1_
|  | Očištění zábradlí ocelovými kartáči : 5,9*1,1*2*6*5+5,9*1,1*2*2 |  | 415.36 | [23 empty] | VV | 0
|  | Očištění zábradlí ocelovými kartáči - francouzské dveře : 1*1,1*5*2 |  | 11 | [23 empty] | VV | 0
Díl: | 3 | Svislé a kompletní konstrukce |  |  |  | 0 |  | 0 |  | 0 |  | 0 |  | 130.6 |  | 0 |  |  |  |  | 1421.47 | [6 empty] | DIL
6 | 319201311R00 | Vyrovnání nerovného povrchu jakoukoliv maltou do 30 mm | m2 | 3467.0025 |  | 0 |  | 0 |  | 0 | 12 | 0 | 0.03767 | 130.6 | 0 | 0 | 801-4 | RTS 25/ I | RTS 24/ I | 0.41 | 1421.47 |  | Práce | Běžná |  |  |  | POL1_
|  | vnitřního i vnějšího zdiva, bez odsekání vadných cihel, bez pomocného lešení, | [25 empty] | SPI
|  | Příplatek za použití většího množství lepidla hrubý povrch : 3467,0025 |  | 3467.0025 | [23 empty] | VV | 0
Díl: | 4 | Vodorovné konstrukce |  |  |  | 0 |  | 0 |  | 0 |  | 0 |  | 1.59 |  | 0 |  |  |  |  | 67.9 | [6 empty] | DIL
7 | 451971112R00 | Položení podkladní vrstvy z geotextilie položení vrstvy geotextilie, uchycení v terénu sponami z betonářské oceli | m2 | 552.06 |  | 0 |  | 0 |  | 0 | 12 | 0 | 0.00225 | 1.24 | 0 | 0 | 831-2 | RTS 25/ I | RTS 24/ I | 0.123 | 67.9 |  | Práce | Běžná |  |  |  | POL1_
|  | v rovině nebo ve svahu, s přesahem jednotlivých pásů 150 mm, s uchycením v terénu sponami z betonářské oceli | [25 empty] | SPI |  | v rovině nebo ve svahu, s přesahem jednotlivých pásů 150 mm, s uchycením v terénu sponami z betonářské oceli
|  | S dodáním spon. | [25 empty] | POP
|  | Geotextilie - balkony : 6,5*1,8*6*5+6,5*1,8*2 |  | 374.4 | [23 empty] | VV | 0
|  | Geotextilie - stříšky : 6,5*1,8+6,5*1,8*2+6,6*1,8*3*4 |  | 177.66 | [23 empty] | VV | 0
8 | 69366199R | Geosyntetika typ: geotextilie; netkaná; materiál: PP; tl (2 kPa) = 4,0 mm; plošná hmotnost = 500 g/m2; Pevnost v tahu podélně = 33,0 kN/m; Pevnost v tahu příčně = 19,0 kN/m | m2 | 690.075 |  | 0 |  | 0 |  | 0 | 12 | 0 | 0.0005 | 0.35 | 0 | 0 | SPCM | RTS 25/ I | RTS 23/ II | 0 | 0 |  | Specifikace | Běžná |  |  |  | POL3_
|  | Geotextilie - balkony : (6,5*1,8*6*5+6,5*1,8*2)*1,25 |  | 468 | [23 empty] | VV | 0
|  | Geotextilie - stříšky : (6,5*1,8+6,5*1,8*2+6,6*1,8*3*4)*1,25 |  | 222.075 | [23 empty] | VV | 0
Díl: | 5 | Komunikace |  |  |  | 0 |  | 0 |  | 0 |  | 0 |  | 78.34 |  | 0 |  |  |  |  | 114.5 | [6 empty] | DIL
9 | 564861111R00 | Podklad ze štěrkodrti s rozprostřením a zhutněním frakce 0-63 mm, tloušťka po zhutnění 200 mm | m2 | 140.63 |  | 0 |  | 0 |  | 0 | 12 | 0 | 0.441 | 62.02 | 0 | 0 | 822-1 | RTS 25/ I | RTS 24/ I | 0.029 | 4.08 |  | Práce | Běžná |  |  |  | POL1_
|  | Kostky : 81,75 |  | 81.75 | [23 empty] | VV | 0
|  | Nový okapový chodník : (3,9+16+1,8+28,1+15,8+8)*0,8 |  | 58.88 | [23 empty] | VV | 0
10 | 591311111R00 | Kladení dlažby z kostek velkých struskových, do lože z kameniva těženého tloušťky 50 mm | m2 | 81.75 |  | 0 |  | 0 |  | 0 | 12 | 0 | 0.11 | 8.99 | 0 | 0 | 822-1 | RTS 25/ I | RTS 24/ I | 1.165 | 95.24 |  | Práce | Běžná |  |  |  | POL1_
|  | s provedením lože do 50 mm, s vyplněním spár, s dvojím beraněním a se smetením přebytečného materiálu na krajnici | [25 empty] | SPI |  | s provedením lože do 50 mm, s vyplněním spár, s dvojím beraněním a se smetením přebytečného materiálu na krajnici
11 | 596811111RT4 | Kladení dlažby včetně dodávky dlaždic betonových, rozměru 500 x 500 mm, tloušťky 50 mm, do lože z kameniva těženého | m2 | 40.48 |  | 0 |  | 0 |  | 0 | 12 | 0 | 0.18108 | 7.33 | 0 | 0 | 822-1 | RTS 25/ I | RTS 24/ I | 0.375 | 15.18 |  | Práce | Běžná |  |  |  | POL1_
|  | komunikací pro pěší, z dlaždic betonových a teracových, do velikosti dlaždic 0,25 m2, s provedením lože do tl. 30 mm, s vyplněním spár a se smetením přebytečného materiálu na vzdálenost do 3 m | [25 empty] | SPI |  | komunikací pro pěší, z dlaždic betonových a teracových, do velikosti dlaždic 0,25 m2, s provedením lože do tl. 30 mm, s vyplněním spár a se smetením přebytečného materiálu na vzdálenost do 3 m
|  | Nový okapový chodník : (3,9+16+1,8+28,1+15,8+8)*0,5*1,1 |  | 40.48 | [23 empty] | VV | 0
Díl: | 62 | Úpravy povrchů vnější |  |  |  | 0 |  | 0 |  | 0 |  | 0 |  | 0.05 |  | 0 |  |  |  |  | 36 | [6 empty] | DIL
12 | 622326034R00 | Profily dilatační rohové PVC | m | 180 |  | 0 |  | 0 |  | 0 | 12 | 0 | 0.00024 | 0.04 | 0 | 0 | 801-1 | RTS 25/ I | RTS 24/ I | 0.2 | 36 |  | Práce | Běžná |  |  |  | POL1_
13 | 622752231U00 | KZS lišta roh PVC+tkanina 10x10mm | m | 395 |  | 0 |  | 0 |  | 0 | 12 | 0 | 3e-05 | 0.01 | 0 | 0 |  | URS | URS 10/ II | 0 | 0 |  | Práce | Běžná |  |  |  | POL1_
Díl: | 62 | Úpravy povrchů vnější |  |  |  | 0 |  | 0 |  | 0 |  | 0 |  | 124.55 |  | 0 |  |  |  |  | 6233.04 | [6 empty] | DIL
14 | 622311521RU1 | Zateplení soklu extrudovaným polystyrénem, tloušťky 80 mm, kontaktní nátěr a mozaiková omítka | m2 | 114.1 |  | 0 |  | 0 |  | 0 | 12 | 0 | 0.01642 | 1.87 | 0 | 0 | 801-1 | RTS 25/ I | RTS 24/ I | 1.2558 | 143.29 |  | Práce | Běžná |  |  |  | POL1_
|  | nanesení lepicího tmelu na izolační desky, nalepení desek, zajištění talířovými hmoždinkami (6 ks/m2), přebroušení desek, natažení stěrky, vtlačení výztužné tkaniny, přehlazení stěrky. Další vrstvy podle popisu položky. Včetně rohových lišt na hranách budov. | [25 empty] | SPI |  | nanesení lepicího tmelu na izolační desky, nalepení desek, zajištění talířovými hmoždinkami (6 ks/m2), přebroušení desek, natažení stěrky, vtlačení výztužné tkaniny, přehlazení stěrky. Další vrstvy podle popisu položky. Včetně rohových lišt na hranách budov.
|  | Součinitel tepelné vodivosti izolantu je 0,036 W/mK. | [25 empty] | POP
|  | Sokl pod terénem : (11+26,5+11)*1 |  | 48.5 | [23 empty] | VV | 0
|  | (3,9+16+1,8+28,1+15,8)*1 |  | 65.6 | [23 empty] | VV | 0
15 | 622311521RV1 | Zateplení soklu extrudovaným polystyrénem, tloušťky 80 mm, zakončené stěrkou s výztužnou tkaninou | m2 | 186.4 |  | 0 |  | 0 |  | 0 | 12 | 0 | 0.01039 | 1.94 | 0 | 0 | 801-1 | RTS 25/ I | RTS 24/ I | 0.857 | 159.74 |  | Práce | Běžná |  |  |  | POL1_
|  | nanesení lepicího tmelu na izolační desky, nalepení desek, zajištění talířovými hmoždinkami (6 ks/m2), přebroušení desek, natažení stěrky, vtlačení výztužné tkaniny, přehlazení stěrky. Další vrstvy podle popisu položky. Včetně rohových lišt na hranách budov. | [25 empty] | SPI |  | nanesení lepicího tmelu na izolační desky, nalepení desek, zajištění talířovými hmoždinkami (6 ks/m2), přebroušení desek, natažení stěrky, vtlačení výztužné tkaniny, přehlazení stěrky. Další vrstvy podle popisu položky. Včetně rohových lišt na hranách budov.
|  | Položka neobsahuje kontaktní nátěr a povrchovou úpravu omítkou. | [25 empty] | POP
|  | Součinitel tepelné vodivosti izolantu je 0,036 W/mK. | [25 empty] | POP
|  | Sokl pod terénem : (11+26,5+11)*0,8 |  | 38.8 | [23 empty] | VV | 0
|  | (3,9+16+1,8+28,1+15,8)*2,25 |  | 147.6 | [23 empty] | VV | 0
16 | 622326123RT1 | Zateplení soklu soklovým polystyrénem s klasickou rovnou hranou, tloušťky 120 mm, kontaktní nátěr a akrylátová omítka | m2 | 142.6 |  | 0 |  | 0 |  | 0 | 12 | 0 | 0.01398 | 1.99 | 0 | 0 | 801-1 | RTS 25/ I | RTS 24/ I | 1.2558 | 179.08 |  | Práce | Běžná |  |  |  | POL1_
|  | nanesení lepicího tmelu na izolační desky, nalepení desek, zajištění talířovými hmoždinkami (6 ks/m2), přebroušení desek, natažení stěrky, vtlačení výztužné tkaniny, přehlazení stěrky. Další vrstvy podle popisu položky. Včetně rohových lišt na hranách budov. | [25 empty] | SPI |  | nanesení lepicího tmelu na izolační desky, nalepení desek, zajištění talířovými hmoždinkami (6 ks/m2), přebroušení desek, natažení stěrky, vtlačení výztužné tkaniny, přehlazení stěrky. Další vrstvy podle popisu položky. Včetně rohových lišt na hranách budov.
|  | Soklová část balkonů S03 : (6,4+1,4*2)*0,5*31 |  | 142.6 | [23 empty] | VV | 0
17 | 622326134RT1 | Zateplení fasády , expandovaným polystyrénem s rovnými hranami, tloušťky 140 mm, kontaktní nátěr a akrylátová omítka, škrábaná, zrnitost 1,5 mm | m2 | 615.04 |  | 0 |  | 0 |  | 0 | 12 | 0 | 0.0138 | 8.49 | 0 | 0 | 801-1 | RTS 25/ I | RTS 24/ I | 1.2558 | 772.37 |  | Práce | Běžná |  |  |  | POL1_
|  | nanesení lepicího tmelu na izolační desky, nalepení desek, zajištění talířovými hmoždinkami (6 ks/m2), přebroušení desek EPS, nebo kašírování u minerálních desek, natažení stěrky, vtlačení výztužné tkaniny, přehlazení stěrky. Další vrstvy podle popisu položky. Včetně rohových lišt na hranách budov. | [25 empty] | SPI |  | nanesení lepicího tmelu na izolační desky, nalepení desek, zajištění talířovými hmoždinkami (6 ks/m2), přebroušení desek EPS, nebo kašírování u minerálních desek, natažení stěrky, vtlačení výztužné tkaniny, přehlazení stěrky. Další vrstvy podle popisu položky. Včetně rohových lišt na hranách budov.
|  | Nanesení lepicího tmelu na izolační desky, nalepení desek, zajištění talířovými hmoždinkami, natažení stěrky, vtlačení výztužné tkaniny, přehlazení stěrky, kontaktní nátěr (vyžaduje -li to typ omítkoviny), povrchová úprava omítkou. Osazení rohových lišt na rozích budovy. | [25 empty] | POP |  | Nanesení lepicího tmelu na izolační desky, nalepení desek, zajištění talířovými hmoždinkami, natažení stěrky, vtlačení výztužné tkaniny, přehlazení stěrky, kontaktní nátěr (vyžaduje -li to typ omítkoviny), povrchová úprava omítkou. Osazení rohových lišt na rozích budovy.
|  | Max. součinitel tepelné vodivosti izolantu je 0,039 W/m K. | [25 empty] | POP
|  | Zateplení EPS SO3 dle PD : 6,4*3,1*31 |  | 615.04 | [23 empty] | VV | 0
18 | 622326136RT1 | Zateplení fasády , expandovaným polystyrénem s rovnými hranami, tloušťky 180 mm, kontaktní nátěr a akrylátová omítka, škrábaná, zrnitost 1,5 mm | m2 | 1043.885 |  | 0 |  | 0 |  | 0 | 12 | 0 | 0.01432 | 14.95 | 0 | 0 | 801-1 | RTS 25/ I | RTS 24/ I | 1.2558 | 1310.91 |  | Práce | Běžná |  |  |  | POL1_
|  | nanesení lepicího tmelu na izolační desky, nalepení desek, zajištění talířovými hmoždinkami (6 ks/m2), přebroušení desek EPS, nebo kašírování u minerálních desek, natažení stěrky, vtlačení výztužné tkaniny, přehlazení stěrky. Další vrstvy podle popisu položky. Včetně rohových lišt na hranách budov. | [25 empty] | SPI |  | nanesení lepicího tmelu na izolační desky, nalepení desek, zajištění talířovými hmoždinkami (6 ks/m2), přebroušení desek EPS, nebo kašírování u minerálních desek, natažení stěrky, vtlačení výztužné tkaniny, přehlazení stěrky. Další vrstvy podle popisu položky. Včetně rohových lišt na hranách budov.
|  | Nanesení lepicího tmelu na izolační desky, nalepení desek, zajištění talířovými hmoždinkami, natažení stěrky, vtlačení výztužné tkaniny, přehlazení stěrky, kontaktní nátěr (vyžaduje -li to typ omítkoviny), povrchová úprava omítkou. Osazení rohových lišt na rozích budovy. | [25 empty] | POP |  | Nanesení lepicího tmelu na izolační desky, nalepení desek, zajištění talířovými hmoždinkami, natažení stěrky, vtlačení výztužné tkaniny, přehlazení stěrky, kontaktní nátěr (vyžaduje -li to typ omítkoviny), povrchová úprava omítkou. Osazení rohových lišt na rozích budovy.
|  | Zateplení EPS S01 dle PD : (5,7+0,7+1,8+0,25+1,8+0,25+5,85+0,7)*16,7 |  | 284.735 | [23 empty] | VV | 0
|  | 6,4*3,1*5+1,4*17,8+6,5*4*2+6,5*3,1*7 |  | 317.17 | [23 empty] | VV | 0
|  | 1,9*17,8*2+1,9*16,7+1*3 |  | 102.37 | [23 empty] | VV | 0
|  | 6,5*3,1*3+7*16,7+4,6*16,7+4,8*17,8 |  | 339.61 | [23 empty] | VV | 0
19 | 622326836R00 | Zateplení fasády , minerálními deskami s podélným vláknem, tloušťky 180 mm, kontaktní nátěr a silikonová omítka, škrábaná, zrnitost 1,5 mm | m2 | 236.71 |  | 0 |  | 0 |  | 0 | 12 | 0 | 0.03737 | 8.85 | 0 | 0 | 801-1 | RTS 25/ I | RTS 24/ I | 1.4158 | 335.13 |  | Práce | Běžná |  |  |  | POL1_
|  | nanesení lepicího tmelu na izolační desky, nalepení desek, zajištění talířovými hmoždinkami (6 ks/m2), přebroušení desek EPS, nebo kašírování u minerálních desek, natažení stěrky, vtlačení výztužné tkaniny, přehlazení stěrky. Další vrstvy podle popisu položky. Včetně rohových lišt na hranách budov. | [25 empty] | SPI |  | nanesení lepicího tmelu na izolační desky, nalepení desek, zajištění talířovými hmoždinkami (6 ks/m2), přebroušení desek EPS, nebo kašírování u minerálních desek, natažení stěrky, vtlačení výztužné tkaniny, přehlazení stěrky. Další vrstvy podle popisu položky. Včetně rohových lišt na hranách budov.
|  | Zateplení vatou dle PD : 0,9*16,7*3+0,9*17,8+0,9*16,7+2,9*16,7 |  | 124.57 | [23 empty] | VV | 0
|  | 6,3*17,8 |  | 112.14 | [23 empty] | VV | 0
20 | 622391002R00 | Příplatek za montáž KZS na podhledu, bez dodávky materiálu | m2 | 693.4005 |  | 0 |  | 0 |  | 0 | 12 | 0 | 0 | 0 | 0 | 0 | 801-1 | RTS 25/ I | RTS 24/ I | 0.3051 | 211.56 |  | Práce | Běžná |  |  |  | POL1_
|  | Nanesení lepicího tmelu na izolační desky, nalepení desek, zajištění talířovými hmoždinkami (6 ks/m2), natažení stěrky, vtlačení výztužné tkaniny (1,15 m2/m2), rohových lišt (0,14 m/m2), přehlazení stěrky, nanesení druhé vyrovnávací stěrky. | [25 empty] | POP |  | Nanesení lepicího tmelu na izolační desky, nalepení desek, zajištění talířovými hmoždinkami (6 ks/m2), natažení stěrky, vtlačení výztužné tkaniny (1,15 m2/m2), rohových lišt (0,14 m/m2), přehlazení stěrky, nanesení druhé vyrovnávací stěrky.
|  | Bez dodávky materiálu. | [25 empty] | POP
|  | 3467,0025*0,20 |  | 693.4005 | [23 empty] | VV | 0
21 | 622421146R00 | Omítky vnější stěn vápenocementové štukové, , složitost 5 | m2 | 130.1055 |  | 0 |  | 0 |  | 0 | 12 | 0 | 0.06655 | 8.66 | 0 | 0 | 801-1 | RTS 25/ I | RTS 24/ I | 2.205 | 286.88 |  | Práce | Běžná |  |  |  | POL1_
|  | D3 čela lodžií : 184,085*0,3 |  | 55.2255 | [23 empty] | VV | 0
|  | Omítka u paty lodžie : 1,3*2*8*0,6*6 |  | 74.88 | [23 empty] | VV | 0
22 | 622423221R00 | Oprava vnějších omítek vápenných a vápenocementových štukových, stupeň členitosti 3, v množství opravované plochy přes 10 do 20 %, s barvením na 100% opravované plochy, bez nákladů na umělecké dekorace fasád | m2 | 3467.0025 |  | 0 |  | 0 |  | 0 | 12 | 0 | 0.02072 | 71.84 | 0 | 0 | 801-4 | RTS 25/ I | RTS 24/ I | 0.28101 | 974.26 |  | Práce | Běžná |  |  |  | POL1_
|  | bez otlučení vadných míst | [25 empty] | SPI
|  | Včetně barvení vždy celé plochy (100%), s výjimkou položek oprav omítek drásaných. | [25 empty] | POP
23 | 622904117R00 | Očištění fasád tlakovou vodou, složitost fasády 6 - 7 | m2 | 3597.108 |  | 0 |  | 0 |  | 0 | 12 | 0 | 2e-05 | 0.07 | 0 | 0 | 801-1 | RTS 25/ I | RTS 24/ I | 0.2 | 719.42 |  | Práce | Běžná |  |  |  | POL1_
|  | Celková plocha fasády : 130,1055+114,1+186,4+142,6+615,04+1043,885+236,71+1128,2675 |  | 3597.108 | [23 empty] | VV | 0
24 | 711212111R00 | Izolace proti vodě nátěr podkladní pod hydroizolační stěrky | m2 | 7194.216 |  | 0 |  | 0 |  | 0 | 12 | 0 | 0.00022 | 1.58 | 0 | 0 | 800-711 | RTS 25/ I | RTS 24/ I | 0.095 | 683.45 |  | Práce | Běžná |  |  |  | POL1_
|  | Celková plocha fasády - stávající fasáda + pod omítku 2x : (130,1055+114,1+186,4+142,6+615,04+1043,885+236,71+1128,2675)*2 |  | 7194.216 | [23 empty] | VV | 0
25 | 711404101R00 | Izolace balkonů a teras výztužná vrstva pod hydroizolaci, | m2 | 1128.2675 |  | 0 |  | 0 |  | 0 | 12 | 0 | 0.00382 | 4.31 | 0 | 0 | 800-711 | RTS 25/ I | RTS 24/ I | 0.405 | 456.95 |  | Práce | Běžná |  |  |  | POL1_
|  | Skladba SO4 dle PD : 6,4*1,8*3 |  | 34.56 | [23 empty] | VV | 0
|  | 1,4*2,6*28 |  | 101.92 | [23 empty] | VV | 0
|  | 6,4*1,5*18 |  | 172.8 | [23 empty] | VV | 0
|  | 6,4*0,25*16 |  | 25.6 | [23 empty] | VV | 0
|  | 0,25*3,1*14 |  | 10.85 | [23 empty] | VV | 0
|  | 15*1+6,4*2+15*1+1,5*18,5+5 |  | 75.55 | [23 empty] | VV | 0
|  | 2*2+1,4*2,6*26+2*2 |  | 102.64 | [23 empty] | VV | 0
|  | 6,4*1,5*18 |  | 172.8 | [23 empty] | VV | 0
|  | 6,4*0,25*15 |  | 24 | [23 empty] | VV | 0
|  | 0,25*3,1*10 |  | 7.75 | [23 empty] | VV | 0
|  | 1,5*16,7+13*1+1,5*17,8 |  | 64.75 | [23 empty] | VV | 0
|  | 6,4*2+1,4*2,6*5+6,4*0,25*5+6,4*1,5*6 |  | 96.6 | [23 empty] | VV | 0
|  | 0,25*1,67+15,1 |  | 15.5175 | [23 empty] | VV | 0
|  | 6,4*2+1,5*2,6*6*2+6,4*1,5*7 |  | 126.8 | [23 empty] | VV | 0
|  | 0,25*6,4*7+0,25*17,8*2 |  | 20.1 | [23 empty] | VV | 0
|  | 6,4*1,5*6+0,25*3,1*2+6,4*0,25*6 |  | 68.75 | [23 empty] | VV | 0
|  | 1,4*2,6*2 |  | 7.28 | [23 empty] | VV | 0
26 | 339437T10 | Příplatek k cenám zateplení vnějších stěn za použití tepelněizolačních zátek z polystyrenu | m2 | 3467.0025 |  | 0 |  | 0 |  | 0 | 12 | 0 | 0 | 0 | 0 | 0 |  | Vlastní | S-B | 0 | 0 |  | Práce | Běžná |  |  |  | POL1_
|  | Celková plocha fasády : 114,1+186,4+142,6+615,04+1043,885+236,71+1128,2675 |  | 3467.0025 | [23 empty] | VV | 0
27 | 339437T12 | Příplatek k cenám zateplení vnějších stěn za použití většího počtu kotev na m2 | m2 | 3467.0025 |  | 0 |  | 0 |  | 0 | 12 | 0 | 0 | 0 | 0 | 0 |  | Vlastní | Indiv | 0 | 0 |  | Práce | Běžná |  |  |  | POL1_
|  | Celková plocha fasády : 114,1+186,4+142,6+615,04+1043,885+236,71+1128,2675 |  | 3467.0025 | [23 empty] | VV | 0
28 | 339491T10 | Tenkovrstvá silikonová zrnitá omítka tl. 1,5 mm včetně penetrace vnějších stěn | m2 | 1128.2675 |  | 0 |  | 0 |  | 0 | 12 | 0 | 0 | 0 | 0 | 0 |  | Vlastní | S-B | 0 | 0 |  | Práce | Běžná |  |  |  | POL1_
29 | 23170152R | pěna PU; pistolová; montážní, výplňová; tepelná odolnost -50 až 90 °C; 0,75 l | kus | 200 |  | 0 |  | 0 |  | 0 | 12 | 0 | 2e-05 | 0 | 0 | 0 | SPCM | RTS 22/ I | RTS 22/ I | 0 | 0 |  | Specifikace | Běžná |  |  |  | POL3_
Díl: | 63 | Podlahy a podlahové konstrukce |  |  |  | 0 |  | 0 |  | 0 |  | 0 |  | 126.46 |  | 0 |  |  |  |  | 347.59 | [6 empty] | DIL
30 | 631315611R00 | Mazanina z betonu prostého tl. přes 120 do 240 mm třídy C 16/20 , | m3 | 48.5433 |  | 0 |  | 0 |  | 0 | 12 | 0 | 2.525 | 122.57 | 0 | 0 | 801-1 | RTS 25/ I | RTS 24/ I | 2.317 | 112.47 |  | Práce | Běžná |  |  |  | POL1_
|  | (z kameniva) hlazená dřevěným hladítkem | [25 empty] | SPI
|  | Včetně vytvoření dilatačních spár, bez zaplnění. | [25 empty] | POP
|  | D3 balkony - odstranění potěrů : 220,902*0,15 |  | 33.1353 | [23 empty] | VV | 0
|  | D1 stříšky : (6*2+6,4)*1,2*4*0,15 |  | 13.248 | [23 empty] | VV | 0
|  | 6*1,2*2*0,15 |  | 2.16 | [23 empty] | VV | 0
31 | 631319173R00 | Příplatek za stržení povrchu tloušťka mazaniny od 80 mm do 120 mm | m3 | 48.5433 |  | 0 |  | 0 |  | 0 | 12 | 0 | 0 | 0 | 0 | 0 | 801-1 | RTS 25/ I | RTS 24/ I | 0.41 | 19.9 |  | Práce | Běžná |  |  |  | POL1_
|  | spodní vrstvy mazaniny latí před vložením výztuže nebo pletiva pro tloušťku obou vrstev mazaniny | [25 empty] | SPI
32 | 631319185R00 | Příplatek za sklon tloušťka mazaniny od 120 mm do 240 mm | m3 | 48.5433 |  | 0 |  | 0 |  | 0 | 12 | 0 | 0 | 0 | 0 | 0 | 801-1 | RTS 25/ I | RTS 24/ I | 0.188 | 9.13 |  | Práce | Běžná |  |  |  | POL1_
|  | přes 15° do 35° od vodorovné roviny | [25 empty] | SPI
33 | 631319192R00 | Příplatek za práci v nízkém (do 1,3 m) prostoru tloušťka mazaniny od 80 mm do 120 mm | m3 | 48.5433 |  | 0 |  | 0 |  | 0 | 12 | 0 | 0 | 0 | 0 | 0 | 801-1 | RTS 25/ I | RTS 24/ I | 1.357 | 65.87 |  | Práce | Běžná |  |  |  | POL1_
|  | Příplatek za omezený prostor na balkonech : 48,5433 |  | 48.5433 | [23 empty] | VV | 0
34 | 632411104RT1 | Potěr ze suchých směsí stěrka anhydritová, samonivelační, vyrovnávací, tloušťky 4 mm, bez penetrace | m2 | 552.06 |  | 0 |  | 0 |  | 0 | 12 | 0 | 0.007 | 3.86 | 0 | 0 | 801-1 | RTS 25/ I | RTS 24/ I | 0.254 | 140.22 |  | Práce | Běžná |  |  |  | POL1_
|  | s rozprostřením a uhlazením | [25 empty] | SPI
|  | Vyrovnání podkladu - balkony : 6,5*1,8*6*5+6,5*1,8*2 |  | 374.4 | [23 empty] | VV | 0
|  | Vyrovnání podkladu - stříšky : 6,5*1,8+6,5*1,8*2+6,6*1,8*3*4 |  | 177.66 | [23 empty] | VV | 0
35 | 246180138R | tmel polyuretanový; těsnicí; pro mokré prostředí; barva bílá/šedá; přilnavost k materiálům beton, cihla, sklo, kovy, kámen; tepelná odolnost -40 až 60 °C; přetíratelný | kus | 46 |  | 0 |  | 0 |  | 0 | 12 | 0 | 0.0006 | 0.03 | 0 | 0 | SPCM | RTS 25/ I | RTS 23/ II | 0 | 0 |  | Specifikace | Běžná |  |  |  | POL3_
|  | Tmel na oplechování balkonů a stříšek : 7+9*4+3 |  | 46 | [23 empty] | VV | 0
Díl: | 94 | Lešení a stavební výtahy |  |  |  | 0 |  | 0 |  | 0 |  | 0 |  | 57.93 |  | 0 |  |  |  |  | 718.56 | [6 empty] | DIL
36 | 941941032R00 | Montáž lešení lehkého pracovního řadového s podlahami šířky od 0,80 do 1,00 m, výšky přes 10 do 30 m | m2 | 3151.584 |  | 0 |  | 0 |  | 0 | 12 | 0 | 0.01838 | 57.93 | 0 | 0 | 800-3 | RTS 25/ I | RTS 24/ I | 0.123 | 387.64 |  | Práce | Běžná |  |  |  | POL1_
|  | včetně kotvení | [25 empty] | SPI
|  | Včetně kotvení lešení. | [25 empty] | POP
|  | Lešení : (18,2+10,3+12,5+8,5+7,5+8,5+8,5+5+2,5+2,5+7+2,7+7+9+3+7+5+7+1+8,5)*18,6 |  | 2626.32 | [23 empty] | VV | 0
|  | 20% rezerva za členitost fasády : 2626,32*0,2 |  | 525.264 | [23 empty] | VV | 0
37 | 941941502R00 | Montáž lešení lehkého pracovního řadového s podlahami dovoz včetně odvozu lešení rámového pronajatého | km | 1400 |  | 0 |  | 0 |  | 0 | 12 | 0 | 0 | 0 | 0 | 0 | 800-3 | RTS 25/ I | RTS 24/ I | 0 | 0 |  | Práce | Běžná |  |  |  | POL1_
|  | včetně kotvení | [25 empty] | SPI
|  | 70*2*10 |  | 1400 | [23 empty] | VV | 0
38 | 941941111R00 | Montáž lešení lehkého pracovního řadového s podlahami pronájem lešení za den | m2 | 567285.12 |  | 0 |  | 0 |  | 0 | 12 | 0 | 0 | 0 | 0 | 0 | 800-3 | RTS 25/ I | RTS 24/ I | 0 | 0 |  | Práce | Běžná |  |  |  | POL1_
|  | včetně kotvení | [25 empty] | SPI
|  | Pronájem 180 dní : 3151,584*180 |  | 567285.12 | [23 empty] | VV | 0
39 | 941941832R00 | Demontáž lešení lehkého řadového s podlahami šířky od 0,8 do 1 m, výšky přes 10 do 30 m | m2 | 3151.584 |  | 0 |  | 0 |  | 0 | 12 | 0 | 0 | 0 | 0 | 0 | 800-3 | RTS 25/ I | RTS 24/ I | 0.105 | 330.92 |  | Práce | Běžná |  |  |  | POL1_
Díl: | 95 | Dokončovací konstrukce na pozemních stavbách |  |  |  | 0 |  | 0 |  | 0 |  | 0 |  | 0 |  | 0 |  |  |  |  | 65.73 | [6 empty] | DIL
40 | 953981103R00 | Chemické kotvy do betonu, do cihelného zdiva do betonu, hloubky 110 mm, M 12, ampule pro chemickou kotvu | kus | 416 |  | 0 |  | 0 |  | 0 | 12 | 0 | 0 | 0 | 0 | 0 | 801-4 | RTS 25/ I | RTS 24/ I | 0.158 | 65.73 |  | Práce | Běžná |  |  |  | POL1_
|  | KOtvení zábradlí balkonů a u francouzských dveří : 12*6*5+12*2 |  | 384 | [23 empty] | VV | 0
|  | 8*4 |  | 32 | [23 empty] | VV | 0
Díl: | 96 | Bourání konstrukcí |  |  |  | 0 |  | 0 |  | 0 |  | 0 |  | 0 |  | 189.7 |  |  |  |  | 884.91 | [6 empty] | DIL
41 | 965043421RT1 | Bourání podkladů pod dlažby nebo litých celistvých dlažeb a mazanin betonových s potěrem nebo teracem, tloušťky do 150 mm, plochy do 1 m2 | m3 | 48.5433 |  | 0 |  | 0 |  | 0 | 12 | 0 | 0 | 0 | 2.2 | 106.8 | 801-3 | RTS 25/ I | RTS 24/ I | 12.05 | 584.95 |  | Práce | Běžná |  |  |  | POL1_
|  | D3 balkony - odstranění potěrů : 220,902*0,15 |  | 33.1353 | [23 empty] | VV | 0
|  | D1 stříšky : (6*2+6,4)*1,2*4*0,15 |  | 13.248 | [23 empty] | VV | 0
|  | 6*1,2*2*0,15 |  | 2.16 | [23 empty] | VV | 0
42 | 965081812RT1 | Bourání podlah z dlaždic teracových, tloušťky do 30 mm, plochy do 1 m2 | m2 | 220.902 |  | 0 |  | 0 |  | 0 | 12 | 0 | 0 | 0 | 0.07 | 15.46 | 801-3 | RTS 25/ I | RTS 24/ I | 0.42 | 92.78 |  | Práce | Běžná |  |  |  | POL1_
|  | bez podkladního lože, s jakoukoliv výplní spár | [25 empty] | SPI
|  | Lodžie D3 : 5,815*1,2+5,815*1,2+5,72*1,2+5,72*1,2+5,72*1,2+5,72*1,2 |  | 41.412 | [23 empty] | VV | 0
|  | 5,815*1,2+5,72*1,2+5,72*1,2+5,72*1,2+5,72*1,2+5,815*1,2 |  | 41.412 | [23 empty] | VV | 0
|  | 5,72*1,2+5,815*1,2+5,815*1,2+5,72*1,2+5,72*1,2+5,72*1,2 |  | 41.412 | [23 empty] | VV | 0
|  | 5,72*1,2+5,815*1,2+5,72*1,2+5,72*1,2+5,72*1,2+5,815*1,2 |  | 41.412 | [23 empty] | VV | 0
|  | 5,72*1,2+5,815*1,2+5,815*1,2+5,72*1,2+5,72*1,2+5,72*1,2 |  | 41.412 | [23 empty] | VV | 0
|  | 5,815*1,2+5,72*1,2 |  | 13.842 | [23 empty] | VV | 0
43 | 978015331R00 | Otlučení omítek vápenných nebo vápenocementových vnějších s vyškrabáním spár, s očištěním zdiva 5. až 7. stupni složitosti, v rozsahu do 20 % | m2 | 3467.0025 |  | 0 |  | 0 |  | 0 | 12 | 0 | 0 | 0 | 0.016 | 55.47 | 801-3 | RTS 25/ I | RTS 24/ I | 0.05 | 173.35 |  | Práce | Běžná |  |  |  | POL1_
44 | 978015391R00 | Otlučení omítek vápenných nebo vápenocementových vnějších s vyškrabáním spár, s očištěním zdiva 5. až 7. stupni složitosti, v rozsahu do 100 % | m2 | 130.1055 |  | 0 |  | 0 |  | 0 | 12 | 0 | 0 | 0 | 0.092 | 11.97 | 801-3 | RTS 25/ I | RTS 24/ I | 0.26 | 33.83 |  | Práce | Běžná |  |  |  | POL1_
|  | D3 čela lodžií : 184,085*0,3 |  | 55.2255 | [23 empty] | VV | 0
|  | Omítka u paty lodžie : 1,3*2*8*0,6*6 |  | 74.88 | [23 empty] | VV | 0
Díl: | 99 | Staveništní přesun hmot |  |  |  | 0 |  | 0 |  | 0 |  | 0 |  | 0 |  | 0 |  |  |  |  | 1338.81 | [6 empty] | DIL
45 | 999281111R00 | Přesun hmot pro opravy a údržbu objektů pro opravy a údržbu dosavadních objektů včetně vnějších plášťů výšky do 25 m, | t | 519.5237 |  | 0 |  | 0 |  | 0 | 12 | 0 | 0 | 0 | 0 | 0 | 801-4 | RTS 25/ I | RTS 24/ I | 2.577 | 1338.81 |  | Přesun hmot | Běžná |  |  |  | POL7_
|  | oborů 801, 803, 811 a 812 | [25 empty] | SPI
Díl: | 711 | Izolace proti vodě |  |  |  | 0 |  | 0 |  | 0 |  | 0 |  | 3.04 |  | 0 |  |  |  |  | 317.84 | [6 empty] | DIL
46 | 711212000RT1 | Izolace proti vodě nátěr podkladní pod hydroizolační stěrky, Hmota nátěrová typ: penetrace | m2 | 552.06 |  | 0 |  | 0 |  | 0 | 12 | 0 | 0.00021 | 0.12 | 0 | 0 | 800-711 | RTS 22/ II | RTS 18/ I | 0.095 | 52.45 |  | Práce | Běžná |  |  |  | POL1_
47 | 711212002RT2 | Izolace proti vodě stěrka hydroizolační proti tlakové vodě | m2 | 552.06 |  | 0 |  | 0 |  | 0 | 12 | 0 | 0.00473 | 2.61 | 0 | 0 | 800-711 | RTS 25/ I | RTS 24/ I | 0.385 | 212.54 |  | Práce | Běžná |  |  |  | POL1_
|  | dvouvrstvá | [25 empty] | POP
|  | Stěrka na balkony a stříšky vč. boků : 6,5*1,8*6*5+6,5*1,8*2 |  | 374.4 | [23 empty] | VV | 0
|  | 6,5*1,8+6,5*1,8*2+6,6*1,8*3*4 |  | 177.66 | [23 empty] | VV | 0
48 | 711823121RT6 | Ochrana konstrukcí nopovou fólií svisle, výška nopu 20 mm, včetně dodávky fólie | m2 | 253.92 |  | 0 |  | 0 |  | 0 | 12 | 0 | 0.00115 | 0.29 | 0 | 0 | 800-711 | RTS 25/ I | RTS 24/ I | 0.16 | 40.63 |  | Práce | Běžná |  |  |  | POL1_
|  | Nový okapový chodník : (3,9+16+1,8+28,1+15,8+8)*3*1,15 |  | 253.92 | [23 empty] | VV | 0
49 | 711823129RT5 | Ochrana konstrukcí nopovou fólií ukončovací lišta, , včetně dodávky lišty | m | 73.6 |  | 0 |  | 0 |  | 0 | 12 | 0 | 0.00033 | 0.02 | 0 | 0 | 800-711 | RTS 25/ I | RTS 24/ I | 0.1 | 7.36 |  | Práce | Běžná |  |  |  | POL1_
|  | Nový okapový chodník : (3,9+16+1,8+28,1+15,8+8) |  | 73.6 | [23 empty] | VV | 0
50 | 998711102R00 | Přesun hmot pro izolace proti vodě svisle do 12 m | t | 3.0435 |  | 0 |  | 0 |  | 0 | 12 | 0 | 0 | 0 | 0 | 0 | 800-711 | RTS 25/ I | RTS 24/ I | 1.598 | 4.86 |  | Přesun hmot | Běžná |  |  |  | POL7_
|  | 50 m vodorovně měřeno od těžiště půdorysné plochy skládky do těžiště půdorysné plochy objektu | [25 empty] | SPI
Díl: | 712 | Povlakové krytiny |  |  |  | 0 |  | 0 |  | 0 |  | 0 |  | 3.21 |  | 0 |  |  |  |  | 777.62 | [6 empty] | DIL
51 | 712373111R00 | Povlakové krytiny střech do 10° z termoplastické fólie kotvené do betonu, 6 kotev/m2, při tl. izolace do 160 mm, bez dodávky fólie, | m2 | 552.06 |  | 0 |  | 0 |  | 0 | 12 | 0 | 0 | 0 | 0 | 0 | 800-711 | RTS 25/ I | RTS 24/ I | 0.9146 | 504.91 |  | Práce | Běžná |  |  |  | POL1_
|  | včetně ukotvení k podkladu hmoždinkami, svaření všech spojů a překrytí kotev fólií. | [25 empty] | POP
|  | PVC pochozí folie - balkony : 6,5*1,8*6*5+6,5*1,8*2 |  | 374.4 | [23 empty] | VV | 0
|  | PVC folie - stříšky : 6,5*1,8+6,5*1,8*2+6,6*1,8*3*4 |  | 177.66 | [23 empty] | VV | 0
52 | 712378003R00 | Povlakové krytiny střech do 10° z termoplastické fólie Klempířské doplňky k povlakovým krytinám z fólií atiková okapnice, RŠ 250 mm, z pozinkovaného plechu s povrchovou úpravou PVC | m | 367.75 |  | 0 |  | 0 |  | 0 | 12 | 0 | 0.00184 | 0.68 | 0 | 0 | 800-711 | RTS 25/ I | RTS 24/ I | 0.252 | 92.67 |  | Práce | Běžná |  |  |  | POL1_
|  | včetně dodávek výrobků | [25 empty] | SPI
|  | Úprava délky a připevnění okapnice natloukacími hmoždinkami včetně dodávky okapnice. | [25 empty] | POP
|  | Okapnice balkony : 6*6*1,25 |  | 45 | [23 empty] | VV | 0
|  | 6*6*1,25 |  | 45 | [23 empty] | VV | 0
|  | 6*6*1,25 |  | 45 | [23 empty] | VV | 0
|  | 6*6*1,25 |  | 45 | [23 empty] | VV | 0
|  | 6*6*1,25 |  | 45 | [23 empty] | VV | 0
|  | 6*2*1,25 |  | 15 | [23 empty] | VV | 0
|  | Okapnice stříšky : (6+1,3)*1,25 |  | 9.125 | [23 empty] | VV | 0
|  | (6+1,3)*3*1,25 |  | 27.375 | [23 empty] | VV | 0
|  | (6+1,3)*3*1,25 |  | 27.375 | [23 empty] | VV | 0
|  | (6+1,3)*3*1,25 |  | 27.375 | [23 empty] | VV | 0
|  | (6+1,3)*3*1,25 |  | 27.375 | [23 empty] | VV | 0
|  | (6+1,3)*1,25 |  | 9.125 | [23 empty] | VV | 0
53 | 712378005R00 | Povlakové krytiny střech do 10° z termoplastické fólie Klempířské doplňky k povlakovým krytinám z fólií stěnová lišta vyhnutá, RŠ 70 mm, z pozinkovaného plechu s povrchovou úpravou PVC | m | 462 |  | 0 |  | 0 |  | 0 | 12 | 0 | 0.00058 | 0.27 | 0 | 0 | 800-711 | RTS 25/ I | RTS 24/ I | 0.189 | 87.32 |  | Práce | Běžná |  |  |  | POL1_
|  | včetně dodávek výrobků | [25 empty] | SPI
|  | Úprava délky a připevnění stěnové lišty natloukacími hmoždinkami včetně dodávky lišty. | [25 empty] | POP
|  | Balkony : ((1,2*2+6)*6*5+(1,2*2+6)*2)*1,25 |  | 336 | [23 empty] | VV | 0
|  | Stříšky : (6+1,2)*14*1,25 |  | 126 | [23 empty] | VV | 0
54 | 712378007R00 | Povlakové krytiny střech do 10° z termoplastické fólie Klempířské doplňky k povlakovým krytinám z fólií rohová lišta vnitřní, RŠ 100 mm, z pozinkovaného plechu s povrchovou úpravou PVC | m | 462 |  | 0 |  | 0 |  | 0 | 12 | 0 | 0.00076 | 0.35 | 0 | 0 | 800-711 | RTS 25/ I | RTS 24/ I | 0.189 | 87.32 |  | Práce | Běžná |  |  |  | POL1_
|  | včetně dodávek výrobků | [25 empty] | SPI
|  | Úprava délky a připevnění rohové lišty natloukacími hmoždinkami včetně dodávky lišty. | [25 empty] | POP
|  | Balkony : ((1,2*2+6)*6*5+(1,2*2+6)*2)*1,25 |  | 336 | [23 empty] | VV | 0
|  | Stříšky : (6+1,2)*14*1,25 |  | 126 | [23 empty] | VV | 0
55 | 283220012R | Fólie hladká hydroizolační tl = 1,50 mm; materiál: PVC-P; nosná vložka: PES tkanina | m2 | 222.075 |  | 0 |  | 0 |  | 0 | 12 | 0 | 0.00185 | 0.41 | 0 | 0 | SPCM | RTS 25/ I | RTS 23/ II | 0 | 0 |  | Specifikace | Běžná |  |  |  | POL3_
|  | PVC folie - stříšky : (6,5*1,8+6,5*1,8*2+6,6*1,8*3*4)*1,25 |  | 222.075 | [23 empty] | VV | 0
56 | 28322107R | Fólie hladká hydroizolační tl = 2,50 mm; funkce: pochozí; materiál: PVC-P; nosná vložka: skelná rohož; povrchová úprava: protiskluzová | m2 | 468 |  | 0 |  | 0 |  | 0 | 12 | 0 | 0.0032 | 1.5 | 0 | 0 | SPCM | RTS 25/ I | RTS 23/ II | 0 | 0 |  | Specifikace | Běžná |  |  |  | POL3_
|  | PVC pochozí folie - balkony : (6,5*1,8*6*5+6,5*1,8*2)*1,25 |  | 468 | [23 empty] | VV | 0
57 | 998712103R00 | Přesun hmot pro povlakové krytiny v objektech výšky od 12 do 24 m | t | 3.2042 |  | 0 |  | 0 |  | 0 | 12 | 0 | 0 | 0 | 0 | 0 | 800-711 | RTS 25/ I | RTS 24/ I | 1.685 | 5.4 |  | Přesun hmot | Běžná |  |  |  | POL7_
|  | 50 m vodorovně | [25 empty] | SPI
Díl: | 713 | Izolace tepelné |  |  |  | 0 |  | 0 |  | 0 |  | 0 |  | 0.08 |  | 0 |  |  |  |  | 25.28 | [6 empty] | DIL
58 | 713133113R00 | Montáž tepelné izolace stěn lepením a přikotvení hmoždinkami doplňkové práce montáž zakládací lišty pro izolaci, beton | m | 115.2 |  | 0 |  | 0 |  | 0 | 12 | 0 | 3e-05 | 0 | 0 | 0 | 800-713 | RTS 25/ I | RTS 24/ I | 0.218 | 25.11 |  | Práce | Běžná |  |  |  | POL1_
|  | Vyvrtání otvorů, montáž hmoždinek, připevnění zakádací lišty vruty. | [25 empty] | POP
|  | založení s ozubem : 28,65*2+28,95*2 |  | 115.2 | [23 empty] | VV | 0
59 | 283502543R | Příslušenství izolace pro budovy z polystyrenu tvar: zátka; průměr = 70,0 mm | kus | 21000 |  | 0 |  | 0 |  | 0 | 12 | 0 | 0 | 0 | 0 | 0 | SPCM | RTS 25/ I | RTS 23/ II | 0 | 0 |  | Specifikace | Běžná |  |  |  | POL3_
60 | 283502551R | Příslušenství izolace pro budovy z minerální vlny tvar: zátka; průměr = 72,0 mm; tloušťka d = 20,0 mm | kus | 2400 |  | 0 |  | 0 |  | 0 | 12 | 0 | 0 | 0 | 0 | 0 | SPCM | RTS 24/ I | RTS 23/ II | 0 | 0 |  | Specifikace | Běžná |  |  |  | POL3_
61 | 55392914R | Profil zakládací s okapnicí; materiál: hliník; š = 183 mm; tl = 1,00 mm | m | 138.24 |  | 0 |  | 0 |  | 0 | 12 | 0 | 0.00059 | 0.08 | 0 | 0 | SPCM | RTS 25/ I | RTS 23/ II | 0 | 0 |  | Specifikace | Běžná |  |  |  | POL3_
|  | Založení s ozubem : (28,65*2+28,95*2)*1,2 |  | 138.24 | [23 empty] | VV | 0
62 | 998713103R00 | Přesun hmot pro izolace tepelné v objektech výšky do 24 m | t | 0.08502 |  | 0 |  | 0 |  | 0 | 12 | 0 | 0 | 0 | 0 | 0 | 800-713 | RTS 25/ I | RTS 24/ I | 1.966 | 0.17 |  | Přesun hmot | Běžná |  |  |  | POL7_
|  | 50 m vodorovně | [25 empty] | SPI
Díl: | 764 | Konstrukce klempířské |  |  |  | 0 |  | 0 |  | 0 |  | 0 |  | 0.84 |  | 1.09 |  |  |  |  | 165.38 | [6 empty] | DIL
63 | 764812660RT2 | Oplechování říms, z lakovaného pozinkovaného plechu, rš 400 mm, dodávka + montáž lepením | m | 132.48 |  | 0 |  | 0 |  | 0 | 12 | 0 | 0.00287 | 0.38 | 0 | 0 | 800-764 | RTS 25/ I | RTS 24/ I | 0.32485 | 43.04 |  | Práce | Běžná |  |  |  | POL1_
|  | včetně zhotovení rohů, spojů a dilatací | [25 empty] | SPI
|  | Detail napojení zateplení na stáv. atiku : (28,65*2+28,95*2)*1,15 |  | 132.48 | [23 empty] | VV | 0
64 | 764816133RT2 | Oplechování parapetů z lakovaného pozinkovaného plechu, rš 330 mm, dodávka a montáž, včetně rohů, lepené lepidlem | m | 218.275 |  | 0 |  | 0 |  | 0 | 12 | 0 | 0.00209 | 0.46 | 0 | 0 | 800-764 | RTS 25/ I | RTS 24/ I | 0.38525 | 84.09 |  | Práce | Běžná |  |  |  | POL1_
|  | včetně rohů | [25 empty] | SPI
65 | 764322830R00 | Demontáž oplechování okapů na střechách s tvrdou krytinou, rš 400 mm, sklonu do 30° | m | 244.085 |  | 0 |  | 0 |  | 0 | 12 | 0 | 0 | 0 | 0.00326 | 0.8 | 800-764 | RTS 25/ I | RTS 24/ I | 0.0575 | 14.03 |  | Práce | Běžná |  |  |  | POL1_
|  | D3 dem. oplechování lodžií : 5,815*2+5,72*4 |  | 34.51 | [23 empty] | VV | 0
|  | 5,815*2+5,72*4 |  | 34.51 | [23 empty] | VV | 0
|  | 5,815*2+5,72*4 |  | 34.51 | [23 empty] | VV | 0
|  | 5,815*2+5,72*4 |  | 34.51 | [23 empty] | VV | 0
|  | 5,815*2+5,72*4 |  | 34.51 | [23 empty] | VV | 0
|  | 5,815+5,72 |  | 11.535 | [23 empty] | VV | 0
|  | Okapnice kolem ploché střechy : 15*4 |  | 60 | [23 empty] | VV | 0
66 | 764410850R00 | Demontáž oplechování parapetů rš od 100 do 330 mm | m | 218.275 |  | 0 |  | 0 |  | 0 | 12 | 0 | 0 | 0 | 0.00135 | 0.29 | 800-764 | RTS 25/ I | RTS 24/ I | 0.092 | 20.08 |  | Práce | Běžná |  |  |  | POL1_
|  | Dem. parapetů D2 : 1,75+2,05+1,2+0,85+2,05+2,05+0,85+1,2+2,05+0,85+1,2+2,05+0,85+1,2+2,05+2,05+2,05+0,85+1,2+1,2+0,85+2,05+2,05+0,85+0,85+1,2+2,05 |  | 39.5 | [23 empty] | VV | 0
|  | 1,75+2,05+1,2+0,85+2,05+1,2+0,85+2,05+2,05+0,85+1,2+2,05+2,05+2,05+0,85+1,2+1,2+0,85+2,05+2,05+0,85+1,2+1,2+0,85+0,85+0,85+1,2+2,05 |  | 39.5 | [23 empty] | VV | 0
|  | 1,75+2,05+1,2+0,85+2,05+2,05+0,85+1,2+2,05+0,85+1,2+2,05+0,85+1,2+2,05+2,05+2,05+0,85+1,2+1,2+0,85+2,05+2,05+0,85+0,85+1,2+2,05 |  | 39.5 | [23 empty] | VV | 0
|  | 1,75+2,05+1,2+0,85+2,05+1,2+0,85+2,05+2,05+0,85+1,2+2,05+2,05+2,05+0,85+1,2+1,2+0,85+2,05+2,05+0,85+1,2+1,2+0,85+0,85+0,85+1,2+2,05+2,525 |  | 42.025 | [23 empty] | VV | 0
|  | 1,75+2,05+1,2+0,85+2,05+2,05+0,85+1,2+2,05+0,85+1,2+2,05+0,85+1,2+2,05+2,05+2,05+0,85+1,2+1,2+0,85+2,05+2,05+0,85+0,85+1,2+2,05+2,525 |  | 42.025 | [23 empty] | VV | 0
|  | 1,75+2,05+1,2+0,85+0,85+1,2+1,2+2,05+2,05+2,525 |  | 15.725 | [23 empty] | VV | 0
67 | 998764103R00 | Přesun hmot pro konstrukce klempířské v objektech výšky do 24 m | t | 0.83641 |  | 0 |  | 0 |  | 0 | 12 | 0 | 0 | 0 | 0 | 0 | 800-764 | RTS 25/ I | RTS 24/ I | 4.947 | 4.14 |  | Přesun hmot | Běžná |  |  |  | POL7_
|  | 50 m vodorovně | [25 empty] | SPI
Díl: | 767 | Konstrukce zámečnické |  |  |  | 0 |  | 0 |  | 0 |  | 0 |  | 5.56 |  | 3.95 |  |  |  |  | 390.58 | [6 empty] | DIL
68 | 767392802R00 | Demontáž krytin střech z plechů šroubovaných | m2 | 124.53 |  | 0 |  | 0 |  | 0 | 12 | 0 | 0 | 0 | 0.007 | 0.87 | 800-767 | RTS 25/ I | RTS 24/ I | 0.238 | 29.64 |  | Práce | Běžná |  |  |  | POL1_
|  | Stříšky, balkony D1 : 1,3*6+(1,3+6)*0,15 |  | 8.895 | [23 empty] | VV | 0
|  | 1,3*6*3+(1,3+6)*0,15*3 |  | 26.685 | [23 empty] | VV | 0
|  | 1,3*6*3+(1,3+6)*0,15*3 |  | 26.685 | [23 empty] | VV | 0
|  | 1,3*6*3+(1,3+6)*0,15*3 |  | 26.685 | [23 empty] | VV | 0
|  | 1,3*6*3+(1,3+6)*0,15*3 |  | 26.685 | [23 empty] | VV | 0
|  | 1,3*6+(1,3+6)*0,15 |  | 8.895 | [23 empty] | VV | 0
69 | 767995106R00 | Výroba a montáž atypických kovovových doplňků staveb hmotnosti přes 100 do 250 kg | kg | 4190 |  | 0 |  | 0 |  | 0 | 12 | 0 | 0.001 | 4.19 | 0 | 0 | 800-767 | RTS 25/ I | RTS 24/ I | 0.052 | 217.88 |  | Práce | Běžná |  |  |  | POL1_
|  | Úprava zábradlí vč. zkrácení : 90*6*5+90*2 |  | 2880 | [23 empty] | VV | 0
|  | Materiál pro úpravu zábradlí : 960 |  | 960 | [23 empty] | VV | 0
|  | Zábradlí u francouzských dveří : 40*5 |  | 200 | [23 empty] | VV | 0
|  | Materiál pro úpravu zábradlí : 150 |  | 150 | [23 empty] | VV | 0
70 | 767996803R00 | Demontáž ostatních doplňků staveb atypických konstrukcí o hmotnosti přes 100 do 250 kg | kg | 3080 |  | 0 |  | 0 |  | 0 | 12 | 0 | 5e-05 | 0.15 | 0.001 | 3.08 | 800-767 | RTS 25/ I | RTS 24/ I | 0.041 | 126.28 |  | Práce | Běžná |  |  |  | POL1_
|  | Demontáž zábradlí - vyříznutí : 90*6*5+90*2 |  | 2880 | [23 empty] | VV | 0
|  | Zábradlí u francouzských dveří : 40*5 |  | 200 | [23 empty] | VV | 0
71 | 404459741R | Hutní materiál pro úpravu zábradlí | kg | 1221 |  | 0 |  | 0 |  | 0 | 12 | 0 | 0.001 | 1.22 | 0 | 0 |  | Vlastní | Indiv | 0 | 0 |  | Specifikace | Běžná |  |  |  | POL3_
|  | Plotny, jekly s veškerým příslušenstvím pro úpravu zábradlí dle PD : (30*6*5+30*2)*1,1 |  | 1056 | [23 empty] | VV | 0
|  | Zábradlí u francouzských dveří - Plotny, jekly s veškerým příslušenstvím pro úpravu zábradlí dle PD : 30*5*1,1 |  | 165 | [23 empty] | VV | 0
72 | 998767103R00 | Přesun hmot pro kovové stavební doplňk. konstrukce v objektech výšky do 24 m | t | 5.565 |  | 0 |  | 0 |  | 0 | 12 | 0 | 0 | 0 | 0 | 0 | 800-767 | RTS 25/ I | RTS 24/ I | 3.016 | 16.78 |  | Přesun hmot | Běžná |  |  |  | POL7_
|  | 50 m vodorovně | [25 empty] | SPI
Díl: | 783 | Nátěry |  |  |  | 0 |  | 0 |  | 0 |  | 0 |  | 1.77 |  | 0 |  |  |  |  | 385.1 | [6 empty] | DIL
73 | 783108814RT2 | Čištění povrchu otryskáním minerálním materiálem, stupeň očištění Sa 3, tryskací materiál přírodní granát | m2 | 426.36 |  | 0 |  | 0 |  | 0 | 12 | 0 | 0.00377 | 1.61 | 0 | 0 | 800-783 | RTS 25/ I | RTS 24/ I | 0.3162 | 134.82 |  | Práce | Běžná |  |  |  | POL1_
|  | Očištění zábradlí tryskáním : 5,9*1,1*2*6*5+5,9*1,1*2*2 |  | 415.36 | [23 empty] | VV | 0
|  | Tryskání zábradlí - francouzské dveře : 1*1,1*5*2 |  | 11 | [23 empty] | VV | 0
74 | 783222100R00 | Nátěry kov.stavebních doplňk.konstrukcí syntetické dvojnásobné, | m2 | 426.36 |  | 0 |  | 0 |  | 0 | 12 | 0 | 0.00024 | 0.1 | 0 | 0 | 800-783 | RTS 25/ I | RTS 24/ I | 0.287 | 122.37 |  | Práce | Běžná |  |  |  | POL1_
|  | včetně pomocného lešení. | [25 empty] | POP
|  | Nátěr zábradlí : 5,9*1,1*2*6*5+5,9*1,1*2*2 |  | 415.36 | [23 empty] | VV | 0
|  | Zábradlí - francouzské dveře : 1*1,1*5*2 |  | 11 | [23 empty] | VV | 0
75 | 783226100R00 | Nátěry kov.stavebních doplňk.konstrukcí syntetické základní, | m2 | 426.36 |  | 0 |  | 0 |  | 0 | 12 | 0 | 8e-05 | 0.03 | 0 | 0 | 800-783 | RTS 25/ I | RTS 24/ I | 0.156 | 66.51 |  | Práce | Běžná |  |  |  | POL1_
|  | Nátěr zábradlí : 5,9*1,1*2*6*5+5,9*1,1*2*2 |  | 415.36 | [23 empty] | VV | 0
|  | Zábradlí - francouzské dveře : 1*1,1*5*2 |  | 11 | [23 empty] | VV | 0
76 | 783903811R00 | Ostatní práce odmaštění chemickými rozpuštědly | m2 | 426.36 |  | 0 |  | 0 |  | 0 | 12 | 0 | 7e-05 | 0.03 | 0 | 0 | 800-783 | RTS 25/ I | RTS 24/ I | 0.144 | 61.4 |  | Práce | Běžná |  |  |  | POL1_
|  | Očištění zábradlí - odmaštění : 5,9*1,1*2*6*5+5,9*1,1*2*2 |  | 415.36 | [23 empty] | VV | 0
|  | Zábradlí - francouzské dveře : 1*1,1*5*2 |  | 11 | [23 empty] | VV | 0
Díl: | M21 | Elektromontáže |  |  |  | 0 |  | 0 |  | 0 |  | 0 |  | 0 |  | 0 |  |  |  |  | 0.31 | [6 empty] | DIL
77 | 210220741R01 | Demontáž a montáž nového hromosvodu dle PD (pouze svody po fasádě), 6x svod dl. 17 m | soubor | 1 |  | 0 |  | 0 |  | 0 | 12 | 0 | 0 | 0 | 0 | 0 |  | Vlastní | Indiv | 0.244 | 0.24 |  | Práce | Běžná |  |  |  | POL1_
78 | 2108001874T1 | Demontáž a zpětná montáž svítidel na fasádě vč. krabiček a zabezpečení kabelů, 6 ks osv.těles, 2 instalační krabice, 2x zvonky | soubor | 1 |  | 0 |  | 0 |  | 0 | 12 | 0 | 0.00021 | 0 | 0 | 0 |  | Vlastní | Indiv | 0.07 | 0.07 |  | Práce | Běžná |  |  |  | POL1_
Díl: | M46 | Zemní práce při montážích |  |  |  | 0 |  | 0 |  | 0 |  | 0 |  | 0 |  | 0 |  |  |  |  | 11.04 | [6 empty] | DIL
79 | 460620006RT1 | Osetí povrchu trávou, včetně dodávky osiva | m2 | 220.8 |  | 0 |  | 0 |  | 0 | 12 | 0 | 2e-05 | 0 | 0 | 0 |  | RTS 25/ I | RTS 24/ I | 0.05 | 11.04 |  | Práce | Běžná |  |  |  | POL1_
|  | Osetí po výkopových pracech : (3,9+16+1,8+28,1+15,8+8)*3 |  | 220.8 | [23 empty] | VV | 0
Díl: | D96 | Přesuny suti a vybouraných hmot |  |  |  | 0 |  | 0 |  | 0 |  | 0 |  | 0 |  | 0 |  |  |  |  | 588.33 | [6 empty] | DIL
80 | 979082219R00 | Vodorovná doprava suti po suchu příplatek k ceně za každý další i započatý 1 km přes 1 km | t | 228.832 |  | 0 |  | 0 |  | 0 | 12 | 0 | 0 | 0 | 0 | 0 | 822-1 | RTS 25/ I | RTS 24/ I | 0 | 0 |  | Přesun suti | Běžná |  |  |  | POL8_
81 | 979094211R00 | Nakládání nebo překládání vybourané suti | t | 228.832 |  | 0 |  | 0 |  | 0 | 12 | 0 | 0 | 0 | 0 | 0 |  | RTS 25/ I | RTS 24/ I | 0.265 | 60.64 |  | Přesun suti | Běžná |  |  |  | POL8_
82 | 979011219R00 | Svislá doprava suti a vybouraných hmot nošením příplatek zakaždé další podlaží nad prvním základním podlažím | t | 228.832 |  | 0 |  | 0 |  | 0 | 12 | 0 | 0 | 0 | 0 | 0 | 801-3 | RTS 25/ I | RTS 24/ I | 0.959 | 219.45 |  | Přesun suti | Běžná |  |  |  | POL8_
83 | 979081111R00 | Odvoz suti a vybouraných hmot na skládku do 1 km | t | 228.832 |  | 0 |  | 0 |  | 0 | 12 | 0 | 0 | 0 | 0 | 0 | 801-3 | RTS 25/ I | RTS 24/ I | 0.49 | 112.13 |  | Přesun suti | Běžná |  |  |  | POL8_
|  | Včetně naložení na dopravní prostředek a složení na skládku, bez poplatku za skládku. | [25 empty] | POP
84 | 979082121R00 | Vnitrostaveništní doprava suti a vybouraných hmot příplatek k ceně za každých dalších 5 m | t | 228.832 |  | 0 |  | 0 |  | 0 | 12 | 0 | 0 | 0 | 0 | 0 | 801-3 | RTS 25/ I | RTS 24/ I | 0.105 | 24.03 |  | Přesun suti | Běžná |  |  |  | POL8_
85 | 979990107R00 | Poplatek za uložení, směs betonu, cihel a dřeva, , skupina 17 09 04 z Katalogu odpadů | t | 228.832 |  | 0 |  | 0 |  | 0 | 12 | 0 | 0 | 0 | 0 | 0 | 801-3 | RTS 25/ I | RTS 24/ I | 0 | 0 |  | Přesun suti | Běžná |  |  |  | POL8_
86 | 979087311R00 | Vodorovné přemístění suti nošením k místu nakládky vodorovné přemístění suti nošením nebo přehozením, na vzdálenost 10 m | t | 228.832 |  | 0 |  | 0 |  | 0 | 12 | 0 | 0 | 0 | 0 | 0 | 800-2 | RTS 25/ I | RTS 24/ I | 0.752 | 172.08 |  | Přesun suti | Běžná |  |  |  | POL8_
|  | nebo vybouraných hmot nošením nebo přehazováním k místu nakládky přístupnému normálním dopravním prostředkům do 10 m, | [25 empty] | SPI |  | nebo vybouraných hmot nošením nebo přehazováním k místu nakládky přístupnému normálním dopravním prostředkům do 10 m,
|  | S naložením suti nebo vybouraných hmot do dopravního prostředku a na jejich vyložením, popřípadě přeložením na normální dopravní prostředek. | [25 empty] | POP |  | S naložením suti nebo vybouraných hmot do dopravního prostředku a na jejich vyložením, popřípadě přeložením na normální dopravní prostředek.
Díl: | VN | Vedlejší náklady |  |  |  | 0 |  | 0 |  | 0 |  | 0 |  | 0 |  | 0 |  |  |  |  | 0 | [6 empty] | DIL
87 | 005111021R | Vytyčení inženýrských sítí | Soubor | 1 |  | 0 |  | 0 |  | 0 | 12 | 0 | 0 | 0 | 0 | 0 |  | RTS 25/ I | Indiv | 0 | 0 |  | VRN | Běžná |  |  |  | POL99_8
|  | Zaměření a vytýčení stávajících inženýrských sítí v místě stavby z hlediska jejich ochrany při provádění stavby. | [25 empty] | POP |  | Zaměření a vytýčení stávajících inženýrských sítí v místě stavby z hlediska jejich ochrany při provádění stavby.
|  | Vytyčení médií kvůli odkopům kolem objektu : 1 |  | 1 | [23 empty] | VV | 0
88 | 005122010R | Provoz objednatele | Soubor | 1 |  | 0 |  | 0 |  | 0 | 12 | 0 | 0 | 0 | 0 | 0 |  | RTS 25/ I | Indiv | 0 | 0 |  | VRN | Běžná |  |  |  | POL99_8
|  | Náklady na ztížené provádění stavebních prací v důsledku nepřerušeného provozu na staveništi nebo v případech nepřerušeného provozu v objektech v nichž se stavební práce provádí. | [25 empty] | POP |  | Náklady na ztížené provádění stavebních prací v důsledku nepřerušeného provozu na staveništi nebo v případech nepřerušeného provozu v objektech v nichž se stavební práce provádí.
89 | 005124741R | Koordinační činnost BOZP | Soubor | 1 |  | 0 |  | 0 |  | 0 | 12 | 0 | 0 | 0 | 0 | 0 |  | Vlastní | Indiv | 0 | 0 |  | VRN | Běžná |  |  |  | POL99_8
|  | Koordinace stavebních a technologických dodávek stavby. | [25 empty] | POP
Díl: | ON | Ostatní náklady |  |  |  | 0 |  | 0 |  | 0 |  | 0 |  | 0 |  | 0 |  |  |  |  | 0 | [6 empty] | DIL
90 | 004111010R | Průzkumné práce | Soubor | 1 |  | 0 |  | 0 |  | 0 | 12 | 0 | 0 | 0 | 0 | 0 |  | RTS 25/ I | Indiv | 0 | 0 |  | VRN | Běžná |  |  |  | POL99_8
[28 empty] | POP |  | 0
|  | Odtrhové zkoušky na kotvy KZS : 1 |  | 1 | [23 empty] | VV | 0
91 | 005121 R | Zařízení staveniště | Soubor | 1 |  | 0 |  | 0 |  | 0 | 12 | 0 | 0 | 0 | 0 | 0 |  | RTS 25/ I | S-B | 0 | 0 |  | VRN | Běžná |  |  |  | POL99_8
|  | Veškeré náklady spojené s vybudováním, provozem a odstraněním zařízení staveniště. | [25 empty] | POP
92 | 005211020R | Ochrana stávaj. inženýrských sítí na staveništi | Soubor | 1 |  | 0 |  | 0 |  | 0 | 12 | 0 | 0 | 0 | 0 | 0 |  | RTS 25/ I | Indiv | 0 | 0 |  | VRN | Běžná |  |  |  | POL99_8
|  | Náklady na přezkoumání podkladů objednatele o stavu inženýrských sítí probíhajících staveništěm nebo dotčenými stavbou i mimo území staveniště, kontrola vytýčení jejich skutečné trasy a provedení ochranných opatření pro zabezpečení stávajících inženýrských sítí. | [25 empty] | POP |  | Náklady na přezkoumání podkladů objednatele o stavu inženýrských sítí probíhajících staveništěm nebo dotčenými stavbou i mimo území staveniště, kontrola vytýčení jejich skutečné trasy a provedení ochranných opatření pro zabezpečení stávajících inženýrských sítí.
93 | 005211040R | Užívání veřejných ploch a prostranství | Soubor | 1 |  | 0 |  | 0 |  | 0 | 12 | 0 | 0 | 0 | 0 | 0 |  | RTS 25/ I | Indiv | 0 | 0 |  | VRN | Běžná |  |  |  | POL99_8
|  | Náklady a poplatky spojené s užíváním veřejných ploch a prostranství, pokud jsou stavebními pracemi nebo souvisejícími činnostmi dotčeny, a to včetně užívání ploch v souvislosti s uložením stavebního materiálu nebo stavebního odpadu. | [25 empty] | POP |  | Náklady a poplatky spojené s užíváním veřejných ploch a prostranství, pokud jsou stavebními pracemi nebo souvisejícími činnostmi dotčeny, a to včetně užívání ploch v souvislosti s uložením stavebního materiálu nebo stavebního odpadu.
94 | 005211050RT | Přesun stavebních kapacit | Soubor | 1 |  | 0 |  | 0 |  | 0 | 12 | 0 | 0 | 0 | 0 | 0 |  | Vlastní | Indiv | 0 | 0 |  | VRN | Běžná |  |  |  | POL99_8
95 | 005211080R | Bezpečnostní a hygienická opatření na staveništi | Soubor | 1 |  | 0 |  | 0 |  | 0 | 12 | 0 | 0 | 0 | 0 | 0 |  | RTS 25/ I | Indiv | 0 | 0 |  | VRN | Běžná |  |  |  | POL99_8
|  | Náklady na ochranu staveniště před vstupem nepovolaných osob, včetně příslušného značení, náklady na osvětlení staveniště, náklady na vypracování potřebné dokumentace pro provoz staveniště z hlediska požární ochrany (požární řád a poplachová směrnice) a z hlediska provozu staveniště (provozně dopravní řád). | [25 empty] | POP |  | Náklady na ochranu staveniště před vstupem nepovolaných osob, včetně příslušného značení, náklady na osvětlení staveniště, náklady na vypracování potřebné dokumentace pro provoz staveniště z hlediska požární ochrany (požární řád a poplachová směrnice) a z hlediska provozu staveniště (provozně dopravní řád).
96 | 00523 R | Zkoušky a revize | Soubor | 1 |  | 0 |  | 0 |  | 0 | 12 | 0 | 0 | 0 | 0 | 0 |  | RTS 25/ I | Indiv | 0 | 0 |  | VRN | Běžná |  |  |  | POL99_8
|  | Náklady zhotovitele, související s prováděním zkoušek a revizí předepsaných technickými normami nebo objednatelem a které jsou pro provedení díla nezbytné. | [25 empty] | POP |  | Náklady zhotovitele, související s prováděním zkoušek a revizí předepsaných technickými normami nebo objednatelem a které jsou pro provedení díla nezbytné.
|  | Revize hromosvodu : 1 |  | 1 | [23 empty] | VV | 0
97 | 005241010R | Dokumentace skutečného provedení | Soubor | 1 |  | 0 |  | 0 |  | 0 | 12 | 0 | 0 | 0 | 0 | 0 |  | RTS 25/ I | Indiv | 0 | 0 |  | VRN | Běžná |  |  |  | POL99_8
|  | Náklady na vyhotovení dokumentace skutečného provedení stavby a její předání objednateli v požadované formě a požadovaném počtu. | [25 empty] | POP |  | Náklady na vyhotovení dokumentace skutečného provedení stavby a její předání objednateli v požadované formě a požadovaném počtu.
98 | 005261010R | Pojištění dodavatele a pojištění díla | Soubor | 1 |  | 0 |  | 0 |  | 0 | 12 | 0 | 0 | 0 | 0 | 0 |  | RTS 25/ I | Indiv | 0 | 0 |  | VRN | Běžná |  |  |  | POL99_8
|  | Náklady spojené s povinným pojištěním dodavatele nebo stavebního díla či jeho části, v rozsahu obchodních podmínek. | [25 empty] | POP |  | Náklady spojené s povinným pojištěním dodavatele nebo stavebního díla či jeho části, v rozsahu obchodních podmínek.
99 | 005261020R | Bankovní záruky | Soubor | 1 |  | 0 |  | 0 |  | 0 | 12 | 0 | 0 | 0 | 0 | 0 |  | RTS 25/ I | Indiv | 0 | 0 |  | VRN | Běžná |  |  |  | POL99_8
|  | Náklady zhotovitele spojené se zabezpečením a poskytnutím zajišťovacích bankovních záruk, pokud je zadavatel požaduje v obchodních podmínkách. | [25 empty] | POP |  | Náklady zhotovitele spojené se zabezpečením a poskytnutím zajišťovacích bankovních záruk, pokud je zadavatel požaduje v obchodních podmínkách.
[26 empty] | 12 | 21 | DPH
| Celkem |  |  |  |  | 0 | [19 empty] | 0 | 0 | SUM
END
Note on S6: Jedná se o informaci, zda se jedná o položku, která je do rozpočtu zadána z cenové soustavy RTS, nebo vlastní.
Note on T6: Jedná se o název CÚ, která je zadána u položky rozpočtu