## List1
příloha č. 1 - Technická specifikace předmětu plnění
Zadávací řízení č. 125075 "Nákladní automobil - nosič kontejnerů s hydraulickou rukou"
Požadavky na technické provedení nákladního automobilu | ANO/NE | Skutečná hodnota parametru
nový nákladní automobil s nosičem kontejneru a hydraulickým nakládacím jeřábem s plnootočným rotátorem a drapákem splňující podmínky pro provoz na pozemních komunikacích v rámci své kategorie, typu, nosnosti a účelu použití stanovené zákonem č. 56/2001 Sb. o podmínkách provozu vozidel na pozemních komunikacích v platném znění a vyhláškou č. 341/2014 Sb. o schvalování technické způsobilosti a o technických podmínkách vozidel na pozemních komunikacích a dále musí být řádně homologován k provozu na pozemních komunikacích v rámci své kategorie, nosnosti, typu a způsobu použití, včetně technického průkazu (COC listu) vystaveného v ČR včetně zápisu nástavby, oranžových výstražných světel a dalších výjimek týkajících se provedení vozidla, prohlášení o shodě, servisní knížka, 2ks tištěný návod k obsluze v českém jazyce + 1x elektronicky, katalog náhradních dílů elektronicky v českém jazyce |  | X
Podvozek a kabina
Celková hmotnost max. 10 t
Pohon 4x2 |  | X
Zadní náprava - uzávěrka diferenciálu |  | X
Zadní náprava - dvojmontáž kol |  | X
Převodovka plně synchronizovaná min. 6 st.+ R
Řízení s posilovačem |  | X
Počet míst k sezení 3 (řídič + 2x spolujezdec) |  | X
Kabina vzadu prosklená |  | X
Stavitelný volant |  | X
Stavitelná sedačka řidiče |  | X
Klimatizace kabiny |  | X
Manuální hydraulické sklápění kabiny |  | X
Kotoučové brzdy na všech kolech s ABS |  | X
ZVZ oranžové barvy - na střeše vozidla maják doplněný v přední masce a zadní části vozidla o 2 + 2ks doplňkových světel. Veškeré osvětlení v provedení LED - zábleskové, nízkoprofilové, zapsáno v TP v souladu s Vyhláškou 341, příloha 12, bod E. |  | X
Rámová konstrukce podvozku |  | X
Tažné zařízení, průměr čepu 50 mm + el. zásuvka 15 Pin (vč. redukce na 7 Pin) |  | X
Centrální zamykání s dálkovým ovládáním |  | X
Plastové blatníky |  | X
Boční zábrany |  | X
Poziční osvětlení |  | X
Barva kabiny bílá |  | X
Automatické denní svícení |  | X
Akustická výstraha při zařazení zpětného chodu |  | X
Couvací kamera s obrazovkou v zorném poli řidiče |  | X
Pohonná jednotka
Druh paliva - nafta motorová |  | X
Objem max. 5 000 cm3
Elektricky ovládaná motorová brzda |  | X
Emisní limit v souladu s platnou legislativou, min. euro 6 |  | X
Výkon min. 130 kW
Bezpečnostní a pracovní výbava
Plnohodnotná rezerva |  | X
Povinná výbava dle předpisů pro provoz na pozemních komunikacích v ČR |  | X
Vedlejší pohon pro provoz nástaveb |  | X
PTO pro pohon nástaveb |  | X
Ochranný štít chladiče a olejové vany |  | X
Přední nouzový tažný hák s čepem |  | X
Pracovní světlomet vzadu |  | X
Ochranné potahy sedadel |  | X
Pneumatiky M+S, nebo celoroční. |  | X
Autorádio s funkcí Hands-Free |  | X
Odpojovač baterie |  | X
Hydraulický nakládací jeřáb
Montáž mezi kabinu a nosič kontejnerů |  | X
Třída 5,3 tm |  | X
Dva hydraulické výsuvy |  | X
Otočný jeřábový hák-nosnost min. 5300 kg
Kontrola stability v závislosti na vysunutí opěr |  | X
2x sekce pro 2 přídavná zařízení (drapák,rotátor) |  | X
Zóna otáčení min. 395 stupňů
Optická a zvuková kontrola složení podpěr do tansportní polohy |  | X
Podpěry horizontálně manuálně výsuvné a otočné |  | X
Podpěry vertikálně hydraulicky ovládané |  | X
Hydraulický rozvaděč s oboustranným ovládáním ze země |  | X
Plnootočný rotátor
Nosnost min. 2,5 t
Montáž na poslední výložníkové rameno |  | X
Neomezená(nekonečná) otoč rotátoru |  | X
Ovládání na rozvaděči hydraulické ruky ze země |  | X
Závěs pro uchycení k jeřábu a k drapáku |  | X
Drapák
Vhodný pro manipulaci s kusovitými břemeny (např. větve, tráva, klestí) |  | X
Ovládání na rozvaděči hydraulické ruky ze země |  | X
Rozevření kleští min. 1 000 mm (vnitřní rozměr)
Hmotnost zvedaného materiálu min. 2 000 kg
Šířka kleští v zavřeném stavu 750 - 800 mm
Délka kleští 600 - 650 mm
Nosič kontejneru
Natahovací výkon 5 900 - 6 100 kg |  | X
Výška háku 1 000 mm |  | X
Doporučená délka kontejnerů 3 800 mm |  | X
Šířka rolen nosiče 1060 mm |  | X
Hydraulický rozvaděč ovládaný z kabiny vozidla |  | X
Hydraulická nádrž včetně zpětných filtrů |  | X
Dodávka včetně 1 kontejneru o objemu 9 - 11m3 se zadními otevíratelnými vraty. Šířka kontejneru nepřesahující šířku kabiny. Barva modrá RAL 5010.
_______________________ [obchodní firma/jméno dodavatele] [jméno a příjmení a funkce osoby oprávněné jednat za dodavatele]