## Rekapitulace stavby
Export Komplet | [24 empty] | VZ | 2.0 | ZAMOK |  |  |  |  | False | False | {1b2ffc57-909e-4e09-b0c7-283b3b5c4d16}
[31 empty] | 0,1 | 21
[31 empty] | 0,1 | 12
|  | REKAPITULACE STAVBY | [15 empty] | v --- níže se nacházejí doplnkové a pomocné údaje k sestavám --- v | [11 empty] | Návod na vyplnění | 0,001
|  | Kód: |  |  |  |  | MALSOVICE2604 | [22 empty] | Měnit lze pouze buňky se žlutým podbarvením! 1) v Rekapitulaci stavby vyplňte údaje o Účastníkovi (přenesou se do ostatních sestav i v jiných listech) 2) na vybraných listech vyplňte v sestavě Soupis prací ceny u položek | 0,1
|  | Stavba: |  |  |  |  | REKONSTRUKCE KOUPELNY NA BEZBARIÉROVOU - BYT CHORATICE Č.P. 44 | [23 empty] | 0,1
|  | KSO: | [11 empty] | CC-CZ: | [16 empty] | 0,1
|  | Místo: |  |  |  |  | CHORATICE | [6 empty] | Datum: |  | 7. 7. 2026 | [14 empty] | 0,1
0,1
|  | Zadavatel: | [11 empty] | IČ: | [16 empty] | 0,1
|  |  | OBEC MALŠOVICE | [10 empty] | DIČ: | [16 empty] | 0,1
0,1
|  | Účastník: | [11 empty] | IČ: |  | Vyplň údaj | [14 empty] | 0,1
|  |  | Vyplň údaj | [10 empty] | DIČ: |  | Vyplň údaj | [14 empty] | 0,1
False
|  | Projektant: | [11 empty] | IČ: | [16 empty] | False
|  |  | bez PD | [10 empty] | DIČ: | [16 empty] | True
0,1
|  | Zpracovatel: | [11 empty] | IČ: | [16 empty] | 0,1
|  |  | Nina Blavková Děčín | [10 empty] | DIČ: | [16 empty] | False
Poznámka:
Soupis prací je sestaven s využitím Cenové soustavy ÚRS. Položky, které pochází z této cenové soustavy, jsou ve sloupci 'Cenová soustava' označeny popisem 'CS ÚRS' a úrovní příslušného kalendářního pololetí. Veškeré další informace vymezující popis a podmínky použití těchto položek z Cenové soustavy, které nejsou uvedeny přímo v soupisu prací, jsou neomezeně dálkově k dispozici na webu podminky.urs.cz.
|  | Cena bez DPH | [11 empty] | 0
[8 empty] | Sazba daně |  | Základ daně |  |  |  | Výše daně
|  | DPH |  | základní |  |  |  | 21% |  | 0 |  |  |  | 0
|  |  |  | snížená |  |  |  | 12% |  | 0 |  |  |  | 0
|  |  |  | zákl. přenesená |  |  |  | 21% |  | 0 |  |  |  | 0
|  |  |  | sníž. přenesená |  |  |  | 12% |  | 0 |  |  |  | 0
|  |  |  | nulová |  |  |  | 0% |  | 0 |  |  |  | 0
|  | Cena s DPH | [6 empty] | v |  | CZK |  |  | 0
REKAPITULACE OBJEKTŮ STAVBY A SOUPISŮ PRACÍ
| Kód: | [6 empty] | MALSOVICE2604
| Stavba: | [6 empty] | REKONSTRUKCE KOUPELNY NA BEZBARIÉROVOU - BYT CHORATICE Č.P. 44
| Místo: | [6 empty] | CHORATICE |  |  |  |  | Datum: |  | 7. 7. 2026
| Zadavatel: | [6 empty] | OBEC MALŠOVICE |  |  |  |  | Projektant: |  | bez PD |  |  | Informatívní údaje z listů zakázek
| Účastník: | [11 empty] | Zpracovatel: |  | Nina Blavková Děčín
| Kód |  |  |  | Popis | [6 empty] | Cena bez DPH [CZK] |  |  |  | Cena s DPH [CZK] | Typ | z toho Ostat. náklady [CZK] | DPH [CZK] | Normohodiny [h] | DPH základní [CZK] | DPH snížená [CZK] | DPH základní přenesená [CZK] | DPH snížená přenesená [CZK] | Základna DPH základní | Základna DPH snížená | Základna DPH zákl. přenesená | Základna DPH sníž. přenesená | Základna DPH nulová
| Náklady stavby celkem | [10 empty] | 0 |  |  |  | 0 |  | 0 | 0 | 0 | 0 | 0 | 0 | 0 | 0 | 0 | 0 | 0 | 0 |  | D | 0 | ###NOIMPORT### | IMPORT | {1b2ffc57-909e-4e09-b0c7-283b3b5c4d16} | {00000000-0000-0000-0000-000000000000}
/ |  | 01 |  |  |  | STAVEBNÍ ČÁST | [5 empty] | 0 |  |  |  | 0 | STA | 0 | 0 | 0 | 0 | 0 | 0 | 0 | 0 | 0 | 0 | 0 | 0 |  |  | 1 |  | IMPORT | {d999c85d-2369-4563-84b1-dcf38876c5fa} | {1b2ffc57-909e-4e09-b0c7-283b3b5c4d16} | 1
/ |  | 02 |  |  |  | ZDRAVOTECHNICKÉ INSTALACE, VYTÁPĚNÍ, ELEKTROINSTALCE | [5 empty] | 0 |  |  |  | 0 | STA | 0 | 0 | 0 | 0 | 0 | 0 | 0 | 0 | 0 | 0 | 0 | 0 |  |  | 1 |  | IMPORT | {2d21599a-808f-4121-86ee-cdc9a6ec629d} | {1b2ffc57-909e-4e09-b0c7-283b3b5c4d16} | 1
/ |  | 03 |  |  |  | VEDLEJŠÍ ROZPOČTOVÉ NÁKLADY | [5 empty] | 0 |  |  |  | 0 | VON | 0 | 0 | 0 | 0 | 0 | 0 | 0 | 0 | 0 | 0 | 0 | 0 |  |  | 1 |  | IMPORT | {c3240469-ab11-4058-9edc-dddb086d7f6d} | {1b2ffc57-909e-4e09-b0c7-283b3b5c4d16} | 1

## 01 - STAVEBNÍ ČÁST
{d999c85d-2369-4563-84b1-dcf38876c5fa}
1
| KRYCÍ LIST SOUPISU PRACÍ | [7 empty] | v --- níže se nacházejí doplnkové a pomocné údaje k sestavám --- v | [8 empty] | False
Stavba:
REKONSTRUKCE KOUPELNY NA BEZBARIÉROVOU - BYT CHORATICE Č.P. 44
Objekt:
01 - STAVEBNÍ ČÁST
| KSO: |  |  |  |  | CC-CZ:
| Místo: |  | CHORATICE |  |  | Datum: | 7. 7. 2026
| Zadavatel: |  |  |  |  | IČ:
|  | OBEC MALŠOVICE |  |  |  | DIČ:
| Účastník: |  |  |  |  | IČ: | Vyplň údaj
|  | Vyplň údaj |  |  |  | DIČ: | Vyplň údaj
| Projektant: |  |  |  |  | IČ:
|  | bez PD |  |  |  | DIČ:
| Zpracovatel: |  |  |  |  | IČ:
|  | Nina Blavková Děčín |  |  |  | DIČ:
Poznámka:
Soupis prací je sestaven s využitím Cenové soustavy ÚRS. Položky, které pochází z této cenové soustavy, jsou ve sloupci 'Cenová soustava' označeny popisem 'CS ÚRS' a úrovní příslušného kalendářního pololetí. Veškeré další informace vymezující popis a podmínky použití těchto položek z Cenové soustavy, které nejsou uvedeny přímo v soupisu prací, jsou neomezeně dálkově k dispozici na webu podminky.urs.cz.
| Cena bez DPH | [5 empty] | 0
|  |  | Základ daně |  |  | Sazba daně | Výše daně
| DPH | základní | 0 |  |  | 21% | 0
|  | snížená | 0 |  |  | 12% | 0
|  | zákl. přenesená | 0 |  |  | 21% | 0
|  | sníž. přenesená | 0 |  |  | 12% | 0
|  | nulová | 0 |  |  | 0% | 0
| Cena s DPH |  |  | v | CZK |  | 0
REKAPITULACE ČLENĚNÍ SOUPISU PRACÍ
Stavba:
REKONSTRUKCE KOUPELNY NA BEZBARIÉROVOU - BYT CHORATICE Č.P. 44
Objekt:
01 - STAVEBNÍ ČÁST
Místo: |  |  | CHORATICE |  |  | Datum: | 7. 7. 2026
Zadavatel: |  |  | OBEC MALŠOVICE |  |  | Projektant: | bez PD
Účastník: |  |  | Vyplň údaj |  |  | Zpracovatel: | Nina Blavková Děčín
Kód dílu - Popis | [6 empty] | Cena celkem [CZK]
Náklady stavby celkem | [6 empty] | 0 | [11 empty] | -1
| HSV - Práce a dodávky HSV | [5 empty] | 0
| 3 - Svislé a kompletní konstrukce | [5 empty] | 0
| 31 - Zdi pozemních staveb | [5 empty] | 0
| 34 - Stěny a příčky | [5 empty] | 0
| 6 - Úpravy povrchů, podlahy a osazování výplní | [5 empty] | 0
| 61 - Úprava povrchů vnitřních | [5 empty] | 0
| 63 - Podlahy a podlahové konstrukce | [5 empty] | 0
| 64 - Osazování výplní otvorů | [5 empty] | 0
| 9 - Ostatní konstrukce a práce, bourání | [5 empty] | 0
| 94 - Lešení a stavební výtahy | [5 empty] | 0
| 951 - Ostatní konstrukce a práce | [5 empty] | 0
| 961 - Bourání a demontáže konstrukcí | [5 empty] | 0
| 997 - Doprava suti a vybouraných hmot | [5 empty] | 0
| 998 - Přesun hmot | [5 empty] | 0
| PSV - Práce a dodávky PSV | [5 empty] | 0
| 766 - Konstrukce truhlářské | [5 empty] | 0
| 771 - Podlahy z dlaždic | [5 empty] | 0
| 781 - Dokončovací práce - obklady | [5 empty] | 0
| 783 - Dokončovací práce - nátěry | [5 empty] | 0
| 784 - Dokončovací práce - malby | [5 empty] | 0
| HZS - Hodinové zúčtovací sazby | [5 empty] | 0
SOUPIS PRACÍ
Stavba:
REKONSTRUKCE KOUPELNY NA BEZBARIÉROVOU - BYT CHORATICE Č.P. 44
Objekt:
01 - STAVEBNÍ ČÁST
Místo: |  |  | CHORATICE |  |  | Datum: | 7. 7. 2026
Zadavatel: |  |  | OBEC MALŠOVICE |  |  | Projektant: | bez PD
Účastník: |  |  | Vyplň údaj |  |  | Zpracovatel: | Nina Blavková Děčín
PČ | Typ | Kód | Popis | MJ | Množství | J.cena [CZK] | Cena celkem [CZK] | Cenová soustava |  | DPH | J. Nh [h] | Nh celkem [h] | J. hmotnost [t] | Hmotnost celkem [t] | J. suť [t] | Suť Celkem [t]
Náklady soupisu celkem | [6 empty] | 0 |  |  |  |  | 0 |  | 4.1923 |  | 3.3073 |  | D | -1 | [10 empty] | 0
| D | HSV | Práce a dodávky HSV |  |  |  | 0 |  |  |  |  | 0 |  | 2.5835 |  | 3.307 | 1 | D | 0 |  |  |  | ROZPOCET | [6 empty] | 0
| D | 3 | Svislé a kompletní konstrukce |  |  |  | 0 |  |  |  |  | 0 |  | 0.83724 |  | 0 | 1 | D | 1 |  |  |  | ROZPOCET | [6 empty] | 0
| D | 31 | Zdi pozemních staveb |  |  |  | 0 |  |  |  |  | 0 |  | 0.36366 |  | 0 | 1 | D | 2 |  |  |  | ROZPOCET | [6 empty] | 0
1 | K | 310236241 | Zazdívka otvorů ve zdivu nadzákladovém cihlami pálenými plochy přes 0,0225 m2 do 0,09 m2, ve zdi tl. do 300 mm | kus | 1 |  | 0 | CS ÚRS 2026 02 |  | snížená |  | 0 | 0.04843 | 0.04843 | 0 | 0 | 4 | K | 3 |  |  |  | ROZPOCET | 0 | 0 | 0 | 0 | 0 | 2 | 0 | 4 | -856701044
| Online PSC |  | https://podminky.urs.cz/item/CS_URS_2026_02/310236241 | [14 empty] | Online PSC | 3
| VV |  | 1 "dozdívka na zárubní" |  | 1 | [12 empty] | VV | 3 | 2 | True | 1 | ROZPOCET
2 | K | 310235241 | Zazdívka otvorů ve zdivu nadzákladovém cihlami pálenými plochy do 0,0225 m2, ve zdi tl. do 300 mm | kus | 1 |  | 0 | CS ÚRS 2026 02 |  | snížená |  | 0 | 0.01262 | 0.01262 | 0 | 0 | 4 | K | 3 |  |  |  | ROZPOCET | 0 | 0 | 0 | 0 | 0 | 2 | 0 | 4 | 1057766548
| Online PSC |  | https://podminky.urs.cz/item/CS_URS_2026_02/310235241 | [14 empty] | Online PSC | 3
| VV |  | 1 "dozdívka na zárubní" |  | 1 | [12 empty] | VV | 3 | 2 | True | 1 | ROZPOCET
3 | K | 311231117 | Zdivo z cihel pálených nosné z cihel plných dl. 290 mm P 7 až 15, na maltu ze suché směsi 10 MPa | m3 | 0.182 |  | 0 | CS ÚRS 2026 02 |  | snížená |  | 0 | 1.6627 | 0.30261 | 0 | 0 | 4 | K | 3 |  |  |  | ROZPOCET | 0 | 0 | 0 | 0 | 0 | 2 | 0 | 4 | -231082575
| Online PSC |  | https://podminky.urs.cz/item/CS_URS_2026_02/311231117 | [14 empty] | Online PSC | 3
| VV |  | "VYZDĚNÍ SEDÁTKA" | [14 empty] | VV | 3 | 1 | True | 0 | ROZPOCET
| VV |  | 0,55*(0,40*0,70+0,25*0,20) |  | 0.182 | [12 empty] | VV | 3 | 2 | True | 1 | ROZPOCET
| D | 34 | Stěny a příčky |  |  |  | 0 |  |  |  |  | 0 |  | 0.47358 |  | 0 | 1 | D | 2 |  |  |  | ROZPOCET | [6 empty] | 0
4 | K | 346272266 | Přizdívky z pórobetonových tvárnic objemová hmotnost do 500 kg/m3, na tenké maltové lože, tloušťka přizdívky 200 mm | m2 | 0.96 |  | 0 | CS ÚRS 2026 02 |  | snížená |  | 0 | 0.16114 | 0.15469 | 0 | 0 | 4 | K | 3 |  |  |  | ROZPOCET | 0 | 0 | 0 | 0 | 0 | 2 | 0 | 4 | -769589875
| Online PSC |  | https://podminky.urs.cz/item/CS_URS_2026_02/346272266 | [14 empty] | Online PSC | 3
| VV |  | 1,20*0,80 "zazdívka konstrukce závěsného WC - koupelna" |  | 0.96 | [12 empty] | VV | 3 | 2 | True | 1 | ROZPOCET
5 | K | 346272256 | Přizdívky z pórobetonových tvárnic objemová hmotnost do 500 kg/m3, na tenké maltové lože, tloušťka přizdívky 150 mm | m2 | 1.26 |  | 0 | CS ÚRS 2026 02 |  | snížená |  | 0 | 0.08341 | 0.1051 | 0 | 0 | 4 | K | 3 |  |  |  | ROZPOCET | 0 | 0 | 0 | 0 | 0 | 2 | 0 | 4 | 1334648987
| Online PSC |  | https://podminky.urs.cz/item/CS_URS_2026_02/346272256 | [14 empty] | Online PSC | 3
| VV |  | 1,20*1,05 "zazdívka konstrukce závěsného WC - samostatná místnost WC" |  | 1.26 | [12 empty] | VV | 3 | 2 | True | 1 | ROZPOCET
6 | K | 349231811 | Přizdívka z cihel ostění s ozubem ve vybouraných otvorech, s vysekáním kapes pro zavázaní přes 80 do 150 mm | m2 | 0.8 |  | 0 | CS ÚRS 2026 02 |  | snížená |  | 0 | 0.26723 | 0.21378 | 0 | 0 | 4 | K | 3 |  |  |  | ROZPOCET | 0 | 0 | 0 | 0 | 0 | 2 | 0 | 4 | -536940661
| Online PSC |  | https://podminky.urs.cz/item/CS_URS_2026_02/349231811 | [14 empty] | Online PSC | 3
| VV |  | 0,20*2,00*2 "dveře do koupelny" |  | 0.8 | [12 empty] | VV | 3 | 2 | True | 1 | ROZPOCET
| D | 6 | Úpravy povrchů, podlahy a osazování výplní |  |  |  | 0 |  |  |  |  | 0 |  | 1.7011 |  | 0 | 1 | D | 1 |  |  |  | ROZPOCET | [6 empty] | 0
| D | 61 | Úprava povrchů vnitřních |  |  |  | 0 |  |  |  |  | 0 |  | 1.3172 |  | 0 | 1 | D | 2 |  |  |  | ROZPOCET | [6 empty] | 0
7 | K | 612325412 | Oprava vápenocementové omítky vnitřních ploch hladké, tl. do 20 mm stěn, v rozsahu opravované plochy přes 10 do 30% | m2 | 63.951 |  | 0 | CS ÚRS 2026 02 |  | snížená |  | 0 | 0.0165 | 1.0552 | 0 | 0 | 4 | K | 3 |  |  |  | ROZPOCET | 0 | 0 | 0 | 0 | 0 | 2 | 0 | 4 | -1852647876
| Online PSC |  | https://podminky.urs.cz/item/CS_URS_2026_02/612325412 | [14 empty] | Online PSC | 3
| VV |  | 3,40*(3,60*2+3,00*2+0,20*2) |  | 46.24 | [12 empty] | VV | 3 | 2 | True | 0 | ROZPOCET
| VV |  | -0,80*1,97 |  | -1.576 | [12 empty] | VV | 3 | 2 | True | 0 | ROZPOCET
| VV |  | Mezisoučet koupelna |  | 44.664 | [12 empty] | VV | 3 | 3 | True | 0 | ROZPOCET
| VV |  | 3,40*(1,05*2+1,90*2) |  | 20.06 | [12 empty] | VV | 3 | 2 | True | 0 | ROZPOCET
| VV |  | (1,15+2,10*2)*0,15 |  | 0.803 | [12 empty] | VV | 3 | 2 | True | 0 | ROZPOCET
| VV |  | -0,80*1,97 |  | -1.576 | [12 empty] | VV | 3 | 2 | True | 0 | ROZPOCET
| VV |  | Mezisoučet WC |  | 19.287 | [12 empty] | VV | 3 | 3 | True | 0 | ROZPOCET
| VV |  | Součet |  | 63.951 | [12 empty] | VV | 3 | 4 | True | 1 | ROZPOCET
8 | K | 612131121 | Podkladní a spojovací vrstva vnitřních omítaných ploch penetrace disperzní nanášená ručně stěn | m2 | 27.3 |  | 0 | CS ÚRS 2026 02 |  | snížená |  | 0 | 0.00026 | 0.007098 | 0 | 0 | 4 | K | 3 |  |  |  | ROZPOCET | 0 | 0 | 0 | 0 | 0 | 2 | 0 | 4 | 308089942
| Online PSC |  | https://podminky.urs.cz/item/CS_URS_2026_02/612131121 | [14 empty] | Online PSC | 3
| VV |  | 1,40*(3,60*2+3,00*2+0,20*2) "koupelna - nad obkladem" |  | 19.04 | [12 empty] | VV | 3 | 2 | True | 0 | ROZPOCET
| VV |  | 1,40*(1,90*2+1,05*2) "WC - nad obkladem" |  | 8.26 | [12 empty] | VV | 3 | 2 | True | 0 | ROZPOCET
| VV |  | Součet |  | 27.3 | [12 empty] | VV | 3 | 4 | True | 1 | ROZPOCET
9 | K | 612321131 | Vápenocementový štuk vnitřních ploch tloušťky do 3 mm svislých konstrukcí stěn | m2 | 27.3 |  | 0 | CS ÚRS 2026 02 |  | snížená |  | 0 | 0.003 | 0.0819 | 0 | 0 | 4 | K | 3 |  |  |  | ROZPOCET | 0 | 0 | 0 | 0 | 0 | 2 | 0 | 4 | 1926322493
| Online PSC |  | https://podminky.urs.cz/item/CS_URS_2026_02/612321131 | [14 empty] | Online PSC | 3
10 | K | 619995001 | Začištění omítek (s dodáním hmot) kolem oken, dveří, podlah, obkladů apod. | m | 4.8 |  | 0 | CS ÚRS 2026 02 |  | snížená |  | 0 | 0.0015 | 0.0072 | 0 | 0 | 4 | K | 3 |  |  |  | ROZPOCET | 0 | 0 | 0 | 0 | 0 | 2 | 0 | 4 | 479962145
| Online PSC |  | https://podminky.urs.cz/item/CS_URS_2026_02/619995001 | [14 empty] | Online PSC | 3
| VV |  | 0,80+2,00*2 "dveře do koupelny" |  | 4.8 | [12 empty] | VV | 3 | 2 | True | 1 | ROZPOCET
11 | K | 612325225 | Vápenocementová omítka jednotlivých malých ploch štuková dvouvrstvá na stěnách, plochy jednotlivě přes 1,0 do 4 m2 | kus | 1 |  | 0 | CS ÚRS 2026 02 |  | snížená |  | 0 | 0.1658 | 0.1658 | 0 | 0 | 4 | K | 3 |  |  |  | ROZPOCET | 0 | 0 | 0 | 0 | 0 | 2 | 0 | 4 | -818078254
| Online PSC |  | https://podminky.urs.cz/item/CS_URS_2026_02/612325225 | [14 empty] | Online PSC | 3
| VV |  | 1 "chodba - kolem nových zárubní" |  | 1 | [12 empty] | VV | 3 | 2 | True | 1 | ROZPOCET
| D | 63 | Podlahy a podlahové konstrukce |  |  |  | 0 |  |  |  |  | 0 |  | 0.23518 |  | 0 | 1 | D | 2 |  |  |  | ROZPOCET | [6 empty] | 0
12 | K | 965046111 | Broušení stávajících betonových podlah úběr do 3 mm | m2 | 10.288 |  | 0 | CS ÚRS 2026 02 |  | snížená |  | 0 | 0 | 0 | 0 | 0 | 4 | K | 3 |  |  |  | ROZPOCET | 0 | 0 | 0 | 0 | 0 | 2 | 0 | 4 | -425763375
| Online PSC |  | https://podminky.urs.cz/item/CS_URS_2026_02/965046111 | [14 empty] | Online PSC | 3
| VV |  | 1,75*2,20+3,00*1,40+0,30*0,90 |  | 8.32 | [12 empty] | VV | 3 | 2 | True | 0 | ROZPOCET
| VV |  | -0,40*0,95 |  | -0.38 | [12 empty] | VV | 3 | 2 | True | 0 | ROZPOCET
| VV |  | Mezisoučet koupelna |  | 7.94 | [12 empty] | VV | 3 | 3 | True | 0 | ROZPOCET
| VV |  | 1,05*1,90+0,15*1,15+0,20*0,90 |  | 2.348 | [12 empty] | VV | 3 | 2 | True | 0 | ROZPOCET
| VV |  | Mezisoučet WC |  | 2.348 | [12 empty] | VV | 3 | 3 | True | 0 | ROZPOCET
| VV |  | Součet |  | 10.288 | [12 empty] | VV | 3 | 4 | True | 1 | ROZPOCET
13 | K | 965046119 | Broušení stávajících betonových podlah Příplatek k ceně za každý další 1 mm úběru | m2 | 20.576 |  | 0 | CS ÚRS 2026 02 |  | snížená |  | 0 | 0 | 0 | 0 | 0 | 4 | K | 3 |  |  |  | ROZPOCET | 0 | 0 | 0 | 0 | 0 | 2 | 0 | 4 | 380395083
| Online PSC |  | https://podminky.urs.cz/item/CS_URS_2026_02/965046119 | [14 empty] | Online PSC | 3
| VV |  | 10,288*2 |  | 20.576 | [12 empty] | VV | 3 | 2 | True | 1 | ROZPOCET
14 | K | 631312121 | Doplnění dosavadních mazanin prostým betonem s dodáním hmot, bez potěru, plochy jednotlivě přes 1 m2 do 4 m2 a tl. do 80 mm | m3 | 0.094 |  | 0 | CS ÚRS 2026 02 |  | snížená |  | 0 | 2.5019 | 0.23518 | 0 | 0 | 4 | K | 3 |  |  |  | ROZPOCET | 0 | 0 | 0 | 0 | 0 | 2 | 0 | 4 | -414932698
| Online PSC |  | https://podminky.urs.cz/item/CS_URS_2026_02/631312121 | [14 empty] | Online PSC | 3
| VV |  | "POD VYBOURANOU VANOU - BUDE UPŘESNĚNO PŘI REAIZACI" | [14 empty] | VV | 3 | 1 | True | 0 | ROZPOCET
| VV |  | "BETON VYSPÁDOVAT K ODTOKOVÉMU ŽLÁBKU" | [14 empty] | VV | 3 | 1 | True | 0 | ROZPOCET
| VV |  | (1,70*0,70+1,50*0,25)*0,06 |  | 0.094 | [12 empty] | VV | 3 | 2 | True | 1 | ROZPOCET
| D | 64 | Osazování výplní otvorů |  |  |  | 0 |  |  |  |  | 0 |  | 0.14874 |  | 0 | 1 | D | 2 |  |  |  | ROZPOCET | [6 empty] | 0
15 | K | 642944121 | Osazení ocelových dveřních zárubní lisovaných nebo z úhelníků dodatečně s vybetonováním prahu, plochy do 2,5 m2 | kus | 2 |  | 0 | CS ÚRS 2026 02 |  | snížená |  | 0 | 0.05644 | 0.11288 | 0 | 0 | 4 | K | 3 |  |  |  | ROZPOCET | 0 | 0 | 0 | 0 | 0 | 2 | 0 | 4 | -714593001
| Online PSC |  | https://podminky.urs.cz/item/CS_URS_2026_02/642944121 | [14 empty] | Online PSC | 3
16 | M | 55331492 | zárubeň jednokřídlá ocelová pro zdění tl stěny 160-200mm rozměru 800/1970, 2100mm | kus | 2 |  | 0 | CS ÚRS 2026 02 |  | snížená |  | 0 | 0.01793 | 0.03586 | 0 | 0 | 8 | M | 3 |  |  |  | ROZPOCET | 0 | 0 | 0 | 0 | 0 | 2 | 0 | 4 | -844162737
| D | 9 | Ostatní konstrukce a práce, bourání |  |  |  | 0 |  |  |  |  | 0 |  | 0.045184 |  | 3.307 | 1 | D | 1 |  |  |  | ROZPOCET | [6 empty] | 0
| D | 94 | Lešení a stavební výtahy |  |  |  | 0 |  |  |  |  | 0 |  | 0 |  | 0 | 1 | D | 2 |  |  |  | ROZPOCET | [6 empty] | 0
17 | K | 949121113 | Lešení lehké kozové dílcové o výšce lešeňové podlahy přes 1,9 do 2,5 m montáž | sada | 1 |  | 0 | CS ÚRS 2026 02 |  | snížená |  | 0 | 0 | 0 | 0 | 0 | 4 | K | 3 |  |  |  | ROZPOCET | 0 | 0 | 0 | 0 | 0 | 2 | 0 | 4 | -33764477
| Online PSC |  | https://podminky.urs.cz/item/CS_URS_2026_02/949121113 | [14 empty] | Online PSC | 3
18 | K | 949121213 | Lešení lehké kozové dílcové o výšce lešeňové podlahy přes 1,9 do 2,5 m každý den použití | sadaden | 21 |  | 0 | CS ÚRS 2026 02 |  | snížená |  | 0 | 0 | 0 | 0 | 0 | 4 | K | 3 |  |  |  | ROZPOCET | 0 | 0 | 0 | 0 | 0 | 2 | 0 | 4 | -480520507
| Online PSC |  | https://podminky.urs.cz/item/CS_URS_2026_02/949121213 | [14 empty] | Online PSC | 3
| VV |  | 1*21 "cca 3 týdny" |  | 21 | [12 empty] | VV | 3 | 2 | True | 1 | ROZPOCET
19 | K | 949121813 | Lešení lehké kozové dílcové o výšce lešeňové podlahy přes 1,9 do 2,5 m demontáž | sada | 1 |  | 0 | CS ÚRS 2026 02 |  | snížená |  | 0 | 0 | 0 | 0 | 0 | 4 | K | 3 |  |  |  | ROZPOCET | 0 | 0 | 0 | 0 | 0 | 2 | 0 | 4 | -1219701655
| Online PSC |  | https://podminky.urs.cz/item/CS_URS_2026_02/949121813 | [14 empty] | Online PSC | 3
| D | 951 | Ostatní konstrukce a práce |  |  |  | 0 |  |  |  |  | 0 |  | 0.00109 |  | 0.00058 | 1 | D | 2 |  |  |  | ROZPOCET | [6 empty] | 0
20 | K | 619996151 | Ochrana stavebních konstrukcí a samostatných prvků včetně pozdějšího odstranění dveřmi fóliovými se zipem lepenými do otvoru dveří jednokřídlých | kus | 1 |  | 0 | CS ÚRS 2026 02 |  | snížená |  | 0 | 0.00042 | 0.00042 | 0.0004 | 0.0004 | 4 | K | 3 |  |  |  | ROZPOCET | 0 | 0 | 0 | 0 | 0 | 2 | 0 | 4 | -1541364038
| Online PSC |  | https://podminky.urs.cz/item/CS_URS_2026_02/619996151 | [14 empty] | Online PSC | 3
21 | K | 619991005 | Zakrytí vnitřních ploch před znečištěním PE fólií včetně pozdějšího odkrytí stěn nebo svislých ploch | m2 | 3 |  | 0 | CS ÚRS 2026 02 |  | snížená |  | 0 | 9e-05 | 0.00027 | 6e-05 | 0.00018 | 4 | K | 3 |  |  |  | ROZPOCET | 0 | 0 | 0 | 0 | 0 | 2 | 0 | 4 | 141512251
| Online PSC |  | https://podminky.urs.cz/item/CS_URS_2026_02/619991005 | [14 empty] | Online PSC | 3
| VV |  | 1,00*1,00 *3 "okna" |  | 3 | [12 empty] | VV | 3 | 2 | True | 1 | ROZPOCET
22 | K | 952901111 | Vyčištění budov nebo objektů před předáním do užívání budov bytové nebo občanské výstavby, světlé výšky podlaží do 4 m | m2 | 10 |  | 0 | CS ÚRS 2026 02 |  | snížená |  | 0 | 4e-05 | 0.0004 | 0 | 0 | 4 | K | 3 |  |  |  | ROZPOCET | 0 | 0 | 0 | 0 | 0 | 2 | 0 | 4 | -1370783416
| Online PSC |  | https://podminky.urs.cz/item/CS_URS_2026_02/952901111 | [14 empty] | Online PSC | 3
| D | 961 | Bourání a demontáže konstrukcí |  |  |  | 0 |  |  |  |  | 0 |  | 0.044094 |  | 3.3064 | 1 | D | 2 |  |  |  | ROZPOCET | [6 empty] | 0
23 | K | 725110814 | Demontáž klozetů kombi | soubor | 1 |  | 0 | CS ÚRS 2026 02 |  | snížená |  | 0 | 0 | 0 | 0.0342 | 0.0342 | 4 | K | 3 |  |  |  | ROZPOCET | 0 | 0 | 0 | 0 | 0 | 2 | 0 | 4 | 1210900815
| Online PSC |  | https://podminky.urs.cz/item/CS_URS_2026_02/725110814 | [14 empty] | Online PSC | 3
24 | K | 725210821 | Demontáž umyvadel bez výtokových armatur umyvadel | soubor | 1 |  | 0 | CS ÚRS 2026 02 |  | snížená |  | 0 | 0 | 0 | 0.01946 | 0.01946 | 4 | K | 3 |  |  |  | ROZPOCET | 0 | 0 | 0 | 0 | 0 | 2 | 0 | 4 | -1498340484
| Online PSC |  | https://podminky.urs.cz/item/CS_URS_2026_02/725210821 | [14 empty] | Online PSC | 3
25 | K | 725210826 | Demontáž umyvadel bez výtokových armatur umývátek | soubor | 1 |  | 0 | CS ÚRS 2026 02 |  | snížená |  | 0 | 0 | 0 | 0.0066 | 0.0066 | 4 | K | 3 |  |  |  | ROZPOCET | 0 | 0 | 0 | 0 | 0 | 2 | 0 | 4 | -1685304089
| Online PSC |  | https://podminky.urs.cz/item/CS_URS_2026_02/725210826 | [14 empty] | Online PSC | 3
26 | K | 725220851 | Demontáž van akrylátových | soubor | 1 |  | 0 | CS ÚRS 2026 02 |  | snížená |  | 0 | 0 | 0 | 0.0225 | 0.0225 | 4 | K | 3 |  |  |  | ROZPOCET | 0 | 0 | 0 | 0 | 0 | 2 | 0 | 4 | -1690662329
| Online PSC |  | https://podminky.urs.cz/item/CS_URS_2026_02/725220851 | [14 empty] | Online PSC | 3
27 | K | 725820802 | Demontáž baterií stojánkových do 1 otvoru | soubor | 2 |  | 0 | CS ÚRS 2026 02 |  | snížená |  | 0 | 0 | 0 | 0.00086 | 0.00172 | 4 | K | 3 |  |  |  | ROZPOCET | 0 | 0 | 0 | 0 | 0 | 2 | 0 | 4 | 1420531290
| Online PSC |  | https://podminky.urs.cz/item/CS_URS_2026_02/725820802 | [14 empty] | Online PSC | 3
28 | K | 725840850 | Demontáž baterií sprchových diferenciálních do G 3/4 x 1 | kus | 1 |  | 0 | CS ÚRS 2026 02 |  | snížená |  | 0 | 0 | 0 | 0.00225 | 0.00225 | 4 | K | 3 |  |  |  | ROZPOCET | 0 | 0 | 0 | 0 | 0 | 2 | 0 | 4 | -316359964
| Online PSC |  | https://podminky.urs.cz/item/CS_URS_2026_02/725840850 | [14 empty] | Online PSC | 3
29 | K | 735151832 | Demontáž otopných těles panelových třířadých stavební délky přes 1500 do 2820 mm | kus | 1 |  | 0 | CS ÚRS 2026 02 |  | snížená |  | 0 | 0.0001 | 0.0001 | 0.07003 | 0.07003 | 4 | K | 3 |  |  |  | ROZPOCET | 0 | 0 | 0 | 0 | 0 | 2 | 0 | 4 | 365048160
| Online PSC |  | https://podminky.urs.cz/item/CS_URS_2026_02/735151832 | [14 empty] | Online PSC | 3
178 | K | 733120815 | Demontáž potrubí z trubek ocelových hladkých Ø do 38 | m | 4.5 |  | 0 | CS ÚRS 2026 02 |  | snížená |  | 0 | 4e-05 | 0.00018 | 0.00254 | 0.01143 | 4 | K | 3 |  |  |  | ROZPOCET | 0 | 0 | 0 | 0 | 0 | 2 | 0 | 4 | 411743066
| Online PSC |  | https://podminky.urs.cz/item/CS_URS_2026_02/733120815 | [14 empty] | Online PSC | 3
| VV |  | 4,50 "vytápění" |  | 4.5 | [12 empty] | VV | 3 | 2 | True | 1 | ROZPOCET
30 | K | 725860811 | Demontáž zápachových uzávěrek pro zařizovací předměty jednoduchých | kus | 3 |  | 0 | CS ÚRS 2026 02 |  | snížená |  | 0 | 0 | 0 | 0.00085 | 0.00255 | 4 | K | 3 |  |  |  | ROZPOCET | 0 | 0 | 0 | 0 | 0 | 2 | 0 | 4 | 870560604
| Online PSC |  | https://podminky.urs.cz/item/CS_URS_2026_02/725860811 | [14 empty] | Online PSC | 3
31 | K | 725810811 | Demontáž výtokových ventilů nástěnných | kus | 4 |  | 0 | CS ÚRS 2026 02 |  | snížená |  | 0 | 0 | 0 | 0.00049 | 0.00196 | 4 | K | 3 |  |  |  | ROZPOCET | 0 | 0 | 0 | 0 | 0 | 2 | 0 | 4 | 2009199981
| Online PSC |  | https://podminky.urs.cz/item/CS_URS_2026_02/725810811 | [14 empty] | Online PSC | 3
32 | K | 725850800 | Demontáž odpadních ventilů všech připojovacích dimenzí | kus | 3 |  | 0 | CS ÚRS 2026 02 |  | snížená |  | 0 | 0 | 0 | 0.00086 | 0.00258 | 4 | K | 3 |  |  |  | ROZPOCET | 0 | 0 | 0 | 0 | 0 | 2 | 0 | 4 | 431374491
| Online PSC |  | https://podminky.urs.cz/item/CS_URS_2026_02/725850800 | [14 empty] | Online PSC | 3
33 | K | 781473810 | Demontáž obkladů z dlaždic keramických lepených | m2 | 28.575 |  | 0 | CS ÚRS 2026 02 |  | snížená |  | 0 | 0 | 0 | 0.0272 | 0.77724 | 4 | K | 3 |  |  |  | ROZPOCET | 0 | 0 | 0 | 0 | 0 | 2 | 0 | 4 | 1562190826
| Online PSC |  | https://podminky.urs.cz/item/CS_URS_2026_02/781473810 | [14 empty] | Online PSC | 3
| VV |  | 2,00*(2,00+0,70+0,20+0,25) |  | 6.3 | [12 empty] | VV | 3 | 2 | True | 0 | ROZPOCET
| VV |  | 1,50*(0,20+0,80+2,20+1,25+1,40+3,00+1,60+0,15*2) |  | 16.125 | [12 empty] | VV | 3 | 2 | True | 0 | ROZPOCET
| VV |  | -0,70*1,50*2 |  | -2.1 | [12 empty] | VV | 3 | 2 | True | 0 | ROZPOCET
| VV |  | Mezisoučet koupelna |  | 20.325 | [12 empty] | VV | 3 | 3 | True | 0 | ROZPOCET
| VV |  | 1,50*(1,90*2+1,05*2+0,15*2) |  | 9.3 | [12 empty] | VV | 3 | 2 | True | 0 | ROZPOCET
| VV |  | -0,70*1,50 |  | -1.05 | [12 empty] | VV | 3 | 2 | True | 0 | ROZPOCET
| VV |  | Mezisoučet WC |  | 8.25 | [12 empty] | VV | 3 | 3 | True | 0 | ROZPOCET
| VV |  | Součet |  | 28.575 | [12 empty] | VV | 3 | 4 | True | 1 | ROZPOCET
34 | K | 78147381.R01 | Odstranění lepidla broušením, po demontáž obkladů z obkladaček keramických | m2 | 28.575 |  | 0 |  |  | snížená |  | 0 | 0 | 0 | 0 | 0 | 4 | K | 3 |  |  |  | ROZPOCET | 0 | 0 | 0 | 0 | 0 | 2 | 0 | 4 | -1486007551
35 | K | 781491811 | Odstranění obkladů - ostatní prvky profily rohové | m | 52.04 |  | 0 | CS ÚRS 2026 02 |  | snížená |  | 0 | 0 | 0 | 0.00019 | 0.0098876 | 4 | K | 3 |  |  |  | ROZPOCET | 0 | 0 | 0 | 0 | 0 | 2 | 0 | 4 | -338804934
| Online PSC |  | https://podminky.urs.cz/item/CS_URS_2026_02/781491811 | [14 empty] | Online PSC | 3
| VV |  | 2,00+1,50*13+0,52*2 "svislé profily" |  | 22.54 | [12 empty] | VV | 3 | 2 | True | 0 | ROZPOCET
| VV |  | 3,60*2+3,00*2+0,15*2 "u podlahy" |  | 13.5 | [12 empty] | VV | 3 | 2 | True | 0 | ROZPOCET
| VV |  | -(0,70*2) |  | -1.4 | [12 empty] | VV | 3 | 2 | True | 0 | ROZPOCET
| VV |  | Mezisoučet koupelna |  | 34.64 | [12 empty] | VV | 3 | 3 | True | 0 | ROZPOCET
| VV |  | 1,50*8 "svislé profily" |  | 12 | [12 empty] | VV | 3 | 2 | True | 0 | ROZPOCET
| VV |  | 1,90*2+1,05*2+0,15*2 "u podlahy" |  | 6.2 | [12 empty] | VV | 3 | 2 | True | 0 | ROZPOCET
| VV |  | -0,80 |  | -0.8 | [12 empty] | VV | 3 | 2 | True | 0 | ROZPOCET
| VV |  | Mezisoučet WC |  | 17.4 | [12 empty] | VV | 3 | 3 | True | 0 | ROZPOCET
| VV |  | Součet |  | 52.04 | [12 empty] | VV | 3 | 4 | True | 1 | ROZPOCET
36 | K | 781491815 | Odstranění obkladů - ostatní prvky profily ukončovací | m | 26.5 |  | 0 | CS ÚRS 2026 02 |  | snížená |  | 0 | 0 | 0 | 0.00019 | 0.005035 | 4 | K | 3 |  |  |  | ROZPOCET | 0 | 0 | 0 | 0 | 0 | 2 | 0 | 4 | 396644283
| Online PSC |  | https://podminky.urs.cz/item/CS_URS_2026_02/781491815 | [14 empty] | Online PSC | 3
| VV |  | 3,60*2+3,00*2+0,15*2+1,50*4 |  | 19.5 | [12 empty] | VV | 3 | 2 | True | 0 | ROZPOCET
| VV |  | -0,70*2 |  | -1.4 | [12 empty] | VV | 3 | 2 | True | 0 | ROZPOCET
| VV |  | Mezisoučet koupelna |  | 18.1 | [12 empty] | VV | 3 | 3 | True | 0 | ROZPOCET
| VV |  | 1,90*2+1,05*2+0,15*2+1,50*2 |  | 9.2 | [12 empty] | VV | 3 | 2 | True | 0 | ROZPOCET
| VV |  | -0,80 |  | -0.8 | [12 empty] | VV | 3 | 2 | True | 0 | ROZPOCET
| VV |  | Mezisoučet WC |  | 8.4 | [12 empty] | VV | 3 | 3 | True | 0 | ROZPOCET
| VV |  | Součet |  | 26.5 | [12 empty] | VV | 3 | 4 | True | 1 | ROZPOCET
37 | K | 781491821 | Odstranění obkladů - ostatní prvky vanová dvířka plastová lepená uchycená na magnet | kus | 1 |  | 0 | CS ÚRS 2026 02 |  | snížená |  | 0 | 0 | 0 | 0.00055 | 0.00055 | 4 | K | 3 |  |  |  | ROZPOCET | 0 | 0 | 0 | 0 | 0 | 2 | 0 | 4 | 2119199931
| Online PSC |  | https://podminky.urs.cz/item/CS_URS_2026_02/781491821 | [14 empty] | Online PSC | 3
38 | K | 771573810 | Demontáž podlah z dlaždic keramických lepených | m2 | 9.238 |  | 0 | CS ÚRS 2026 02 |  | snížená |  | 0 | 0 | 0 | 0.0353 | 0.3261 | 4 | K | 3 |  |  |  | ROZPOCET | 0 | 0 | 0 | 0 | 0 | 2 | 0 | 4 | -933750469
| Online PSC |  | https://podminky.urs.cz/item/CS_URS_2026_02/771573810 | [14 empty] | Online PSC | 3
| VV |  | 2,20*1,75+3,00*1,40+0,80*0,15 |  | 8.17 | [12 empty] | VV | 3 | 2 | True | 0 | ROZPOCET
| VV |  | -(1,70*0,70+0,25*0,20) |  | -1.24 | [12 empty] | VV | 3 | 2 | True | 0 | ROZPOCET
| VV |  | Mezisoučet koupelna |  | 6.93 | [12 empty] | VV | 3 | 3 | True | 0 | ROZPOCET
| VV |  | 1,90*1,05+0,15*1,15+0,20*0,70 |  | 2.308 | [12 empty] | VV | 3 | 2 | True | 0 | ROZPOCET
| VV |  | Mezisoučet WC |  | 2.308 | [12 empty] | VV | 3 | 3 | True | 0 | ROZPOCET
| VV |  | Součet |  | 9.238 | [12 empty] | VV | 3 | 4 | True | 1 | ROZPOCET
39 | K | 776221811 | Demontáž podlah z PVC do suti ručně lepených pásů | m2 | 0.126 |  | 0 | CS ÚRS 2026 02 |  | snížená |  | 0 | 0 | 0 | 0.003 | 0.000378 | 4 | K | 3 |  |  |  | ROZPOCET | 0 | 0 | 0 | 0 | 0 | 2 | 0 | 4 | -4920943
| Online PSC |  | https://podminky.urs.cz/item/CS_URS_2026_02/776221811 | [14 empty] | Online PSC | 3
| VV |  | 0,18*0,70 "mezi dveřmi - vstup" |  | 0.126 | [12 empty] | VV | 3 | 2 | True | 1 | ROZPOCET
40 | K | 968072455 | Vybourání kovových rámů oken s křídly, dveřních zárubní, vrat, stěn, ostění nebo obkladů dveřních zárubní, plochy do 2 m2 | m2 | 2.758 |  | 0 | CS ÚRS 2026 02 |  | snížená |  | 0 | 0 | 0 | 0.076 | 0.20961 | 4 | K | 3 |  |  |  | ROZPOCET | 0 | 0 | 0 | 0 | 0 | 2 | 0 | 4 | -374868395
| Online PSC |  | https://podminky.urs.cz/item/CS_URS_2026_02/968072455 | [14 empty] | Online PSC | 3
| VV |  | 0,70*1,97*2 |  | 2.758 | [12 empty] | VV | 3 | 2 | True | 1 | ROZPOCET
41 | K | 962086110 | Bourání příček nebo přizdívek z pórobetonových tvárnic, tloušťky do 100 mm | m2 | 2.496 |  | 0 | CS ÚRS 2026 02 |  | snížená |  | 0 | 0 | 0 | 0.164 | 0.40934 | 4 | K | 3 |  |  |  | ROZPOCET | 0 | 0 | 0 | 0 | 0 | 2 | 0 | 4 | -1075655060
| Online PSC |  | https://podminky.urs.cz/item/CS_URS_2026_02/962086110 | [14 empty] | Online PSC | 3
| VV |  | "TYP CIHEL BUDE UPŘESNĚN PO OTLUČENÍ OBKLADU" | [14 empty] | VV | 3 | 1 | True | 0 | ROZPOCET
| VV |  | 0,52*(0,70*2+1,70*2) "vana" |  | 2.496 | [12 empty] | VV | 3 | 2 | True | 1 | ROZPOCET
42 | K | 967031732 | Přisekání (špicování) plošné nebo rovných ostění zdiva z cihel pálených plošné, na maltu vápennou nebo vápenocementovou, tl. na maltu vápennou nebo vápenocementovou, tl. do 100 mm | m2 | 2.12 |  | 0 | CS ÚRS 2026 02 |  | snížená |  | 0 | 0 | 0 | 0.183 | 0.38796 | 4 | K | 3 |  |  |  | ROZPOCET | 0 | 0 | 0 | 0 | 0 | 2 | 0 | 4 | -479741758
| Online PSC |  | https://podminky.urs.cz/item/CS_URS_2026_02/967031732 | [14 empty] | Online PSC | 3
| VV |  | 2,00*0,20*2 |  | 0.8 | [12 empty] | VV | 3 | 2 | True | 0 | ROZPOCET
| VV |  | 2,00*0,33*2 |  | 1.32 | [12 empty] | VV | 3 | 2 | True | 0 | ROZPOCET
| VV |  | Součet rozšíření dveřních otvorů |  | 2.12 | [12 empty] | VV | 3 | 4 | True | 1 | ROZPOCET
43 | K | 965043321 | Bourání mazanin betonových s potěrem nebo teracem tl. do 100 mm, plochy do 1 m2 | m3 | 0.023 |  | 0 | CS ÚRS 2026 02 |  | snížená |  | 0 | 0 | 0 | 2.2 | 0.0506 | 4 | K | 3 |  |  |  | ROZPOCET | 0 | 0 | 0 | 0 | 0 | 2 | 0 | 4 | -2119901657
| Online PSC |  | https://podminky.urs.cz/item/CS_URS_2026_02/965043321 | [14 empty] | Online PSC | 3
| VV |  | "před bouranou vanou - pro nový spádový beton sprchového koutu" | [14 empty] | VV | 3 | 1 | True | 0 | ROZPOCET
| VV |  | 1,50*0,25*0,06 "tl. bude upřesněna po rozkrytí" |  | 0.023 | [12 empty] | VV | 3 | 2 | True | 1 | ROZPOCET
44 | K | 976082131 | Vybourání drobných zámečnických a jiných konstrukcí objímek, držáků, věšáků, záclonových konzol, lustrových skob apod., ze zdiva cihelného | kus | 2 |  | 0 | CS ÚRS 2026 02 |  | snížená |  | 0 | 0 | 0 | 0.001 | 0.002 | 4 | K | 3 |  |  |  | ROZPOCET | 0 | 0 | 0 | 0 | 0 | 2 | 0 | 4 | -1191783760
| Online PSC |  | https://podminky.urs.cz/item/CS_URS_2026_02/976082131 | [14 empty] | Online PSC | 3
| VV |  | 2 "háčky pro uchycení prádelních šňůr" |  | 2 | [12 empty] | VV | 3 | 2 | True | 1 | ROZPOCET
45 | K | 978013141 | Otlučení vápenných, vápenocementových nebo vápenosádrových omítek vnitřních ploch tloušťky do 25 mm stěn, včetně vyškrabání spar, v rozsahu přes 10 do 30 % | m2 | 62.591 |  | 0 | CS ÚRS 2026 02 |  | snížená |  | 0 | 0 | 0 | 0.015 | 0.93886 | 4 | K | 3 |  |  |  | ROZPOCET | 0 | 0 | 0 | 0 | 0 | 2 | 0 | 4 | -12075552
| Online PSC |  | https://podminky.urs.cz/item/CS_URS_2026_02/978013141 | [14 empty] | Online PSC | 3
| VV |  | 3,40*(3,60*2+3,00*2) |  | 44.88 | [12 empty] | VV | 3 | 2 | True | 0 | ROZPOCET
| VV |  | -0,80*1,97 |  | -1.576 | [12 empty] | VV | 3 | 2 | True | 0 | ROZPOCET
| VV |  | Mezisoučet koupelna |  | 43.304 | [12 empty] | VV | 3 | 3 | True | 0 | ROZPOCET
| VV |  | 3,40*(1,05*2+1,90*2) |  | 20.06 | [12 empty] | VV | 3 | 2 | True | 0 | ROZPOCET
| VV |  | (1,15+2,10*2)*0,15 |  | 0.803 | [12 empty] | VV | 3 | 2 | True | 0 | ROZPOCET
| VV |  | -0,80*1,97 |  | -1.576 | [12 empty] | VV | 3 | 2 | True | 0 | ROZPOCET
| VV |  | Mezisoučet WC |  | 19.287 | [12 empty] | VV | 3 | 3 | True | 0 | ROZPOCET
| VV |  | Součet |  | 62.591 | [12 empty] | VV | 3 | 4 | True | 1 | ROZPOCET
46 | K | 784121001 | Oškrabání malby v místnostech výšky do 3,80 m | m2 | 43.814 |  | 0 | CS ÚRS 2026 02 |  | snížená |  | 0 | 0.001 | 0.043814 | 0.00031 | 0.013582 | 4 | K | 3 |  |  |  | ROZPOCET | 0 | 0 | 0 | 0 | 0 | 2 | 0 | 4 | -1056350143
| Online PSC |  | https://podminky.urs.cz/item/CS_URS_2026_02/784121001 | [14 empty] | Online PSC | 3
| VV |  | 62,591*0,70 "cca 70%" |  | 43.814 | [12 empty] | VV | 3 | 2 | True | 1 | ROZPOCET
| D | 997 | Doprava suti a vybouraných hmot |  |  |  | 0 |  |  |  |  | 0 |  | 0 |  | 0 | 1 | D | 1 |  |  |  | ROZPOCET | [6 empty] | 0
47 | K | 997013212 | Vnitrostaveništní doprava suti a vybouraných hmot vodorovně do 50 m s naložením ručně pro budovy a haly výšky přes 6 do 9 m | t | 3.307 |  | 0 | CS ÚRS 2026 02 |  | snížená |  | 0 | 0 | 0 | 0 | 0 | 4 | K | 2 |  |  |  | ROZPOCET | 0 | 0 | 0 | 0 | 0 | 2 | 0 | 4 | -1646867090
| Online PSC |  | https://podminky.urs.cz/item/CS_URS_2026_02/997013212 | [14 empty] | Online PSC | 2
48 | K | 997013501 | Odvoz suti a vybouraných hmot na skládku nebo meziskládku se složením, na vzdálenost do 1 km | t | 3.307 |  | 0 | CS ÚRS 2026 02 |  | snížená |  | 0 | 0 | 0 | 0 | 0 | 4 | K | 2 |  |  |  | ROZPOCET | 0 | 0 | 0 | 0 | 0 | 2 | 0 | 4 | 1004835025
| Online PSC |  | https://podminky.urs.cz/item/CS_URS_2026_02/997013501 | [14 empty] | Online PSC | 2
49 | K | 997013509 | Odvoz suti a vybouraných hmot na skládku nebo meziskládku se složením, na vzdálenost Příplatek k ceně za každý další započatý 1 km přes 1 km | t | 9.921 |  | 0 | CS ÚRS 2026 02 |  | snížená |  | 0 | 0 | 0 | 0 | 0 | 4 | K | 2 |  |  |  | ROZPOCET | 0 | 0 | 0 | 0 | 0 | 2 | 0 | 4 | 236539098
| Online PSC |  | https://podminky.urs.cz/item/CS_URS_2026_02/997013509 | [14 empty] | Online PSC | 2
| VV |  | 3,307*3 |  | 9.921 | [12 empty] | VV | 2 | 2 | True | 1 | ROZPOCET
50 | M | 94621003 | poplatek za předání stavebního odpadu keramického zatříděného kódem 17 01 03 recyklačnímu zařízení | t | 1.103 |  | 0 | CS ÚRS 2026 02 |  | snížená |  | 0 | 0 | 0 | 0 | 0 | 8 | M | 2 |  |  |  | ROZPOCET | 0 | 0 | 0 | 0 | 0 | 2 | 0 | 4 | 1241861682
51 | M | 94620190 | poplatek za uložení stavebního odpadu z plastických hmot zatříděného kódem 17 02 03 | t | 0.041 |  | 0 | CS ÚRS 2026 02 |  | snížená |  | 0 | 0 | 0 | 0 | 0 | 8 | M | 2 |  |  |  | ROZPOCET | 0 | 0 | 0 | 0 | 0 | 2 | 0 | 4 | -2117284790
52 | M | 94620250 | poplatek za uložení směsného stavebního a demoličního odpadu zatříděného kódem 17 09 04 | t | 2.048 |  | 0 | CS ÚRS 2026 02 |  | snížená |  | 0 | 0 | 0 | 0 | 0 | 8 | M | 2 |  |  |  | ROZPOCET | 0 | 0 | 0 | 0 | 0 | 2 | 0 | 4 | -610771778
| VV |  | 3,307 |  | 3.307 | [12 empty] | VV | 2 | 2 | True | 0 | ROZPOCET
| VV |  | -(1,103+0,041) |  | -1.144 | [12 empty] | VV | 2 | 2 | True | 0 | ROZPOCET
| VV |  | -0,115 "odpočet kovového odpadu" |  | -0.115 | [12 empty] | VV | 2 | 2 | True | 0 | ROZPOCET
| VV |  | Součet |  | 2.048 | [12 empty] | VV | 2 | 4 | True | 1 | ROZPOCET
| D | 998 | Přesun hmot |  |  |  | 0 |  |  |  |  | 0 |  | 0 |  | 0 | 1 | D | 1 |  |  |  | ROZPOCET | [6 empty] | 0
53 | K | 998018002 | Přesun hmot pro budovy občanské výstavby, bydlení, výrobu a služby ruční (bez užití mechanizace) vodorovná dopravní vzdálenost do 100 m pro budovy s jakoukoliv nosnou konstrukcí výšky přes 6 do 12 m | t | 2.584 |  | 0 | CS ÚRS 2026 02 |  | snížená |  | 0 | 0 | 0 | 0 | 0 | 4 | K | 2 |  |  |  | ROZPOCET | 0 | 0 | 0 | 0 | 0 | 2 | 0 | 4 | 82016012
| Online PSC |  | https://podminky.urs.cz/item/CS_URS_2026_02/998018002 | [14 empty] | Online PSC | 2
| D | PSV | Práce a dodávky PSV |  |  |  | 0 |  |  |  |  | 0 |  | 1.6088 |  | 0.00033 | 2 | D | 0 |  |  |  | ROZPOCET | [6 empty] | 0
| D | 766 | Konstrukce truhlářské |  |  |  | 0 |  |  |  |  | 0 |  | 0.0437 |  | 0 | 2 | D | 1 |  |  |  | ROZPOCET | [6 empty] | 0
126 | K | 766660001 | Montáž dveřních křídel dřevěných nebo plastových otevíravých do ocelové zárubně povrchově upravených jednokřídlových, šířky do 800 mm | kus | 2 |  | 0 | CS ÚRS 2026 02 |  | snížená |  | 0 | 0 | 0 | 0 | 0 | 16 | K | 2 |  |  |  | ROZPOCET | 0 | 0 | 0 | 0 | 0 | 2 | 0 | 16 | 680242832
| Online PSC |  | https://podminky.urs.cz/item/CS_URS_2026_02/766660001 | [14 empty] | Online PSC | 2
127 | M | 61162086 | dveře jednokřídlé dřevotřískové povrch laminátový plné 800x1970-2100mm | kus | 2 |  | 0 | CS ÚRS 2026 02 |  | snížená |  | 0 | 0.0195 | 0.039 | 0 | 0 | 32 | M | 2 |  |  |  | ROZPOCET | 0 | 0 | 0 | 0 | 0 | 2 | 0 | 16 | -1819131374
128 | K | 766660751 | Montáž dveřních doplňků dveřního kování interiérového zámku | kus | 2 |  | 0 | CS ÚRS 2026 02 |  | snížená |  | 0 | 0 | 0 | 0 | 0 | 16 | K | 2 |  |  |  | ROZPOCET | 0 | 0 | 0 | 0 | 0 | 2 | 0 | 16 | -1091979789
| Online PSC |  | https://podminky.urs.cz/item/CS_URS_2026_02/766660751 | [14 empty] | Online PSC | 2
129 | M | 54924007 | zámek zadlabací mezipokojový pravý s dozickým klíčem rozteč 72x55mm | kus | 2 |  | 0 | CS ÚRS 2026 02 |  | snížená |  | 0 | 0.00015 | 0.0003 | 0 | 0 | 32 | M | 2 |  |  |  | ROZPOCET | 0 | 0 | 0 | 0 | 0 | 2 | 0 | 16 | 255105359
130 | K | 766660729 | Montáž dveřních doplňků dveřního kování interiérového štítku s klikou | kus | 2 |  | 0 | CS ÚRS 2026 02 |  | snížená |  | 0 | 0 | 0 | 0 | 0 | 16 | K | 2 |  |  |  | ROZPOCET | 0 | 0 | 0 | 0 | 0 | 2 | 0 | 16 | -2003200876
| Online PSC |  | https://podminky.urs.cz/item/CS_URS_2026_02/766660729 | [14 empty] | Online PSC | 2
131 | M | 54914123 | dveřní kování interiérové rozetové klika/klika | kus | 2 |  | 0 | CS ÚRS 2026 02 |  | snížená |  | 0 | 0.0022 | 0.0044 | 0 | 0 | 32 | M | 2 |  |  |  | ROZPOCET | 0 | 0 | 0 | 0 | 0 | 2 | 0 | 16 | -1257942569
132 | K | 998766122 | Přesun hmot pro konstrukce truhlářské stanovený z hmotnosti přesunovaného materiálu vodorovná dopravní vzdálenost do 50 m ruční (bez užití mechanizace) v objektech výšky přes 6 do 12 m | t | 0.044 |  | 0 | CS ÚRS 2026 02 |  | snížená |  | 0 | 0 | 0 | 0 | 0 | 16 | K | 2 |  |  |  | ROZPOCET | 0 | 0 | 0 | 0 | 0 | 2 | 0 | 16 | -1813546555
| Online PSC |  | https://podminky.urs.cz/item/CS_URS_2026_02/998766122 | [14 empty] | Online PSC | 2
| D | 771 | Podlahy z dlaždic |  |  |  | 0 |  |  |  |  | 0 |  | 0.44135 |  | 0 | 2 | D | 1 |  |  |  | ROZPOCET | [6 empty] | 0
133 | K | 771111011 | Příprava podkladu před provedením dlažby vysátí podlah | m2 | 9.97 |  | 0 | CS ÚRS 2026 02 |  | snížená |  | 0 | 0 | 0 | 0 | 0 | 16 | K | 2 |  |  |  | ROZPOCET | 0 | 0 | 0 | 0 | 0 | 2 | 0 | 16 | -654346916
| Online PSC |  | https://podminky.urs.cz/item/CS_URS_2026_02/771111011 | [14 empty] | Online PSC | 2
| VV |  | 1,75*3,60+1,25*1,40+0,30*0,90 |  | 8.32 | [12 empty] | VV | 2 | 2 | True | 0 | ROZPOCET
| VV |  | -(0,40*0,95+0,20*0,80) |  | -0.54 | [12 empty] | VV | 2 | 2 | True | 0 | ROZPOCET
| VV |  | Mezisoučet koupelna |  | 7.78 | [12 empty] | VV | 2 | 3 | True | 0 | ROZPOCET
| VV |  | 1,90*1,05+0,15*1,15+0,20*0,90 |  | 2.348 | [12 empty] | VV | 2 | 2 | True | 0 | ROZPOCET
| VV |  | -0,15*1,05 |  | -0.158 | [12 empty] | VV | 2 | 2 | True | 0 | ROZPOCET
| VV |  | Mezisoučet WC |  | 2.19 | [12 empty] | VV | 2 | 3 | True | 0 | ROZPOCET
| VV |  | Součet |  | 9.97 | [12 empty] | VV | 2 | 4 | True | 1 | ROZPOCET
134 | K | 771121011 | Příprava podkladu před provedením dlažby nátěr penetrační na podlahu | m2 | 9.97 |  | 0 | CS ÚRS 2026 02 |  | snížená |  | 0 | 0.0003 | 0.002991 | 0 | 0 | 16 | K | 2 |  |  |  | ROZPOCET | 0 | 0 | 0 | 0 | 0 | 2 | 0 | 16 | -898694348
| Online PSC |  | https://podminky.urs.cz/item/CS_URS_2026_02/771121011 | [14 empty] | Online PSC | 2
| VV |  | 1,75*3,60+1,25*1,40+0,30*0,90 |  | 8.32 | [12 empty] | VV | 2 | 2 | True | 0 | ROZPOCET
| VV |  | -(0,40*0,95+0,20*0,80) |  | -0.54 | [12 empty] | VV | 2 | 2 | True | 0 | ROZPOCET
| VV |  | Mezisoučet koupelna |  | 7.78 | [12 empty] | VV | 2 | 3 | True | 0 | ROZPOCET
| VV |  | 1,90*1,05+0,15*1,15+0,20*0,90 |  | 2.348 | [12 empty] | VV | 2 | 2 | True | 0 | ROZPOCET
| VV |  | -0,15*1,05 |  | -0.158 | [12 empty] | VV | 2 | 2 | True | 0 | ROZPOCET
| VV |  | Mezisoučet WC |  | 2.19 | [12 empty] | VV | 2 | 3 | True | 0 | ROZPOCET
| VV |  | Součet |  | 9.97 | [12 empty] | VV | 2 | 4 | True | 1 | ROZPOCET
135 | K | 771151021 | Příprava podkladu před provedením dlažby samonivelační stěrka min. pevnosti 30 MPa, tloušťky do 3 mm | m2 | 9.97 |  | 0 | CS ÚRS 2026 02 |  | snížená |  | 0 | 0.0045 | 0.044865 | 0 | 0 | 16 | K | 2 |  |  |  | ROZPOCET | 0 | 0 | 0 | 0 | 0 | 2 | 0 | 16 | 1866980241
| Online PSC |  | https://podminky.urs.cz/item/CS_URS_2026_02/771151021 | [14 empty] | Online PSC | 2
136 | K | 771591112 | Izolace podlahy pod dlažbu nátěrem nebo stěrkou ve dvou vrstvách | m2 | 15.16 |  | 0 | CS ÚRS 2026 02 |  | snížená |  | 0 | 0.0015 | 0.02274 | 0 | 0 | 16 | K | 2 |  |  |  | ROZPOCET | 0 | 0 | 0 | 0 | 0 | 2 | 0 | 16 | 1680521946
| Online PSC |  | https://podminky.urs.cz/item/CS_URS_2026_02/771591112 | [14 empty] | Online PSC | 2
| VV |  | 1,75*3,60+1,25*1,40+0,30*0,90 |  | 8.32 | [12 empty] | VV | 2 | 2 | True | 0 | ROZPOCET
| VV |  | -(0,40*0,95+0,20*0,80) |  | -0.54 | [12 empty] | VV | 2 | 2 | True | 0 | ROZPOCET
| VV |  | 0,30*(3,40*2+3,00*2+0,20*2+0,30*2) "vytažení na stěnu" |  | 4.14 | [12 empty] | VV | 2 | 2 | True | 0 | ROZPOCET
| VV |  | -0,30*(0,80*2) |  | -0.48 | [12 empty] | VV | 2 | 2 | True | 0 | ROZPOCET
| VV |  | Mezisoučet koupelna |  | 11.44 | [12 empty] | VV | 2 | 3 | True | 0 | ROZPOCET
| VV |  | 1,90*1,05+0,15*1,15+0,20*0,90 |  | 2.348 | [12 empty] | VV | 2 | 2 | True | 0 | ROZPOCET
| VV |  | -0,15*1,05 |  | -0.158 | [12 empty] | VV | 2 | 2 | True | 0 | ROZPOCET
| VV |  | 0,30*(1,75*2+1,05*2+0,15*2) "vytažení na stěnu" |  | 1.77 | [12 empty] | VV | 2 | 2 | True | 0 | ROZPOCET
| VV |  | -0,30*0,80 |  | -0.24 | [12 empty] | VV | 2 | 2 | True | 0 | ROZPOCET
| VV |  | Mezisoučet WC |  | 3.72 | [12 empty] | VV | 2 | 3 | True | 0 | ROZPOCET
| VV |  | Součet |  | 15.16 | [12 empty] | VV | 2 | 4 | True | 1 | ROZPOCET
137 | K | 771591264 | Izolace podlahy pod dlažbu těsnícími izolačními pásy mezi podlahou a stěnu | m | 17.3 |  | 0 | CS ÚRS 2026 02 |  | snížená |  | 0 | 0.00142 | 0.024566 | 0 | 0 | 16 | K | 2 |  |  |  | ROZPOCET | 0 | 0 | 0 | 0 | 0 | 2 | 0 | 16 | 975397626
| Online PSC |  | https://podminky.urs.cz/item/CS_URS_2026_02/771591264 | [14 empty] | Online PSC | 2
| VV |  | (3,40*2+3,00*2+0,20*2+0,30*2) |  | 13.8 | [12 empty] | VV | 2 | 2 | True | 0 | ROZPOCET
| VV |  | -(0,80*2) |  | -1.6 | [12 empty] | VV | 2 | 2 | True | 0 | ROZPOCET
| VV |  | Mezisoučet koupelna |  | 12.2 | [12 empty] | VV | 2 | 3 | True | 0 | ROZPOCET
| VV |  | (1,75*2+1,05*2+0,15*2) |  | 5.9 | [12 empty] | VV | 2 | 2 | True | 0 | ROZPOCET
| VV |  | -0,80 |  | -0.8 | [12 empty] | VV | 2 | 2 | True | 0 | ROZPOCET
| VV |  | Mezisoučet WC |  | 5.1 | [12 empty] | VV | 2 | 3 | True | 0 | ROZPOCET
| VV |  | Součet |  | 17.3 | [12 empty] | VV | 2 | 4 | True | 1 | ROZPOCET
138 | K | 771591241 | Izolace podlahy pod dlažbu těsnícími izolačními pásy vnitřní kout | kus | 12 |  | 0 | CS ÚRS 2026 02 |  | snížená |  | 0 | 0.00021 | 0.00252 | 0 | 0 | 16 | K | 2 |  |  |  | ROZPOCET | 0 | 0 | 0 | 0 | 0 | 2 | 0 | 16 | -272851934
| Online PSC |  | https://podminky.urs.cz/item/CS_URS_2026_02/771591241 | [14 empty] | Online PSC | 2
| VV |  | 6 |  | 6 | [12 empty] | VV | 2 | 2 | True | 0 | ROZPOCET
| VV |  | Mezisoučet koupelna |  | 6 | [12 empty] | VV | 2 | 3 | True | 0 | ROZPOCET
| VV |  | 6 |  | 6 | [12 empty] | VV | 2 | 2 | True | 0 | ROZPOCET
| VV |  | Mezisoučet WC |  | 6 | [12 empty] | VV | 2 | 3 | True | 0 | ROZPOCET
| VV |  | Součet |  | 12 | [12 empty] | VV | 2 | 4 | True | 1 | ROZPOCET
139 | K | 771591242 | Izolace podlahy pod dlažbu těsnícími izolačními pásy vnější roh | kus | 4 |  | 0 | CS ÚRS 2026 02 |  | snížená |  | 0 | 0.0002 | 0.0008 | 0 | 0 | 16 | K | 2 |  |  |  | ROZPOCET | 0 | 0 | 0 | 0 | 0 | 2 | 0 | 16 | 1391310363
| Online PSC |  | https://podminky.urs.cz/item/CS_URS_2026_02/771591242 | [14 empty] | Online PSC | 2
| VV |  | 2 |  | 2 | [12 empty] | VV | 2 | 2 | True | 0 | ROZPOCET
| VV |  | Mezisoučet koupelna |  | 2 | [12 empty] | VV | 2 | 3 | True | 0 | ROZPOCET
| VV |  | 2 |  | 2 | [12 empty] | VV | 2 | 2 | True | 0 | ROZPOCET
| VV |  | Mezisoučet WC |  | 2 | [12 empty] | VV | 2 | 3 | True | 0 | ROZPOCET
| VV |  | Součet |  | 4 | [12 empty] | VV | 2 | 4 | True | 1 | ROZPOCET
140 | K | 771574413 | Montáž podlah z dlaždic keramických lepených cementovým flexibilním lepidlem hladkých, tloušťky do 10 mm přes 2 do 4 ks/m2 | m2 | 9.97 |  | 0 | CS ÚRS 2026 02 |  | snížená |  | 0 | 0.00903 | 0.090029 | 0 | 0 | 16 | K | 2 |  |  |  | ROZPOCET | 0 | 0 | 0 | 0 | 0 | 2 | 0 | 16 | -1415085929
| Online PSC |  | https://podminky.urs.cz/item/CS_URS_2026_02/771574413 | [14 empty] | Online PSC | 2
| VV |  | 1,75*3,60+1,25*1,40+0,30*0,90 |  | 8.32 | [12 empty] | VV | 2 | 2 | True | 0 | ROZPOCET
| VV |  | -(0,40*0,95+0,20*0,80) |  | -0.54 | [12 empty] | VV | 2 | 2 | True | 0 | ROZPOCET
| VV |  | Mezisoučet koupelna |  | 7.78 | [12 empty] | VV | 2 | 3 | True | 0 | ROZPOCET
| VV |  | 1,90*1,05+0,15*1,15+0,20*0,90 |  | 2.348 | [12 empty] | VV | 2 | 2 | True | 0 | ROZPOCET
| VV |  | -0,15*1,05 |  | -0.158 | [12 empty] | VV | 2 | 2 | True | 0 | ROZPOCET
| VV |  | Mezisoučet WC |  | 2.19 | [12 empty] | VV | 2 | 3 | True | 0 | ROZPOCET
| VV |  | Součet |  | 9.97 | [12 empty] | VV | 2 | 4 | True | 1 | ROZPOCET
141 | M | 59761179 | dlažba keramická nemrazuvzdorná povrch hladký/matný tl do 10mm přes 2 do 4ks/m2 | m2 | 11.466 |  | 0 | CS ÚRS 2026 02 |  | snížená |  | 0 | 0.022 | 0.25225 | 0 | 0 | 32 | M | 2 |  |  |  | ROZPOCET | 0 | 0 | 0 | 0 | 0 | 2 | 0 | 16 | 1385746092
| VV |  | 9,97*1,15 |  | 11.466 | [12 empty] | VV | 2 | 2 | True | 1 | ROZPOCET
142 | K | 771577211 | Montáž podlah z dlaždic keramických lepených cementovým flexibilním lepidlem Příplatek k cenám za plochu do 5 m2 jednotlivě | m2 | 2.19 |  | 0 | CS ÚRS 2026 02 |  | snížená |  | 0 | 0 | 0 | 0 | 0 | 16 | K | 2 |  |  |  | ROZPOCET | 0 | 0 | 0 | 0 | 0 | 2 | 0 | 16 | -578920265
| Online PSC |  | https://podminky.urs.cz/item/CS_URS_2026_02/771577211 | [14 empty] | Online PSC | 2
| VV |  | 1,90*1,05+0,15*1,15+0,20*0,90 |  | 2.348 | [12 empty] | VV | 2 | 2 | True | 0 | ROZPOCET
| VV |  | -0,15*1,05 |  | -0.158 | [12 empty] | VV | 2 | 2 | True | 0 | ROZPOCET
| VV |  | Mezisoučet WC |  | 2.19 | [12 empty] | VV | 2 | 3 | True | 0 | ROZPOCET
| VV |  | Součet |  | 2.19 | [12 empty] | VV | 2 | 4 | True | 1 | ROZPOCET
143 | K | 771591115 | Podlahy - dokončovací práce spárování silikonem | m | 2.15 |  | 0 | CS ÚRS 2026 02 |  | snížená |  | 0 | 9e-05 | 0.0001935 | 0 | 0 | 16 | K | 2 |  |  |  | ROZPOCET | 0 | 0 | 0 | 0 | 0 | 2 | 0 | 16 | 1593524586
| Online PSC |  | https://podminky.urs.cz/item/CS_URS_2026_02/771591115 | [14 empty] | Online PSC | 2
| VV |  | 1,20+0,95 "sprchový kout" |  | 2.15 | [12 empty] | VV | 2 | 2 | True | 1 | ROZPOCET
144 | K | 771591184 | Podlahy - dokončovací práce pracnější řezání dlaždic keramických rovné | m | 15 |  | 0 | CS ÚRS 2026 02 |  | snížená |  | 0 | 0 | 0 | 0 | 0 | 16 | K | 2 |  |  |  | ROZPOCET | 0 | 0 | 0 | 0 | 0 | 2 | 0 | 16 | -118086223
| Online PSC |  | https://podminky.urs.cz/item/CS_URS_2026_02/771591184 | [14 empty] | Online PSC | 2
| VV |  | "cca" 15,00 |  | 15 | [12 empty] | VV | 2 | 2 | True | 1 | ROZPOCET
145 | K | 771161021 | Příprava podkladu před provedením dlažby montáž profilu ukončujícího profilu pro plynulý přechod (dlažba-koberec apod.) | m | 0.8 |  | 0 | CS ÚRS 2026 02 |  | snížená |  | 0 | 0.0002 | 0.00016 | 0 | 0 | 16 | K | 2 |  |  |  | ROZPOCET | 0 | 0 | 0 | 0 | 0 | 2 | 0 | 16 | 1596377742
| Online PSC |  | https://podminky.urs.cz/item/CS_URS_2026_02/771161021 | [14 empty] | Online PSC | 2
| VV |  | 0,80 "mezi koupelnou a předsíní" |  | 0.8 | [12 empty] | VV | 2 | 2 | True | 1 | ROZPOCET
146 | M | 59054101 | profil přechodový Al s pohyblivým ramenem 10x20mm | m | 0.88 |  | 0 | CS ÚRS 2026 02 |  | snížená |  | 0 | 0.00027 | 0.0002376 | 0 | 0 | 32 | M | 2 |  |  |  | ROZPOCET | 0 | 0 | 0 | 0 | 0 | 2 | 0 | 16 | 1494697007
| VV |  | 0,80*1,1 |  | 0.88 | [12 empty] | VV | 2 | 2 | True | 1 | ROZPOCET
147 | K | 998771122 | Přesun hmot pro podlahy z dlaždic stanovený z hmotnosti přesunovaného materiálu vodorovná dopravní vzdálenost do 50 m ruční (bez užití mechanizace) v objektech výšky přes 6 do 12 m | t | 0.441 |  | 0 | CS ÚRS 2026 02 |  | snížená |  | 0 | 0 | 0 | 0 | 0 | 16 | K | 2 |  |  |  | ROZPOCET | 0 | 0 | 0 | 0 | 0 | 2 | 0 | 16 | 1906450637
| Online PSC |  | https://podminky.urs.cz/item/CS_URS_2026_02/998771122 | [14 empty] | Online PSC | 2
| D | 781 | Dokončovací práce - obklady |  |  |  | 0 |  |  |  |  | 0 |  | 1.1043 |  | 0 | 2 | D | 1 |  |  |  | ROZPOCET | [6 empty] | 0
148 | K | 781111011 | Příprava podkladu před provedením obkladu oprášení (ometení) stěny | m2 | 34.702 |  | 0 | CS ÚRS 2026 02 |  | snížená |  | 0 | 0 | 0 | 0 | 0 | 16 | K | 2 |  |  |  | ROZPOCET | 0 | 0 | 0 | 0 | 0 | 2 | 0 | 16 | -934139176
| Online PSC |  | https://podminky.urs.cz/item/CS_URS_2026_02/781111011 | [14 empty] | Online PSC | 2
| VV |  | 2,00*(3,60*2+3,00*2) |  | 26.4 | [12 empty] | VV | 2 | 2 | True | 0 | ROZPOCET
| VV |  | 1,50*0,20 |  | 0.3 | [12 empty] | VV | 2 | 2 | True | 0 | ROZPOCET
| VV |  | -0,80*1,97*2 |  | -3.152 | [12 empty] | VV | 2 | 2 | True | 0 | ROZPOCET
| VV |  | 0,40*0,70+0,20*0,25 "vodorovná plocha - sedátko" |  | 0.33 | [12 empty] | VV | 2 | 2 | True | 0 | ROZPOCET
| VV |  | Mezisoučet koupena |  | 23.878 | [12 empty] | VV | 2 | 3 | True | 0 | ROZPOCET
| VV |  | 2,00*(1,05*2+1,90*2+0,15*2) |  | 12.4 | [12 empty] | VV | 2 | 2 | True | 0 | ROZPOCET
| VV |  | -0,80*1,97 |  | -1.576 | [12 empty] | VV | 2 | 2 | True | 0 | ROZPOCET
| VV |  | Mezisoučet WC |  | 10.824 | [12 empty] | VV | 2 | 3 | True | 0 | ROZPOCET
| VV |  | Součet |  | 34.702 | [12 empty] | VV | 2 | 4 | True | 1 | ROZPOCET
149 | K | 781121011 | Příprava podkladu před provedením obkladu nátěr penetrační na stěnu | m2 | 34.702 |  | 0 | CS ÚRS 2026 02 |  | snížená |  | 0 | 0.0003 | 0.010411 | 0 | 0 | 16 | K | 2 |  |  |  | ROZPOCET | 0 | 0 | 0 | 0 | 0 | 2 | 0 | 16 | 260770134
| Online PSC |  | https://podminky.urs.cz/item/CS_URS_2026_02/781121011 | [14 empty] | Online PSC | 2
150 | K | 781131112 | Izolace stěny pod obklad izolace nátěrem nebo stěrkou ve dvou vrstvách | m2 | 5.315 |  | 0 | CS ÚRS 2026 02 |  | snížená |  | 0 | 0.0015 | 0.0079725 | 0 | 0 | 16 | K | 2 |  |  |  | ROZPOCET | 0 | 0 | 0 | 0 | 0 | 2 | 0 | 16 | 1608090906
| Online PSC |  | https://podminky.urs.cz/item/CS_URS_2026_02/781131112 | [14 empty] | Online PSC | 2
| VV |  | 1,70*(2,00+0,95) |  | 5.015 | [12 empty] | VV | 2 | 2 | True | 0 | ROZPOCET
| VV |  | 1,50*0,20 |  | 0.3 | [12 empty] | VV | 2 | 2 | True | 0 | ROZPOCET
| VV |  | Součet sprchový kout-do výšky obkladu + 60cm před hranu zástěny |  | 5.315 | [12 empty] | VV | 2 | 4 | True | 1 | ROZPOCET
151 | K | 781131232 | Izolace stěny pod obklad izolace těsnícími izolačními pásy pro styčné nebo dilatační spáry | m | 8.55 |  | 0 | CS ÚRS 2026 02 |  | snížená |  | 0 | 0.00028 | 0.002394 | 0 | 0 | 16 | K | 2 |  |  |  | ROZPOCET | 0 | 0 | 0 | 0 | 0 | 2 | 0 | 16 | 2106012116
| Online PSC |  | https://podminky.urs.cz/item/CS_URS_2026_02/781131232 | [14 empty] | Online PSC | 2
| VV |  | 2,00*2+1,50*2+0,95+0,20+0,40 "sprchový kout" |  | 8.55 | [12 empty] | VV | 2 | 2 | True | 1 | ROZPOCET
152 | K | 781472234 | Montáž keramických obkladů stěn lepených cementovým flexibilním lepidlem reliéfních nebo z dekorů přes 4 do 6 ks/m2 | m2 | 34.702 |  | 0 | CS ÚRS 2026 02 |  | snížená |  | 0 | 0.00909 | 0.31544 | 0 | 0 | 16 | K | 2 |  |  |  | ROZPOCET | 0 | 0 | 0 | 0 | 0 | 2 | 0 | 16 | -1174790515
| Online PSC |  | https://podminky.urs.cz/item/CS_URS_2026_02/781472234 | [14 empty] | Online PSC | 2
| VV |  | 2,00*(3,60*2+3,00*2) |  | 26.4 | [12 empty] | VV | 2 | 2 | True | 0 | ROZPOCET
| VV |  | 1,50*0,20 |  | 0.3 | [12 empty] | VV | 2 | 2 | True | 0 | ROZPOCET
| VV |  | -0,80*1,97*2 |  | -3.152 | [12 empty] | VV | 2 | 2 | True | 0 | ROZPOCET
| VV |  | 0,40*0,70+0,20*0,25 "vodorovná plocha - sedátko" |  | 0.33 | [12 empty] | VV | 2 | 2 | True | 0 | ROZPOCET
| VV |  | Mezisoučet koupena |  | 23.878 | [12 empty] | VV | 2 | 3 | True | 0 | ROZPOCET
| VV |  | 2,00*(1,05*2+1,90*2+0,15*2) |  | 12.4 | [12 empty] | VV | 2 | 2 | True | 0 | ROZPOCET
| VV |  | -0,80*1,97 |  | -1.576 | [12 empty] | VV | 2 | 2 | True | 0 | ROZPOCET
| VV |  | Mezisoučet WC |  | 10.824 | [12 empty] | VV | 2 | 3 | True | 0 | ROZPOCET
| VV |  | Součet |  | 34.702 | [12 empty] | VV | 2 | 4 | True | 1 | ROZPOCET
153 | M | 59761728 | obklad keramický nemrazuvzdorný povrch reliéfní/matný tl do 10mm přes 4 do 6ks/m2 | m2 | 39.907 |  | 0 | CS ÚRS 2026 02 |  | snížená |  | 0 | 0.019 | 0.75823 | 0 | 0 | 32 | M | 2 |  |  |  | ROZPOCET | 0 | 0 | 0 | 0 | 0 | 2 | 0 | 16 | -569180943
| VV |  | 34,702*1,15 |  | 39.907 | [12 empty] | VV | 2 | 2 | True | 1 | ROZPOCET
154 | K | 781674112 | Montáž keramických obkladů parapetů lepených flexibilním lepidlem, šířky parapetu přes 100 do 150 mm | m | 1.05 |  | 0 | CS ÚRS 2026 02 |  | snížená |  | 0 | 0.00074 | 0.000777 | 0 | 0 | 16 | K | 2 |  |  |  | ROZPOCET | 0 | 0 | 0 | 0 | 0 | 2 | 0 | 16 | -446122120
| Online PSC |  | https://podminky.urs.cz/item/CS_URS_2026_02/781674112 | [14 empty] | Online PSC | 2
| VV |  | 1,05 "WC - přizdívka" |  | 1.05 | [12 empty] | VV | 2 | 2 | True | 1 | ROZPOCET
155 | K | 781674113 | Montáž keramických obkladů parapetů lepených flexibilním lepidlem, šířky parapetu přes 150 do 200 mm | m | 0.8 |  | 0 | CS ÚRS 2026 02 |  | snížená |  | 0 | 0.00098 | 0.000784 | 0 | 0 | 16 | K | 2 |  |  |  | ROZPOCET | 0 | 0 | 0 | 0 | 0 | 2 | 0 | 16 | -1784671353
| Online PSC |  | https://podminky.urs.cz/item/CS_URS_2026_02/781674113 | [14 empty] | Online PSC | 2
| VV |  | 0,80 "koupelna přizdívka" |  | 0.8 | [12 empty] | VV | 2 | 2 | True | 1 | ROZPOCET
156 | M | 59761728 | obklad keramický nemrazuvzdorný povrch reliéfní/matný tl do 10mm přes 4 do 6ks/m2 | m2 | 0.397 |  | 0 | CS ÚRS 2026 02 |  | snížená |  | 0 | 0.019 | 0.007543 | 0 | 0 | 32 | M | 2 |  |  |  | ROZPOCET | 0 | 0 | 0 | 0 | 0 | 2 | 0 | 16 | -185336760
| VV |  | 1,05*0,15*1,25 |  | 0.197 | [12 empty] | VV | 2 | 2 | True | 0 | ROZPOCET
| VV |  | 0,80*0,20*1,25 |  | 0.2 | [12 empty] | VV | 2 | 2 | True | 0 | ROZPOCET
| VV |  | Součet |  | 0.397 | [12 empty] | VV | 2 | 4 | True | 1 | ROZPOCET
157 | K | 781495115 | Obklad - dokončující práce ostatní práce spárování silikonem | m | 8.55 |  | 0 | CS ÚRS 2026 02 |  | snížená |  | 0 | 9e-05 | 0.0007695 | 0 | 0 | 16 | K | 2 |  |  |  | ROZPOCET | 0 | 0 | 0 | 0 | 0 | 2 | 0 | 16 | -937220367
| Online PSC |  | https://podminky.urs.cz/item/CS_URS_2026_02/781495115 | [14 empty] | Online PSC | 2
| VV |  | 2,00*2+1,50*2+0,95+0,20+0,40 "sprchový kout" |  | 8.55 | [12 empty] | VV | 2 | 2 | True | 1 | ROZPOCET
158 | K | 781495184 | Obklad - dokončující práce pracnější řezání obkladaček rovné | m | 30 |  | 0 | CS ÚRS 2026 02 |  | snížená |  | 0 | 0 | 0 | 0 | 0 | 16 | K | 2 |  |  |  | ROZPOCET | 0 | 0 | 0 | 0 | 0 | 2 | 0 | 16 | 906430670
| Online PSC |  | https://podminky.urs.cz/item/CS_URS_2026_02/781495184 | [14 empty] | Online PSC | 2
| VV |  | "cca" 30,00 |  | 30 | [12 empty] | VV | 2 | 2 | True | 1 | ROZPOCET
159 | K | 781495213 | Obklad - dokončující práce pracnější řezání obkladaček kamenického rohu (jolly hrana) klasický střep obkladu maloformátového | m | 9.85 |  | 0 | CS ÚRS 2026 02 |  | snížená |  | 0 | 0 | 0 | 0 | 0 | 16 | K | 2 |  |  |  | ROZPOCET | 0 | 0 | 0 | 0 | 0 | 2 | 0 | 16 | -770435408
| Online PSC |  | https://podminky.urs.cz/item/CS_URS_2026_02/781495213 | [14 empty] | Online PSC | 2
| VV |  | 0,50+1,50+0,80+2,00 |  | 4.8 | [12 empty] | VV | 2 | 2 | True | 0 | ROZPOCET
| VV |  | Mezisoučet koupelna - vnější rohy |  | 4.8 | [12 empty] | VV | 2 | 3 | True | 0 | ROZPOCET
| VV |  | 2,00*2+1,05 |  | 5.05 | [12 empty] | VV | 2 | 2 | True | 0 | ROZPOCET
| VV |  | Mezisoučet WC - vnější rohy |  | 5.05 | [12 empty] | VV | 2 | 3 | True | 0 | ROZPOCET
| VV |  | Součet |  | 9.85 | [12 empty] | VV | 2 | 4 | True | 1 | ROZPOCET
160 | K | 781495141 | Obklad - dokončující práce průnik obkladem kruhový, bez izolace do DN 30 | kus | 14 |  | 0 | CS ÚRS 2026 02 |  | snížená |  | 0 | 0 | 0 | 0 | 0 | 16 | K | 2 |  |  |  | ROZPOCET | 0 | 0 | 0 | 0 | 0 | 2 | 0 | 16 | 1792464039
| Online PSC |  | https://podminky.urs.cz/item/CS_URS_2026_02/781495141 | [14 empty] | Online PSC | 2
| VV |  | 6+2+2+4 |  | 14 | [12 empty] | VV | 2 | 2 | True | 1 | ROZPOCET
161 | K | 781495142 | Obklad - dokončující práce průnik obkladem kruhový, bez izolace přes DN 30 do DN 90 | kus | 4 |  | 0 | CS ÚRS 2026 02 |  | snížená |  | 0 | 0 | 0 | 0 | 0 | 16 | K | 2 |  |  |  | ROZPOCET | 0 | 0 | 0 | 0 | 0 | 2 | 0 | 16 | -247268965
| Online PSC |  | https://podminky.urs.cz/item/CS_URS_2026_02/781495142 | [14 empty] | Online PSC | 2
| VV |  | 2+2 |  | 4 | [12 empty] | VV | 2 | 2 | True | 1 | ROZPOCET
162 | K | 781495152 | Obklad - dokončující práce průnik obkladem hranatý, bez izolace, o delší straně přes 30 do 90 mm | kus | 2 |  | 0 | CS ÚRS 2026 02 |  | snížená |  | 0 | 0 | 0 | 0 | 0 | 16 | K | 2 |  |  |  | ROZPOCET | 0 | 0 | 0 | 0 | 0 | 2 | 0 | 16 | 1002382431
| Online PSC |  | https://podminky.urs.cz/item/CS_URS_2026_02/781495152 | [14 empty] | Online PSC | 2
163 | K | 781495153 | Obklad - dokončující práce průnik obkladem hranatý, bez izolace, o delší straně přes 90 mm | kus | 4 |  | 0 | CS ÚRS 2026 02 |  | snížená |  | 0 | 0 | 0 | 0 | 0 | 16 | K | 2 |  |  |  | ROZPOCET | 0 | 0 | 0 | 0 | 0 | 2 | 0 | 16 | 1082686733
| Online PSC |  | https://podminky.urs.cz/item/CS_URS_2026_02/781495153 | [14 empty] | Online PSC | 2
164 | K | 998781122 | Přesun hmot pro obklady keramické stanovený z hmotnosti přesunovaného materiálu vodorovná dopravní vzdálenost do 50 m ruční (bez užití mechanizace) v objektech výšky přes 6 do 12 m | t | 1.104 |  | 0 | CS ÚRS 2026 02 |  | snížená |  | 0 | 0 | 0 | 0 | 0 | 16 | K | 2 |  |  |  | ROZPOCET | 0 | 0 | 0 | 0 | 0 | 2 | 0 | 16 | -947525845
| Online PSC |  | https://podminky.urs.cz/item/CS_URS_2026_02/998781122 | [14 empty] | Online PSC | 2
| D | 783 | Dokončovací práce - nátěry |  |  |  | 0 |  |  |  |  | 0 |  | 0.0014504 |  | 0 | 2 | D | 1 |  |  |  | ROZPOCET | [6 empty] | 0
165 | K | 783301311 | Příprava podkladu zámečnických konstrukcí před provedením nátěru odmaštění odmašťovačem vodou ředitelným | m2 | 2.844 |  | 0 | CS ÚRS 2026 02 |  | snížená |  | 0 | 8e-05 | 0.00022752 | 0 | 0 | 16 | K | 2 |  |  |  | ROZPOCET | 0 | 0 | 0 | 0 | 0 | 2 | 0 | 16 | -233059926
| Online PSC |  | https://podminky.urs.cz/item/CS_URS_2026_02/783301311 | [14 empty] | Online PSC | 2
| VV |  | (0,80+1,97*2)*0,30*2 "nové zárubně" |  | 2.844 | [12 empty] | VV | 2 | 2 | True | 1 | ROZPOCET
166 | K | 783314101 | Základní nátěr zámečnických konstrukcí jednonásobný syntetický | m2 | 2.844 |  | 0 | CS ÚRS 2026 02 |  | snížená |  | 0 | 0.00014 | 0.00039816 | 0 | 0 | 16 | K | 2 |  |  |  | ROZPOCET | 0 | 0 | 0 | 0 | 0 | 2 | 0 | 16 | -1145646067
| Online PSC |  | https://podminky.urs.cz/item/CS_URS_2026_02/783314101 | [14 empty] | Online PSC | 2
| VV |  | (0,80+1,97*2)*0,30*2 "nové zárubně" |  | 2.844 | [12 empty] | VV | 2 | 2 | True | 1 | ROZPOCET
167 | K | 783325101 | Mezinátěr zámečnických konstrukcí jednonásobný akrylátový | m2 | 2.844 |  | 0 | CS ÚRS 2026 02 |  | snížená |  | 0 | 0.00017 | 0.00048348 | 0 | 0 | 16 | K | 2 |  |  |  | ROZPOCET | 0 | 0 | 0 | 0 | 0 | 2 | 0 | 16 | 1844383588
| Online PSC |  | https://podminky.urs.cz/item/CS_URS_2026_02/783325101 | [14 empty] | Online PSC | 2
| VV |  | (0,80+1,97*2)*0,30*2 "nové zárubně" |  | 2.844 | [12 empty] | VV | 2 | 2 | True | 1 | ROZPOCET
168 | K | 783317101 | Krycí nátěr (email) zámečnických konstrukcí jednonásobný syntetický standardní | m2 | 2.844 |  | 0 | CS ÚRS 2026 02 |  | snížená |  | 0 | 0.00012 | 0.00034128 | 0 | 0 | 16 | K | 2 |  |  |  | ROZPOCET | 0 | 0 | 0 | 0 | 0 | 2 | 0 | 16 | 2075029679
| Online PSC |  | https://podminky.urs.cz/item/CS_URS_2026_02/783317101 | [14 empty] | Online PSC | 2
| VV |  | (0,80+1,97*2)*0,30*2 "nové zárubně" |  | 2.844 | [12 empty] | VV | 2 | 2 | True | 1 | ROZPOCET
| D | 784 | Dokončovací práce - malby |  |  |  | 0 |  |  |  |  | 0 |  | 0.017985 |  | 0.00033 | 2 | D | 1 |  |  |  | ROZPOCET | [6 empty] | 0
169 | K | 784161001 | Tmelení spar a rohů, šířky do 3 mm akrylátovým tmelem v místnostech výšky do 3,80 m | m | 38.2 |  | 0 | CS ÚRS 2026 02 |  | snížená |  | 0 | 1e-05 | 0.000382 | 0 | 0 | 16 | K | 2 |  |  |  | ROZPOCET | 0 | 0 | 0 | 0 | 0 | 2 | 0 | 16 | -1750047366
| Online PSC |  | https://podminky.urs.cz/item/CS_URS_2026_02/784161001 | [14 empty] | Online PSC | 2
| VV |  | (3,60*2+3,00*2)*2 "koupelna" |  | 26.4 | [12 empty] | VV | 2 | 2 | True | 0 | ROZPOCET
| VV |  | (1,90*2+1,05*2)*2 "WC" |  | 11.8 | [12 empty] | VV | 2 | 2 | True | 0 | ROZPOCET
| VV |  | Součet lišta podhledu stropu |  | 38.2 | [12 empty] | VV | 2 | 4 | True | 1 | ROZPOCET
170 | K | 784181121 | Penetrace podkladu jednonásobná hloubková akrylátová bezbarvá v místnostech výšky do 3,80 m | m2 | 29.3 |  | 0 | CS ÚRS 2026 02 |  | snížená |  | 0 | 0.0002 | 0.00586 | 0 | 0 | 16 | K | 2 |  |  |  | ROZPOCET | 0 | 0 | 0 | 0 | 0 | 2 | 0 | 16 | -1764967800
| Online PSC |  | https://podminky.urs.cz/item/CS_URS_2026_02/784181121 | [14 empty] | Online PSC | 2
| VV |  | 1,40*(3,60*2+3,00*2+0,20*2) "koupelna - nad obkladem" |  | 19.04 | [12 empty] | VV | 2 | 2 | True | 0 | ROZPOCET
| VV |  | 1,40*(1,90*2+1,05*2) "WC - nad obkladem" |  | 8.26 | [12 empty] | VV | 2 | 2 | True | 0 | ROZPOCET
| VV |  | 2,00 "v chodbě - po osazení zárubně" |  | 2 | [12 empty] | VV | 2 | 2 | True | 0 | ROZPOCET
| VV |  | Součet |  | 29.3 | [12 empty] | VV | 2 | 4 | True | 1 | ROZPOCET
171 | K | 763131714 | Podhled ze sádrokartonových desek ostatní práce a konstrukce na podhledech ze sádrokartonových desek základní penetrační nátěr | m2 | 10.045 |  | 0 | CS ÚRS 2026 02 |  | snížená |  | 0 | 0.0001 | 0.0010045 | 0 | 0 | 16 | K | 2 |  |  |  | ROZPOCET | 0 | 0 | 0 | 0 | 0 | 2 | 0 | 16 | -794550473
| Online PSC |  | https://podminky.urs.cz/item/CS_URS_2026_02/763131714 | [14 empty] | Online PSC | 2
| VV |  | 1,75*3,60+1,25*1,40 |  | 8.05 | [12 empty] | VV | 2 | 2 | True | 0 | ROZPOCET
| VV |  | Mezisoučet koupelna |  | 8.05 | [12 empty] | VV | 2 | 3 | True | 0 | ROZPOCET
| VV |  | 1,90*1,05 |  | 1.995 | [12 empty] | VV | 2 | 2 | True | 0 | ROZPOCET
| VV |  | Mezisoučet WC |  | 1.995 | [12 empty] | VV | 2 | 3 | True | 0 | ROZPOCET
| VV |  | Součet |  | 10.045 | [12 empty] | VV | 2 | 4 | True | 1 | ROZPOCET
172 | K | 784211121 | Malby z malířských směsí oděruvzdorných za mokra dvojnásobné, bílé za mokra oděruvzdorné středně v místnostech výšky do 3,80 m | m2 | 39.345 |  | 0 | CS ÚRS 2026 02 |  | snížená |  | 0 | 0.00027 | 0.010623 | 0 | 0 | 16 | K | 2 |  |  |  | ROZPOCET | 0 | 0 | 0 | 0 | 0 | 2 | 0 | 16 | -1696447790
| Online PSC |  | https://podminky.urs.cz/item/CS_URS_2026_02/784211121 | [14 empty] | Online PSC | 2
| VV |  | 1,75*3,60+1,25*1,40 "koupelna" |  | 8.05 | [12 empty] | VV | 2 | 2 | True | 0 | ROZPOCET
| VV |  | 1,90*1,05 "WC" |  | 1.995 | [12 empty] | VV | 2 | 2 | True | 0 | ROZPOCET
| VV |  | Mezisoučet STROP |  | 10.045 | [12 empty] | VV | 2 | 3 | True | 0 | ROZPOCET
| VV |  | 1,40*(3,60*2+3,00*2+0,20*2) "koupelna - nad obkladem" |  | 19.04 | [12 empty] | VV | 2 | 2 | True | 0 | ROZPOCET
| VV |  | 1,40*(1,90*2+1,05*2) "WC - nad obkladem" |  | 8.26 | [12 empty] | VV | 2 | 2 | True | 0 | ROZPOCET
| VV |  | Mezisoučet STĚNY |  | 27.3 | [12 empty] | VV | 2 | 3 | True | 0 | ROZPOCET
| VV |  | 2,00 "v chodbě - po osazení zárubně" |  | 2 | [12 empty] | VV | 2 | 2 | True | 0 | ROZPOCET
| VV |  | Mezisoučet |  | 2 | [12 empty] | VV | 2 | 3 | True | 0 | ROZPOCET
| VV |  | Součet |  | 39.345 | [12 empty] | VV | 2 | 4 | True | 1 | ROZPOCET
173 | K | 784171101 | Zakrytí nemalovaných ploch (materiál ve specifikaci) včetně pozdějšího odkrytí podlah | m2 | 11 |  | 0 | CS ÚRS 2026 02 |  | snížená |  | 0 | 0 | 0 | 3e-05 | 0.00033 | 16 | K | 2 |  |  |  | ROZPOCET | 0 | 0 | 0 | 0 | 0 | 2 | 0 | 16 | -503052839
| Online PSC |  | https://podminky.urs.cz/item/CS_URS_2026_02/784171101 | [14 empty] | Online PSC | 2
174 | M | 28323157 | fólie pro malířské potřeby zakrývací tl 14µ 4x5m | m2 | 11.55 |  | 0 | CS ÚRS 2026 02 |  | snížená |  | 0 | 1e-05 | 0.0001155 | 0 | 0 | 32 | M | 2 |  |  |  | ROZPOCET | 0 | 0 | 0 | 0 | 0 | 2 | 0 | 16 | 837333294
| VV |  | 11,00*1,05 |  | 11.55 | [12 empty] | VV | 2 | 2 | True | 1 | ROZPOCET
175 | K | 784171001 | Olepování vnitřních ploch (materiál ve specifikaci) včetně pozdějšího odlepení páskou nebo fólií v místnostech výšky do 3,80 m | m | 26.4 |  | 0 | CS ÚRS 2026 02 |  | snížená |  | 0 | 0 | 0 | 0 | 0 | 16 | K | 2 |  |  |  | ROZPOCET | 0 | 0 | 0 | 0 | 0 | 2 | 0 | 16 | -2132332325
| Online PSC |  | https://podminky.urs.cz/item/CS_URS_2026_02/784171001 | [14 empty] | Online PSC | 2
| VV |  | (0,80+2,00*2)*3 "zárubně" |  | 14.4 | [12 empty] | VV | 2 | 2 | True | 0 | ROZPOCET
| VV |  | 1,00*4*3 "okna" |  | 12 | [12 empty] | VV | 2 | 2 | True | 0 | ROZPOCET
| VV |  | Součet |  | 26.4 | [12 empty] | VV | 2 | 4 | True | 1 | ROZPOCET
176 | M | 58124838 | páska maskovací krepová pro malířské potřeby š 50mm | m | 27.72 |  | 0 | CS ÚRS 2026 02 |  | snížená |  | 0 | 0 | 0 | 0 | 0 | 32 | M | 2 |  |  |  | ROZPOCET | 0 | 0 | 0 | 0 | 0 | 2 | 0 | 16 | 127775207
| VV |  | 26,40*1,05 |  | 27.72 | [12 empty] | VV | 2 | 2 | True | 1 | ROZPOCET
| D | HZS | Hodinové zúčtovací sazby |  |  |  | 0 |  |  |  |  | 0 |  | 0 |  | 0 | 4 | D | 0 |  |  |  | ROZPOCET | [6 empty] | 0
177 | K | HZS2491 | Hodinové zúčtovací sazby profesí PSV zednické výpomoci a pomocné práce PSV dělník zednických výpomocí | hod | 2 |  | 0 | CS ÚRS 2026 02 |  | snížená |  | 0 | 0 | 0 | 0 | 0 | 512 | K | 1 |  |  |  | ROZPOCET | 0 | 0 | 0 | 0 | 0 | 2 | 0 | 512 | -991792299
| Online PSC |  | https://podminky.urs.cz/item/CS_URS_2026_02/HZS2491 | [14 empty] | Online PSC | 1
| VV |  | "VYKLIZENÍ KOUPELNY A WC" 2 |  | 2 | [12 empty] | VV | 1 | 2 | True | 1 | ROZPOCET

## 02 - ZDRAVOTECHNICKÉ INST...
{2d21599a-808f-4121-86ee-cdc9a6ec629d}
1
| KRYCÍ LIST SOUPISU PRACÍ | [7 empty] | v --- níže se nacházejí doplnkové a pomocné údaje k sestavám --- v | [8 empty] | False
Stavba:
REKONSTRUKCE KOUPELNY NA BEZBARIÉROVOU - BYT CHORATICE Č.P. 44
Objekt:
02 - ZDRAVOTECHNICKÉ INSTALACE, VYTÁPĚNÍ, ELEKTROINSTALCE
| KSO: |  |  |  |  | CC-CZ:
| Místo: |  | CHORATICE |  |  | Datum: | 7. 7. 2026
| Zadavatel: |  |  |  |  | IČ:
|  | OBEC MALŠOVICE |  |  |  | DIČ:
| Účastník: |  |  |  |  | IČ: | Vyplň údaj
|  | Vyplň údaj |  |  |  | DIČ: | Vyplň údaj
| Projektant: |  |  |  |  | IČ:
|  | bez PD |  |  |  | DIČ:
| Zpracovatel: |  |  |  |  | IČ:
|  | Nina Blavková Děčín |  |  |  | DIČ:
Poznámka:
Soupis prací je sestaven s využitím Cenové soustavy ÚRS. Položky, které pochází z této cenové soustavy, jsou ve sloupci 'Cenová soustava' označeny popisem 'CS ÚRS' a úrovní příslušného kalendářního pololetí. Veškeré další informace vymezující popis a podmínky použití těchto položek z Cenové soustavy, které nejsou uvedeny přímo v soupisu prací, jsou neomezeně dálkově k dispozici na webu podminky.urs.cz.
| Cena bez DPH | [5 empty] | 0
|  |  | Základ daně |  |  | Sazba daně | Výše daně
| DPH | základní | 0 |  |  | 21% | 0
|  | snížená | 0 |  |  | 12% | 0
|  | zákl. přenesená | 0 |  |  | 21% | 0
|  | sníž. přenesená | 0 |  |  | 12% | 0
|  | nulová | 0 |  |  | 0% | 0
| Cena s DPH |  |  | v | CZK |  | 0
REKAPITULACE ČLENĚNÍ SOUPISU PRACÍ
Stavba:
REKONSTRUKCE KOUPELNY NA BEZBARIÉROVOU - BYT CHORATICE Č.P. 44
Objekt:
02 - ZDRAVOTECHNICKÉ INSTALACE, VYTÁPĚNÍ, ELEKTROINSTALCE
Místo: |  |  | CHORATICE |  |  | Datum: | 7. 7. 2026
Zadavatel: |  |  | OBEC MALŠOVICE |  |  | Projektant: | bez PD
Účastník: |  |  | Vyplň údaj |  |  | Zpracovatel: | Nina Blavková Děčín
Kód dílu - Popis | [6 empty] | Cena celkem [CZK]
Náklady stavby celkem | [6 empty] | 0 | [11 empty] | -1
| PSV - Práce a dodávky PSV | [5 empty] | 0
| 721 - Zdravotechnika - vnitřní kanalizace | [5 empty] | 0
| 722 - Zdravotechnika - vnitřní vodovod | [5 empty] | 0
| 725 - Zdravotechnika - zařizovací předměty | [5 empty] | 0
| 735 - Ústřední vytápění - otopná tělesa | [5 empty] | 0
| 741 - Elektroinstalace | [5 empty] | 0
SOUPIS PRACÍ
Stavba:
REKONSTRUKCE KOUPELNY NA BEZBARIÉROVOU - BYT CHORATICE Č.P. 44
Objekt:
02 - ZDRAVOTECHNICKÉ INSTALACE, VYTÁPĚNÍ, ELEKTROINSTALCE
Místo: |  |  | CHORATICE |  |  | Datum: | 7. 7. 2026
Zadavatel: |  |  | OBEC MALŠOVICE |  |  | Projektant: | bez PD
Účastník: |  |  | Vyplň údaj |  |  | Zpracovatel: | Nina Blavková Děčín
PČ | Typ | Kód | Popis | MJ | Množství | J.cena [CZK] | Cena celkem [CZK] | Cenová soustava |  | DPH | J. Nh [h] | Nh celkem [h] | J. hmotnost [t] | Hmotnost celkem [t] | J. suť [t] | Suť Celkem [t]
Náklady soupisu celkem | [6 empty] | 0 |  |  |  |  | 0 |  | 0.35844 |  | 0.15557 |  | D | -1 | [10 empty] | 0
| D | PSV | Práce a dodávky PSV |  |  |  | 0 |  |  |  |  | 0 |  | 0.35844 |  | 0.15557 | 2 | D | 0 |  |  |  | ROZPOCET | [6 empty] | 0
| D | 721 | Zdravotechnika - vnitřní kanalizace |  |  |  | 0 |  |  |  |  | 0 |  | 0.018115 |  | 0 | 2 | D | 1 |  |  |  | ROZPOCET | [6 empty] | 0
1 | K | 721219128 | Odtokové sprchové žlaby montáž odtokových sprchových žlabů ostatních typů délky do 1050 mm | kus | 1 |  | 0 | CS ÚRS 2026 02 |  | snížená |  | 0 | 0.00015 | 0.00015 | 0 | 0 | 16 | K | 2 |  |  |  | ROZPOCET | 0 | 0 | 0 | 0 | 0 | 2 | 0 | 16 | 1384054051
| Online PSC |  | https://podminky.urs.cz/item/CS_URS_2026_02/721219128 | [14 empty] | Online PSC | 2
2 | M | 5523320.R01 | žlab sprchového koutu se zápachovou uzávěrkou, dl. 900mm, z nerezové oceli k zabudování ke stěně, bez krytu žlabu, PPvodorovný odtok DN50 s kulovým kloubem | kus | 1 |  | 0 |  |  | snížená |  | 0 | 0.00325 | 0.00325 | 0 | 0 | 32 | M | 2 |  |  |  | ROZPOCET | 0 | 0 | 0 | 0 | 0 | 2 | 0 | 16 | 1779847732
3 | M | 5523320.R02 | kryt žlabu vhodný pro žlaby délky 900mm, z nerezové oceli 1.4301 s matnou kartáčovanou 3 mm silnou deskou z nerezové oceli, třída zatížení K3 (300kg) | kus | 1 |  | 0 |  |  | snížená |  | 0 | 0.00122 | 0.00122 | 0 | 0 | 32 | M | 2 |  |  |  | ROZPOCET | 0 | 0 | 0 | 0 | 0 | 2 | 0 | 16 | -1086877742
4 | M | 5523320.R03 | zvukově izolační podložka 500x250mm pro sprchový žlab | kus | 1 |  | 0 |  |  | snížená |  | 0 | 0.00082 | 0.00082 | 0 | 0 | 32 | M | 2 |  |  |  | ROZPOCET | 0 | 0 | 0 | 0 | 0 | 2 | 0 | 16 | -936195857
5 | K | 721171905 | Opravy odpadního potrubí plastového vsazení odbočky do potrubí DN 110 | kus | 1 |  | 0 | CS ÚRS 2026 02 |  | snížená |  | 0 | 0.00179 | 0.00179 | 0 | 0 | 16 | K | 2 |  |  |  | ROZPOCET | 0 | 0 | 0 | 0 | 0 | 2 | 0 | 16 | 1567643277
| Online PSC |  | https://podminky.urs.cz/item/CS_URS_2026_02/721171905 | [14 empty] | Online PSC | 2
6 | K | 721171915 | Opravy odpadního potrubí plastového propojení dosavadního potrubí DN 110 | kus | 1 |  | 0 | CS ÚRS 2026 02 |  | snížená |  | 0 | 0.001 | 0.001 | 0 | 0 | 16 | K | 2 |  |  |  | ROZPOCET | 0 | 0 | 0 | 0 | 0 | 2 | 0 | 16 | 1406212935
| Online PSC |  | https://podminky.urs.cz/item/CS_URS_2026_02/721171915 | [14 empty] | Online PSC | 2
7 | K | 721171913 | Opravy odpadního potrubí plastového propojení dosavadního potrubí DN 50 | kus | 1 |  | 0 | CS ÚRS 2026 02 |  | snížená |  | 0 | 0.00031 | 0.00031 | 0 | 0 | 16 | K | 2 |  |  |  | ROZPOCET | 0 | 0 | 0 | 0 | 0 | 2 | 0 | 16 | -275520814
| Online PSC |  | https://podminky.urs.cz/item/CS_URS_2026_02/721171913 | [14 empty] | Online PSC | 2
8 | K | 721171912 | Opravy odpadního potrubí plastového propojení dosavadního potrubí DN 40 | kus | 2 |  | 0 | CS ÚRS 2026 02 |  | snížená |  | 0 | 0.00027 | 0.00054 | 0 | 0 | 16 | K | 2 |  |  |  | ROZPOCET | 0 | 0 | 0 | 0 | 0 | 2 | 0 | 16 | 1840889675
| Online PSC |  | https://podminky.urs.cz/item/CS_URS_2026_02/721171912 | [14 empty] | Online PSC | 2
9 | K | 721174043 | Potrubí z trub polypropylenových připojovací DN 50 | m | 1.5 |  | 0 | CS ÚRS 2026 02 |  | snížená |  | 0 | 0.0005 | 0.00075 | 0 | 0 | 16 | K | 2 |  |  |  | ROZPOCET | 0 | 0 | 0 | 0 | 0 | 2 | 0 | 16 | 1731972604
| Online PSC |  | https://podminky.urs.cz/item/CS_URS_2026_02/721174043 | [14 empty] | Online PSC | 2
| VV |  | "NUTNO UPŘESNIT PODLE SKUTEČNOSTI" | [14 empty] | VV | 2 | 1 | True | 0 | ROZPOCET
| VV |  | 1,50 |  | 1.5 | [12 empty] | VV | 2 | 2 | True | 1 | ROZPOCET
10 | K | 721174042 | Potrubí z trub polypropylenových připojovací DN 40 | m | 8 |  | 0 | CS ÚRS 2026 02 |  | snížená |  | 0 | 0.00043 | 0.00344 | 0 | 0 | 16 | K | 2 |  |  |  | ROZPOCET | 0 | 0 | 0 | 0 | 0 | 2 | 0 | 16 | 1825259134
| Online PSC |  | https://podminky.urs.cz/item/CS_URS_2026_02/721174042 | [14 empty] | Online PSC | 2
| VV |  | "NUTNO UPŘESNIT PODLE SKUTEČNOSTI" | [14 empty] | VV | 2 | 1 | True | 0 | ROZPOCET
| VV |  | 8,00 |  | 8 | [12 empty] | VV | 2 | 2 | True | 1 | ROZPOCET
11 | K | 721174045 | Potrubí z trub polypropylenových připojovací DN 110 | m | 2.5 |  | 0 | CS ÚRS 2026 02 |  | snížená |  | 0 | 0.00153 | 0.003825 | 0 | 0 | 16 | K | 2 |  |  |  | ROZPOCET | 0 | 0 | 0 | 0 | 0 | 2 | 0 | 16 | 695510362
| Online PSC |  | https://podminky.urs.cz/item/CS_URS_2026_02/721174045 | [14 empty] | Online PSC | 2
| VV |  | "NUTNO UPŘESNIT PODLE SKUTEČNOSTI" | [14 empty] | VV | 2 | 1 | True | 0 | ROZPOCET
| VV |  | 2,50 |  | 2.5 | [12 empty] | VV | 2 | 2 | True | 1 | ROZPOCET
12 | K | 721194104 | Vyměření přípojek na potrubí vyvedení a upevnění odpadních výpustek DN 40 | kus | 2 |  | 0 | CS ÚRS 2026 02 |  | snížená |  | 0 | 0 | 0 | 0 | 0 | 16 | K | 2 |  |  |  | ROZPOCET | 0 | 0 | 0 | 0 | 0 | 2 | 0 | 16 | -1265843881
| Online PSC |  | https://podminky.urs.cz/item/CS_URS_2026_02/721194104 | [14 empty] | Online PSC | 2
13 | K | 721194105 | Vyměření přípojek na potrubí vyvedení a upevnění odpadních výpustek DN 50 | kus | 1 |  | 0 | CS ÚRS 2026 02 |  | snížená |  | 0 | 0 | 0 | 0 | 0 | 16 | K | 2 |  |  |  | ROZPOCET | 0 | 0 | 0 | 0 | 0 | 2 | 0 | 16 | -16186320
| Online PSC |  | https://podminky.urs.cz/item/CS_URS_2026_02/721194105 | [14 empty] | Online PSC | 2
14 | K | 721194109 | Vyměření přípojek na potrubí vyvedení a upevnění odpadních výpustek DN 110 | kus | 2 |  | 0 | CS ÚRS 2026 02 |  | snížená |  | 0 | 0 | 0 | 0 | 0 | 16 | K | 2 |  |  |  | ROZPOCET | 0 | 0 | 0 | 0 | 0 | 2 | 0 | 16 | 1701474295
| Online PSC |  | https://podminky.urs.cz/item/CS_URS_2026_02/721194109 | [14 empty] | Online PSC | 2
15 | K | 721226513 | Zápachové uzávěrky podomítkové (Pe) s krycí deskou pro pračku a myčku DN 40/50 s přípojem vody a elektřiny | kus | 1 |  | 0 | CS ÚRS 2026 02 |  | snížená |  | 0 | 0.00102 | 0.00102 | 0 | 0 | 16 | K | 2 |  |  |  | ROZPOCET | 0 | 0 | 0 | 0 | 0 | 2 | 0 | 16 | -1595866334
| Online PSC |  | https://podminky.urs.cz/item/CS_URS_2026_02/721226513 | [14 empty] | Online PSC | 2
16 | K | 721290111 | Zkouška těsnosti kanalizace v objektech vodou do DN 125 | m | 12 |  | 0 | CS ÚRS 2026 02 |  | snížená |  | 0 | 0 | 0 | 0 | 0 | 16 | K | 2 |  |  |  | ROZPOCET | 0 | 0 | 0 | 0 | 0 | 2 | 0 | 16 | -832086393
| Online PSC |  | https://podminky.urs.cz/item/CS_URS_2026_02/721290111 | [14 empty] | Online PSC | 2
17 | K | 998721122 | Přesun hmot pro vnitřní kanalizaci stanovený z hmotnosti přesunovaného materiálu vodorovná dopravní vzdálenost do 50 m ruční (bez užití mechanizace) v objektech výšky přes 6 do 12 m | t | 0.018 |  | 0 | CS ÚRS 2026 02 |  | snížená |  | 0 | 0 | 0 | 0 | 0 | 16 | K | 2 |  |  |  | ROZPOCET | 0 | 0 | 0 | 0 | 0 | 2 | 0 | 16 | 307064585
| Online PSC |  | https://podminky.urs.cz/item/CS_URS_2026_02/998721122 | [14 empty] | Online PSC | 2
18 | K | 72199990.R01 | Výpomocné práce pro vnitřní kanalizaci - sekání, průrazy, záhozy, zazdívky, začištění | % |  |  | 0 |  |  | snížená |  | 0 | 0 | 0 | 0 | 0 | 16 | K | 2 |  |  |  | ROZPOCET | 0 | 0 | 0 | 0 | 0 | 2 | 0 | 16 | 297252620
19 | K | 72199990.R02 | Demontáž a likvidace kanalizačního potrubí - rozsah bude upřesněn při realizaci | Kč | 1 |  | 0 |  |  | snížená |  | 0 | 0 | 0 | 0 | 0 | 16 | K | 2 |  |  |  | ROZPOCET | 0 | 0 | 0 | 0 | 0 | 2 | 0 | 16 | -1416580253
| D | 722 | Zdravotechnika - vnitřní vodovod |  |  |  | 0 |  |  |  |  | 0 |  | 0.03592 |  | 0 | 2 | D | 1 |  |  |  | ROZPOCET | [6 empty] | 0
20 | K | 722174002 | Potrubí z trubek polypropylenových spojovaných svařováním z jednovrstvého PP-R S3,2 (PN 16) D 20/2,8 | m | 30 |  | 0 | CS ÚRS 2026 02 |  | snížená |  | 0 | 0.0008 | 0.024 | 0 | 0 | 16 | K | 2 |  |  |  | ROZPOCET | 0 | 0 | 0 | 0 | 0 | 2 | 0 | 16 | 1363634999
| Online PSC |  | https://podminky.urs.cz/item/CS_URS_2026_02/722174002 | [14 empty] | Online PSC | 2
| VV |  | "NUTNO UPŘESNIT PODLE SKUTEČNOSTI" | [14 empty] | VV | 2 | 1 | True | 0 | ROZPOCET
| VV |  | 30,00 |  | 30 | [12 empty] | VV | 2 | 2 | True | 1 | ROZPOCET
21 | K | 722181231 | Ochrana potrubí termoizolačními trubicemi z pěnového polyetylenu PE přilepenými v příčných a podélných spojích, tloušťky izolace přes 9 do 13 mm, vnitřního průměru izolace DN do 22 mm | m | 30 |  | 0 | CS ÚRS 2026 02 |  | snížená |  | 0 | 0.00034 | 0.0102 | 0 | 0 | 16 | K | 2 |  |  |  | ROZPOCET | 0 | 0 | 0 | 0 | 0 | 2 | 0 | 16 | -231786779
| Online PSC |  | https://podminky.urs.cz/item/CS_URS_2026_02/722181231 | [14 empty] | Online PSC | 2
| VV |  | "NUTNO UPŘESNIT PODLE SKUTEČNOSTI" | [14 empty] | VV | 2 | 1 | True | 0 | ROZPOCET
| VV |  | 30,00 |  | 30 | [12 empty] | VV | 2 | 2 | True | 1 | ROZPOCET
22 | K | 722190401 | Zřízení přípojek na potrubí vyvedení a upevnění výpustek do DN 25 | kus | 8 |  | 0 | CS ÚRS 2026 02 |  | snížená |  | 0 | 0 | 0 | 0 | 0 | 16 | K | 2 |  |  |  | ROZPOCET | 0 | 0 | 0 | 0 | 0 | 2 | 0 | 16 | 582230519
| Online PSC |  | https://podminky.urs.cz/item/CS_URS_2026_02/722190401 | [14 empty] | Online PSC | 2
23 | K | 722232062 | Armatury se dvěma závity kulové kohouty PN 42 do 185 °C přímé vnitřní závit s vypouštěním G 3/4" | kus | 1 |  | 0 | CS ÚRS 2026 02 |  | snížená |  | 0 | 0.0004 | 0.0004 | 0 | 0 | 16 | K | 2 |  |  |  | ROZPOCET | 0 | 0 | 0 | 0 | 0 | 2 | 0 | 16 | -2030220248
| Online PSC |  | https://podminky.urs.cz/item/CS_URS_2026_02/722232062 | [14 empty] | Online PSC | 2
24 | K | 72217094.R01 | Napojení na stávající vodovodní potrubí | kus | 1 |  | 0 |  |  | snížená |  | 0 | 0.00042 | 0.00042 | 0 | 0 | 16 | K | 2 |  |  |  | ROZPOCET | 0 | 0 | 0 | 0 | 0 | 2 | 0 | 16 | -1947807608
25 | K | 722290246 | Zkoušky, proplach a desinfekce vodovodního potrubí zkoušky těsnosti vodovodního potrubí plastového do DN 40 | m | 30 |  | 0 | CS ÚRS 2026 02 |  | snížená |  | 0 | 2e-05 | 0.0006 | 0 | 0 | 16 | K | 2 |  |  |  | ROZPOCET | 0 | 0 | 0 | 0 | 0 | 2 | 0 | 16 | -1436745121
| Online PSC |  | https://podminky.urs.cz/item/CS_URS_2026_02/722290246 | [14 empty] | Online PSC | 2
26 | K | 722290234 | Zkoušky, proplach a desinfekce vodovodního potrubí proplach a desinfekce vodovodního potrubí do DN 80 | m | 30 |  | 0 | CS ÚRS 2026 02 |  | snížená |  | 0 | 1e-05 | 0.0003 | 0 | 0 | 16 | K | 2 |  |  |  | ROZPOCET | 0 | 0 | 0 | 0 | 0 | 2 | 0 | 16 | 931967002
| Online PSC |  | https://podminky.urs.cz/item/CS_URS_2026_02/722290234 | [14 empty] | Online PSC | 2
27 | K | 722190901 | Opravy ostatní uzavření nebo otevření vodovodního potrubí při opravách včetně vypuštění a napuštění | kus | 4 |  | 0 | CS ÚRS 2026 02 |  | snížená |  | 0 | 0 | 0 | 0 | 0 | 16 | K | 2 |  |  |  | ROZPOCET | 0 | 0 | 0 | 0 | 0 | 2 | 0 | 16 | -1737092966
| Online PSC |  | https://podminky.urs.cz/item/CS_URS_2026_02/722190901 | [14 empty] | Online PSC | 2
28 | K | 998722122 | Přesun hmot pro vnitřní vodovod stanovený z hmotnosti přesunovaného materiálu vodorovná dopravní vzdálenost do 50 m ruční (bez užití mechanizace) v objektech výšky přes 6 do 12 m | t | 0.036 |  | 0 | CS ÚRS 2026 02 |  | snížená |  | 0 | 0 | 0 | 0 | 0 | 16 | K | 2 |  |  |  | ROZPOCET | 0 | 0 | 0 | 0 | 0 | 2 | 0 | 16 | 1048050131
| Online PSC |  | https://podminky.urs.cz/item/CS_URS_2026_02/998722122 | [14 empty] | Online PSC | 2
29 | K | 72299990.R01 | Výpomocné práce pro vnitřní vodovod - sekání, průrazy, záhozy, zazdívky, začištění | % |  |  | 0 |  |  | snížená |  | 0 | 0 | 0 | 0 | 0 | 16 | K | 2 |  |  |  | ROZPOCET | 0 | 0 | 0 | 0 | 0 | 2 | 0 | 16 | 295025838
30 | K | 72299990.R012 | Demontáž a likvidace vodovodního potrubí - rozsah bude upřesněn při realizaci | Kč | 1 |  | 0 |  |  | snížená |  | 0 | 0 | 0 | 0 | 0 | 16 | K | 2 |  |  |  | ROZPOCET | 0 | 0 | 0 | 0 | 0 | 2 | 0 | 16 | 582892663
| D | 725 | Zdravotechnika - zařizovací předměty |  |  |  | 0 |  |  |  |  | 0 |  | 0.16236 |  | 0.15523 | 2 | D | 1 |  |  |  | ROZPOCET | [6 empty] | 0
31 | K | 725119125 | Zařízení záchodů montáž klozetových mís závěsných na nosné stěny včetně dod a mtz odpadního kolena, soupravy pro tlumení hluku, šroubů a tmele | kus | 2 |  | 0 | CS ÚRS 2026 02 |  | snížená |  | 0 | 0.0012701 | 0.0025402 | 0 | 0 | 16 | K | 2 |  |  |  | ROZPOCET | 0 | 0 | 0 | 0 | 0 | 2 | 0 | 16 | 358087263
| Online PSC |  | https://podminky.urs.cz/item/CS_URS_2026_02/725119125 | [14 empty] | Online PSC | 2
32 | M | 64236051 | klozet keramický bílý závěsný hluboké splachování pro handicapované | kus | 1 |  | 0 | CS ÚRS 2026 02 |  | snížená |  | 0 | 0.0219 | 0.0219 | 0 | 0 | 32 | M | 2 |  |  |  | ROZPOCET | 0 | 0 | 0 | 0 | 0 | 2 | 0 | 16 | -1004582327
33 | M | 64236021 | klozet keramický bílý závěsný hluboké splachování 490x360x350mm | kus | 1 |  | 0 | CS ÚRS 2026 02 |  | snížená |  | 0 | 0.015 | 0.015 | 0 | 0 | 32 | M | 2 |  |  |  | ROZPOCET | 0 | 0 | 0 | 0 | 0 | 2 | 0 | 16 | 1603890887
34 | K | 725119131 | Zařízení záchodů montáž klozetových sedátek standardních | kus | 2 |  | 0 | CS ÚRS 2026 02 |  | snížená |  | 0 | 0 | 0 | 0 | 0 | 16 | K | 2 |  |  |  | ROZPOCET | 0 | 0 | 0 | 0 | 0 | 2 | 0 | 16 | -1576884988
| Online PSC |  | https://podminky.urs.cz/item/CS_URS_2026_02/725119131 | [14 empty] | Online PSC | 2
35 | M | 55167390 | sedátko klozetové duroplastové pro handicapované | kus | 1 |  | 0 | CS ÚRS 2026 02 |  | snížená |  | 0 | 0.0019 | 0.0019 | 0 | 0 | 32 | M | 2 |  |  |  | ROZPOCET | 0 | 0 | 0 | 0 | 0 | 2 | 0 | 16 | 1597602153
36 | M | 55167394 | sedátko klozetové duroplastové bílé antibakteriální | kus | 1 |  | 0 | CS ÚRS 2026 02 |  | snížená |  | 0 | 0.00128 | 0.00128 | 0 | 0 | 32 | M | 2 |  |  |  | ROZPOCET | 0 | 0 | 0 | 0 | 0 | 2 | 0 | 16 | 367512918
37 | K | 726111031 | Předstěnové instalační systémy pro zazdění do masivních zděných konstrukcí pro závěsné klozety ovládání zepředu, stavební výšky 1080 mm | soubor | 2 |  | 0 | CS ÚRS 2026 02 |  | snížená |  | 0 | 0.0092 | 0.0184 | 0 | 0 | 16 | K | 2 |  |  |  | ROZPOCET | 0 | 0 | 0 | 0 | 0 | 2 | 0 | 16 | 190497269
| Online PSC |  | https://podminky.urs.cz/item/CS_URS_2026_02/726111031 | [14 empty] | Online PSC | 2
| VV |  | 2 "včetně tlačítka ovládání WC" |  | 2 | [12 empty] | VV | 2 | 2 | True | 1 | ROZPOCET
38 | K | 725219102 | Umyvadla montáž umyvadel ostatních typů na šrouby včetně dod a mtz zápachové uzávěrky,ventilu odpadního,kohoutů rohových, manžety,prodloužení,šroubů,pásky a maziva | soubor | 2 |  | 0 | CS ÚRS 2026 02 |  | snížená |  | 0 | 0.00221 | 0.00442 | 0 | 0 | 16 | K | 2 |  |  |  | ROZPOCET | 0 | 0 | 0 | 0 | 0 | 2 | 0 | 16 | -400619925
| Online PSC |  | https://podminky.urs.cz/item/CS_URS_2026_02/725219102 | [14 empty] | Online PSC | 2
39 | M | 64211023 | umyvadlo keramické závěsné bezbariérové bílé 640x550mm | kus | 1 |  | 0 | CS ÚRS 2026 02 |  | snížená |  | 0 | 0.0176 | 0.0176 | 0 | 0 | 32 | M | 2 |  |  |  | ROZPOCET | 0 | 0 | 0 | 0 | 0 | 2 | 0 | 16 | -1101761300
40 | M | 64221042 | umývátko keramické závěsné s otvorem bílé 450x370mm | kus | 1 |  | 0 | CS ÚRS 2026 02 |  | snížená |  | 0 | 0.0083 | 0.0083 | 0 | 0 | 32 | M | 2 |  |  |  | ROZPOCET | 0 | 0 | 0 | 0 | 0 | 2 | 0 | 16 | 1163962508
41 | K | 725244905 | Sprchové dveře a zástěny montáž sprchové zástěny bezdveřové (pevná stěna) | soubor | 1 |  | 0 | CS ÚRS 2026 02 |  | snížená |  | 0 | 0.00042 | 0.00042 | 0 | 0 | 16 | K | 2 |  |  |  | ROZPOCET | 0 | 0 | 0 | 0 | 0 | 2 | 0 | 16 | 196448119
| Online PSC |  | https://podminky.urs.cz/item/CS_URS_2026_02/725244905 | [14 empty] | Online PSC | 2
42 | M | 5549508.R01 | zástěna sprchová pevná skleněná samostatně stojící š 1200mm s profily a zavětrováním, výplň je z neprůhledného a mléčného skla | kus | 1 |  | 0 |  |  | snížená |  | 0 | 0.05159 | 0.05159 | 0 | 0 | 32 | M | 2 |  |  |  | ROZPOCET | 0 | 0 | 0 | 0 | 0 | 2 | 0 | 16 | -254872584
43 | K | 725291673 | Montáž doplňků zařízení koupelen a záchodů madla podpěrného do zdi | kus | 3 |  | 0 | CS ÚRS 2026 02 |  | snížená |  | 0 | 0 | 0 | 0 | 0 | 16 | K | 2 |  |  |  | ROZPOCET | 0 | 0 | 0 | 0 | 0 | 2 | 0 | 16 | 1448537367
| Online PSC |  | https://podminky.urs.cz/item/CS_URS_2026_02/725291673 | [14 empty] | Online PSC | 2
44 | M | 55147173 | madlo podpěrné do zdi pravé/levé nerez mat 340x813mm | kus | 3 |  | 0 | CS ÚRS 2026 02 |  | snížená |  | 0 | 0.001 | 0.003 | 0 | 0 | 32 | M | 2 |  |  |  | ROZPOCET | 0 | 0 | 0 | 0 | 0 | 2 | 0 | 16 | -1136206649
45 | K | 725829131 | Baterie umyvadlové montáž ostatních typů stojánkových G 1/2" | kus | 2 |  | 0 | CS ÚRS 2026 02 |  | snížená |  | 0 | 4e-05 | 8e-05 | 0 | 0 | 16 | K | 2 |  |  |  | ROZPOCET | 0 | 0 | 0 | 0 | 0 | 2 | 0 | 16 | -304448222
| Online PSC |  | https://podminky.urs.cz/item/CS_URS_2026_02/725829131 | [14 empty] | Online PSC | 2
46 | M | 5514400.R01 | baterie umyvadlová stojánková s lékařskou pákou pro handicepované | kus | 1 |  | 0 |  |  | snížená |  | 0 | 0.0018 | 0.0018 | 0 | 0 | 32 | M | 2 |  |  |  | ROZPOCET | 0 | 0 | 0 | 0 | 0 | 2 | 0 | 16 | -1672847188
47 | M | 55144006 | baterie umyvadlová stojánková páková nízkotlaká otáčivé ústí | kus | 1 |  | 0 | CS ÚRS 2026 02 |  | snížená |  | 0 | 0.0018 | 0.0018 | 0 | 0 | 32 | M | 2 |  |  |  | ROZPOCET | 0 | 0 | 0 | 0 | 0 | 2 | 0 | 16 | 505601059
48 | K | 725849411 | Baterie sprchové montáž nástěnných baterií s nastavitelnou výškou sprchy | kus | 1 |  | 0 | CS ÚRS 2026 02 |  | snížená |  | 0 | 0.00016 | 0.00016 | 0 | 0 | 16 | K | 2 |  |  |  | ROZPOCET | 0 | 0 | 0 | 0 | 0 | 2 | 0 | 16 | -831806805
| Online PSC |  | https://podminky.urs.cz/item/CS_URS_2026_02/725849411 | [14 empty] | Online PSC | 2
49 | M | 55145590 | baterie sprchová páková včetně sprchové soupravy 150mm chrom (baterie, ruční sprcha, hlavová sprcha, sprchová hadice) | kus | 1 |  | 0 | CS ÚRS 2026 02 |  | snížená |  | 0 | 0.00538 | 0.00538 | 0 | 0 | 32 | M | 2 |  |  |  | ROZPOCET | 0 | 0 | 0 | 0 | 0 | 2 | 0 | 16 | -1809404802
50 | K | 725819402 | Ventily montáž ventilů ostatních typů rohových bez připojovací trubičky G 1/2" | soubor | 1 |  | 0 | CS ÚRS 2026 02 |  | snížená |  | 0 | 0.0001 | 0.0001 | 0 | 0 | 16 | K | 2 |  |  |  | ROZPOCET | 0 | 0 | 0 | 0 | 0 | 2 | 0 | 16 | 2081717989
| Online PSC |  | https://podminky.urs.cz/item/CS_URS_2026_02/725819402 | [14 empty] | Online PSC | 2
51 | M | 55111982 | ventil rohový pračkový 1/2"x3/4" | kus | 1 |  | 0 | CS ÚRS 2026 02 |  | snížená |  | 0 | 0.0005 | 0.0005 | 0 | 0 | 32 | M | 2 |  |  |  | ROZPOCET | 0 | 0 | 0 | 0 | 0 | 2 | 0 | 16 | 2100030417
52 | K | 725980122 | Dvířka 15/20 | kus | 1 |  | 0 | CS ÚRS 2026 02 |  | snížená |  | 0 | 9e-05 | 9e-05 | 0 | 0 | 16 | K | 2 |  |  |  | ROZPOCET | 0 | 0 | 0 | 0 | 0 | 2 | 0 | 16 | -1386582025
| Online PSC |  | https://podminky.urs.cz/item/CS_URS_2026_02/725980122 | [14 empty] | Online PSC | 2
53 | K | 725530823 | Demontáž elektrických zásobníkových ohřívačů vody tlakových od 50 do 200 l | soubor | 1 |  | 0 | CS ÚRS 2026 02 |  | snížená |  | 0 | 0 | 0 | 0.155 | 0.155 | 16 | K | 2 |  |  |  | ROZPOCET | 0 | 0 | 0 | 0 | 0 | 2 | 0 | 16 | 285399506
| Online PSC |  | https://podminky.urs.cz/item/CS_URS_2026_02/725530823 | [14 empty] | Online PSC | 2
| VV |  | 1 "PRO ZPĚTNÉ OSAZENÍ" |  | 1 | [12 empty] | VV | 2 | 2 | True | 1 | ROZPOCET
54 | K | 725539206 | Elektrické ohřívače zásobníkové montáž tlakových ohřívačů závěsných (svislých nebo vodorovných) přes 160 do 200 l | soubor | 1 |  | 0 | CS ÚRS 2026 02 |  | snížená |  | 0 | 0.00587 | 0.00587 | 0 | 0 | 16 | K | 2 |  |  |  | ROZPOCET | 0 | 0 | 0 | 0 | 0 | 2 | 0 | 16 | -1057706539
| Online PSC |  | https://podminky.urs.cz/item/CS_URS_2026_02/725539206 | [14 empty] | Online PSC | 2
| VV |  | 1 "ZPĚTNÉ OSAZENÍ" |  | 1 | [12 empty] | VV | 2 | 2 | True | 1 | ROZPOCET
55 | K | 725535922 | Opravy elektrických zásobníků pojistných armatur G 3/4 | kus | 1 |  | 0 | CS ÚRS 2026 02 |  | snížená |  | 0 | 0.00023 | 0.00023 | 0.00023 | 0.00023 | 16 | K | 2 |  |  |  | ROZPOCET | 0 | 0 | 0 | 0 | 0 | 2 | 0 | 16 | -1057053251
| Online PSC |  | https://podminky.urs.cz/item/CS_URS_2026_02/725535922 | [14 empty] | Online PSC | 2
56 | K | 998725122 | Přesun hmot pro zařizovací předměty stanovený z hmotnosti přesunovaného materiálu vodorovná dopravní vzdálenost do 50 m ruční (bez užití mechanizace) v objektech výšky přes 6 do 12 m | t | 0.162 |  | 0 | CS ÚRS 2026 02 |  | snížená |  | 0 | 0 | 0 | 0 | 0 | 16 | K | 2 |  |  |  | ROZPOCET | 0 | 0 | 0 | 0 | 0 | 2 | 0 | 16 | 914683334
| Online PSC |  | https://podminky.urs.cz/item/CS_URS_2026_02/998725122 | [14 empty] | Online PSC | 2
57 | K | 72599900.R01 | Výpomocné práce pro zařizovací předměty - sekání, průrazy, záhozy, zazdívky, začištění | % |  |  | 0 |  |  | snížená |  | 0 | 0 | 0 | 0 | 0 | 16 | K | 2 |  |  |  | ROZPOCET | 0 | 0 | 0 | 0 | 0 | 2 | 0 | 16 | 296731227
| D | 735 | Ústřední vytápění - otopná tělesa |  |  |  | 0 |  |  |  |  | 0 |  | 0.14155 |  | 0 | 2 | D | 1 |  |  |  | ROZPOCET | [6 empty] | 0
58 | K | 735159331 | Montáž otopných těles panelových třídeskových, stavební délky přes 1600 do 2300 mm | kus | 1 |  | 0 | CS ÚRS 2026 02 |  | snížená |  | 0 | 0 | 0 | 0 | 0 | 16 | K | 2 |  |  |  | ROZPOCET | 0 | 0 | 0 | 0 | 0 | 2 | 0 | 16 | 813528436
| Online PSC |  | https://podminky.urs.cz/item/CS_URS_2026_02/735159331 | [14 empty] | Online PSC | 2
| VV |  | 1 "koupelna" |  | 1 | [12 empty] | VV | 2 | 2 | True | 1 | ROZPOCET
59 | M | 48457495 | těleso otopné panelové 3 desková VK 3 přídavné přestupní plochy v 600mm dl 1800mm | kus | 1 |  | 0 | CS ÚRS 2026 02 |  | snížená |  | 0 | 0.10044 | 0.10044 | 0 | 0 | 32 | M | 2 |  |  |  | ROZPOCET | 0 | 0 | 0 | 0 | 0 | 2 | 0 | 16 | 1492605112
60 | K | 735164511 | Otopná tělesa trubková montáž těles na stěnu výšky tělesa do 1500 mm | kus | 1 |  | 0 | CS ÚRS 2026 02 |  | snížená |  | 0 | 0 | 0 | 0 | 0 | 16 | K | 2 |  |  |  | ROZPOCET | 0 | 0 | 0 | 0 | 0 | 2 | 0 | 16 | 1121326846
| Online PSC |  | https://podminky.urs.cz/item/CS_URS_2026_02/735164511 | [14 empty] | Online PSC | 2
| VV |  | 1 "WC" |  | 1 | [12 empty] | VV | 2 | 2 | True | 1 | ROZPOCET
61 | M | 54153064 | těleso trubkové přímotopné elektrické 1220x750mm | kus | 1 |  | 0 | CS ÚRS 2026 02 |  | snížená |  | 0 | 0.0313 | 0.0313 | 0 | 0 | 32 | M | 2 |  |  |  | ROZPOCET | 0 | 0 | 0 | 0 | 0 | 2 | 0 | 16 | -1893789112
62 | K | 734261403 | Šroubení připojovací armatury radiátorů VK PN 10 do 110°C, regulační uzavíratelné rohové G 3/4 x 18 | kus | 2 |  | 0 | CS ÚRS 2026 02 |  | snížená |  | 0 | 0.0007 | 0.0014 | 0 | 0 | 16 | K | 2 |  |  |  | ROZPOCET | 0 | 0 | 0 | 0 | 0 | 2 | 0 | 16 | 1710835257
| Online PSC |  | https://podminky.urs.cz/item/CS_URS_2026_02/734261403 | [14 empty] | Online PSC | 2
63 | K | 734221533 | Ventily regulační závitové termostatické bez hlavice ovládání PN 16 do 110°C rohové jednoregulační G 3/4 | kus | 2 |  | 0 | CS ÚRS 2026 02 |  | snížená |  | 0 | 0.00034 | 0.00068 | 0 | 0 | 16 | K | 2 |  |  |  | ROZPOCET | 0 | 0 | 0 | 0 | 0 | 2 | 0 | 16 | -2006843971
| Online PSC |  | https://podminky.urs.cz/item/CS_URS_2026_02/734221533 | [14 empty] | Online PSC | 2
64 | K | 734221682 | Ventily regulační závitové hlavice termostatické pro ovládání ventilů PN 10 do 110°C kapalinové otopných těles VK | kus | 1 |  | 0 | CS ÚRS 2026 02 |  | snížená |  | 0 | 0.00014 | 0.00014 | 0 | 0 | 16 | K | 2 |  |  |  | ROZPOCET | 0 | 0 | 0 | 0 | 0 | 2 | 0 | 16 | -1252446218
| Online PSC |  | https://podminky.urs.cz/item/CS_URS_2026_02/734221682 | [14 empty] | Online PSC | 2
65 | K | 734222803 | Ventily regulační závitové termostatické s hlavicí ručního ovládání PN 16 do 110°C rohové chromované G 3/4 | kus | 1 |  | 0 | CS ÚRS 2026 02 |  | snížená |  | 0 | 0.00037 | 0.00037 | 0 | 0 | 16 | K | 2 |  |  |  | ROZPOCET | 0 | 0 | 0 | 0 | 0 | 2 | 0 | 16 | -1746401957
| Online PSC |  | https://podminky.urs.cz/item/CS_URS_2026_02/734222803 | [14 empty] | Online PSC | 2
66 | K | 733221103 | Potrubí z trubek měděných měkkých spojovaných měkkým pájením Ø 18/1 | m | 8 |  | 0 | CS ÚRS 2026 02 |  | snížená |  | 0 | 0.00056 | 0.00448 | 0 | 0 | 16 | K | 2 |  |  |  | ROZPOCET | 0 | 0 | 0 | 0 | 0 | 2 | 0 | 16 | 81835501
| Online PSC |  | https://podminky.urs.cz/item/CS_URS_2026_02/733221103 | [14 empty] | Online PSC | 2
67 | K | 733811231 | Ochrana potrubí termoizolačními trubicemi z pěnového polyetylenu PE přilepenými v příčných a podélných spojích, tloušťky izolace přes 9 do 13 mm, vnitřního průměru izolace DN do 22 mm | m | 8 |  | 0 | CS ÚRS 2025 01 |  | snížená |  | 0 | 0.00034 | 0.00272 | 0 | 0 | 16 | K | 2 |  |  |  | ROZPOCET | 0 | 0 | 0 | 0 | 0 | 2 | 0 | 16 | 224013028
| Online PSC |  | https://podminky.urs.cz/item/CS_URS_2025_01/733811231 | [14 empty] | Online PSC | 2
68 | K | 733291101 | Zkoušky těsnosti potrubí z trubek měděných Ø do 35/1,5 | m | 8 |  | 0 | CS ÚRS 2026 02 |  | snížená |  | 0 | 0 | 0 | 0 | 0 | 16 | K | 2 |  |  |  | ROZPOCET | 0 | 0 | 0 | 0 | 0 | 2 | 0 | 16 | 1785729645
| Online PSC |  | https://podminky.urs.cz/item/CS_URS_2026_02/733291101 | [14 empty] | Online PSC | 2
69 | K | 733291903 | Opravy rozvodů potrubí z trubek měděných propojení potrubí Ø 18/1 | kus | 2 |  | 0 | CS ÚRS 2026 02 |  | snížená |  | 0 | 1e-05 | 2e-05 | 0 | 0 | 16 | K | 2 |  |  |  | ROZPOCET | 0 | 0 | 0 | 0 | 0 | 2 | 0 | 16 | -57434763
| Online PSC |  | https://podminky.urs.cz/item/CS_URS_2026_02/733291903 | [14 empty] | Online PSC | 2
70 | K | 735191905 | Ostatní opravy otopných těles odvzdušnění tělesa | kus | 2 |  | 0 | CS ÚRS 2026 02 |  | snížená |  | 0 | 0 | 0 | 0 | 0 | 16 | K | 2 |  |  |  | ROZPOCET | 0 | 0 | 0 | 0 | 0 | 2 | 0 | 16 | -79600812
| Online PSC |  | https://podminky.urs.cz/item/CS_URS_2026_02/735191905 | [14 empty] | Online PSC | 2
71 | K | 73519191.R01 | Napuštění a vypuštění vody z topného systému | Kč | 1 |  | 0 |  |  | snížená |  | 0 | 0 | 0 | 0 | 0 | 16 | K | 2 |  |  |  | ROZPOCET | 0 | 0 | 0 | 0 | 0 | 2 | 0 | 16 | -1207120686
72 | K | 998735122 | Přesun hmot pro otopná tělesa stanovený z hmotnosti přesunovaného materiálu vodorovná dopravní vzdálenost do 50 m ruční (bez užití mechanizace) v objektech výšky přes 6 do 12 m | t | 0.142 |  | 0 | CS ÚRS 2026 02 |  | snížená |  | 0 | 0 | 0 | 0 | 0 | 16 | K | 2 |  |  |  | ROZPOCET | 0 | 0 | 0 | 0 | 0 | 2 | 0 | 16 | -1113364316
| Online PSC |  | https://podminky.urs.cz/item/CS_URS_2026_02/998735122 | [14 empty] | Online PSC | 2
73 | K | 73199990.R02 | Výpomocné práce pro vytápění - sekání, průrazy, záhozy, zazdívky, začištění | % |  |  | 0 |  |  | snížená |  | 0 | 0 | 0 | 0 | 0 | 16 | K | 2 |  |  |  | ROZPOCET | 0 | 0 | 0 | 0 | 0 | 2 | 0 | 16 | 1039068673
| D | 741 | Elektroinstalace |  |  |  | 0 |  |  |  |  | 0 |  | 0.00049 |  | 0.000336 | 2 | D | 1 |  |  |  | ROZPOCET | [6 empty] | 0
74 | K | 741374845 | Demontáž svítidel se zachováním funkčnosti interiérových se standardní paticí (E27, T5, GU10) nebo integrovaným zdrojem LED přisazených, ploše nástěnných přes 0,09 do 0,36 m2 | kus | 4 |  | 0 | CS ÚRS 2026 02 |  | snížená |  | 0 | 0 | 0 | 0 | 0 | 16 | K | 2 |  |  |  | ROZPOCET | 0 | 0 | 0 | 0 | 0 | 2 | 0 | 16 | -212989324
| Online PSC |  | https://podminky.urs.cz/item/CS_URS_2026_02/741374845 | [14 empty] | Online PSC | 2
| VV |  | 4 "KE ZPĚTNÉMU OSAZENÍ" |  | 4 | [12 empty] | VV | 2 | 2 | True | 1 | ROZPOCET
75 | K | 741371031 | Montáž svítidel zářivkových se zapojením vodičů bytových nebo společenských místností nástěnných přisazených 1 zdroj | kus | 4 |  | 0 | CS ÚRS 2026 02 |  | snížená |  | 0 | 0 | 0 | 0 | 0 | 16 | K | 2 |  |  |  | ROZPOCET | 0 | 0 | 0 | 0 | 0 | 2 | 0 | 16 | -1228287911
| Online PSC |  | https://podminky.urs.cz/item/CS_URS_2026_02/741371031 | [14 empty] | Online PSC | 2
| VV |  | 4 "ZPĚTNÉ OSAZENÍ" |  | 4 | [12 empty] | VV | 2 | 2 | True | 1 | ROZPOCET
76 | K | 741311813 | Demontáž spínačů bez zachování funkčnosti (do suti) nástěnných, pro prostředí normální do 10 A, připojení šroubové do 2 svorek | kus | 3 |  | 0 | CS ÚRS 2026 02 |  | snížená |  | 0 | 0 | 0 | 4.8e-05 | 0.000144 | 16 | K | 2 |  |  |  | ROZPOCET | 0 | 0 | 0 | 0 | 0 | 2 | 0 | 16 | 576520046
| Online PSC |  | https://podminky.urs.cz/item/CS_URS_2026_02/741311813 | [14 empty] | Online PSC | 2
77 | K | 741310001 | Montáž spínačů jedno nebo dvoupólových nástěnných se zapojením vodičů, pro prostředí normální spínačů, řazení 1-jednopólových | kus | 3 |  | 0 | CS ÚRS 2026 02 |  | snížená |  | 0 | 0 | 0 | 0 | 0 | 16 | K | 2 |  |  |  | ROZPOCET | 0 | 0 | 0 | 0 | 0 | 2 | 0 | 16 | 679455598
| Online PSC |  | https://podminky.urs.cz/item/CS_URS_2026_02/741310001 | [14 empty] | Online PSC | 2
78 | M | 34535000 | spínač kompletní, zapuštěný, jednopólový, řazení 1, šroubové svorky | kus | 3 |  | 0 | CS ÚRS 2026 02 |  | snížená |  | 0 | 4e-05 | 0.00012 | 0 | 0 | 32 | M | 2 |  |  |  | ROZPOCET | 0 | 0 | 0 | 0 | 0 | 2 | 0 | 16 | 2083078272
79 | K | 741315823 | Demontáž zásuvek bez zachování funkčnosti (do suti) domovních polozapuštěných nebo zapuštěných, pro prostředí normální do 16 A, připojení šroubové 2P+PE | kus | 4 |  | 0 | CS ÚRS 2026 02 |  | snížená |  | 0 | 0 | 0 | 4.8e-05 | 0.000192 | 16 | K | 2 |  |  |  | ROZPOCET | 0 | 0 | 0 | 0 | 0 | 2 | 0 | 16 | -322385179
| Online PSC |  | https://podminky.urs.cz/item/CS_URS_2026_02/741315823 | [14 empty] | Online PSC | 2
80 | K | 741313043 | Montáž zásuvek domovních se zapojením vodičů šroubové připojení polozapuštěných nebo zapuštěných 10/16 A, provedení 2x (2P + PE) dvojnásobné | kus | 3 |  | 0 | CS ÚRS 2026 02 |  | snížená |  | 0 | 0 | 0 | 0 | 0 | 16 | K | 2 |  |  |  | ROZPOCET | 0 | 0 | 0 | 0 | 0 | 2 | 0 | 16 | 1239843367
| Online PSC |  | https://podminky.urs.cz/item/CS_URS_2026_02/741313043 | [14 empty] | Online PSC | 2
81 | M | 34555243 | zásuvka zapuštěná dvojnásobná, šikmá, s clonkami, šroubové svorky | kus | 3 |  | 0 | CS ÚRS 2026 02 |  | snížená |  | 0 | 0.0001 | 0.0003 | 0 | 0 | 32 | M | 2 |  |  |  | ROZPOCET | 0 | 0 | 0 | 0 | 0 | 2 | 0 | 16 | 1920310935
82 | K | 741313041 | Montáž zásuvek domovních se zapojením vodičů šroubové připojení polozapuštěných nebo zapuštěných 10/16 A, provedení 2P + PE | kus | 1 |  | 0 | CS ÚRS 2026 02 |  | snížená |  | 0 | 0 | 0 | 0 | 0 | 16 | K | 2 |  |  |  | ROZPOCET | 0 | 0 | 0 | 0 | 0 | 2 | 0 | 16 | 976096526
| Online PSC |  | https://podminky.urs.cz/item/CS_URS_2026_02/741313041 | [14 empty] | Online PSC | 2
83 | M | 34555202 | zásuvka zapuštěná jednonásobná chráněná, šroubové svorky | kus | 1 |  | 0 | CS ÚRS 2026 02 |  | snížená |  | 0 | 7e-05 | 7e-05 | 0 | 0 | 32 | M | 2 |  |  |  | ROZPOCET | 0 | 0 | 0 | 0 | 0 | 2 | 0 | 16 | -1576244704
84 | K | 74180000.R01 | Úprava elektroinstalace při rekonstrukci sociálního zařízení - BUDE UPŘESNĚNO PODLE SKUTEČNOSTI | Kč | 1 |  | 0 |  |  | snížená |  | 0 | 0 | 0 | 0 | 0 | 16 | K | 2 |  |  |  | ROZPOCET | 0 | 0 | 0 | 0 | 0 | 2 | 0 | 16 | 925570528
85 | K | 74180000.R02 | Výpomocné práce pro elektroinstalaci - sekání, průrazy, záhozy | % |  |  | 0 |  |  | snížená |  | 0 | 0 | 0 | 0 | 0 | 16 | K | 2 |  |  |  | ROZPOCET | 0 | 0 | 0 | 0 | 0 | 2 | 0 | 16 | -1531292613
86 | K | 998741312 | Přesun hmot pro silnoproud stanovený procentní sazbou (%) z ceny vodorovná dopravní vzdálenost do 50 m ruční (bez užití mechanizace) v objektech výšky přes 6 do 12 m | % |  |  | 0 | CS ÚRS 2026 02 |  | snížená |  | 0 | 0 | 0 | 0 | 0 | 16 | K | 2 |  |  |  | ROZPOCET | 0 | 0 | 0 | 0 | 0 | 2 | 0 | 16 | 1141376197
| Online PSC |  | https://podminky.urs.cz/item/CS_URS_2026_02/998741312 | [14 empty] | Online PSC | 2
87 | K | 741810001 | Zkoušky a prohlídky elektrických rozvodů a zařízení celková prohlídka a vyhotovení revizní zprávy pro objem montážních prací do 100 tis. Kč | kus | 1 |  | 0 | CS ÚRS 2026 02 |  | snížená |  | 0 | 0 | 0 | 0 | 0 | 16 | K | 2 |  |  |  | ROZPOCET | 0 | 0 | 0 | 0 | 0 | 2 | 0 | 16 | 1123889269
| Online PSC |  | https://podminky.urs.cz/item/CS_URS_2026_02/741810001 | [14 empty] | Online PSC | 2

## 03 - VEDLEJŠÍ ROZPOČTOVÉ ...
{c3240469-ab11-4058-9edc-dddb086d7f6d}
1
| KRYCÍ LIST SOUPISU PRACÍ | [7 empty] | v --- níže se nacházejí doplnkové a pomocné údaje k sestavám --- v | [8 empty] | False
Stavba:
REKONSTRUKCE KOUPELNY NA BEZBARIÉROVOU - BYT CHORATICE Č.P. 44
Objekt:
03 - VEDLEJŠÍ ROZPOČTOVÉ NÁKLADY
| KSO: |  |  |  |  | CC-CZ:
| Místo: |  | CHORATICE |  |  | Datum: | 7. 7. 2026
| Zadavatel: |  |  |  |  | IČ:
|  | OBEC MALŠOVICE |  |  |  | DIČ:
| Účastník: |  |  |  |  | IČ: | Vyplň údaj
|  | Vyplň údaj |  |  |  | DIČ: | Vyplň údaj
| Projektant: |  |  |  |  | IČ:
|  | bez PD |  |  |  | DIČ:
| Zpracovatel: |  |  |  |  | IČ:
|  | Nina Blavková Děčín |  |  |  | DIČ:
Poznámka:
Soupis prací je sestaven s využitím Cenové soustavy ÚRS. Položky, které pochází z této cenové soustavy, jsou ve sloupci 'Cenová soustava' označeny popisem 'CS ÚRS' a úrovní příslušného kalendářního pololetí. Veškeré další informace vymezující popis a podmínky použití těchto položek z Cenové soustavy, které nejsou uvedeny přímo v soupisu prací, jsou neomezeně dálkově k dispozici na webu podminky.urs.cz.
| Cena bez DPH | [5 empty] | 0
|  |  | Základ daně |  |  | Sazba daně | Výše daně
| DPH | základní | 0 |  |  | 21% | 0
|  | snížená | 0 |  |  | 12% | 0
|  | zákl. přenesená | 0 |  |  | 21% | 0
|  | sníž. přenesená | 0 |  |  | 12% | 0
|  | nulová | 0 |  |  | 0% | 0
| Cena s DPH |  |  | v | CZK |  | 0
REKAPITULACE ČLENĚNÍ SOUPISU PRACÍ
Stavba:
REKONSTRUKCE KOUPELNY NA BEZBARIÉROVOU - BYT CHORATICE Č.P. 44
Objekt:
03 - VEDLEJŠÍ ROZPOČTOVÉ NÁKLADY
Místo: |  |  | CHORATICE |  |  | Datum: | 7. 7. 2026
Zadavatel: |  |  | OBEC MALŠOVICE |  |  | Projektant: | bez PD
Účastník: |  |  | Vyplň údaj |  |  | Zpracovatel: | Nina Blavková Děčín
Kód dílu - Popis | [6 empty] | Cena celkem [CZK]
Náklady stavby celkem | [6 empty] | 0 | [11 empty] | -1
| VRN - Vedlejší rozpočtové náklady | [5 empty] | 0
SOUPIS PRACÍ
Stavba:
REKONSTRUKCE KOUPELNY NA BEZBARIÉROVOU - BYT CHORATICE Č.P. 44
Objekt:
03 - VEDLEJŠÍ ROZPOČTOVÉ NÁKLADY
Místo: |  |  | CHORATICE |  |  | Datum: | 7. 7. 2026
Zadavatel: |  |  | OBEC MALŠOVICE |  |  | Projektant: | bez PD
Účastník: |  |  | Vyplň údaj |  |  | Zpracovatel: | Nina Blavková Děčín
PČ | Typ | Kód | Popis | MJ | Množství | J.cena [CZK] | Cena celkem [CZK] | Cenová soustava |  | DPH | J. Nh [h] | Nh celkem [h] | J. hmotnost [t] | Hmotnost celkem [t] | J. suť [t] | Suť Celkem [t]
Náklady soupisu celkem | [6 empty] | 0 |  |  |  |  | 0 |  | 0 |  | 0 |  | D | -1 | [7 empty] | 0
| D | VRN | Vedlejší rozpočtové náklady |  |  |  | 0 |  |  |  |  | 0 |  | 0 |  | 0 | 5 | D | 0 | ROZPOCET | [6 empty] | 0
1 | K | 030001000 | Zařízení staveniště | Kč | 1 |  | 0 | CS ÚRS 2026 02 |  | snížená |  | 0 | 0 | 0 | 0 | 0 | 1024 | K | 1 | ROZPOCET | 0 | 0 | 0 | 0 | 0 | 2 | 0 | 1024 | -482762620
| Online PSC |  | https://podminky.urs.cz/item/CS_URS_2026_02/030001000 | [14 empty] | Online PSC | 1

## Pokyny pro vyplnění
Struktura údajů, formát souboru a metodika pro zpracování
Struktura
Soubor je složen ze záložky Rekapitulace stavby a záložek s názvem soupisu prací pro jednotlivé objekty ve formátu XLSX. Každá ze záložek přitom obsahuje
ještě samostatné sestavy vymezené orámovaním a nadpisem sestavy.
Rekapitulace stavby obsahuje sestavu Rekapitulace stavby a Rekapitulace objektů stavby a soupisů prací.
V sestavě Rekapitulace stavby jsou uvedeny informace identifikující předmět veřejné zakázky na stavební práce, KSO, CC-CZ, CZ-CPV, CZ-CPA a rekapitulaci
celkové nabídkové ceny účastníka.
Termínem "učastník" (resp. zhotovitel) se myslí "účastník zadávacího řízení" ve smyslu zákona o zadávání veřejných zakázek.
V sestavě Rekapitulace objektů stavby a soupisů prací je uvedena rekapitulace stavebních objektů, inženýrských objektů, provozních souborů,
vedlejších a ostatních nákladů a ostatních nákladů s rekapitulací nabídkové ceny za jednotlivé soupisy prací. Na základě údaje Typ je možné
identifikovat, zda se jedná o objekt nebo soupis prací pro daný objekt:
|  | STA | Stavební objekt pozemní
|  | ING | Stavební objekt inženýrský
|  | PRO | Provozní soubor
|  | VON | Vedlejší a ostatní náklady
|  | OST | Ostatní
|  | Soupis | Soupis prací pro daný typ objektu
Soupis prací pro jednotlivé objekty obsahuje sestavy Krycí list soupisu prací, Rekapitulace členění soupisu prací, Soupis prací. Za soupis prací může být považován
i objekt stavby v případě, že neobsahuje podřízenou zakázku.
Krycí list soupisu obsahuje rekapitulaci informací o předmětu veřejné zakázky ze sestavy Rekapitulace stavby, informaci o zařazení objektu do KSO,
CC-CZ, CZ-CPV, CZ-CPA a rekapitulaci celkové nabídkové ceny účastníka za aktuální soupis prací.
Rekapitulace členění soupisu prací obsahuje rekapitulaci soupisu prací ve všech úrovních členění soupisu tak, jak byla tato členění použita (např.
stavební díly, funkční díly, případně jiné členění) s rekapitulací nabídkové ceny.
Soupis prací obsahuje položky veškerých stavebních nebo montážních prací, dodávek materiálů a služeb nezbytných pro zhotovení stavebního objektu,
inženýrského objektu, provozního souboru, vedlejších a ostatních nákladů.
Pro položky soupisu prací se zobrazují následující informace:
|  | PČ |  | Pořadové číslo položky v aktuálním soupisu
|  | TYP |  | Typ položky: K - konstrukce, M - materiál, PP - plný popis, PSC - poznámka k souboru cen, P - poznámka k položce, VV - výkaz výměr, FIG - rozpad figur
|  | Kód |  | Kód položky
|  | Popis |  | Zkrácený popis položky
|  | MJ |  | Měrná jednotka položky
|  | Množství |  | Množství v měrné jednotce
|  | J.cena |  | Jednotková cena položky. Zadaní může obsahovat namísto J.ceny sloupce J.materiál a J.montáž, jejichž součet definuje
J.cenu položky.
|  | Cena celkem |  | Celková cena položky daná jako součin množství a j.ceny
|  | Cenová soustava |  | Příslušnost položky do cenové soustavy
Ke každé položce soupisu prací se na samostatných řádcích může zobrazovat:
Plný popis položky
Poznámka k souboru cen a poznámka zadavatele
Výkaz výměr
Pokud je k řádku výkazu výměr evidovaný údaj ve sloupci Kód, jedná se o definovaný odkaz, na který se může odvolávat výkaz výměr z jiné položky.
Metodika pro zpracování
Jednotlivé sestavy jsou v souboru provázány. Editovatelné pole jsou zvýrazněny žlutým podbarvením, ostatní pole neslouží k editaci a nesmí být jakkoliv
modifikovány.
Účastník je pro podání nabídky povinen vyplnit žlutě podbarvená pole:
Pole Účastník v sestavě Rekapitulace stavby - zde účastník vyplní svůj název (název subjektu)
Pole IČ a DIČ v sestavě Rekapitulace stavby - zde účastník vyplní svoje IČ a DIČ
Datum v sestavě Rekapitulace stavby - zde účastník vyplní datum vytvoření nabídky
J.cena = jednotková cena v sestavě Soupis prací o maximálním počtu desetinných míst uvedených v poli
- pokud sestavy soupisů prací obsahují pole J.cena, měla by být všechna tato pole vyplněna nenulovými
Poznámka - nepovinný údaj pro položku soupisu
V případě, že sestavy soupisů prací neobsahují pole J.cena, potom ve všech soupisech prací obsahují pole:
- J.materiál - jednotková cena materiálu
- J.montáž - jednotková cena montáže
Účastník v tomto případě by měl vyplnit všechna pole J.materiál a pole J.montáž nenulovými kladnými číslicemi. V případech, kdy položka
neobsahuje žádný materiál je přípustné, aby pole J.materiál bylo vyplněno nulou. V případech, kdy položka neobsahuje žádnou montáž je přípustné,
aby pole J.montáž bylo vyplněno nulou. Obě pole - J.materiál, J.Montáž u jedné položky by však neměly být vyplněny nulou.
Rekapitulace stavby
Název |  |  | Povinný |  | Popis | Typ | Max. počet
atributu |  |  | (A/N) |  |  |  | znaků
Kód |  |  | A |  | Kód stavby | String | 20
Stavba |  |  | A |  | Název stavby | String | 120
Místo |  |  | N |  | Místo stavby | String | 50
Datum |  |  | A |  | Datum vykonaného exportu | Date
KSO |  |  | N |  | Klasifikace stavebního objektu | String | 15
CC-CZ |  |  | N |  | Klasifikace stavbeních děl | String | 15
CZ-CPV |  |  | N |  | Společný slovník pro veřejné zakázky | String | 20
CZ-CPA |  |  | N |  | Klasifikace produkce podle činností | String | 20
Zadavatel |  |  | N |  | Zadavatel zadaní | String | 50
IČ |  |  | N |  | IČ zadavatele zadaní | String | 20
DIČ |  |  | N |  | DIČ zadavatele zadaní | String | 20
Účastník |  |  | N |  | Účastník veřejné zakázky | String | 50
Projektant |  |  | N |  | Projektant | String | 50
Poznámka |  |  | N |  | Poznámka k zadání | String | 255
Sazba DPH |  |  | A |  | Rekapitulace sazeb DPH u položek soupisů | eGSazbaDph
Základna DPH |  |  | A |  | Základna DPH určena součtem celkové ceny z položek soupisů | Double
Hodnota DPH |  |  | A |  | Hodnota DPH | Double
Cena bez DPH |  |  | A |  | Celková cena bez DPH za celou stavbu. Sčítává se ze všech listů. | Double
Cena s DPH |  |  | A |  | Celková cena s DPH za celou stavbu | Double
Rekapitulace objektů stavby a soupisů prací
Název |  |  | Povinný |  | Popis | Typ | Max. počet
atributu |  |  | (A/N) |  |  |  | znaků
Kód |  |  | A |  | Přebírá se z Rekapitulace stavby | String | 20
Stavba |  |  | A |  | Přebírá se z Rekapitulace stavby | String | 120
Místo |  |  | N |  | Přebírá se z Rekapitulace stavby | String | 50
Datum |  |  | A |  | Přebírá se z Rekapitulace stavby | Date
Zadavatel |  |  | N |  | Přebírá se z Rekapitulace stavby | String | 50
Projektant |  |  | N |  | Přebírá se z Rekapitulace stavby | String | 50
Účastník |  |  | N |  | Přebírá se z Rekapitulace stavby | String | 50
Kód |  |  | A |  | Kód objektu | String | 20
Objektu, Soupis prací |  |  | A |  | Název objektu | String | 120
Cena bez DPH |  |  | A |  | Cena bez DPH za daný objekt | Double
Cena s DPH |  |  | A |  | Cena spolu s DPH za daný objekt | Double
Typ |  |  | A |  | Typ zakázky | eGTypZakazky
Krycí list soupisu
Název |  |  | Povinný |  | Popis | Typ | Max. počet
atributu |  |  | (A/N) |  |  |  | znaků
Stavba |  |  | A |  | Přebírá se z Rekapitulace stavby | String | 120
Objekt |  |  | A |  | Kód a název objektu | String | 20 + 120
Soupis |  |  | A |  | Kód a název soupisu | String | 20 + 120
KSO |  |  | N |  | Klasifikace stavebního objektu | String | 15
CC-CZ |  |  | N |  | Klasifikace stavbeních děl | String | 15
CZ-CPV |  |  | N |  | Společný slovník pro veřejné zakázky | String | 20
CZ-CPA |  |  | N |  | Klasifikace produkce podle činností | String | 20
Místo |  |  | N |  | Přebírá se z Rekapitulace stavby | String | 50
Zadavatel |  |  | N |  | Přebírá se z Rekapitulace stavby | String | 50
Účastník |  |  | N |  | Přebírá se z Rekapitulace stavby | String | 50
Projektant |  |  | N |  | Přebírá se z Rekapitulace stavby | String | 50
Poznámka |  |  | N |  | Poznámka k soupisu prací | String | 255
Sazba DPH |  |  | A |  | Rekapitulace sazeb DPH na položkách aktuálního soupisu | eGSazbaDph
Základna DPH |  |  | A |  | Základna DPH určena součtem celkové ceny z položek aktuálního soupisu | Double
Hodnota DPH |  |  | A |  | Hodnota DPH | Double
Cena bez DPH |  |  | A |  | Cena bez DPH za daný soupis | Double
Cena s DPH |  |  | A |  | Cena s DPH za daný soupis | Double
Rekapitulace členění soupisu prací
Název |  |  | Povinný |  | Popis | Typ | Max. počet
atributu |  |  | (A/N) |  |  |  | znaků
Stavba |  |  | A |  | Přebírá se z Rekapitulace stavby | String | 120
Objekt |  |  | A |  | Kód a název objektu, přebírá se z Krycího listu soupisu | String | 20 + 120
Soupis |  |  | A |  | Kód a název objektu, přebírá se z Krycího listu soupisu | String | 20 + 120
Místo |  |  | N |  | Přebírá se z Rekapitulace stavby | String | 50
Datum |  |  | A |  | Přebírá se z Rekapitulace stavby | Date
Zadavatel |  |  | N |  | Přebírá se z Rekapitulace stavby | String | 50
Projektant |  |  | N |  | Přebírá se z Rekapitulace stavby | String | 50
Účastník |  |  | N |  | Přebírá se z Rekapitulace stavby | String | 50
Kód dílu - Popis |  |  | A |  | Kód a název dílu ze soupisu | String | 20 + 100
Cena celkem |  |  | A |  | Cena celkem za díl ze soupisu | Double
Soupis prací
Název |  |  | Povinný |  | Popis | Typ | Max. počet
atributu |  |  | (A/N) |  |  |  | znaků
Stavba |  |  | A |  | Přebírá se z Rekapitulace stavby | String | 120
Objekt |  |  | A |  | Kód a název objektu | String | 20 + 120
Soupis |  |  | A |  | Přebírá se z Krycího listu soupisu | String | 20 + 120
Místo |  |  | N |  | Přebírá se z Krycího listu soupisu | String | 50
Datum |  |  | A |  | Přebírá se z Krycího listu soupisu | Date
Zadavatel |  |  | N |  | Přebírá se z Krycího listu soupisu | String | 50
Projektant |  |  | N |  | Přebírá se z Krycího listu soupisu | String | 50
Účastník |  |  | N |  | Přebírá se z Krycího listu soupisu | String | 50
PČ |  |  | A |  | Pořadové číslo položky soupisu | Long
Typ |  |  | A |  | Typ položky soupisu | eGTypPolozky | 1
Kód |  |  | A |  | Kód položky ze soupisu | String | 20
Popis |  |  | A |  | Popis položky ze soupisu | String | 255
MJ |  |  | A |  | Měrná jednotka položky | String | 10
Množství |  |  | A |  | Množství položky soupisu | Double
J.Cena |  |  | A |  | Jednotková cena položky | Double
Cena celkem |  |  | A |  | Cena celkem vyčíslena jako J.Cena * Množství | Double
Cenová soustava |  |  | N |  | Zařazení položky do cenové soustavy | String | 50
p |  |  | N |  | Poznámka položky ze soupisu | Memo
psc |  |  | N |  | Poznámka k souboru cen ze soupisu | Memo
pp |  |  | N |  | Plný popis položky ze soupisu | Memo
vv |  |  | N |  | Výkaz výměr (figura, výraz, výměra) ze soupisu | Text,Text,Double | 20, 150
fig |  |  | N |  | Rozpad figur | Text,Text,Double | 20, 150
DPH |  |  | A |  | Sazba DPH pro položku | eGSazbaDPH
Hmotnost |  |  | A |  | Hmotnost položky ze soupisu | Double
Suť |  |  | A |  | Suť položky ze soupisu | Double
Nh |  |  | N |  | Normohodiny položky ze soupisu | Double
Datová věta
Typ věty |  |  | Hodnota |  | Význam
eGSazbaDPH |  |  | základní |  | Základní sazba DPH
|  |  | snížená |  | Snížená sazba DPH
|  |  | nulová |  | Nulová sazba DPH
|  |  | zákl. přenesená |  | Základní sazba DPH přenesená
|  |  | sníž. přenesená |  | Snížená sazba DPH přenesená
eGTypZakazky |  |  | STA |  | Stavební objekt
|  |  | PRO |  | Provozní soubor
|  |  | ING |  | Inženýrský objekt
|  |  | VON |  | Vedlejší a ostatní náklady
|  |  | OST |  | Ostatní náklady
eGTypPolozky |  |  | 1 |  | Položka typu HSV
|  |  | 2 |  | Položka typu PSV
|  |  | 3 |  | Položka typu M
|  |  | 4 |  | Položka typu OST