## List1
Technická specifikace technologického zařízení
POMALOBĚŽNÝ DRTIČ,který je schopen drtit objemný odpad, nábytek,pařezy,pražce
Technická specifikace | Požadavek zadavatele | Splnění požadavku
3-nápravový návěs se vzduchovými brzdami,ABS,pneu 385/65 R 22,5,rychlost do 80 km/hod | ANO
hydraulický pojezd | ANO
celková hmotnost | min.25.000 kg
přípojné oko | 50 mm
Výkon motoru | min.350 KW při 2000 ot.
palivová nádrž | min.580 l
jeden pracovní rotor | délka min.3000 mm,průměr min.600 mm
otáčky rotoru | max.33 ot/min
počet pracovních nástrojů | min.40 ks
délka protiostří/hřebene | min. 3000 mm
spodní vynášecí dopravník při výstupu materiálu | ANO
Zadní vynášecí dopravník | šíře min.1100 mm,délka min.5000,hydraulicky sklopný,výška výhozu min.3200 mm
rychlost zadního dopravníku | max.2,3 m/s
vyhazovací výška dopravníku | min.3000 mm
pohon rotoru turbospojkou s tepelnou pojistkou proti přetížení | ANO
planetová převodovka pohonu rotoru | ANO
mechanická reverzace drtícího válce | ANO
samočistící systém chladiče | min.reverzací
elektroinstalace | 24 V
prodloužení protiostří pod rotorem pro dokonalejší zpracování materiálu | ANO
protiostří s hydraulicky nastavitelným přítlakem | ANO
dálkové ovládání | ANO
demontovatelné protiostří-možnost redukce počtu prvků prodloužení v závislosti na zpracování materiálu | ANO
příčný magnetický separátor s rámem a držákem | nad dopravníkem
sdružené mazací body pro jednotlivé části stroje | ANO
skrápění výstupní hmoty | ANO
zvýšená násypka | na obou stranách
dokumentace a vybavení pro provoz na pozemních komunikacích | ANO
dokumentace k ovládání stroje | ANO
z důvodu zabezpečení servisu , stroje od jednoho výrobce | ANO
doba dodání | max.6 měsíců
záruční doba | min.24 měsíců
cena bežného servisu za hodinu | max.650,-Kč bez DPH
cena odborného servisu za hodinu | max.950,-Kč bez DPH
dostupnost servisu od nahlášení závady | do 24 hodin