## Pokyny pro vyplnění (hidden)
Pokyny pro vyplnění
Ve všech listech tohoto souboru můžete měnit pouze buňky s modrým pozadím. Jedná se o tyto údaje : - údaje o firmě - jednotkové ceny položek zadané na maximálně dvě desetinná místa

## Stavba
#RTSROZP# | Položkový rozpočet stavby
| Stavba: |  |  | Obnova hřbitovní zdi, Lipůvka
| Objednatel: | [5 empty] | IČO:
DIČ:
| Projektant: | [5 empty] | IČO:
DIČ:
| Zhotovitel: |  | DIRS Brno s.r.o. |  |  |  | IČO: | 26255618
|  |  | Jihlavská 731/38 |  |  |  | DIČ: | CZ26255618
|  | 64200 | Brno
Vypracoval:
| Rozpis ceny | [6 empty] | Celkem
HSV | HSV | [6 empty] | 2276156.8342
PSV | PSV | [6 empty] | 400160.6595
MON | MON | [6 empty] | 0
VN | Vedlejší náklady | [6 empty] | 140760
ON | Ostatní náklady | [6 empty] | 0
| Celkem | [6 empty] | 2817077.4937
Rekapitulace daní
| Základ pro sníženou DPH |  |  | 15 | % | 0 |  |  | CZK
| Snížená DPH |  |  | 15 | % | 0 |  |  | CZK
| Základ pro základní DPH |  |  | 21 | % | 2817077.49 |  |  | CZK
| Základní DPH |  |  | 21 | % | 591586.2729 |  |  | CZK
| Zaokrouhlení |  |  |  |  | -0.19 |  |  | CZK
| Cena celkem bez DPH |  |  |  |  | 2875025.19 |  |  | CZK
| Cena celkem s DPH |  |  |  |  | 3408663.7629 |  |  | CZK
|  | v |  |  | dne |  | 2018-03-26
|  |  | Za zhotovitele |  |  |  | Za objednatele
Rekapitulace dílčích částí
#CASTI>> | Číslo | Název |  |  | Základ pro sníženou DPH | Základ pro základní DPH | DPH celkem | Cena celkem | %
1 | Stavba |  |  |  | 0 | 2875025.19 | 603755.29 | 3478780.48 | 102.057
2 | 00 | Vedlejší náklady |  |  | 0 | 140760 | 29559.6 | 170319.6 | 4.9967
3 | 01 | Vedlejší náklady |  |  | 0 | 140760 | 29559.6 | 170319.6 | 4.9967
2 | 22 | Sanační omítka + spárování |  |  | 0 | 2676317.4937 | 562026.6737 | 3238344.1674 | 95.0033
3 | 01 | Stavební část |  |  | 0 | 2676317.4937 | 562026.6737 | 3238344.1674 | 95.0033
| Celkem za stavbu |  |  |  | 0 | 2817077.4937 | 591586.2737 | 3408663.7674 | 102.057
Rekapitulace dílů
| Číslo | Název |  |  | Typ dílu |  |  | Celkem | %
| 1 | Zemní práce |  |  | HSV |  |  | 124905.549 | 4.4339
| 2 | Základy a zvláštní zakládání |  |  | HSV |  |  | 484042.3825 | 17.1824
| 3 | Svislé a kompletní konstrukce |  |  | HSV |  |  | 370741.76 | 13.1605
| 4 | Vodorovné konstrukce |  |  | HSV |  |  | 211254.9095 | 7.4991
| 5 | Komunikace |  |  | HSV |  |  | 13172.6 | 0.4676
| 62 | Úpravy povrchů vnější |  |  | HSV |  |  | 625466.33 | 22.2027
| 94 | Lešení a stavební výtahy |  |  | HSV |  |  | 22000 | 0.78095
| 96 | Bourání konstrukcí |  |  | HSV |  |  | 133065.9537 | 4.7235
| 99 | Staveništní přesun hmot |  |  | HSV |  |  | 84155.9239 | 2.9873
| 711 | Izolace proti vodě |  |  | PSV |  |  | 6592.3 | 0.23401
| 764 | Konstrukce klempířské |  |  | PSV |  |  | 90146.274 | 3.2
| 765 | Krytiny tvrdé |  |  | PSV |  |  | 54286.0855 | 1.927
| 767 | Konstrukce zámečnické |  |  | PSV |  |  | 19044 | 0.67602
| 783 | Nátěry |  |  | PSV |  |  | 230092 | 8.1678
| D96 | Přesuny suti a vybouraných hmot |  |  | PSU |  |  | 207351.4256 | 7.3605
| VN | Vedlejší náklady |  |  | VN |  |  | 140760 | 4.9967
| Cena celkem | [6 empty] | 2817077.4937 | 100
Note on D11: Název
Note on I11: IČO
Note on D12: Ulice
Note on I12: DIČ
Note on C13: PSČ
Note on D13: Ulice

## VzorPolozky (hidden)
Položkový rozpočet
S:
O:
R:

## 00 01 Naklady
Položkový rozpočet | [25 empty] | #TypZaznamu#
S: |  | Obnova hřbitovní zdi, Lipůvka | [23 empty] | STA
O: | 00 | Vedlejší náklady | [20 empty] | NAK |  |  | OBJ
R: | 01 | Vedlejší náklady | [23 empty] | ROZ
P.č. | Číslo položky | Název položky | MJ | množství | cena / MJ | Celkem | Dodávka | Dodávka celk. | Montáž | Montáž celk. | DPH | cena s DPH | hmotnost / MJ | hmotnost celk.(t) | dem. hmotnost / MJ | dem. hmotnost celk.(t) | Ceník | Cen. soustava / platnost | Cenová úroveň | Nhod / MJ | Nhod celk. | Dodavatel
Díl: | VN | Vedlejší náklady |  |  |  | 140760 |  | 0 |  | 155039.2 |  | 170319.6 |  | 0 |  | 0 |  |  |  |  | 0 |  |  |  |  | DIL
1 | 005121 R | Zařízení staveniště | Soubor | 1 | 62560 | 62560 | 0 | 0 | 67999.65 | 67999.65 | 21 | 75697.6 | 0 | 0 | 0 | 0 |  | RTS 18/ I | Indiv | 0 | 0 |  |  |  |  | POL99_2
2 | 005123 R | Územní vlivy | Soubor | 1 | 78200 | 78200 | 0 | 0 | 87039.55 | 87039.55 | 21 | 94622 | 0 | 0 | 0 | 0 |  | RTS 18/ I | Indiv | 0 | 0 |  |  |  |  | POL99_1
[24 empty] | 15 | 21
END

## 22 01 Pol
Položkový rozpočet | [9 empty] | #TypZaznamu#
S: |  | Obnova hřbitovní zdi, Lipůvka | [7 empty] | STA
O: | 22 | Sanační omítka + spárování |  |  |  |  | STA |  |  | OBJ
R: | 01 | Stavební část | [7 empty] | ROZ
P.č. | Číslo položky | Název položky | MJ | množství | cena / MJ | Celkem
Díl: | 1 | Zemní práce |  |  |  | 124905.549 |  |  |  | DIL
1 | 111201101R00 | Odstranění křovin i s kořeny na ploše do 1000 m2 | m2 | 200 | 46.6 | 9320 |  |  |  | POL1_
2 | 111201501R00 | Spálení větví stromů o průměru nad 100 mm | kus | 5 | 561 | 2805 |  |  |  | POL1_
3 | 112101101R00 | Kácení stromů listnatých o průměru kmene 10-30 cm | kus | 5 | 203 | 1015 |  |  |  | POL1_
4 | 113106231R00 | Rozebrání dlažeb ze zámkové dlažby v kamenivu | m2 | 7.2 | 40.2 | 289.44 |  |  |  | POL1_
|  | u gabionů : 12*0,6 |  | 7.2 | [5 empty] | VV | 0
5 | 113106241R00 | Rozebrání ploch komunikací ze silničních panelů | m2 | 30 | 39.9 | 1197 |  |  |  | POL1_
|  | u zadního vstupu : 3*10 |  | 30 | [5 empty] | VV | 0
6 | 113201111R00 | Vytrhání obrubníků chodníkových a parkových | m | 12 | 99.1 | 1189.2 |  |  |  | POL1_
7 | 122201101R00 | Odkopávky nezapažené v hor. 3 do 100 m3 | m3 | 99.654 | 150 | 14948.1 |  |  |  | POL1_
|  | počítáno: š*hl*d : | [7 empty] | VV | 0
|  | č.1-vnější : 0,5*0,6*20,7 |  | 6.21 | [5 empty] | VV | 0
|  | č.1-vnitřní : 0,3*0,4*20,7 |  | 2.484 | [5 empty] | VV | 0
|  | č.2-vnější : 0,6*0,8*25 |  | 12 | [5 empty] | VV | 0
|  | č.2-vnitřní : 0,3*0,8*25 |  | 6 | [5 empty] | VV | 0
|  | č.3-vnější : 0,4*0,5*66 |  | 13.2 | [5 empty] | VV | 0
|  | č.3-vnitřní : 0,3*0,4*66 |  | 7.92 | [5 empty] | VV | 0
|  | č.4-vnější : 0,4*0,5*56,5 |  | 11.3 | [5 empty] | VV | 0
|  | č.4-vnitřní : 0,3*0,4*56,5 |  | 6.78 | [5 empty] | VV | 0
|  | č.5-vnější : 0,4*0,5*25,5 |  | 5.1 | [5 empty] | VV | 0
|  | č.5-vnitřní : 0,3*0,4*25,5 |  | 3.06 | [5 empty] | VV | 0
|  | č.6-vnější : 0,4*0,8*40 |  | 12.8 | [5 empty] | VV | 0
|  | č.6-vnitřní : 0,4*0,8*40 |  | 12.8 | [5 empty] | VV | 0
8 | 132201110R00 | Hloubení rýh š.do 60 cm v hor.3 do 50 m3, STROJNĚ | m3 | 3.06 | 439.5 | 1344.87 |  |  |  | POL1_
|  | pro gabion : (10+2)*0,3*0,6 |  | 2.16 | [5 empty] | VV | 0
|  | pro schody : 1,5*0,3*2 |  | 0.9 | [5 empty] | VV | 0
9 | 132201119R00 | Přípl.za lepivost,hloubení rýh 60 cm,hor.3,STROJNĚ | m3 | 0.918 | 208.5 | 191.403 |  |  |  | POL1_
10 | 162701105R00 | Vodorovné přemístění výkopku z hor.1-4 do 10000 m | m3 | 49.154 | 250 | 12288.5 |  |  |  | POL1_
|  | 99,654-50,5 |  | 49.154 | [5 empty] | VV | 0
11 | 175101201R00 | Obsyp objektu bez prohození sypaniny | m3 | 50.5 | 631 | 31865.5 |  |  |  | POL1_
|  | obsyp základů u hřbitovní zdi : 40 |  | 40 | [5 empty] | VV | 0
|  | obsyp (zásyp) gabionu : 10*1,4*1,5/2 |  | 10.5 | [5 empty] | VV | 0
12 | 199000005R00 | Poplatek za skládku zeminy 1- 4 | t | 88.4772 | 130 | 11502.036 |  |  |  | POL1_
|  | 49,154*1,8 |  | 88.4772 | [5 empty] | VV | 0
13 | 181050010RA0 | Terénní modelace | m2 | 328.44 | 112.5 | 36949.5 |  |  |  | POL2_
|  | vnější strana : 1,2*(20,7+25+66+56,5+25,5+40) |  | 280.44 | [5 empty] | VV | 0
|  | vnitřní strana : 1,2*40 |  | 48 | [5 empty] | VV | 0
Díl: | 2 | Základy a zvláštní zakládání |  |  |  | 484042.3825 |  |  |  | DIL
14 | 216904112R00 | Očištění tlakovou vodou zdiva stěn a rubu kleneb | m2 | 219.31 | 132.5 | 29058.575 |  |  |  | POL1_
|  | počítáno: š*hl*d : | [7 empty] | VV | 0
|  | č.1-vnější : (0,6+0,3)*20,7 |  | 18.63 | [5 empty] | VV | 0
|  | č.1-vnitřní : 0,4*20,7 |  | 8.28 | [5 empty] | VV | 0
|  | č.3-vnější : (0,6+0,3)*66 |  | 59.4 | [5 empty] | VV | 0
|  | č.3-vnitřní : 0,4*66 |  | 26.4 | [5 empty] | VV | 0
|  | č.4-vnější : (0,6+0,3)*56,5 |  | 50.85 | [5 empty] | VV | 0
|  | č.4-vnitřní : 0,4*56,5 |  | 22.6 | [5 empty] | VV | 0
|  | č.5-vnější : (0,6+0,3)*25,5 |  | 22.95 | [5 empty] | VV | 0
|  | č.5-vnitřní : 0,4*25,5 |  | 10.2 | [5 empty] | VV | 0
15 | 216904391R00 | Příplatek za ruční dočištění ocelovými kartáči | m2 | 219.31 | 167.5 | 36734.425 |  |  |  | POL1_
|  | počítáno: š*hl*d : | [7 empty] | VV | 0
|  | č.1-vnější : (0,6+0,3)*20,7 |  | 18.63 | [5 empty] | VV | 0
|  | č.1-vnitřní : 0,4*20,7 |  | 8.28 | [5 empty] | VV | 0
|  | č.3-vnější : (0,6+0,3)*66 |  | 59.4 | [5 empty] | VV | 0
|  | č.3-vnitřní : 0,4*66 |  | 26.4 | [5 empty] | VV | 0
|  | č.4-vnější : (0,6+0,3)*56,5 |  | 50.85 | [5 empty] | VV | 0
|  | č.4-vnitřní : 0,4*56,5 |  | 22.6 | [5 empty] | VV | 0
|  | č.5-vnější : (0,6+0,3)*25,5 |  | 22.95 | [5 empty] | VV | 0
|  | č.5-vnitřní : 0,4*25,5 |  | 10.2 | [5 empty] | VV | 0
16 | 271571112R00 | Polštář základu ze štěrkopísku netříděného | m3 | 3.6 | 854 | 3074.4 |  |  |  | POL1_
|  | pod gabion : 12*1*0,3 |  | 3.6 | [5 empty] | VV | 0
17 | 274323411R00 | Železobeton základ. pasů C25/30 | m3 | 22.7745 | 2585 | 58872.0825 |  |  |  | POL1_
|  | doplnění základových pasů : | [7 empty] | VV | 0
|  | č.1 : (0,6+0,3)*0,15*20,7 |  | 2.7945 | [5 empty] | VV | 0
|  | č.3 : (0,6+0,3)*0,15*66 |  | 8.91 | [5 empty] | VV | 0
|  | č.4 : (0,6+0,3)*0,15*56,5 |  | 7.6275 | [5 empty] | VV | 0
|  | č.5 : (0,6+0,3)*0,15*25,5 |  | 3.4425 | [5 empty] | VV | 0
18 | 279351101R00 | Bednění stěn základových zdí, jednostranné-zřízení | m2 | 264.56 | 526 | 139158.56 |  |  |  | POL1_
|  | č.1 : (0,6+0,3)*20,7 |  | 18.63 | [5 empty] | VV | 0
|  | č.1-vnitřní : 0,4*20,7 |  | 8.28 | [5 empty] | VV | 0
|  | č.3 : (0,7+0,8)*66 |  | 99 | [5 empty] | VV | 0
|  | č.3-vnitřní : 0,4*66 |  | 26.4 | [5 empty] | VV | 0
|  | č.4 : (0,6+0,4)*56,5 |  | 56.5 | [5 empty] | VV | 0
|  | č.4-vnitřní : 0,4*56,5 |  | 22.6 | [5 empty] | VV | 0
|  | č.5 : (0,6+0,3)*25,5 |  | 22.95 | [5 empty] | VV | 0
|  | č.5-vnitřní : 0,4*25,5 |  | 10.2 | [5 empty] | VV | 0
19 | 279351102R00 | Bednění stěn základových zdí, jednostranné-odstran | m2 | 264.56 | 194 | 51324.64 |  |  |  | POL1_
20 | 289361123R00 | Výztuž ze svař.sítí na stěny zděné, drát D 6,3 mm | m2 | 264.56 | 380 | 100532.8 |  |  |  | POL1_
|  | č.1 : (0,6+0,3)*20,7 |  | 18.63 | [5 empty] | VV | 0
|  | č.1-vnitřní : 0,4*20,7 |  | 8.28 | [5 empty] | VV | 0
|  | č.3 : (0,7+0,8)*66 |  | 99 | [5 empty] | VV | 0
|  | č.3-vnitřní : 0,4*66 |  | 26.4 | [5 empty] | VV | 0
|  | č.4 : (0,6+0,4)*56,5 |  | 56.5 | [5 empty] | VV | 0
|  | č.4-vnitřní : 0,4*56,5 |  | 22.6 | [5 empty] | VV | 0
|  | č.5 : (0,6+0,3)*25,5 |  | 22.95 | [5 empty] | VV | 0
|  | č.5-vnitřní : 0,4*25,5 |  | 10.2 | [5 empty] | VV | 0
21 | 289363211R00 | Kotvičky výztuže do tmelu hl.20 cm, z 10216, 8 mm | kus | 607.32 | 107.5 | 65286.9 |  |  |  | POL1_
|  | č.1 : (0,6+0,3)*20,7*4 |  | 74.52 | [5 empty] | VV | 0
|  | č.3 : (0,6+0,3)*66*4 |  | 237.6 | [5 empty] | VV | 0
|  | č.4 : (0,6+0,3)*56,5*4 |  | 203.4 | [5 empty] | VV | 0
|  | č.5 : (0,6+0,3)*25,5*4 |  | 91.8 | [5 empty] | VV | 0
Díl: | 3 | Svislé a kompletní konstrukce |  |  |  | 370741.76 |  |  |  | DIL
22 | 311112130RT3 | Stěna z tvárnic ztraceného bednění, tl. 30 cm, zalití tvárnic betonem C 20/25 | m2 | 60 | 1312 | 78720 |  |  |  | POL1_
|  | č.6 : 1,5*40 |  | 60 | [5 empty] | VV | 0
23 | 311112350RT3 | Stěna z tvárnic ztraceného bednění, tl. 50 cm, zalití tvárnic betonem C 20/25 | m2 | 52 | 1835 | 95420 |  |  |  | POL1_
|  | Základová zeď : | [7 empty] | VV | 0
|  | č.2 : 0,8*25 |  | 20 | [5 empty] | VV | 0
|  | č.6 : 0,8*40 |  | 32 | [5 empty] | VV | 0
24 | 311361821R00 | Výztuž nadzáklad. zdí z betonářské oceli 10505 (R) | t | 1.404 | 32940 | 46247.76 |  |  |  | POL1_
|  | základy, výztuž počítána 12 kg/m2 : | [7 empty] | VV | 0
|  | č.2 : 0,8*25*12/1000 |  | 0.24 | [5 empty] | VV | 0
|  | č.6 : 0,8*40*12/1000 |  | 0.384 | [5 empty] | VV | 0
|  | zdivo, výztuž počítána 8 kg/m2 : | [7 empty] | VV | 0
|  | č.2 : 1,5*25*8/1000 |  | 0.3 | [5 empty] | VV | 0
|  | č.6 : 1,5*40*8/1000 |  | 0.48 | [5 empty] | VV | 0
25 | 327216121RT2 | Opěr.zeď gabion.š.paty 1m,v.1m,1 vrst,oko 100/50, včetně dodávky lomového kamene | m3 | 17.4 | 5085 | 88479 |  |  |  | POL1_
|  | výška gabionové stěny (od paty) 1,2-1,6m : (5*1*1,6)+(5*1*1,4)+(2*1*1,2) |  | 17.4 | [5 empty] | VV | 0
26 | 327231169R00 | Zdivo nadzákl. opěrné z cihel 25 cm na MC, režné | m3 | 11.25 | 5500 | 61875 |  |  |  | POL1_
|  | č.2 : 1,5*25*0,3 |  | 11.25 | [5 empty] | VV | 0
Díl: | 4 | Vodorovné konstrukce |  |  |  | 211254.9095 |  |  |  | DIL
27 | 417321414R00 | Ztužující pásy a věnce z betonu železového C 25/30 | m3 | 17.5275 | 2805 | 49164.6375 |  |  |  | POL1_
|  | č.1 : 0,3*0,25*20,7 |  | 1.5525 | [5 empty] | VV | 0
|  | č.2 : 0,3*0,25*25 |  | 1.875 | [5 empty] | VV | 0
|  | č.3 : 0,3*0,25*66 |  | 4.95 | [5 empty] | VV | 0
|  | č.4 : 0,3*0,25*56,5 |  | 4.2375 | [5 empty] | VV | 0
|  | č.5 : 0,3*0,25*25,5 |  | 1.9125 | [5 empty] | VV | 0
|  | č.6 : 0,3*0,25*40 |  | 3 | [5 empty] | VV | 0
28 | 417351115R00 | Bednění ztužujících pásů a věnců - zřízení | m2 | 210.33 | 334 | 70250.22 |  |  |  | POL1_
|  | č.1 : 20,7*0,45*2 |  | 18.63 | [5 empty] | VV | 0
|  | č.2 : 25*0,45*2 |  | 22.5 | [5 empty] | VV | 0
|  | č.3 : 66*0,45*2 |  | 59.4 | [5 empty] | VV | 0
|  | č.4 : 56,5*0,45*2 |  | 50.85 | [5 empty] | VV | 0
|  | č.5 : 25,5*0,45*2 |  | 22.95 | [5 empty] | VV | 0
|  | č.6 : 40*0,45*2 |  | 36 | [5 empty] | VV | 0
29 | 417351116R00 | Bednění ztužujících pásů a věnců - odstranění | m2 | 210.33 | 73.8 | 15522.354 |  |  |  | POL1_
30 | 417361821R00 | Výztuž ztužujících pásů a věnců z oceli 10505(R) | t | 1.8696 | 33120 | 61921.152 |  |  |  | POL1_
|  | výztuž je počítána 8 kg na 1m věnce : | [7 empty] | VV | 0
|  | č.1 : 20,7*8/1000 |  | 0.1656 | [5 empty] | VV | 0
|  | č.2 : 25*8/1000 |  | 0.2 | [5 empty] | VV | 0
|  | č.3 : 66*8/1000 |  | 0.528 | [5 empty] | VV | 0
|  | č.4 : 56,5*8/1000 |  | 0.452 | [5 empty] | VV | 0
|  | č.5 : 25,5*8/1000 |  | 0.204 | [5 empty] | VV | 0
|  | č.6 : 40*8/1000 |  | 0.32 | [5 empty] | VV | 0
31 | 430321414R00 | Beton schodišťových konstrukcí železový C 25/30 | m3 | 0.7408 | 3620 | 2681.696 |  |  |  | POL1_
|  | 1,5*2*0,2 |  | 0.6 | [5 empty] | VV | 0
|  | 8*((0,16*0,22)/2) |  | 0.1408 | [5 empty] | VV | 0
32 | 430361921RT4 | Výztuž schodišťových konstrukcí svařovanou sítí, průměr drátu 6,0, oka 100/100 mm KH30 | t | 0.12 | 29880 | 3585.6 |  |  |  | POL1_
33 | 431351121R00 | Bednění podest a podstup.desek přímočar.- zřízení | m2 | 4.5 | 1691 | 7609.5 |  |  |  | POL1_
|  | 0,3*(2*2+1,5*2) |  | 2.1 | [5 empty] | VV | 0
|  | 8*(0,2*1,5) |  | 2.4 | [5 empty] | VV | 0
34 | 431351122R00 | Bednění podest a podstup.desek přímočar.odstranění | m2 | 4.5 | 115.5 | 519.75 |  |  |  | POL1_
Díl: | 5 | Komunikace |  |  |  | 13172.6 |  |  |  | DIL
35 | 584121111R00 | Osazení silničních panelů,lože z kameniva tl. 4 cm | m2 | 30 | 179.5 | 5385 |  |  |  | POL1_
|  | u zadního vstupu : 3*10 |  | 30 | [5 empty] | VV | 0
36 | 596215021R00 | Kladení zámkové dlažby tl. 6 cm do drtě tl. 4 cm | m2 | 7.2 | 210.5 | 1515.6 |  |  |  | POL1_
37 | 171156460900R | Jeřáb automobilní | Sh | 8 | 784 | 6272 |  |  |  | POL6_
Díl: | 62 | Úpravy povrchů vnější |  |  |  | 625466.33 |  |  |  | DIL
38 | 622412214RT1 | Nátěr stěn vnějších ,slož.1-2,BASF,silikon.hydrof., odstín I, PCI MultiTop FM | m2 | 486.4 | 168 | 81715.2 |  |  |  | POL1_
|  | č.1 : (1,5*20,7) |  | 31.05 | [5 empty] | VV | 0
|  | č.2 : (1,5*25) |  | 37.5 | [5 empty] | VV | 0
|  | č.3 : (1,5*66) |  | 99 | [5 empty] | VV | 0
|  | č.4 : (2*56,5)-(0,8*2) |  | 111.4 | [5 empty] | VV | 0
|  | č.5 : (1,5*25,5) |  | 38.25 | [5 empty] | VV | 0
|  | č.6 : (1,5*40)*2 |  | 120 | [5 empty] | VV | 0
|  | pilíře : 41*(1,6*(0,15+0,45+0,15)) |  | 49.2 | [5 empty] | VV | 0
39 | 622434112R00 | Omítkový sanační systém Cemix, vnější, 2vrst. | m2 | 437.2 | 443.5 | 193898.2 |  |  |  | POL1_
|  | č.1 : (1,5*20,7) |  | 31.05 | [5 empty] | VV | 0
|  | č.2 : (1,5*25) |  | 37.5 | [5 empty] | VV | 0
|  | č.3 : (1,5*66) |  | 99 | [5 empty] | VV | 0
|  | č.4 : (2*56,5)-(0,8*2) |  | 111.4 | [5 empty] | VV | 0
|  | č.5 : (1,5*25,5) |  | 38.25 | [5 empty] | VV | 0
|  | č.6 : (1,5*40)*2 |  | 120 | [5 empty] | VV | 0
40 | 622481113R00 | Potažení vnějších stěn sklotex. pletivem, vypnutí | m2 | 29.055 | 126 | 3660.93 |  |  |  | POL1_
|  | (20,7+25+66+56,5+25,5)*0,15 |  | 29.055 | [5 empty] | VV | 0
41 | 622904121R00 | Ruční čištění ocelovým kartáčem | m2 | 366.4 | 121.5 | 44517.6 |  |  |  | POL1_
|  | pilíře : 41*1,6*(0,15+0,45+0,15) |  | 49.2 | [5 empty] | VV | 0
|  | č.1 : (1,5*20,7) |  | 31.05 | [5 empty] | VV | 0
|  | č.2 : (1,5*25) |  | 37.5 | [5 empty] | VV | 0
|  | č.3 : (1,5*66) |  | 99 | [5 empty] | VV | 0
|  | č.4 : (2*56,5)-(0,8*2) |  | 111.4 | [5 empty] | VV | 0
|  | č.5 : (1,5*25,5) |  | 38.25 | [5 empty] | VV | 0
42 | 627452931R00 | Spárování starého zdiva cihelného do hl. 5 cm | m2 | 366.4 | 721 | 264174.4 |  |  |  | POL1_
|  | pilíře : 41*1,6*(0,15+0,45+0,15) |  | 49.2 | [5 empty] | VV | 0
|  | č.1 : (1,5*20,7) |  | 31.05 | [5 empty] | VV | 0
|  | č.2 : (1,5*25) |  | 37.5 | [5 empty] | VV | 0
|  | č.3 : (1,5*66) |  | 99 | [5 empty] | VV | 0
|  | č.4 : (2*56,5)-(0,8*2) |  | 111.4 | [5 empty] | VV | 0
|  | č.5 : (1,5*25,5) |  | 38.25 | [5 empty] | VV | 0
43 | 620990 | Zakrývání a ochrana pomníků (geotextilií, zakrývací folií, aj.) | soubor | 1 | 37500 | 37500 |  |  |  | POL1_
Díl: | 94 | Lešení a stavební výtahy |  |  |  | 22000 |  |  |  | DIL
44 | 941955002R00 | Lešení lehké pomocné, výška podlahy do 1,9 m | m2 | 200 | 110 | 22000 |  |  |  | POL1_
Díl: | 96 | Bourání konstrukcí |  |  |  | 133065.9537 |  |  |  | DIL
45 | 961044111R00 | Bourání základů z betonu prostého | m3 | 26 | 2620 | 68120 |  |  |  | POL1_
|  | č.2 : 0,5*0,8*25 |  | 10 | [5 empty] | VV | 0
|  | č.6 : 0,5*0,8*40 |  | 16 | [5 empty] | VV | 0
46 | 962023391R00 | Bourání zdiva nadzákladového smíšeného na MVC | m3 | 20.8 | 664 | 13811.2 |  |  |  | POL1_
|  | č.6 : 1,3*0,4*40 |  | 20.8 | [5 empty] | VV | 0
47 | 962032231R00 | Bourání zdiva z cihel pálených na MVC | m3 | 18.4316 | 636 | 11722.5167 |  |  |  | POL1_
|  | č.1 : 0,15*0,3*20,7 |  | 0.9315 | [5 empty] | VV | 0
|  | č.1-sloupky : (0,45*0,15*0,15)*6 |  | 0.06075 | [5 empty] | VV | 0
|  | č.2 : 1,3*0,3*25 |  | 9.75 | [5 empty] | VV | 0
|  | č.2-sloupky : (0,45*0,15*1,3)*7 |  | 0.61425 | [5 empty] | VV | 0
|  | č.3 : 0,15*0,3*66 |  | 2.97 | [5 empty] | VV | 0
|  | č.3-sloupky : (0,45*0,15*0,15)*18 |  | 0.18225 | [5 empty] | VV | 0
|  | č.4 : 0,15*0,3*56,5 |  | 2.5425 | [5 empty] | VV | 0
|  | č.4-sloupky : (0,45*0,15*0,15)*16 |  | 0.162 | [5 empty] | VV | 0
|  | č.5 : 0,15*0,3*25,5 |  | 1.1475 | [5 empty] | VV | 0
|  | č.5-sloupky : (0,45*0,15*0,15)*7 |  | 0.07088 | [5 empty] | VV | 0
48 | 978015261R00 | Otlučení omítek vnějších MVC v složit.1-4 do 50 % | m2 | 151.25 | 24.2 | 3660.25 |  |  |  | POL1_
|  | č.4-vnější : 2*56,5 |  | 113 | [5 empty] | VV | 0
|  | č,5-vnější : 1,5*25,5 |  | 38.25 | [5 empty] | VV | 0
49 | 978015291R00 | Otlučení omítek vnějších MVC v složit.1-4 do 100 % | m2 | 152.82 | 48.3 | 7381.206 |  |  |  | POL1_
|  | č.1-vnější : 1,3*20,7 |  | 26.91 | [5 empty] | VV | 0
|  | č.1-vnitřní : 1,3*20,7 |  | 26.91 | [5 empty] | VV | 0
|  | č.3-vnitřní : 1,5*66 |  | 99 | [5 empty] | VV | 0
50 | 978023411R00 | Vysekání a úprava spár zdiva cihelného mimo komín. | m2 | 290.01 | 53.1 | 15399.531 |  |  |  | POL1_
|  | č.1-vnější : 1,3*20,7 |  | 26.91 | [5 empty] | VV | 0
|  | č.3-vnější : 1,5*66 |  | 99 | [5 empty] | VV | 0
|  | č.4-vnější : 2*56,5-0,8*2 |  | 111.4 | [5 empty] | VV | 0
|  | č.5-vnější : 1,6*25,5 |  | 40.8 | [5 empty] | VV | 0
|  | č.7-vnější : 1,7*7 |  | 11.9 | [5 empty] | VV | 0
51 | 979022011R00 | Očištění cihel plných od MVC | m3 | 11.25 | 1153 | 12971.25 |  |  |  | POL1_
|  | č.2 : 1,5*25*0,3 |  | 11.25 | [5 empty] | VV | 0
Díl: | 99 | Staveništní přesun hmot |  |  |  | 84155.9239 |  |  |  | DIL
52 | 998011001R00 | Přesun hmot pro budovy zděné výšky do 6 m | t | 322.4365 | 261 | 84155.9239 |  |  |  | POL7_
Díl: | 711 | Izolace proti vodě |  |  |  | 6592.3 |  |  |  | DIL
53 | 711111001RZ1 | Izolace proti vlhkosti vodor. nátěr ALP za studena, 1x nátěr - včetně dodávky penetračního laku ALP | m2 | 32.5 | 23.8 | 773.5 |  |  |  | POL1_
|  | č.2 : 0,5*25 |  | 12.5 | [5 empty] | VV | 0
|  | č.6 : 0,5*40 |  | 20 | [5 empty] | VV | 0
54 | 711141559RZ3 | Izolace proti vlhk. vodorovná pásy přitavením, 1 vrstva - včetně dodávky Sklobit G | m2 | 32.5 | 171 | 5557.5 |  |  |  | POL1_
|  | č.2 : 0,5*25 |  | 12.5 | [5 empty] | VV | 0
|  | č.6 : 0,5*40 |  | 20 | [5 empty] | VV | 0
55 | 998711201R00 | Přesun hmot pro izolace proti vodě, výšky do 6 m | % | 69.68 | 3.75 | 261.3 |  |  |  | POL7_
Díl: | 764 | Konstrukce klempířské |  |  |  | 90146.274 |  |  |  | DIL
56 | 764410250R00 | Oplechování parapetů včetně rohů Pz, rš 330 mm | m | 232.9 | 379.5 | 88385.55 |  |  |  | POL1_
|  | č.1 : 20,7 |  | 20.7 | [5 empty] | VV | 0
|  | č.2 : 25 |  | 25 | [5 empty] | VV | 0
|  | č.3 : 66 |  | 66 | [5 empty] | VV | 0
|  | č.4 : 56,5-0,8 |  | 55.7 | [5 empty] | VV | 0
|  | č.5 : 25,5 |  | 25.5 | [5 empty] | VV | 0
|  | č.6 : 40 |  | 40 | [5 empty] | VV | 0
57 | 998764201R00 | Přesun hmot pro klempířské konstr., výšky do 6 m | % | 978.18 | 1.8 | 1760.724 |  |  |  | POL7_
Díl: | 765 | Krytiny tvrdé |  |  |  | 54286.0855 |  |  |  | DIL
58 | 765313111RS1 | Krytina Brněnka 14, střech jednoduchých, z tašek režných | m2 | 95.817 | 467 | 44746.539 |  |  |  | POL1_
|  | č.1 : 20,7*0,41 |  | 8.487 | [5 empty] | VV | 0
|  | č.2 : 25*0,41 |  | 10.25 | [5 empty] | VV | 0
|  | č.3 : 66*0,41 |  | 27.06 | [5 empty] | VV | 0
|  | č.4 : 56,5*0,41 |  | 23.165 | [5 empty] | VV | 0
|  | č.5 : 25,5*0,41 |  | 10.455 | [5 empty] | VV | 0
|  | č.6 : 40*0,41 |  | 16.4 | [5 empty] | VV | 0
59 | 765718810R00 | Demontáž pálené krytiny zdí š. do 30 cm, do suti | m | 193.7 | 30 | 5811 |  |  |  | POL1_
|  | č.1 : 20,7 |  | 20.7 | [5 empty] | VV | 0
|  | č.2 : 25 |  | 25 | [5 empty] | VV | 0
|  | č.3 : 66 |  | 66 | [5 empty] | VV | 0
|  | č.4 : 56,5 |  | 56.5 | [5 empty] | VV | 0
|  | č.5 : 25,5 |  | 25.5 | [5 empty] | VV | 0
60 | 998765201R00 | Přesun hmot pro krytiny tvrdé, výšky do 6 m | % | 532.6495 | 7 | 3728.5465 |  |  |  | POL7_
Díl: | 767 | Konstrukce zámečnické |  |  |  | 19044 |  |  |  | DIL
61 | 767200001RA0 | Zábradlí schodištové | m | 12 | 1587 | 19044 |  |  |  | POL2_
Díl: | 783 | Nátěry |  |  |  | 230092 |  |  |  | DIL
62 | 783893382R00 | Nátěr sanační vlhkého zdiva Navom 2 PUP dvojnásob. | m2 | 754.4 | 305 | 230092 |  |  |  | POL1_
Díl: | D96 | Přesuny suti a vybouraných hmot |  |  |  | 207351.4256 |  |  |  | DIL
63 | 979081111R00 | Odvoz suti a vybour. hmot na skládku do 1 km | t | 170.3931 | 177 | 30159.5876 |  |  |  | POL8_
64 | 979081121R00 | Příplatek k odvozu za každý další 1 km | t | 2385.5042 | 15 | 35782.5624 |  |  |  | POL8_
65 | 979082111R00 | Vnitrostaveništní doprava suti do 10 m | t | 170.3931 | 227.5 | 38764.4416 |  |  |  | POL8_
66 | 979082121R00 | Příplatek k vnitrost. dopravě suti za dalších 5 m | t | 1022.3589 | 25.4 | 25967.9166 |  |  |  | POL8_
67 | 979990001R00 | Poplatek za skládku stavební suti | t | 170.3931 | 450 | 76676.9175 |  |  |  | POL8_
[8 empty] | 15 | 21
END