## Stavba
| Soupis prací stavby |  |  |  |  | Datum: | 2015-04-22
| Stavba : | 2014/012 | Stavební úpravy - modernizace ZŠ Průhonice
| Objednatel : |  |  |  |  | IČO :
DIČ :
| Zhotovitel : |  |  |  |  | IČO :
DIČ :
| Za zhotovitele : |  |  |  |  | Za objednatele :
| _______________ |  |  |  |  | _______________
Rozpočtové náklady
Základ pro DPH |  | 15 | % |  |  |  | 0
DPH |  | 15 | % |  |  |  | 0
Základ pro DPH |  | 21 | % |  |  |  | 0
DPH |  | 21 | % |  |  |  | 0
Cena celkem za stavbu | [6 empty] | 0
Rekapitulace stavebních objektů a provozních souborů
Číslo a název objektu / provozního souboru |  |  |  | Cena celkem | Základ DPH 15 % | Základ DPH 21 % | DPH celkem | %
00 | 00 Vedlejší a ostatní náklady |  |  | 0 | 0 | 0 | 0
01 | 01 Objekt A |  |  | 0 | 0 | 0 | 0
02 | Zdravotní instalace |  |  | 0 | 0 | 0 | 0
03 | Ústřední vytápění |  |  | 0 | 0 | 0 | 0
04 | Vzduchotechnika |  |  | 0 | 0 | 0 | 0
05 | Silnoproud |  |  | 0 | 0 | 0 | 0
06 | Slaboproud |  |  | 0 | 0 | 0 | 0
07 | MaR |  |  | 0 | 0 | 0 | 0
08 | Slaboproud - dodatek |  |  | 0 |  | 0 | 0
Celkem za stavbu |  |  |  | 0 | 0 | 0 | 0
Rekapitulace stavebních rozpočtů
Číslo objektu | Číslo a název rozpočtu |  |  | Cena celkem | Základ DPH 15 % | Základ DPH 21 % | DPH celkem | %
00 | 00 Vedlejší a ostatní náklady |  |  | 0 | 0 | 0 | 0
01 | 01 Objekt A |  |  | 0 | 0 | 0 | 0
02 | Zdravotní instalace |  |  | 0 | 0 | 0 | 0
03 | Ústřední vytápění |  |  | 0 | 0 | 0 | 0
04 | Vzduchotechnika |  |  | 0 | 0 | 0 | 0
05 | Silnoproud |  |  | 0 | 0 | 0 | 0
06 | Slaboproud |  |  | 0 | 0 | 0 | 0
07 | MaR |  |  | 0 | 0 | 0 | 0
08 | Slaboproud - dodatek |  |  | 0 |  | 0 | 0
Celkem za stavbu |  |  |  | 0 | 0 | 0 | 0

## 00 00 KL
SOUPIS PRACÍ
Rozpočet |  | 00 | Vedlejší a ostatní náklady | JKSO
Objekt |  |  |  | SKP
00 |  | Vedlejší a ostatní náklady |  | Měrná jednotka
Stavba |  |  |  | Počet jednotek | 0
2014/012 |  | Stavební úpravy - modernizace ZŠ Průhonice |  | Náklady na m.j. | 0
Projektant |  |  |  | Typ rozpočtu
Zpracovatel projektu
Objednatel
Dodavatel |  |  |  | Zakázkové číslo
Rozpočtoval |  |  |  | Počet listů
ROZPOČTOVÉ NÁKLADY
Základní rozpočtové náklady |  |  | Ostatní rozpočtové náklady
| HSV celkem | 0 | 0 |  | 0
Z | PSV celkem | 0
R | M práce celkem | 0
N | M dodávky celkem | 0
ZRN celkem |  | 0
HZS |  | 0
ZRN+HZS |  | 0 | Ostatní náklady neuvedené |  | 0
ZRN+ost.náklady+HZS |  | 0 | Ostatní náklady celkem |  | 0
Vypracoval |  |  | Za zhotovitele | Za objednatele
Jméno : |  |  | Jméno : | Jméno :
Datum : |  |  | Datum : | Datum :
Podpis : |  |  | Podpis: | Podpis:
Základ pro DPH |  | 21 | % | 0
DPH |  | 21 | % | 0
Základ pro DPH |  | 0 | % | 0
DPH |  | 0 | % | 0
CENA ZA OBJEKT CELKEM |  |  |  | 0
Poznámka :

## 00 00 Rek
Stavba : |  | 2014/012 Stavební úpravy - modernizace ZŠ Průhonice |  |  | Rozpočet : | 00
Objekt : |  | 00 Vedlejší a ostatní náklady |  |  | Vedlejší a ostatní náklady
REKAPITULACE STAVEBNÍCH DÍLŮ
| Stavební díl |  | HSV | PSV | Dodávka | Montáž | HZS
ON | Ostatní náklady |  | 0 | 0 | 0 | 0 | 0
VN | Vedlejší náklady |  | 0 | 0 | 0 | 0 | 0
| CELKEM OBJEKT |  | 0 | 0 | 0 | 0 | 0

## 00 00 Pol
Soupis prací
Stavba : |  | 2014/012 Stavební úpravy - modernizace ZŠ Průhonice |  | Rozpočet: | 00
Objekt : |  | 00 Vedlejší a ostatní náklady |  | Vedlejší a ostatní náklady
P.č. | Číslo položky | Název položky | MJ | množství | cena / MJ | celkem (Kč) | Jednotková hmotnost | Celková hmotnost | Jednotková dem.hmot. | Celková dem.hmot.
Díl: | ON | Ostatní náklady | [8 empty] | 1
1 | 005111029R | Pasportizace před zahájením stavby | Soubor | 1 |  | 0 | 0 | 0 |  | 0 | 2 | 12 | 0 | 12 | 1 | 0 | 0 | 0 | 0 | 0 | 12 | 0
2 | 005111030R | Fotodokumentace průběhu stavby | Soubor | 1 |  | 0 | 0 | 0 |  | 0 | 2 | 12 | 0 | 1 | 1 | 0 | 0 | 0 | 0 | 0 | 12 | 0
|  | Fotodokumentace postupného průběhu výstavby, vč.předání digitální kopie. | [8 empty] | 3
3 | 005211010R | Předání a převzetí staveniště | Soubor | 1 |  | 0 | 0 | 0 |  | 0 | 2 | 12 | 0 | 2 | 1 | 0 | 0 | 0 | 0 | 0 | 12 | 0
|  | Náklady spojené s účastí zhotovitele na předání a převzetí staveniště. | [8 empty] | 3
4 | 005211020R | Ochrana stávajících inženýrských sítí na staveništ | Soubor | 1 |  | 0 | 0 | 0 |  | 0 | 2 | 12 | 0 | 3 | 1 | 0 | 0 | 0 | 0 | 0 | 12 | 0
|  | Náklady na přezkoumání podkladů objednatele o stavu inženýrských sítí probíhajících staveništěm nebo dotčenými stavbou i mimo území staveniště, kontrola a vytýčení jejich skutečné trasy a provedení ochranných opatření pro zabezpečení stávajících inženýrských sítí. | [8 empty] | 3
5 | 005211040R | Užívání veřejných ploch a prostranství vč.poplatků za zábory | Soubor | 1 |  | 0 | 0 | 0 |  | 0 | 2 | 12 | 0 | 4 | 1 | 0 | 0 | 0 | 0 | 0 | 12 | 0
|  | Náklady a poplatky spojené s užíváním veřejných ploch a prostranství, pokud jsou stavebními pracemi nebo souvisejícími činnostmi dotčeny, a to včetně užívání ploch v souvislosti s uložením stavebního materiálu nebo stavebního odpadu. | [8 empty] | 3
6 | 005211080R | Bezpečnostní a hygienická opatření na staveništi | Soubor | 1 |  | 0 | 0 | 0 |  | 0 | 2 | 12 | 0 | 5 | 1 | 0 | 0 | 0 | 0 | 0 | 12 | 0
|  | Náklady na ochranu staveniště před vstupem nepovolaných osob, včetně příslušného značení, náklady na oplocení staveniště či na jeho osvětlení, náklady na vypracování potřebné dokumentace pro provoz staveniště z hlediska požární ochrany (požární řád a poplachová směrnice) a z hlediska provozu staveniště (provozně dopravní řád). | [8 empty] | 3
7 | 005240010R | Funkční zkoušky a revize před předáním stavby | Soubor | 1 |  | 0 | 0 | 0 |  | 0 | 2 | 12 | 0 | 13 | 1 | 0 | 0 | 0 | 0 | 0 | 12 | 0
|  | Náklady zhotovitele, které vzniknou v souvislosti s povinnostmi zhotovitele provést funkční zkoušky a revize ÚT, ZTI, VZT, EI. | [8 empty] | 3
8 | 005240011R | Měření na základě požadavků kontrolních orgánů | Soubor | 1 |  | 0 | 0 | 0 |  | 0 | 2 | 12 | 0 | 14 | 1 | 0 | 0 | 0 | 0 | 0 | 12 | 0
|  | Náklady zhotovitele, které vzniknou v souvislosti s povinnostmi zhotovitele provést kontrolní měření intenzity osvětlení, přítomnosti radonu apod., vyplývající z vyjádření KHS, stavebního úřadu a dalších dotčených orgánů. | [8 empty] | 3
9 | 005240012R | Předání a převzetí díla | Soubor | 1 |  | 0 | 0 | 0 |  | 0 | 2 | 12 | 0 | 6 | 1 | 0 | 0 | 0 | 0 | 0 | 12 | 0
|  | Náklady zhotovitele, které vzniknou v souvislosti s povinnostmi zhotovitele při předání a převzetí díla. | [8 empty] | 3
10 | 005241010R | Dokumentace skutečného provedení | Soubor | 1 |  | 0 | 0 | 0 |  | 0 | 2 | 12 | 0 | 15 | 1 | 0 | 0 | 0 | 0 | 0 | 12 | 0
|  | Náklady na vyhotovení dokumentace skutečného provedení stavby a její předání objednateli v počtu: DSPS tištěné 3x + elektronicky (DWG+PDF ). DSPS dodat ve stejném členění jako zadávací DPS + doplnění o dílenskou a výrobní dokumentaci. | [8 empty] | 3
3
11 | 005281010R | Propagace v průběhu výstavby | Soubor | 1 |  | 0 | 0 | 0 |  | 0 | 2 | 12 | 0 | 8 | 1 | 0 | 0 | 0 | 0 | 0 | 12 | 0
|  | Náklady spojené s povinnou publicitou, pokud ji objednatel požaduje. Zahrnuje zejména náklady na propagační a informační billboardy, tabule. | [8 empty] | 3
3
3
3
3
3
3
3
3
12 | 005281011R | Náklady na zajištění prací v souladu s plánem BOZP a platnými předpisy v oblasti BOZP a PO při práci | Soubor | 1 |  | 0 | 0 | 0 |  | 0 | 2 | 12 | 0 | 16 | 1 | 0 | 0 | 0 | 0 | 0 | 12 | 0
3
3
3
3
3
3
3
3
3
3
3
3
3
3
3
3
3
3
| Celkem za | ON Ostatní náklady |  |  |  | 0 |  | 0 |  | 0 | 4 |  |  |  |  | 0 | 0 | 0 | 0 | 0
Díl: | VN | Vedlejší náklady | [8 empty] | 1
13 | 005121010R | Vybudování zařízení staveniště | Soubor | 1 |  | 0 | 0 | 0 |  | 0 | 2 | 12 | 0 | 9 | 1 | 0 | 0 | 0 | 0 | 0 | 12 | 0
|  | Náklady spojené s případným vypracováním projektové dokumentace zařízení staveniště, zřízením přípojek energií k objektům zařízení staveniště, vybudování případných měřících odběrných míst a zřízení, případná příprava území pro objekty zařízení staveniště a vlastní vybudování objektů zařízení staveniště. | [8 empty] | 3
14 | 005121020R | Provoz zařízení staveniště | Soubor | 1 |  | 0 | 0 | 0 |  | 0 | 2 | 12 | 0 | 10 | 1 | 0 | 0 | 0 | 0 | 0 | 12 | 0
|  | Náklady na vybavení objektů zařízení staveniště , náklady na energie spotřebované dodavatelem v rámci provozu zařízení staveniště, náklady na potřebný úklid v prostorách zařízení staveniště, náklady na nutnou údržbu a opravy na objektech zařízení staveniště a na přípojkách energií. | [8 empty] | 3
15 | 005121030R | Odstranění zařízení staveniště | Soubor | 1 |  | 0 | 0 | 0 |  | 0 | 2 | 12 | 0 | 11 | 1 | 0 | 0 | 0 | 0 | 0 | 12 | 0
|  | Odstranění objektů zařízení staveniště včetně přípojek energií a jejich odvoz. Položka zahrnuje i náklady na úpravu povrchů po odstranění zařízení staveniště a úklid ploch, na kterých bylo zařízení staveniště provozováno. | [8 empty] | 3
| Celkem za | VN Vedlejší náklady |  |  |  | 0 |  | 0 |  | 0 | 4 |  |  |  |  | 0 | 0 | 0 | 0 | 0

## 01 01 KL
SOUPIS PRACÍ
Rozpočet |  | 01 | 5.etapa - objekt A | JKSO
Objekt |  |  |  | SKP
01 |  | 5.etapa - objekt A |  | Měrná jednotka
Stavba |  |  |  | Počet jednotek | 0
2014/012 |  | Stavební úpravy - modernizace ZŠ Průhonice |  | Náklady na m.j. | 0
Projektant |  |  |  | Typ rozpočtu
Zpracovatel projektu
Objednatel
Dodavatel |  |  |  | Zakázkové číslo
Rozpočtoval |  |  |  | Počet listů
ROZPOČTOVÉ NÁKLADY
Základní rozpočtové náklady |  |  | Ostatní rozpočtové náklady
| HSV celkem | 0 | 0 |  | 0
Z | PSV celkem | 0
R | M práce celkem | 0
N | M dodávky celkem | 0
ZRN celkem |  | 0
HZS |  | 0
ZRN+HZS |  | 0 | Ostatní náklady neuvedené |  | 0
ZRN+ost.náklady+HZS |  | 0 | Ostatní náklady celkem |  | 0
Vypracoval |  |  | Za zhotovitele | Za objednatele
Jméno : |  |  | Jméno : | Jméno :
Datum : |  |  | Datum : | Datum :
Podpis : |  |  | Podpis: | Podpis:
Základ pro DPH |  | 21 | % | 0
DPH |  | 21 | % | 0
Základ pro DPH |  | 0 | % | 0
DPH |  | 0 | % | 0
CENA ZA OBJEKT CELKEM |  |  |  | 0
Poznámka :

## 01 01 Rek
Stavba : |  | 2014/012 Stavební úpravy - modernizace ZŠ Průhonice |  |  | Rozpočet : | 01
Objekt : |  | 01 5.etapa - objekt A |  |  | 5.etapa - objekt A
REKAPITULACE STAVEBNÍCH DÍLŮ
| Stavební díl |  | HSV | PSV | Dodávka | Montáž | HZS
3 | Svislé a kompletní konstrukce |  | 0 | 0 | 0 | 0 | 0
4 | Vodorovné konstrukce |  | 0 | 0 | 0 | 0 | 0
61 | Upravy povrchů vnitřní |  | 0 | 0 | 0 | 0 | 0
62 | Úpravy povrchů vnější |  | 0 | 0 | 0 | 0 | 0
63 | Podlahy a podlahové konstrukce |  | 0 | 0 | 0 | 0 | 0
93 | Dokončovací práce inženýrských staveb |  | 0 | 0 | 0 | 0 | 0
94 | Lešení a stavební výtahy |  | 0 | 0 | 0 | 0 | 0
95 | Dokončovací konstrukce na pozemních stavbách |  | 0 | 0 | 0 | 0 | 0
96 | Bourání konstrukcí |  | 0 | 0 | 0 | 0 | 0
99 | Staveništní přesun hmot |  | 0 | 0 | 0 | 0 | 0
711 | Izolace proti vodě |  | 0 | 0 | 0 | 0 | 0
712 | Živičné krytiny |  | 0 | 0 | 0 | 0 | 0
713 | Izolace tepelné |  | 0 | 0 | 0 | 0 | 0
766 | Konstrukce truhlářské |  | 0 | 0 | 0 | 0 | 0
767 | Konstrukce zámečnické |  | 0 | 0 | 0 | 0 | 0
771 | Podlahy z dlaždic a obklady |  | 0 | 0 | 0 | 0 | 0
773 | Podlahy teracové |  | 0 | 0 | 0 | 0 | 0
776 | Podlahy povlakové |  | 0 | 0 | 0 | 0 | 0
781 | Obklady keramické |  | 0 | 0 | 0 | 0 | 0
783 | Nátěry |  | 0 | 0 | 0 | 0 | 0
784 | Malby |  | 0 | 0 | 0 | 0 | 0
799 | Ostatní výrobky |  | 0 | 0 | 0 | 0 | 0
| CELKEM OBJEKT |  | 0 | 0 | 0 | 0 | 0

## 01 01 Pol
Soupis prací
Stavba : |  | 2014/012 Stavební úpravy - modernizace ZŠ Průhonice |  | Rozpočet: | 01
Objekt : |  | 01 5.etapa - objekt A |  | 5.etapa - objekt A
P.č. | Číslo položky | Název položky | MJ | množství | cena / MJ | celkem (Kč) | Jednotková hmotnost | Celková hmotnost | Jednotková dem.hmot. | Celková dem.hmot.
Díl: | 3 | Svislé a kompletní konstrukce
1 | 317121047RT4 | Překlad nenosný porobeton, světlost otv. do 105 cm překlad nenosný 124 x 24,9 x 15cm | kus | 4 |  | 0 | 0.03979 | 0.15916 | 0 | 0 |  | 1 | 1 | 1 | 1 | 0 | 0 | 0 | 0 | 0 | 1 | 1
|  | 1NP:2 |  | 2
|  | 2NP:2 |  | 2
2 | 342255020R00 | Příčky z desek pórobetonových tl. 5 cm | m2 | 0.5625 |  | 0 | 0.04761 | 0.026781 | 0 | 0 |  | 1 | 1 | 1 | 1 | 0 | 0 | 0 | 0 | 0 | 1 | 1
|  | 1NP:0,75*0,75 |  | 0.5625
3 | 342255026R00 | Příčky z desek pórobetonových tl. 12,5 cm | m2 | 38.2908 |  | 0 | 0.08811 | 3.3738 | 0 | 0 |  | 1 | 1 | 1 | 1 | 0 | 0 | 0 | 0 | 0 | 1 | 1
|  | 1NP:1,045*3,4+3,4*3,4+10 |  | 25.113
|  | 2NP:1,045*3,45+2,735*3,5 |  | 13.1777
4 | 342255028R00 | Příčky z desek pórobetonových tl. 15 cm | m2 | 51.4582 |  | 0 | 0.1055 | 5.4288 | 0 | 0 |  | 1 | 1 | 1 | 1 | 0 | 0 | 0 | 0 | 0 | 1 | 1
|  | 1NP:3,4*3,4+1,125*3,4+1,535*3,4-0,7*2-0,6*2+7 |  | 25.004
|  | 2NP:3,41*3,4+1,195*3,45+1,525*3,5-0,6*2-0,7*2+8 |  | 26.4543
5 | 342264051RT1 | Podhled sádrokartonový na zavěšenou ocel. konstr. desky standard tl. 12,5 mm, bez izolace | m2 | 56 |  | 0 | 0.0186 | 1.0416 | 0 | 0 |  | 1 | 1 | 1 | 1 | 0 | 0 | 0 | 0 | 0 | 1 | 1
|  | 1NP:28 |  | 28
|  | 2NP:28 |  | 28
6 | 342264051RT3 | Podhled sádrokartonový na zavěšenou ocel. konstr. desky standard impreg. tl. 12,5 mm, bez izolace | m2 | 36 |  | 0 | 0.0186 | 0.6696 | 0 | 0 |  | 1 | 1 | 1 | 1 | 0 | 0 | 0 | 0 | 0 | 1 | 1
|  | 1NP:18 |  | 18
|  | 2NP:18 |  | 18
7 | 342264091R00 | Příplatek k podhledu sádrokart. za tl. desek 15 mm | m2 | 92 |  | 0 | 0.00181 | 0.16652 | 0 | 0 |  | 1 | 1 | 1 | 1 | 0 | 0 | 0 | 0 | 0 | 1 | 1
|  | 56+36 |  | 92
8 | 342264098R00 | Příplatek k podhledu sádrokart. za plochu do 10 m2 | m2 | 36 |  | 0 | 0 | 0 | 0 | 0 |  | 1 | 1 | 1 | 1 | 0 | 0 | 0 | 0 | 0 | 1 | 1
|  | 18*2 |  | 36
9 | 342264102R00 | Osazení reviz. dvířek do SDK podhledu, do 0,50 m2 | kus | 1 |  | 0 | 0.00024 | 0.00024 | 0 | 0 |  | 1 | 1 | 1 | 1 | 0 | 0 | 0 | 0 | 0 | 1 | 1
|  | pro ZTI:1 |  | 1
10 | 342668111R00 | Těsnění styku příčky se stáv. konstrukcí PU pěnou | m | 20.415 |  | 0 | 8e-05 | 0.0016332 | 0 | 0 |  | 1 | 1 | 1 | 1 | 0 | 0 | 0 | 0 | 0 | 1 | 1
|  | 1NP:1,045+3,4+3,4+1,125+1,535 |  | 10.505
|  | 2NP:1,045+2,735+3,41+1,195+1,525 |  | 9.91
11 | 342948112R00 | Ukotvení příček k beton.kcím přistřelenými kotvami | m | 37.4 |  | 0 | 0.00102 | 0.038148 | 0 | 0 |  | 1 | 1 | 1 | 1 | 0 | 0 | 0 | 0 | 0 | 1 | 1
|  | 1NP:3,4*5 |  | 17
|  | 2NP:3,4*6 |  | 20.4
12 | 59591089 | Dvířka do sádrokartonu 200/200 s tlačným zámkem | kus | 1 |  | 0 | 0.0008 | 0.0008 |  | 0 |  | 3 | 1 | 59591089 | 1 | 0 | 0 | 0 | 0 | 0 | 3 | 1
|  | 1 |  | 1
| Celkem za | 3 Svislé a kompletní konstrukce |  |  |  | 0 |  | 10.9071 |  | 0 | [5 empty] | 0 | 0 | 0 | 0 | 0
Díl: | 4 | Vodorovné konstrukce
13 | 411388531R00 | Zabetonování otvorů o ploše do 1 m2 ve stropech vč.bednění, podpěrné kce a výztuže | m3 | 1.1 |  | 0 | 2.6975 | 2.9673 | 0 | 0 |  | 1 | 1 | 1 | 1 | 0 | 0 | 0 | 0 | 0 | 1 | 1
|  | odhad rozsahu:1,1 |  | 1.1
14 | 416052112R00 | Jedn.ocel konstr.,1x deska tl.12,5, bez izolace bezesparý akustický podhled | m2 | 225 |  | 0 | 0.01083 | 2.4367 | 0 | 0 |  | 1 | 1 | 1 | 1 | 0 | 0 | 0 | 0 | 0 | 1 | 1
|  | akustické podhledy: |  | 0
|  | 1NP:56+56 |  | 112
|  | 2NP:57+56 |  | 113
| Celkem za | 4 Vodorovné konstrukce |  |  |  | 0 |  | 5.404 |  | 0 | [5 empty] | 0 | 0 | 0 | 0 | 0
Díl: | 61 | Upravy povrchů vnitřní
15 | 610991111R00 | Zakrývání výplní vnitřních otvorů | m2 | 188.59 |  | 0 | 4e-05 | 0.0075436 | 0 | 0 |  | 1 | 1 | 1 | 1 | 0 | 0 | 0 | 0 | 0 | 1 | 1
|  | 1NP:1,4*1,9*15+1,4*1,9*19+1,45*2+1,25*2+0,9*0,9*4 |  | 99.08
|  | 2NP:1,4*1,9*19+1,4*1,65*15+0,9*1,2*4 |  | 89.51
16 | 611421321R00 | Oprava váp.omítek stropů do 30% plochy - hladkých | m2 | 27.7 |  | 0 | 0.01588 | 0.43988 | 0 | 0 |  | 1 | 1 | 1 | 1 | 0 | 0 | 0 | 0 | 0 | 1 | 1
|  | 1NP:7,8+16,1 |  | 23.9
|  | 2NP:3,8 |  | 3.8
17 | 611422321R00 | Oprava omítek stropů žb.žebr.do 30% pl.- hladkých | m2 | 94.71 |  | 0 | 0.01615 | 1.5296 | 0 | 0 |  | 1 | 1 | 1 | 1 | 0 | 0 | 0 | 0 | 0 | 1 | 1
|  | 1NP - viditelné části průvlaků:6,025*0,15*8+6,025*0,3*4+6,245*0,15*8+6,245*0,3*4+6,275*0,3*4 |  | 36.978
|  | 6,375*0,15*8+3*0,15*2+3*0,3*2+1,3*0,3 |  | 10.74
|  | 2NP - viditelné části průvlaků:6,275*0,15*24+6,275*0,3*12+3,02*0,15*2+3,02*0,3 |  | 46.992
18 | 611471413R00 | Úprava stropů aktiv. štukem s přísadou, tl. 2-3 mm | m2 | 122.41 |  | 0 | 0.00791 | 0.96826 | 0 | 0 |  | 1 | 1 | 1 | 1 | 0 | 0 | 0 | 0 | 0 | 1 | 1
|  | 1NP:23,9+47,718 |  | 71.618
|  | 2NP:46,992+3,8 |  | 50.792
19 | 612403386R00 | Hrubá výplň rýh ve stěnách do 10x10cm maltou z SMS | m | 63 |  | 0 | 0.01733 | 1.0918 | 0 | 0 |  | 1 | 1 | 1 | 1 | 0 | 0 | 0 | 0 | 0 | 1 | 1
|  | 63 |  | 63
20 | 612403388R00 | Hrubá výplň rýh ve stěnách do 15x15cm maltou z SMS | m | 42.5 |  | 0 | 0.03713 | 1.578 | 0 | 0 |  | 1 | 1 | 1 | 1 | 0 | 0 | 0 | 0 | 0 | 1 | 1
|  | po rozvodech ÚT:8,5 |  | 8.5
|  | ostatní:34 |  | 34
21 | 612421321R00 | Oprava vápen.omítek stěn do 30 % pl. - hladkých | m2 | 1144.19 |  | 0 | 0.01581 | 18.0896 | 0 | 0 |  | 1 | 1 | 1 | 1 | 0 | 0 | 0 | 0 | 0 | 1 | 1
|  | 1NP: |  | 0
|  | m.č.A1.02:6,7*3,15*2+6,2*3,15*2-0,8*2*2-1,32*2,1-1,45*2-1,4*1,9*4-1,5*3,15 |  | 57.033
|  | 1,4*0,2*4+1,9*0,2*8+10 |  | 14.16
|  | m.č.A1.06:1,65*3,3*2+3*3,3*2-0,8*2 |  | 29.09
|  | m.č.A1.07:25,9*3,15*2+1,9*3,15*2-0,9*2*3-1,25*2-1,32*2,1-1,4*1,9*15+20 |  | 144.568
|  | 1,4*0,2*15+1,9*0,2*30+0,405*3*28+1,3*0,405*15 |  | 57.5175
|  | m.č.A1.08:8,425*3,15*2+6,025*3,15*2-0,9*2-0,9*1,5-1,2*1,5-1,4*1,9*5+1,4*0,2*5 |  | 74.185
|  | 1,9*0,2*10+10 |  | 13.8
|  | m.č.A1.09:8,435*3,15*2+6,245*3,15*2-0,9*2-0,9*1,5-1,2*1,5-1,4*1,9*5+1,4*0,2*5 |  | 75.634
|  | 1,9*0,2*10+5 |  | 8.8
|  | m.č.A1.10:8,435*3,15*2+6,275*3,15*2-0,9*2-0,9*1,5-1,2*1,5-1,4*1,9*5+1,4*0,2*5 |  | 75.823
|  | 1,9*0,2*10+5 |  | 8.8
|  | m.č.A1.11:1,8*1,8*2+3*1,8+3,3*0,9+5 |  | 19.85
|  | 2NP: |  | 0
|  | m.č.A2.01:31*2,75*2+7,9*2,75*2-0,6*2-0,8*2-0,9*2*3+0,405*2,75*28-1,4*1,9*18+10 |  | 199.055
|  | 1,4*0,2*18+1,9*0,2*36+15 |  | 33.72
|  | m.č.A2.02:1,63*3+1,63*3,15+2,275*3,1*2-0,6*2-1,4*1,9+1,4*0,2+1,9*0,2*2+10 |  | 31.3095
|  | m.č.A2.06:8,45*3+8,45*3,4+6,275*3,2*2-0,9*2-0,9*1,5-1,2*1,5-1,4*1,65*5+15 |  | 92.74
|  | 1,4*0,25*5+1,65*0,25*10 |  | 5.875
|  | m.č.A2.07:8,45*3+8,45*3,4+6,275*3,2*2-0,9*2-0,9*1,5-1,2*1,5-1,4*1,65*5+5 |  | 82.74
|  | 1,4*0,25*5+1,65*0,25*10+5 |  | 10.875
|  | m.č.A2.08:8,45*3+8,45*3,4+6,275*3,2*2-0,9*2-0,9*1,5-1,2*1,5-1,4*1,65*5+20 |  | 97.74
|  | 1,4*0,25*5+1,65*0,25*10+5 |  | 10.875
22 | 612425921R00 | Omítka vápenná vnitřního ostění - hladká | m2 | 3.2 |  | 0 | 0.05284 | 0.16909 | 0 | 0 |  | 1 | 1 | 1 | 1 | 0 | 0 | 0 | 0 | 0 | 1 | 1
|  | 1NP:0,8*0,25*8 |  | 1.6
|  | 2NP:0,8*0,25*8 |  | 1.6
23 | 612425931R00 | Omítka vápenná vnitřního ostění - štuková | m2 | 2.6 |  | 0 | 0.05729 | 0.14895 | 0 | 0 |  | 1 | 1 | 1 | 1 | 0 | 0 | 0 | 0 | 0 | 1 | 1
|  | 1NP:0,9*0,25*4+0,4*0,25*4 |  | 1.3
|  | 2NP:0,9*0,25*4+0,4*0,25*4 |  | 1.3
24 | 612471413R00 | Úprava vnitřních stěn aktivovaným štukem s přísad. | m2 | 1144.19 |  | 0 | 0.00658 | 7.5288 | 0 | 0 |  | 1 | 1 | 1 | 1 | 0 | 0 | 0 | 0 | 0 | 1 | 1
|  | 1144,19 |  | 1144.19
25 | 612473181R00 | Omítka vnitřního zdiva ze suché směsi, hladká | m2 | 102.16 |  | 0 | 0.01915 | 1.9564 | 0 | 0 |  | 1 | 1 | 1 | 1 | 0 | 0 | 0 | 0 | 0 | 1 | 1
|  | 1NP: |  | 0
|  | m.č.A1.03 :3,4*2*2+1,4*2*2-0,8*2-0,7*2-0,6*2 |  | 15
|  | m.č.A1.04:1,045*2*2+1,405*2*2-0,6*2 |  | 8.6
|  | m.č.A1.05:3,815*2*2+3,4*2*2-0,7*2 |  | 27.46
|  | 2NP: |  | 0
|  | m.č.A2.03 :3,4*2*2+1,4*2*2-0,8*2-0,7*2-0,6*2 |  | 15
|  | m.č.A2.04 :1,045*2*2+1,405*2*2-0,6*2 |  | 8.6
|  | m.č.A2.05 :3,275*2*2+3,95*2*2-0,7*2 |  | 27.5
26 | 612473182R00 | Omítka vnitřního zdiva ze suché směsi, štuková | m2 | 87.88 |  | 0 | 0.02798 | 2.4589 | 0 | 0 |  | 1 | 1 | 1 | 1 | 0 | 0 | 0 | 0 | 0 | 1 | 1
|  | 1NP: |  | 0
|  | m.č.A1.03 ( nad ker.obkladem ):3,4*1*2+1,4*1*2+3 |  | 12.6
|  | m.č.A1.04 ( nad ker.obkladem ):1,045*1*2+1,405*1*2+2 |  | 6.9
|  | m.č.A1.05 ( nad ker.obkladem ):3,815*1*2+3,4*1*2+4 |  | 18.43
|  | 2NP: |  | 0
|  | m.č.A2.03 ( nad ker.obkladem ):3,4*1*2+1,4*1*2+6 |  | 15.6
|  | m.č.A2.04 ( nad ker.obkladem ):1,045*1*2+1,405*1*2+5 |  | 9.9
|  | m.č.A2.05 ( nad ker.obkladem ):3,275*1*2+3,95*1*2+10 |  | 24.45
27 | 612473186R00 | Příplatek za zabudované rohovníky, omítka zdiva | m | 57.5 |  | 0 | 0 | 0 | 0 | 0 |  | 1 | 1 | 1 | 1 | 0 | 0 | 0 | 0 | 0 | 1 | 1
|  | 1NP:3*2+0,9*4+1,2*8+3,15*2+0,75*4 |  | 28.5
|  | 2NP:3,4+0,9*4+1,2*8+3,1+3,15*2+0,75*4 |  | 29
28 | 612481211RU1 | Montáž výztužné sítě (perlinky) do stěrky-stěny včetně výztužné sítě a stěrkového tmelu | m2 | 255.6228 |  | 0 | 0.00491 | 1.2551 | 0 | 0 |  | 1 | 1 | 1 | 1 | 0 | 0 | 0 | 0 | 0 | 1 | 1
|  | pórobeton.zdivo:0,5625*2+38,2907*2+51,4582*2+75 |  | 255.6228
| Celkem za | 61 Upravy povrchů vnitřní |  |  |  | 0 |  | 37.2219 |  | 0 | [5 empty] | 0 | 0 | 0 | 0 | 0
Díl: | 62 | Úpravy povrchů vnější
29 | 620991121R00 | Zakrývání výplní vnějších otvorů z lešení | m2 | 188.59 |  | 0 | 4e-05 | 0.0075436 | 0 | 0 |  | 1 | 1 | 1 | 1 | 0 | 0 | 0 | 0 | 0 | 1 | 1
|  | dtto vnitřní výplně:188,59 |  | 188.59
30 | 622471317RS8 | Nátěr nebo nástřik stěn vnějších, složitost 1 - 2 hmota silikátová barevná skupina II | m2 | 461.68 |  | 0 | 0.0004 | 0.18467 | 0 | 0 |  | 1 | 1 | 1 | 1 | 0 | 0 | 0 | 0 | 0 | 1 | 1
|  | nátěr stáv.fasády:391,2 |  | 391.2
|  | (1,45*30+1,95*60+1,45*38+1,65*38+1,95*38)*0,2 |  | 70.48
31 | 622904112R00 | Očištění fasád tlakovou vodou složitost 1 - 2 | m2 | 461.68 |  | 0 | 2e-05 | 0.0092336 | 0 | 0 |  | 1 | 1 | 1 | 1 | 0 | 0 | 0 | 0 | 0 | 1 | 1
|  | dtto nátěr stáv.fasády:461,68 |  | 461.68
32 | 6201Rpol | Oprava stáv.mozaikového soklu - cca z 50% | m2 | 29.33 |  | 0
83,8*0,35
| Celkem za | 62 Úpravy povrchů vnější |  |  |  | 0 |  | 0.20145 |  | 0 | [5 empty] | 0 | 0 | 0 | 0 | 0
Díl: | 63 | Podlahy a podlahové konstrukce
33 | 631312141R00 | Doplnění rýh betonem v dosavadních mazaninách | m3 | 2.91 |  | 0 | 2.5 | 7.275 | 0 | 0 |  | 1 | 1 | 1 | 1 | 0 | 0 | 0 | 0 | 0 | 1 | 1
|  | po rozvodech ÚT: |  | 0
|  | 1NP:45*0,3*0,1 |  | 1.35
|  | 2NP:52*0,3*0,1 |  | 1.56
34 | 631312621R00 | Mazanina betonová tl. 5 - 8 cm C 20/25 | m3 | 3.7785 |  | 0 | 2.525 | 9.5407 | 0 | 0 |  | 1 | 1 | 1 | 1 | 0 | 0 | 0 | 0 | 0 | 1 | 1
|  | 1NP: |  | 0
|  | skladba P2a:17,4*0,05 |  | 0.87
|  | skladba P4:7,8*0,055 |  | 0.429
|  | skladba P1b:22,8*0,04 |  | 0.912
|  | 2NP: |  | 0
|  | skladba P2b:17,7*0,05 |  | 0.885
|  | skladba P1b:(4,9*2,275+3,02*0,7+3,8)*0,04 |  | 0.6825
35 | 631319151R00 | Příplatek za přehlaz. mazanin pod povlaky tl. 8 cm | m3 | 6.6885 |  | 0 | 0 | 0 | 0 | 0 |  | 1 | 1 | 1 | 1 | 0 | 0 | 0 | 0 | 0 | 1 | 1
|  | 3,7785+2,91 |  | 6.6885
36 | 631361921RT2 | Výztuž mazanin svařovanou sítí z drátů tažených průměr drátu 5,0, oka 100/100 mm | t | 0.3349 |  | 0 | 1.0662 | 0.35709 | 0 | 0 |  | 1 | 1 | 1 | 1 | 0 | 0 | 0 | 0 | 0 | 1 | 1
|  | 1NP: |  | 0
|  | skladba P2a:17,4*0,003113*1,3 |  | 0.0704
|  | skladba P4:7,8*0,003113*1,3 |  | 0.0316
|  | skladba P1b:22,8*0,003113*1,3 |  | 0.0923
|  | 2NP: |  | 0
|  | skladba P2b:17,7*0,003113*1,3 |  | 0.0716
|  | skladba P1b:(4,9*2,275+3,02*0,7+3,8)*0,003113*1,3 |  | 0.069
37 | 632413102R00 | Potěr 25 MPa, samonivelační, ručně, tl. 2 mm | m2 | 25.2 |  | 0 | 0.00333 | 0.083916 | 0 | 0 |  | 1 | 1 | 1 | 1 | 0 | 0 | 0 | 0 | 0 | 1 | 1
|  | 1NP: |  | 0
|  | skladba P2a:17,4 |  | 17.4
|  | skladba P4:7,8 |  | 7.8
38 | 632415102RT2 | Potěr samonivelační ručně tl. 2,5 mm vyrovnávací | m2 | 553.8 |  | 0 | 0.00355 | 1.966 | 0 | 0 |  | 1 | 1 | 1 | 1 | 0 | 0 | 0 | 0 | 0 | 1 | 1
|  | 1NP: |  | 0
|  | skladba P4:7,8 |  | 7.8
|  | skladba P1b:22,8 |  | 22.8
|  | skladba P1a:47,1+52,6+52,9+53,1+20 |  | 225.7
|  | 2NP: |  | 0
|  | skladba P2b:17,7 |  | 17.7
|  | skladba P1a:60,5-13,2615+53,5*3+40 |  | 247.7385
|  | skladba P1b:4,9*2,275+3,02*0,7+3,8+15 |  | 32.0615
39 | 632415106RT2 | Potěr samonivelační ručně tl. 5 mm vyrovnávací | m2 | 17.7 |  | 0 | 0.01035 | 0.18319 | 0 | 0 |  | 1 | 1 | 1 | 1 | 0 | 0 | 0 | 0 | 0 | 1 | 1
|  | 2NP: |  | 0
|  | skladba P2b:17,7 |  | 17.7
40 | 632451031R00 | Vyrovnávací potěr MC 15, v ploše, tl. 20 mm | m2 | 30.2745 |  | 0 | 0.04984 | 1.5089 | 0 | 0 |  | 1 | 1 | 1 | 1 | 0 | 0 | 0 | 0 | 0 | 1 | 1
|  | 1NP:4,8+1,7+10,9+7,8 |  | 25.2
|  | 1NP - skladba P:2,985*1,7 |  | 5.0745
| Celkem za | 63 Podlahy a podlahové konstrukce |  |  |  | 0 |  | 20.9148 |  | 0 | [5 empty] | 0 | 0 | 0 | 0 | 0
Díl: | 93 | Dokončovací práce inženýrských staveb
41 | 9301Rpol | Tryskání stáv.schodišťových stupňů pískem | m2 | 15.96 |  | 0 | 0.08506 | 1.3576 |  | 0 |  | 12 | 0 | 1 | 1 | 0 | 0 | 0 | 0 | 0 | 12 | 0
|  | skladba P8:3,3*1,4*2+1,4*0,2*24 |  | 15.96
| Celkem za | 93 Dokončovací práce inženýrských staveb |  |  |  | 0 |  | 1.3576 |  | 0 | [5 empty] | 0 | 0 | 0 | 0 | 0
Díl: | 94 | Lešení a stavební výtahy
42 | 941941031R00 | Montáž lešení leh.řad.s podlahami,š.do 1 m, H 10 m | m2 | 631.9 |  | 0 | 0.01838 | 11.6143 | 0 | 0 |  | 1 | 1 | 1 | 1 | 0 | 0 | 0 | 0 | 0 | 1 | 1
|  | lešení fasády:34,3*8+0,5*8+6*8+35,7*7+3*4+1,6*4+9,3*4 |  | 631.9
43 | 941941191R00 | Příplatek za každý měsíc použití lešení k pol.1031 | m2 | 947.85 |  | 0 | 0.00085 | 0.80567 | 0 | 0 |  | 1 | 1 | 1 | 1 | 0 | 0 | 0 | 0 | 0 | 1 | 1
|  | 631,9*1,5 |  | 947.85
44 | 941941831R00 | Demontáž lešení leh.řad.s podlahami,š.1 m, H 10 m | m2 | 631.9 |  | 0 | 0 | 0 | 0 | 0 |  | 1 | 1 | 1 | 1 | 0 | 0 | 0 | 0 | 0 | 1 | 1
|  | 631,9 |  | 631.9
45 | 941955002R00 | Lešení lehké pomocné, výška podlahy do 1,9 m | m2 | 702.3 |  | 0 | 0.00158 | 1.1096 | 0 | 0 |  | 1 | 1 | 1 | 1 | 0 | 0 | 0 | 0 | 0 | 1 | 1
|  | 1NP:22,8+4,8+1,7+10,9+7,8+47,1+52,6+52,9+53,1+16,1+110 |  | 379.8
|  | 2NP:60,5+3,8+4,8+1,7+11,2+53,5*3+80 |  | 322.5
46 | 944944011R00 | Montáž ochranné sítě z umělých vláken | m2 | 667.9 |  | 0 | 0 | 0 | 0 | 0 |  | 1 | 1 | 1 | 1 | 0 | 0 | 0 | 0 | 0 | 1 | 1
|  | 631,9+8*1*4+4*1 |  | 667.9
47 | 944944031R00 | Příplatek za každý měsíc použití sítí k pol. 4011 | m2 | 1001.85 |  | 0 | 0 | 0 | 0 | 0 |  | 1 | 1 | 1 | 1 | 0 | 0 | 0 | 0 | 0 | 1 | 1
|  | 667,9*1,5 |  | 1001.85
48 | 944944081R00 | Demontáž ochranné sítě z umělých vláken | m2 | 667.9 |  | 0 | 0 | 0 | 0 | 0 |  | 1 | 1 | 1 | 1 | 0 | 0 | 0 | 0 | 0 | 1 | 1
|  | 667,9 |  | 667.9
49 | 9419901Rpol | Ochrana střešní krytiny objektu F proti poškození při montáži a demontáži lešení | m2 | 7.5 |  | 0 | 0 | 0 |  | 0 |  | 12 | 0 | 173 | 1 | 0 | 0 | 0 | 0 | 0 | 12 | 0
|  | 3*2,5 |  | 7.5
50 | 9419902Rpol | Ochrana střešní krytiny tělocvičny proti poškození při montáži a demontáži lešení | m2 | 27.25 |  | 0 | 0 | 0 |  | 0 |  | 12 | 0 | 184 | 1 | 0 | 0 | 0 | 0 | 0 | 12 | 0
|  | 1,6*2,5+9,3*2,5 |  | 27.25
| Celkem za | 94 Lešení a stavební výtahy |  |  |  | 0 |  | 13.5296 |  | 0 | [5 empty] | 0 | 0 | 0 | 0 | 0
Díl: | 95 | Dokončovací konstrukce na pozemních stavbách
51 | 952901110R00 | Čištění mytím vnějších ploch oken a dveří | m2 | 188.59 |  | 0 | 1e-05 | 0.0018859 | 0 | 0 |  | 1 | 1 | 1 | 1 | 0 | 0 | 0 | 0 | 0 | 1 | 1
|  | 188,59 |  | 188.59
52 | 952901111R00 | Vyčištění budov o výšce podlaží do 4 m | m2 | 512.3 |  | 0 | 4e-05 | 0.020492 | 0 | 0 |  | 1 | 1 | 1 | 1 | 0 | 0 | 0 | 0 | 0 | 1 | 1
|  | 1NP:22,8+4,8+1,7+10,9+7,8+47,1+52,6+52,9+53,1+16,1 |  | 269.8
|  | 2NP:60,5+3,8+4,8+1,7+11,2+53,5*3 |  | 242.5
53 | 952902110R00 | Čištění zametáním v místnostech a chodbách | m2 | 5123 |  | 0 | 0 | 0 | 0 | 0 |  | 1 | 1 | 1 | 1 | 0 | 0 | 0 | 0 | 0 | 1 | 1
|  | průběžný úklid:512,3*10 |  | 5123
54 | 9501Rpol | Protiprachové příčky - ocel.nosná kce+2xSDK 12,5mm PE fólie+dotěsnění,hluk.izol.tl.8mm, vč.dveří, d+m | m2 | 13.86 |  | 0 | 0 | 0 |  | 0 |  | 12 | 0 | 213 | 1 | 0 | 0 | 0 | 0 | 0 | 12 | 0
|  | 1NP:1,9*3,3+2,3*3,3 |  | 13.86
55 | 9502Rpol | Utěsnění stávajícího instalač.kanálu proti radonu vyzdění přepážky z pórob.tl.10cm+utěsnění prostupů | kus | 1 |  | 0 | 0 | 0 |  | 0 |  | 12 | 0 | 185 | 1 | 0 | 0 | 0 | 0 | 0 | 12 | 0
|  | 1 |  | 1
56 | 909 R00 | Hzs-nezmeritelne stavebni prace | h | 90 |  | 0 | 0 | 0 |  | 0 |  | 10 | 0 | 8 | 5 | 0 | 0 | 0 | 0 | 0 | 10 | 0
|  | přípomoce pro profese: |  | 0
|  | ZTI:25 |  | 25
|  | EI:30 |  | 30
|  | VZT:15 |  | 15
|  | ÚT:20 |  | 20
57 | 909 R00 | Hzs-nezmeritelne stavebni prace | h | 85 |  | 0 | 0 | 0 |  | 0 |  | 10 | 0 | 8 | 5 | 0 | 0 | 0 | 0 | 0 | 10 | 0
|  | vyklizení objektu, vystěhování stáv.vybavení:85 |  | 85
| Celkem za | 95 Dokončovací konstrukce na pozemních stavbách |  |  |  | 0 |  | 0.022378 |  | 0 | [5 empty] | 0 | 0 | 0 | 0 | 0
Díl: | 96 | Bourání konstrukcí
58 | 962031132R00 | Bourání příček cihelných tl. 10 cm | m2 | 61.7907 |  | 0 | 0.00067 | 0.0414 | -0.131 | -8.0946 |  | 1 | 1 | 1 | 1 | 0 | 0 | 0 | 0 | 0 | 1 | 1
|  | 1NP:3,165*3,3+0,805*3,3+3,235*3,3+1,105*3,3*4-0,6*2*4-0,7*2+1,5*3-1,25*2 |  | 34.1625
|  | 1,45*1+1,5*3,3-1,25*2 |  | 3.9
|  | 2NP:3,185*3,3+4,015*3,45+1,2*3,4+0,79*3,4-0,6*2*5-0,7*2 |  | 23.7282
59 | 962031133R00 | Bourání příček cihelných tl. 15 cm | m2 | 2.112 |  | 0 | 0.00067 | 0.001415 | -0.261 | -0.55123 |  | 1 | 1 | 1 | 1 | 0 | 0 | 0 | 0 | 0 | 1 | 1
|  | 1NP:0,64*3,3 |  | 2.112
60 | 962032231R00 | Bourání zdiva z cihel pálených na MVC | m3 | 0.462 |  | 0 | 0.00128 | 0.00059136 | -1.8 | -0.8316 |  | 1 | 1 | 1 | 1 | 0 | 0 | 0 | 0 | 0 | 1 | 1
|  | 1NP:0,3*0,2*3,3 |  | 0.198
|  | 2NP:0,4*0,2*3,3 |  | 0.264
61 | 965042141R00 | Bourání mazanin betonových tl. 10 cm, nad 4 m2 | m3 | 4.48 |  | 0 | 0 | 0 | -2.2 | -9.856 |  | 1 | 1 | 1 | 1 | 0 | 0 | 0 | 0 | 0 | 1 | 1
|  | 1NP:19*0,11+2*0,04 |  | 2.17
|  | 2NP:19*0,11+5,5*0,04 |  | 2.31
62 | 965048150R00 | Dočištění povrchu po vybourání dlažeb, tmel do 50% | m2 | 452 |  | 0 | 0 | 0 | -0.00175 | -0.791 |  | 1 | 1 | 1 | 1 | 0 | 0 | 0 | 0 | 0 | 1 | 1
|  | 1NP:209+19 |  | 228
|  | 2NP:206+4+14 |  | 224
63 | 965081713R00 | Bourání dlaždic keramických tl. 1 cm, nad 1 m2 | m2 | 142.35 |  | 0 | 0 | 0 | -0.02 | -2.847 |  | 1 | 1 | 1 | 1 | 0 | 0 | 0 | 0 | 0 | 1 | 1
|  | 1NP:19*2+2 |  | 40
|  | 1NP - sokl:7,1*2+6,2*2-0,8*2-1,4*2+0,7+0,65+0,2*24+3,3*2 |  | 34.95
|  | 2NP:4+14+5,5+19 |  | 42.5
|  | 2NP - sokl:1,65*2+2,3*2-0,8+4,95*2+2,9*2-1,3-1,5-0,8*2+1,75*2+3 |  | 24.9
64 | 968061125R00 | Vyvěšení dřevěných dveřních křídel pl. do 2 m2 | kus | 26 |  | 0 | 0 | 0 | 0 | 0 |  | 1 | 1 | 1 | 1 | 0 | 0 | 0 | 0 | 0 | 1 | 1
|  | 1NP:15 |  | 15
|  | 2NP:11 |  | 11
65 | 968072455R00 | Vybourání kovových dveřních zárubní pl. do 2 m2 | m2 | 29.2 |  | 0 | 0.00117 | 0.034164 | -0.076 | -2.2192 |  | 1 | 1 | 1 | 1 | 0 | 0 | 0 | 0 | 0 | 1 | 1
|  | 1NP:0,8*2*4+0,7*2+0,6*2*5+0,8*2 |  | 15.4
|  | 2NP:0,6*2*5+0,7*2+0,8*2*4 |  | 13.8
66 | 968072456R00 | Vybourání kovových dveřních zárubní pl. nad 2 m2 | m2 | 5.8 |  | 0 | 0.001 | 0.0058 | -0.063 | -0.3654 |  | 1 | 1 | 1 | 1 | 0 | 0 | 0 | 0 | 0 | 1 | 1
|  | 1NP:1,45*2*2 |  | 5.8
67 | 970031060R00 | Vrtání jádrové do zdiva cihelného do D 60 mm | m | 9 |  | 0 | 0 | 0 | -0.00214 | -0.01926 |  | 1 | 1 | 1 | 1 | 0 | 0 | 0 | 0 | 0 | 1 | 1
|  | pro rozvody ÚT:30*0,3 |  | 9
68 | 970051100R00 | Vrtání jádrové do ŽB do D 100 mm | m | 1.4 |  | 0 | 0 | 0 | -0.00287 | -0.004018 |  | 1 | 1 | 1 | 1 | 0 | 0 | 0 | 0 | 0 | 1 | 1
|  | pro ÚT:4*0,35 |  | 1.4
69 | 970051200R00 | Vrtání jádrové do ŽB do D 200 mm | m | 1.6 |  | 0 | 0 | 0 | -0.00287 | -0.004592 |  | 1 | 1 | 1 | 1 | 0 | 0 | 0 | 0 | 0 | 1 | 1
|  | 1NP:0,3*2 |  | 0.6
|  | 2NP:0,5*2 |  | 1
70 | 970051300R00 | Vrtání jádrové do ŽB do D 300 mm | m | 0.55 |  | 0 | 0 | 0 | -0.00287 | -0.0015785 |  | 1 | 1 | 1 | 1 | 0 | 0 | 0 | 0 | 0 | 1 | 1
|  | prostupy střechou:0,3+0,25 |  | 0.55
71 | 970056100R00 | Příplatek za jádr. vrt. stropu v ŽB do D 100 mm | m | 1.4 |  | 0 | 0.00225 | 0.00315 | 0 | 0 |  | 1 | 1 | 1 | 1 | 0 | 0 | 0 | 0 | 0 | 1 | 1
|  | 1,4 |  | 1.4
72 | 970056200R00 | Příplatek za jádr. vrt. stropu v ŽB do D 200 mm | m | 1.6 |  | 0 | 0.00226 | 0.003616 | 0 | 0 |  | 1 | 1 | 1 | 1 | 0 | 0 | 0 | 0 | 0 | 1 | 1
|  | 1,6 |  | 1.6
73 | 970056300R00 | Příplatek za jádr. vrt. stropu v ŽB do D 300 mm | m | 0.55 |  | 0 | 0.00226 | 0.001243 | 0 | 0 |  | 1 | 1 | 1 | 1 | 0 | 0 | 0 | 0 | 0 | 1 | 1
|  | 0,55 |  | 0.55
74 | 970231300R00 | Řezání cihelného zdiva hl. řezu 300 mm | m | 6.5 |  | 0 | 0 | 0 | -0.00046 | -0.00299 |  | 1 | 1 | 1 | 1 | 0 | 0 | 0 | 0 | 0 | 1 | 1
|  | 1NP:0,75*2+0,875*2 |  | 3.25
|  | 2NP:0,75*2+0,875*2 |  | 3.25
75 | 970241100R00 | Řezání prostého betonu hl. řezu 100 mm | m | 74.2 |  | 0 | 0 | 0 | -0.00046 | -0.034132 |  | 1 | 1 | 1 | 1 | 0 | 0 | 0 | 0 | 0 | 1 | 1
|  | pro rozvody ÚT: |  | 0
|  | 1NP:8,2*3+5,9*2+0,4+0,3 |  | 37.1
|  | 2NP:8,2*3+5,9*2+0,4+0,3 |  | 37.1
76 | 971033541R00 | Vybourání otv. zeď cihel. pl.1 m2, tl.30 cm, MVC | m3 | 0.3937 |  | 0 | 0.00182 | 0.00071653 | -1.8 | -0.70866 |  | 1 | 1 | 1 | 1 | 0 | 0 | 0 | 0 | 0 | 1 | 1
|  | 1NP:0,875*0,75*0,3 |  | 0.1969
|  | 2NP:0,875*0,75*0,3 |  | 0.1969
77 | 973031813R00 | Vysekání kapes pro zavázání příček tl. 15 cm | m | 30.6 |  | 0 | 0 | 0 | -0.009 | -0.2754 |  | 1 | 1 | 1 | 1 | 0 | 0 | 0 | 0 | 0 | 1 | 1
|  | 1NP:3,4*5 |  | 17
|  | 2NP:3,4*4 |  | 13.6
78 | 974031164R00 | Vysekání rýh ve zdi cihelné 15 x 15 cm | m | 4.6 |  | 0 | 0.00049 | 0.002254 | -0.04 | -0.184 |  | 1 | 1 | 1 | 1 | 0 | 0 | 0 | 0 | 0 | 1 | 1
|  | 1NP:1,15*2 |  | 2.3
|  | 2NP:1,15*2 |  | 2.3
79 | 974031165R00 | Vysekání rýh ve zdi cihelné 15 x 20 cm | m | 4 |  | 0 | 0.00049 | 0.00196 | -0.054 | -0.216 |  | 1 | 1 | 1 | 1 | 0 | 0 | 0 | 0 | 0 | 1 | 1
|  | 2NP:4 |  | 4
80 | 974031167R00 | Vysekání rýh ve zdi cihelné 15 x 30 cm | m | 8.5 |  | 0 | 0.00049 | 0.004165 | -0.081 | -0.6885 |  | 1 | 1 | 1 | 1 | 0 | 0 | 0 | 0 | 0 | 1 | 1
|  | rýhy pro ÚT:8,5 |  | 8.5
81 | 974042553R00 | Vysekání rýh betonová, monolitická dlažba 10x10 cm | m | 97 |  | 0 | 0 | 0 | -0.022 | -2.134 |  | 1 | 1 | 1 | 1 | 0 | 0 | 0 | 0 | 0 | 1 | 1
|  | pro rozvody ÚT: |  | 0
|  | 1NP:45 |  | 45
|  | 2NP:52 |  | 52
82 | 974042559R00 | Příplatek za dalších 10 cm šířky rýhy hl. 10 cm | m | 194 |  | 0 | 0 | 0 | -0.022 | -4.268 |  | 1 | 1 | 1 | 1 | 0 | 0 | 0 | 0 | 0 | 1 | 1
|  | 97*2 |  | 194
83 | 976071111R00 | Vybourání kovových zábradlí a madel | m | 9.35 |  | 0 | 0 | 0 | -0.037 | -0.34595 |  | 1 | 1 | 1 | 1 | 0 | 0 | 0 | 0 | 0 | 1 | 1
|  | 1NP/2NP:3,8*2+1,75 |  | 9.35
84 | 976085411R00 | Vybourání kanal.rámů a poklopů plochy nad 0,6 m2 | kus | 2 |  | 0 | 0 | 0 | -0.054 | -0.108 |  | 1 | 1 | 1 | 1 | 0 | 0 | 0 | 0 | 0 | 1 | 1
|  | 1NP:2 |  | 2
85 | 978011141R00 | Otlučení omítek vnitřních vápenných stropů do 30 % | m2 | 122.41 |  | 0 | 0 | 0 | -0.01 | -1.2241 |  | 1 | 1 | 1 | 1 | 0 | 0 | 0 | 0 | 0 | 1 | 1
|  | dtto opravy omítek:27,7+94,71 |  | 122.41
86 | 978013141R00 | Otlučení omítek vnitřních stěn v rozsahu do 30 % | m2 | 1144.19 |  | 0 | 0 | 0 | -0.01 | -11.4419 |  | 1 | 1 | 1 | 1 | 0 | 0 | 0 | 0 | 0 | 1 | 1
|  | dtto opravy omítek:1144,19 |  | 1144.19
87 | 978013191R00 | Otlučení omítek vnitřních stěn v rozsahu do 100 % | m2 | 670.7325 |  | 0 | 0 | 0 | -0.046 | -30.8537 |  | 1 | 1 | 1 | 1 | 0 | 0 | 0 | 0 | 0 | 1 | 1
|  | 1NP - pod ker.obklady:4*2*2+2,225*2*2-0,6*2*4-0,7*2+1,105*2*10+0,8*2*2*4+0,705*2*2 |  | 56.42
|  | -0,6*2*5+3,4*2*2+1,365*2*2-0,8*2-0,7*2-0,6*2+2*3 |  | 14.86
|  | 1NP - v místě olej.nátěrů:26,15*1,7*2+1,9*1,7*2-1,5*1,7-1,4*1,7-0,8*1,7*3-1,45*0,85*15 |  | 67.8725
|  | 0,85*0,15*30+0,4*1,7*28+8,5*1,7*6+6,2*1,7*6-0,8*1,7*3-1,45*0,85*15 |  | 150.2375
|  | 0,3*0,85*30+7*1,7*2+6,15*1,7*2-1,4*1,7*2-1,45*0,85*4+0,85*0,15*8 |  | 43.69
|  | -0,7*1,7-0,8*1,7+5,6*1,7+3*1,7 |  | 12.07
|  | 2NP - pod ker.obklady:4,015*2*2+2*2*2-0,7*2*2-0,6*2*4+1,385*2*8+0,85*2*4-0,6*2*4+0,8*2*2 |  | 43.82
|  | 1,1*2*2+3,45*2*2+1,555*2*2-0,8*2*2+0,25*1*8+0,9*0,25*4+2*3 |  | 30.12
|  | 2NP - v místě olej.nátěrů:8,5*1,7*2*3+6,2*1,7*2*3-0,8*1,7*3-1,45*0,85*15+0,15*0,85*30 |  | 131.1975
|  | 31,2*1,7*2+2,9*1,7*2-0,8*1,7*5-1,45*0,85*18+0,85*0,15*36+0,4*1,7*30 |  | 111.945
|  | 5*1,7 |  | 8.5
88 | 978059531R00 | Odsekání vnitřních obkladů stěn nad 2 m2 | m2 | 145.22 |  | 0 | 0 | 0 | -0.068 | -9.875 |  | 1 | 1 | 1 | 1 | 0 | 0 | 0 | 0 | 0 | 1 | 1
|  | 1NP:4*2*2+2,225*2*2-0,6*2*4-0,7*2+1,105*2*10+0,8*2*2*4+0,705*2*2 |  | 56.42
|  | -0,6*2*5+3,4*2*2+1,365*2*2-0,8*2-0,7*2-0,6*2+2*3 |  | 14.86
|  | 2NP :4,015*2*2+2*2*2-0,7*2*2-0,6*2*4+1,385*2*8+0,85*2*4-0,6*2*4+0,8*2*2 |  | 43.82
|  | 1,1*2*2+3,45*2*2+1,555*2*2-0,8*2*2+0,25*1*8+0,9*0,25*4+2*3 |  | 30.12
89 | 979011111R00 | Svislá doprava suti a vybour. hmot za 2.NP a 1.PP | t | 44.7469 |  | 0 | 0 | 0 |  | 0 |  | 8 | 0 | 3 | 1 | 0 | 0 | 0 | 0 | 0 | 8 | 0
90 | 979081111R00 | Odvoz suti a vybour. hmot na skládku do 1 km | t | 89.4939 |  | 0 | 0 | 0 |  | 0 |  | 8 | 1 | 3 | 1 | 0 | 0 | 0 | 0 | 0 | 8 | 1
91 | 979081121R00 | Příplatek k odvozu za každý další 1 km | t | 1252.9142 |  | 0 | 0 | 0 |  | 0 |  | 8 | 1 | 3 | 1 | 0 | 0 | 0 | 0 | 0 | 8 | 1
92 | 979082111R00 | Vnitrostaveništní doprava suti do 10 m | t | 89.4939 |  | 0 | 0 | 0 |  | 0 |  | 8 | 1 | 3 | 1 | 0 | 0 | 0 | 0 | 0 | 8 | 1
93 | 979082121R00 | Příplatek k vnitrost. dopravě suti za dalších 5 m | t | 357.9755 |  | 0 | 0 | 0 |  | 0 |  | 8 | 0 | 3 | 1 | 0 | 0 | 0 | 0 | 0 | 8 | 0
94 | 979093111R00 | Uložení suti na skládku bez zhutnění | t | 89.4939 |  | 0 | 0 | 0 |  | 0 |  | 8 | 1 | 3 | 1 | 0 | 0 | 0 | 0 | 0 | 8 | 1
95 | 979999997R00 | Poplatek za skládku čistá suť | t | 89.4939 |  | 0 | 0 | 0 |  | 0 |  | 8 | 0 | 3 | 1 | 0 | 0 | 0 | 0 | 0 | 8 | 0
| Celkem za | 96 Bourání konstrukcí |  |  |  | 0 |  | 0.10047 |  | -87.9457 | [5 empty] | 0 | 0 | 0 | 0 | 0
Díl: | 99 | Staveništní přesun hmot
96 | 999281108R00 | Přesun hmot pro opravy a údržbu do výšky 12 m | t | 89.6593 |  | 0 | 0 | 0 |  | 0 |  | 7 | 1 | 2 | 1 | 0 | 0 | 0 | 0 | 0 | 7 | 1
| Celkem za | 99 Staveništní přesun hmot |  |  |  | 0 |  | 0 |  | 0 | [5 empty] | 0 | 0 | 0 | 0 | 0
Díl: | 711 | Izolace proti vodě
97 | 711111001RZ1 | Izolace proti vlhkosti vodor. nátěr za studena 1x nátěr - včetně dodávky penetračního laku | m2 | 25.2 |  | 0 | 0.0003 | 0.00756 | 0 | 0 |  | 1 | 7 | 7 | 2 | 0 | 0 | 0 | 0 | 0 | 1 | 7
|  | 1NP:4,8+1,7+10,9+7,8 |  | 25.2
98 | 711141559RT2 | Izolace proti vlhk. vodorovná pásy přitavením 2 vrstvy - materiál ve specifikaci | m2 | 25.2 |  | 0 | 0.00082 | 0.020664 | 0 | 0 |  | 1 | 7 | 7 | 2 | 0 | 0 | 0 | 0 | 0 | 1 | 7
|  | 1NP:4,8+1,7+10,9+7,8 |  | 25.2
99 | 711212001RT1 | Nátěr hydroizolační těsnicí hmotou proti vlhkosti, vč.dodávky | m2 | 42.762 |  | 0 | 0.00126 | 0.05388 | 0 | 0 |  | 1 | 7 | 7 | 2 | 0 | 0 | 0 | 0 | 0 | 1 | 7
|  | 1NP: |  | 0
|  | skladba P2a:17,4+(3,815*2+3,4*4+1,4*2+1,045*2+1,405*2-0,6*2-0,7*2-0,8)*0,15 |  | 21.2295
|  | 2NP: |  | 0
|  | skladba P2b:17,7+(3,95*2+3,4*2+3,275*2+1,4*2+1,045*2+1,405*2-0,6*2-0,7*2-0,8)*0,15 |  | 21.5325
100 | 711212601RT1 | Těsnicí pás do spoje podlaha - stěna vč.dodávky | m | 54.08 |  | 0 | 0.00032 | 0.017306 | 0 | 0 |  | 1 | 7 | 7 | 2 | 0 | 0 | 0 | 0 | 0 | 1 | 7
|  | 1NP: |  | 0
|  | skladba P2a:3,815*2+3,4*4+1,4*2+1,045*2+1,405*2-0,6*2-0,7*2-0,8+0,15*10 |  | 27.03
|  | 2NP: |  | 0
|  | skladba P2b:3,95*2+3,4*2+3,275*2+1,4*2+1,045*2+1,405*2-0,6*2-0,7*2-0,8+0,15*10 |  | 27.05
101 | 62852265 | Pás modifikovaný asfaltový se skleněnou rohoží | m2 | 28.98 |  | 0 | 0.004 | 0.11592 |  | 0 |  | 3 | 7 | 62852265 | 2 | 0 | 0 | 0 | 0 | 0 | 3 | 7
|  | hydroizolace vč.prořezu a přesahů:25,2*1,15 |  | 28.98
102 | 62855000 | Pás modifikovaný asfaltový protiradonový | m2 | 28.98 |  | 0 | 0.0046 | 0.13331 |  | 0 |  | 3 | 7 | 62855000 | 2 | 0 | 0 | 0 | 0 | 0 | 3 | 7
|  | SLOŽENÍ PÁSU: | [8 empty] | SLOŽENÍ PÁSU:
|  | - jemnozrnný minerální posyp | [8 empty] | - jemnozrnný minerální posyp
|  | - směs asfaltu modifikovaného termoplastickým kaučukem typu SBS s minerálními plnivy v celkové tloušťce min. 1 mm | [8 empty] | - směs asfaltu modifikovaného termoplastickým kaučukem typu SBS s minerálními plnivy v celkové tloušťce min. 1 mm
|  | - spřažená nosná vložka z hliníkové fólie + skelná rohož o celkové plošné hmotnosti min. 100 g/m2 | [8 empty] | - spřažená nosná vložka z hliníkové fólie + skelná rohož o celkové plošné hmotnosti min. 100 g/m2
|  | - směs asfaltu modifikovaného termoplastickým kaučukem typu SBS s minerálními plnivy v celkové tloušťce min. 1 mm | [8 empty] | - směs asfaltu modifikovaného termoplastickým kaučukem typu SBS s minerálními plnivy v celkové tloušťce min. 1 mm
|  | - lehce tavitelná polymerní fólie | [8 empty] | - lehce tavitelná polymerní fólie
|  | hydroizolace vč.prořezu a přesahů:25,2*1,15 |  | 28.98
103 | 998711102R00 | Přesun hmot pro izolace proti vodě, výšky do 12 m | t | 0.34864 |  | 0 | 0 | 0 |  | 0 |  | 7 | 1001 | 5 | 2 | 0 | 0 | 0 | 0 | 0 | 7 | 1001
| Celkem za | 711 Izolace proti vodě |  |  |  | 0 |  | 0.34864 |  | 0 | [5 empty] | 0 | 0 | 0 | 0 | 0
Díl: | 712 | Živičné krytiny
104 | 71201Rpol | Zaizolování prostupu pro VZT hlavici na střeše vč.napojení povlak.krytiny, kompl.řešení prostupu | kus | 1 |  | 0 | 0 | 0 | 0 | 0 |  | 1 | 7 | 7 | 2 | 0 | 0 | 0 | 0 | 0 | 1 | 7
|  | 1 |  | 1
105 | 71202Rpol | Zaizolování prostupu pro ZTI komínek na střeše vč.napojení povlak.krytiny, kompl.řešení prostupu | kus | 5 |  | 0 | 0 | 0 | 0 | 0 |  | 1 | 7 | 7 | 2 | 0 | 0 | 0 | 0 | 0 | 1 | 7
|  | 5 |  | 5
106 | 712300832RT1 | Odstranění živičné krytiny střech do 10° 2vrstvé z ploch jednotlivě do 10 m2 | m2 | 4 |  | 0 | 0 | 0 | -0.01 | -0.04 |  | 1 | 7 | 7 | 2 | 0 | 0 | 0 | 0 | 0 | 1 | 7
|  | prostupy střechou:0,6*5+1 |  | 4
107 | 998712202R00 | Přesun hmot pro povlakové krytiny, výšky do 12 m | % | 119.884 |  | 0 | 0 | 0 |  | 0 |  | 7 | 1002 | 5 | 2 | 0 | 0 | 0 | 0 | 0 | 7 | 1002
108 | 979011111R00 | Svislá doprava suti a vybour. hmot za 2.NP a 1.PP | t | 0.02 |  | 0 | 0 | 0 |  | 0 |  | 8 | 0 | 3 | 2 | 0 | 0 | 0 | 0 | 0 | 8 | 0
109 | 979081111R00 | Odvoz suti a vybour. hmot na skládku do 1 km | t | 0.04 |  | 0 | 0 | 0 |  | 0 |  | 8 | 1 | 3 | 2 | 0 | 0 | 0 | 0 | 0 | 8 | 1
110 | 979081121R00 | Příplatek k odvozu za každý další 1 km | t | 0.56 |  | 0 | 0 | 0 |  | 0 |  | 8 | 1 | 3 | 2 | 0 | 0 | 0 | 0 | 0 | 8 | 1
111 | 979082111R00 | Vnitrostaveništní doprava suti do 10 m | t | 0.04 |  | 0 | 0 | 0 |  | 0 |  | 8 | 1 | 3 | 2 | 0 | 0 | 0 | 0 | 0 | 8 | 1
112 | 979082121R00 | Příplatek k vnitrost. dopravě suti za dalších 5 m | t | 0.16 |  | 0 | 0 | 0 |  | 0 |  | 8 | 0 | 3 | 2 | 0 | 0 | 0 | 0 | 0 | 8 | 0
113 | 979093111R00 | Uložení suti na skládku bez zhutnění | t | 0.04 |  | 0 | 0 | 0 |  | 0 |  | 8 | 1 | 3 | 2 | 0 | 0 | 0 | 0 | 0 | 8 | 1
114 | 979990122R00 | Poplatek za skládku suti - PVC střešní krytina | t | 0.04 |  | 0 | 0 | 0 |  | 0 |  | 8 | 0 | 3 | 2 | 0 | 0 | 0 | 0 | 0 | 8 | 0
| Celkem za | 712 Živičné krytiny |  |  |  | 0 |  | 0 |  | -0.04 | [5 empty] | 0 | 0 | 0 | 0 | 0
Díl: | 713 | Izolace tepelné
115 | 713100832R00 | Odstr. tepelné izolace z min. desek tl. do 200 mm | m2 | 1.2 |  | 0 | 0 | 0 | -0.006 | -0.0072 |  | 1 | 7 | 7 | 2 | 0 | 0 | 0 | 0 | 0 | 1 | 7
|  | prostupy střechou:0,6*2 |  | 1.2
116 | 713111121R00 | Izolace tepelné stropů rovných spodem, drátem | m2 | 112 |  | 0 | 0.00053 | 0.05936 | 0 | 0 |  | 1 | 7 | 7 | 2 | 0 | 0 | 0 | 0 | 0 | 1 | 7
|  | tep.izolace nad AKU podhledy: |  | 0
|  | 1NP:56 |  | 56
|  | 2NP:56 |  | 56
117 | 713111221RK6 | Montáž parozábrany, zavěšené podhl., přelep. spojů vč.doddávky AL fólie | m2 | 92 |  | 0 | 0.0002 | 0.0184 | 0 | 0 |  | 1 | 7 | 7 | 2 | 0 | 0 | 0 | 0 | 0 | 1 | 7
|  | nad sdk podhledy:92 |  | 92
118 | 713121111R00 | Izolace tepelná podlah na sucho, jednovrstvá | m2 | 42.9 |  | 0 | 9e-05 | 0.003861 | 0 | 0 |  | 1 | 7 | 7 | 2 | 0 | 0 | 0 | 0 | 0 | 1 | 7
|  | 1NP: |  | 0
|  | skladba P2a:4,8+1,7+10,9 |  | 17.4
|  | skladba P4:7,8 |  | 7.8
|  | 2NP: |  | 0
|  | skladba P2b:17,7 |  | 17.7
119 | 713191100RT9 | Položení izolační fólie včetně dodávky fólie PE | m2 | 42.9 |  | 0 | 1e-05 | 0.000429 | 0 | 0 |  | 1 | 7 | 7 | 2 | 0 | 0 | 0 | 0 | 0 | 1 | 7
|  | 1NP: |  | 0
|  | skladba P2a:17,4 |  | 17.4
|  | skladba P4:7,8 |  | 7.8
|  | 2NP: |  | 0
|  | skladba P2b:17,7 |  | 17.7
120 | 713191221R00 | Izolace tepelná podlah obložení stěn pásky 100 mm tl.20mm, vč.dodávky | m | 87.78 |  | 0 | 4e-05 | 0.0035112 | 0 | 0 |  | 1 | 7 | 7 | 2 | 0 | 0 | 0 | 0 | 0 | 1 | 7
|  | 1NP:25,53+36,7 |  | 62.23
|  | 2NP:25,55 |  | 25.55
121 | 713541201R00 | Tmelení spár 2 x 15 mm protipožárním tmelem vč.dodávky | m | 70 |  | 0 | 0.00025 | 0.0175 | 0 | 0 |  | 1 | 7 | 7 | 2 | 0 | 0 | 0 | 0 | 0 | 1 | 7
|  | 70 |  | 70
122 | 713541301R00 | Tmelení ploch protipožárním tmelem vč.dodávky | m2 | 30 |  | 0 | 0.00085 | 0.0255 | 0 | 0 |  | 1 | 7 | 7 | 2 | 0 | 0 | 0 | 0 | 0 | 1 | 7
|  | 30 |  | 30
123 | 713552121R00 | Protipož.trubní ucpávka EI 120, do D 108 mm, stěna | kus | 16 |  | 0 | 0.00189 | 0.03024 | 0 | 0 |  | 1 | 7 | 7 | 2 | 0 | 0 | 0 | 0 | 0 | 1 | 7
|  | 16 |  | 16
124 | 713552151R00 | Protipož.trubní ucpávka EI 120, do D 108 mm, strop | kus | 15 |  | 0 | 0.00246 | 0.0369 | 0 | 0 |  | 1 | 7 | 7 | 2 | 0 | 0 | 0 | 0 | 0 | 1 | 7
|  | 15 |  | 15
125 | 28375866 | Deska polystyrenová 100 S Stabil tl. 30 mm | m2 | 36.153 |  | 0 | 0.0006 | 0.021692 |  | 0 |  | 3 | 7 | 28375866 | 2 | 0 | 0 | 0 | 0 | 0 | 3 | 7
|  | 1NP: |  | 0
|  | skladba P2a:17,4*1,03 |  | 17.922
|  | 2NP: |  | 0
|  | skladba P2b:17,7*1,03 |  | 18.231
126 | 28375867 | Deska polystyrenová 100 S Stabil tl. 40 mm | m2 | 8.034 |  | 0 | 0.0008 | 0.0064272 |  | 0 |  | 3 | 7 | 28375867 | 2 | 0 | 0 | 0 | 0 | 0 | 3 | 7
|  | 1NP: |  | 0
|  | skladba P4:7,8*1,03 |  | 8.034
127 | 63151422 | Deska z minerální plsti AKU tl. 80 mm | m2 | 117.6 |  | 0 | 0.0036 | 0.42336 |  | 0 |  | 3 | 7 | 63151422 | 2 | 0 | 0 | 0 | 0 | 0 | 3 | 7
|  | tep.izolace nad AKU podhledy vč.prořezu:112*1,05 |  | 117.6
128 | 998713202R00 | Přesun hmot pro izolace tepelné, výšky do 12 m | % | 725.0914 |  | 0 | 0 | 0 |  | 0 |  | 7 | 1002 | 5 | 2 | 0 | 0 | 0 | 0 | 0 | 7 | 1002
129 | 979011111R00 | Svislá doprava suti a vybour. hmot za 2.NP a 1.PP | t | 0.0036 |  | 0 | 0 | 0 |  | 0 |  | 8 | 0 | 3 | 2 | 0 | 0 | 0 | 0 | 0 | 8 | 0
130 | 979081111R00 | Odvoz suti a vybour. hmot na skládku do 1 km | t | 0.0072 |  | 0 | 0 | 0 |  | 0 |  | 8 | 1 | 3 | 2 | 0 | 0 | 0 | 0 | 0 | 8 | 1
131 | 979081121R00 | Příplatek k odvozu za každý další 1 km | t | 0.1008 |  | 0 | 0 | 0 |  | 0 |  | 8 | 1 | 3 | 2 | 0 | 0 | 0 | 0 | 0 | 8 | 1
132 | 979082111R00 | Vnitrostaveništní doprava suti do 10 m | t | 0.0072 |  | 0 | 0 | 0 |  | 0 |  | 8 | 1 | 3 | 2 | 0 | 0 | 0 | 0 | 0 | 8 | 1
133 | 979082121R00 | Příplatek k vnitrost. dopravě suti za dalších 5 m | t | 0.0288 |  | 0 | 0 | 0 |  | 0 |  | 8 | 0 | 3 | 2 | 0 | 0 | 0 | 0 | 0 | 8 | 0
134 | 979093111R00 | Uložení suti na skládku bez zhutnění | t | 0.0072 |  | 0 | 0 | 0 |  | 0 |  | 8 | 1 | 3 | 2 | 0 | 0 | 0 | 0 | 0 | 8 | 1
135 | 979990144R00 | Poplatek za skládku suti - minerální vata | t | 0.0072 |  | 0 | 0 | 0 |  | 0 |  | 8 | 0 | 3 | 2 | 0 | 0 | 0 | 0 | 0 | 8 | 0
| Celkem za | 713 Izolace tepelné |  |  |  | 0 |  | 0.64718 |  | -0.0072 | [5 empty] | 0 | 0 | 0 | 0 | 0
Díl: | 766 | Konstrukce truhlářské
136 | 76601Rpol | Da01 Dveře vnitř.plné 80/197cm, vč.bezfalc.zárubně HPL laminát, nerez kování a zarážka, d+m | kus | 1 |  | 0 | 0 | 0 |  | 0 |  | 12 | 0 | 4 | 2 | 0 | 0 | 0 | 0 | 0 | 12 | 0
|  | viz detailní popis v tabulce dveří PD !!!:1 |  | 1
137 | 76602Rpol | Da02 Dveře vnitř.plné 60/197cm, vč.bezfalc.zárubně HPL laminát+mřížka, nerez kování a zarážka, d+m | kus | 1 |  | 0 | 0 | 0 |  | 0 |  | 12 | 0 | 5 | 2 | 0 | 0 | 0 | 0 | 0 | 12 | 0
|  | viz detailní popis v tabulce dveří PD !!!:1 |  | 1
138 | 76603Rpol | Da03 Dveře vnitř.plné 70/197cm, vč.bezfalc.zárubně HPL laminát+mřížka, nerez kování a zarážka, d+m | kus | 1 |  | 0 | 0 | 0 |  | 0 |  | 12 | 0 | 6 | 2 | 0 | 0 | 0 | 0 | 0 | 12 | 0
|  | viz detailní popis v tabulce dveří PD !!!:1 |  | 1
139 | 76604Rpol | Da04 Dveře vnitř.plné 80/197cm, vč.bezfalc.zárubně HPL laminát, nerez kování a zarážka, d+m | kus | 1 |  | 0 | 0 | 0 |  | 0 |  | 12 | 0 | 7 | 2 | 0 | 0 | 0 | 0 | 0 | 12 | 0
|  | viz detailní popis v tabulce dveří PD !!!:1 |  | 1
140 | 76605Rpol | Da05 Dveře vnitř.plné 148/210cm,vč.bezfalc.zárubně HPL laminát, nerez kování a zarážka, d+m | kus | 1 |  | 0 | 0 | 0 |  | 0 |  | 12 | 0 | 8 | 2 | 0 | 0 | 0 | 0 | 0 | 12 | 0
|  | viz detailní popis v tabulce dveří PD !!!:1 |  | 1
141 | 76606Rpol | Da06 Dveře vnitř.plné 90/197cm, vč.bezfalc.zárubně HPL laminát, AKU, nerez kování a zarážka, d+m | kus | 1 |  | 0 | 0 | 0 |  | 0 |  | 12 | 0 | 9 | 2 | 0 | 0 | 0 | 0 | 0 | 12 | 0
|  | viz detailní popis v tabulce dveří PD !!!:1 |  | 1
142 | 76607Rpol | Da07 Dveře vnitř.plné 90/197cm, vč.bezfalc.zárubně HPL laminát, AKU, nerez kování a zarážka, d+m | kus | 1 |  | 0 | 0 | 0 |  | 0 |  | 12 | 0 | 10 | 2 | 0 | 0 | 0 | 0 | 0 | 12 | 0
|  | viz detailní popis v tabulce dveří PD !!!:1 |  | 1
143 | 76608Rpol | Da08 Dveře vnitř.plné 90/197cm, vč.bezfalc.zárubně HPL laminát, nerez kování a zarážka, d+m | kus | 1 |  | 0 | 0 | 0 |  | 0 |  | 12 | 0 | 11 | 2 | 0 | 0 | 0 | 0 | 0 | 12 | 0
|  | viz detailní popis v tabulce dveří PD !!!:1 |  | 1
144 | 76609Rpol | Da09 Dveře vnitř.plné 60/197cm, vč.bezfalc.zárubně HPL laminát, nerez kování a zarážka, d+m | kus | 1 |  | 0 | 0 | 0 |  | 0 |  | 12 | 0 | 12 | 2 | 0 | 0 | 0 | 0 | 0 | 12 | 0
|  | viz detailní popis v tabulce dveří PD !!!:1 |  | 1
145 | 76610Rpol | Da10 Dveře vnitř.plné 80/197cm, vč.bezfalc.zárubně HPL laminát, nerez kování a zarážka, d+m | kus | 1 |  | 0 | 0 | 0 |  | 0 |  | 12 | 0 | 13 | 2 | 0 | 0 | 0 | 0 | 0 | 12 | 0
|  | viz detailní popis v tabulce dveří PD !!!:1 |  | 1
146 | 76611Rpol | Da11 Dveře vnitř.plné 60/197cm, vč.bezfalc.zárubně HPL laminát+mřížka, nerez kování a zarážka, d+m | kus | 1 |  | 0 | 0 | 0 |  | 0 |  | 12 | 0 | 14 | 2 | 0 | 0 | 0 | 0 | 0 | 12 | 0
|  | viz detailní popis v tabulce dveří PD !!!:1 |  | 1
147 | 76612Rpol | Da12 Dveře vnitř.plné 70/197cm, vč.bezfalc.zárubně HPL laminát+mřížka, nerez kování a zarážka, d+m | kus | 1 |  | 0 | 0 | 0 |  | 0 |  | 12 | 0 | 15 | 2 | 0 | 0 | 0 | 0 | 0 | 12 | 0
|  | viz detailní popis v tabulce dveří PD !!!:1 |  | 1
148 | 76613Rpol | Da13 Dveře vnitř.plné 90/197cm, vč.bezfalc.zárubně HPL laminát, AKU, nerez kování a zarážka, d+m | kus | 1 |  | 0 | 0 | 0 |  | 0 |  | 12 | 0 | 16 | 2 | 0 | 0 | 0 | 0 | 0 | 12 | 0
|  | viz detailní popis v tabulce dveří PD !!!:1 |  | 1
149 | 76614Rpol | Da14 Dveře vnitř.plné 90/197cm, vč.bezfalc.zárubně HPL laminát, AKU, nerez kování a zarážka, d+m | kus | 1 |  | 0 | 0 | 0 |  | 0 |  | 12 | 0 | 17 | 2 | 0 | 0 | 0 | 0 | 0 | 12 | 0
|  | viz detailní popis v tabulce dveří PD !!!:1 |  | 1
150 | 76615Rpol | Da15 Dveře vnitř.plné 90/197cm, vč.bezfalc.zárubně HPL laminát, AKU, nerez kování a zarážka, d+m | kus | 1 |  | 0 | 0 | 0 |  | 0 |  | 12 | 0 | 18 | 2 | 0 | 0 | 0 | 0 | 0 | 12 | 0
|  | viz detailní popis v tabulce dveří PD !!!:1 |  | 1
151 | 998766202R00 | Přesun hmot pro truhlářské konstr., výšky do 12 m | % | 1164.7 |  | 0 | 0 | 0 |  | 0 |  | 7 | 1002 | 5 | 2 | 0 | 0 | 0 | 0 | 0 | 7 | 1002
| Celkem za | 766 Konstrukce truhlářské |  |  |  | 0 |  | 0 |  | 0 | [5 empty] | 0 | 0 | 0 | 0 | 0
Díl: | 767 | Konstrukce zámečnické
152 | 767586101RT3 | Nosný rošt podhledu, vč.dodávky modul 60 x 120 cm (kazety) | m2 | 125 |  | 0 | 0.00265 | 0.33125 | 0 | 0 |  | 1 | 7 | 7 | 2 | 0 | 0 | 0 | 0 | 0 | 1 | 7
|  | 1NP:65 |  | 65
|  | 2NP:60 |  | 60
153 | 767586203RT4 | Podhled minerální kazetový, vč.dodávky tl. 15 mm | m2 | 125 |  | 0 | 0.0042 | 0.525 | 0 | 0 |  | 1 | 7 | 7 | 2 | 0 | 0 | 0 | 0 | 0 | 1 | 7
|  | 1NP:65 |  | 65
|  | 2NP:60 |  | 60
154 | 76701Rpol | Za01 Ocelový průvětrník prům.150mm, řár.zinek vč.kotvení, d+m | kus | 1 |  | 0 | 0 | 0 |  | 0 |  | 12 | 0 | 19 | 2 | 0 | 0 | 0 | 0 | 0 | 12 | 0
|  | viz detailní popis v tabulce zámečnických prvků PD !!!:1 |  | 1
155 | 76702Rpol | Za02 Vnitřní textilní zatemňovací roleta 147/203cm vč.rolet.kastlíku, elektr.pohon, dod.a mont. | kus | 30 |  | 0 | 0 | 0 |  | 0 |  | 12 | 0 | 20 | 2 | 0 | 0 | 0 | 0 | 0 | 12 | 0
|  | viz detailní popis v tabulce zámečnických prvků PD !!!:30 |  | 30
156 | 76703Rpol | Za03 Nový poklop na stáv.šachtu 56/72cm ocel.svařenec+žb deska,vč.kotvení a těsnění, d+m | kus | 1 |  | 0 | 0 | 0 |  | 0 |  | 12 | 0 | 21 | 2 | 0 | 0 | 0 | 0 | 0 | 12 | 0
|  | viz detailní popis v tabulce zámečnických prvků PD !!!:1 |  | 1
157 | 76704Rpol | Za04 Systémový SDK výlez na střechu 60/60cm vč.AL rámu, dod.a mont. | kus | 1 |  | 0 | 0 | 0 |  | 0 |  | 12 | 0 | 22 | 2 | 0 | 0 | 0 | 0 | 0 | 12 | 0
|  | viz detailní popis v tabulce zámečnických prvků PD !!!:1 |  | 1
158 | 76705Rpol | Zd05 Repase stáv.zábradlí, vč.nového madla vč.kotvení, nátěrů, d+m | m | 10 |  | 0 | 0 | 0 |  | 0 |  | 12 | 0 | 23 | 2 | 0 | 0 | 0 | 0 | 0 | 12 | 0
|  | viz detailní popis v tabulce zámečnických prvků PD !!!:10 |  | 10
159 | 998767102R00 | Přesun hmot pro zámečnické konstr., výšky do 12 m | t | 0.85625 |  | 0 | 0 | 0 |  | 0 |  | 7 | 1001 | 5 | 2 | 0 | 0 | 0 | 0 | 0 | 7 | 1001
| Celkem za | 767 Konstrukce zámečnické |  |  |  | 0 |  | 0.85625 |  | 0 | [5 empty] | 0 | 0 | 0 | 0 | 0
Díl: | 771 | Podlahy z dlaždic a obklady
160 | 771101210R00 | Penetrace podkladu pod dlažby vč.dodávky | m2 | 35.1 |  | 0 | 0.00021 | 0.007371 | 0 | 0 |  | 1 | 7 | 7 | 2 | 0 | 0 | 0 | 0 | 0 | 1 | 7
|  | 35,1 |  | 35.1
161 | 771575109RT2 | Montáž podlah keram.,hladké, tmel, 30x30 cm vč.flexi lepidla a flexi spárovací hmoty | m2 | 35.1 |  | 0 | 0.00348 | 0.12215 | 0 | 0 |  | 1 | 7 | 7 | 2 | 0 | 0 | 0 | 0 | 0 | 1 | 7
|  | 1NP: |  | 0
|  | skladba P2a:4,8+1,7+10,9 |  | 17.4
|  | 2NP: |  | 0
|  | skladba P2b:17,7 |  | 17.7
162 | 771577133RS2 | Lišta nerezová přechodová, stejná výška dlaždic pro tloušťku dlaždic 10 mm | m | 1.6 |  | 0 | 0.00048 | 0.000768 | 0 | 0 |  | 1 | 7 | 7 | 2 | 0 | 0 | 0 | 0 | 0 | 1 | 7
|  | 1NP:0,8 |  | 0.8
|  | 2NP:0,8 |  | 0.8
163 | 771577843R00 | Podlahový profil dilatační výšky 10 mm vč.dodávky | m | 2.6 |  | 0 | 0.00023 | 0.000598 | 0 | 0 |  | 1 | 7 | 7 | 2 | 0 | 0 | 0 | 0 | 0 | 1 | 7
|  | 1NP:0,7+0,6 |  | 1.3
|  | 2NP:0,7+0,6 |  | 1.3
164 | 771578011R00 | Spára podlaha - stěna, silikonem | m | 51.08 |  | 0 | 4e-05 | 0.0020432 | 0 | 0 |  | 1 | 7 | 7 | 2 | 0 | 0 | 0 | 0 | 0 | 1 | 7
|  | 1NP: |  | 0
|  | spoj ker.obklad/ker.dlažba:3,815*2+1,4*2+3,4*4+1,045*2+1,405*2-0,6*2-0,7*2-0,8 |  | 25.53
|  | 2NP: |  | 0
|  | spoj ker.obklad/ker.dlažba:3,95*2+1,4*2+3,4*2+3,275*2+1,045*2+1,405*2-0,6*2-0,7*2-0,8 |  | 25.55
165 | 597642031 | Dlažba keramická protiskluz. 300x300x12mm | m2 | 38.61 |  | 0 | 0.0288 | 1.112 |  | 0 |  | 3 | 7 | 597642031 | 2 | 0 | 0 | 0 | 0 | 0 | 3 | 7
|  | 1NP: |  | 0
|  | skladba P2a:17,4*1,1 |  | 19.14
|  | 2NP: |  | 0
|  | skladba P2b:17,7*1,1 |  | 19.47
166 | 998771102R00 | Přesun hmot pro podlahy z dlaždic, výšky do 12 m | t | 1.2449 |  | 0 | 0 | 0 |  | 0 |  | 7 | 1001 | 5 | 2 | 0 | 0 | 0 | 0 | 0 | 7 | 1001
| Celkem za | 771 Podlahy z dlaždic a obklady |  |  |  | 0 |  | 1.2449 |  | 0 | [5 empty] | 0 | 0 | 0 | 0 | 0
Díl: | 773 | Podlahy teracové
167 | 773541360R00 | Podlahy z teraca z barevné drtě, prosté, tl. 3 cm | m2 | 5.0745 |  | 0 | 0.069 | 0.35014 | 0 | 0 |  | 1 | 7 | 7 | 2 | 0 | 0 | 0 | 0 | 0 | 1 | 7
|  | skladba P9:2,985*1,7 |  | 5.0745
168 | 773542010R00 | Obruby z teraca z barevné drtě, šířky do 10 cm | m | 6.385 |  | 0 | 0.00756 | 0.048271 | 0 | 0 |  | 1 | 7 | 7 | 2 | 0 | 0 | 0 | 0 | 0 | 1 | 7
|  | 1,7*2+2,985 |  | 6.385
169 | 773991001R00 | Broušení teracových podlah dvojnásobné | m2 | 5.0745 |  | 0 | 0 | 0 | 0 | 0 |  | 1 | 7 | 7 | 2 | 0 | 0 | 0 | 0 | 0 | 1 | 7
|  | 5,0745 |  | 5.0745
170 | 773992004R00 | Výplň dilatačních spár keramickou mozaikou | m | 2.9 |  | 0 | 0.00062 | 0.001798 | 0 | 0 |  | 1 | 7 | 7 | 2 | 0 | 0 | 0 | 0 | 0 | 1 | 7
|  | 1,45*2 |  | 2.9
171 | 998773102R00 | Přesun hmot pro podlahy teracové, výšky do 12 m | t | 0.40021 |  | 0 | 0 | 0 |  | 0 |  | 7 | 1001 | 5 | 2 | 0 | 0 | 0 | 0 | 0 | 7 | 1001
| Celkem za | 773 Podlahy teracové |  |  |  | 0 |  | 0.40021 |  | 0 | [5 empty] | 0 | 0 | 0 | 0 | 0
Díl: | 776 | Podlahy povlakové
172 | 776401800RT1 | Demontáž soklíků nebo lišt, pryžových nebo z PVC odstranění a uložení na hromady | m | 304.75 |  | 0 | 0 | 0 | 0 | 0 |  | 1 | 7 | 7 | 2 | 0 | 0 | 0 | 0 | 0 | 1 | 7
|  | 1NP:8,5*3*2+6,2*3*2-0,8*3+0,15*24+26,15*2+1,9*2-1,25-1,4-0,8*3+0,4*28 |  | 151.65
|  | 2NP:8,5*3*2+6,2*3*2-0,8*3+0,15*24+26,3*2+1,9-0,8*3+0,4*29 |  | 153.1
173 | 776421100R00 | Lepení podlahových soklíků z měkčeného PVC | m | 355.52 |  | 0 | 3e-05 | 0.010666 | 0 | 0 |  | 1 | 7 | 7 | 2 | 0 | 0 | 0 | 0 | 0 | 1 | 7
|  | 1NP: |  | 0
|  | skladba P4:3,05*2+4,65*2-0,8 |  | 14.6
|  | skladba P1b:7*2+6,2*2-1,5*2-0,8*2+0,15*2 |  | 22.1
|  | skladba P1a:8,435*4+8,425*2+6,275*2+6,245*2+6,025*2-0,9*3+25*2+1,9*2-0,9*3 |  | 136.08
|  | -1,25*2+0,4*28+0,1*24 |  | 11.1
|  | 2NP: |  | 0
|  | skladba P1a:2,275*2+1,65*2-0,6*2-0,8+3*2+4,9+1,9+0,2*2 |  | 19.05
|  | skladba P1b:26,2*2+1,9*2+0,405*28-1,5-0,9*3+8,45*6+6,275*6-0,9*3+0,15*24 |  | 152.59
174 | 776511000R00 | Lepení povlakových podlah z pásů pryžových | m2 | 7.8 |  | 0 | 0.00034 | 0.002652 | 0 | 0 |  | 1 | 7 | 7 | 2 | 0 | 0 | 0 | 0 | 0 | 1 | 7
|  | 1NP: |  | 0
|  | skladba P4:7,8 |  | 7.8
175 | 776511820R00 | Odstranění PVC a koberců lepených s podložkou | m2 | 415 |  | 0 | 0 | 0 | -0.001 | -0.415 |  | 1 | 7 | 7 | 2 | 0 | 0 | 0 | 0 | 0 | 1 | 7
|  | 1NP:53*3+50 |  | 209
|  | 2NP:53*3+47 |  | 206
176 | 776521100R00 | Lepení povlakových podlah z pásů PVC na lepidlo | m2 | 453.3 |  | 0 | 0.00036 | 0.16319 | 0 | 0 |  | 1 | 7 | 7 | 2 | 0 | 0 | 0 | 0 | 0 | 1 | 7
|  | 1NP: |  | 0
|  | skladba P1b:22,8 |  | 22.8
|  | skladba P1a:47,1+52,6+52,9+53,1 |  | 205.7
|  | 2NP: |  | 0
|  | skladba P1a:60,5-13,2615+53,5*3 |  | 207.7385
|  | skladba P1b:4,9*2,275+3,02*0,7+3,8 |  | 17.0615
177 | 776994111RT1 | Svařování povlakových podlah z pásů nebo čtverců včetně svařovací šňůry PVC | m | 553.32 |  | 0 | 4e-05 | 0.022133 | 0 | 0 |  | 1 | 7 | 7 | 2 | 0 | 0 | 0 | 0 | 0 | 1 | 7
|  | (7,8+453,3)*1,2 |  | 553.32
178 | 28342400 | Soklík profil z měkčeného PVC | m | 373.296 |  | 0 | 0.00015 | 0.055994 |  | 0 |  | 3 | 7 | 28342400 | 2 | 0 | 0 | 0 | 0 | 0 | 3 | 7
|  | 1NP:183,88*1,05 |  | 193.074
|  | 2NP:171,64*1,05 |  | 180.222
179 | 28410109 | Přírodní linoleum tl. 2,5 mm, š. 2 m | m2 | 489.564 |  | 0 | 0.0033 | 1.6156 |  | 0 |  | 3 | 7 | 28410109 | 2 | 0 | 0 | 0 | 0 | 0 | 3 | 7
|  | 1NP: |  | 0
|  | skladba P1b:22,8*1,08 |  | 24.624
|  | skladba P1a:205,7*1,08 |  | 222.156
|  | 2NP: |  | 0
|  | skladba P1a:207,7385*1,08 |  | 224.3576
|  | skladba P1b:17,0615*1,08 |  | 18.4264
180 | 28416042.A | Podlahovina vinylová š. 2 m tl. 2,5 mm | m2 | 8.424 |  | 0 | 0.0032 | 0.026957 |  | 0 |  | 3 | 7 | 28416042.A | 2 | 0 | 0 | 0 | 0 | 0 | 3 | 7
|  | 1NP: |  | 0
|  | skladba P4:7,8*1,08 |  | 8.424
181 | 998776202R00 | Přesun hmot pro podlahy povlakové, výšky do 12 m | % | 4754.147 |  | 0 | 0 | 0 |  | 0 |  | 7 | 1002 | 5 | 2 | 0 | 0 | 0 | 0 | 0 | 7 | 1002
182 | 979011111R00 | Svislá doprava suti a vybour. hmot za 2.NP a 1.PP | t | 0.2075 |  | 0 | 0 | 0 |  | 0 |  | 8 | 0 | 3 | 2 | 0 | 0 | 0 | 0 | 0 | 8 | 0
183 | 979081111R00 | Odvoz suti a vybour. hmot na skládku do 1 km | t | 0.415 |  | 0 | 0 | 0 |  | 0 |  | 8 | 1 | 3 | 2 | 0 | 0 | 0 | 0 | 0 | 8 | 1
184 | 979081121R00 | Příplatek k odvozu za každý další 1 km | t | 5.81 |  | 0 | 0 | 0 |  | 0 |  | 8 | 1 | 3 | 2 | 0 | 0 | 0 | 0 | 0 | 8 | 1
185 | 979082111R00 | Vnitrostaveništní doprava suti do 10 m | t | 0.415 |  | 0 | 0 | 0 |  | 0 |  | 8 | 1 | 3 | 2 | 0 | 0 | 0 | 0 | 0 | 8 | 1
186 | 979082121R00 | Příplatek k vnitrost. dopravě suti za dalších 5 m | t | 1.66 |  | 0 | 0 | 0 |  | 0 |  | 8 | 0 | 3 | 2 | 0 | 0 | 0 | 0 | 0 | 8 | 0
187 | 979093111R00 | Uložení suti na skládku bez zhutnění | t | 0.415 |  | 0 | 0 | 0 |  | 0 |  | 8 | 1 | 3 | 2 | 0 | 0 | 0 | 0 | 0 | 8 | 1
188 | 979990181R00 | Poplatek za skládku suti - PVC podlahová krytina | t | 0.415 |  | 0 | 0 | 0 |  | 0 |  | 8 | 0 | 3 | 2 | 0 | 0 | 0 | 0 | 0 | 8 | 0
| Celkem za | 776 Podlahy povlakové |  |  |  | 0 |  | 1.8972 |  | -0.415 | [5 empty] | 0 | 0 | 0 | 0 | 0
Díl: | 781 | Obklady keramické
189 | 781101210R00 | Penetrace podkladu pod obklady vč.dodávky | m2 | 120.3 |  | 0 | 0.00021 | 0.025263 | 0 | 0 |  | 1 | 7 | 7 | 2 | 0 | 0 | 0 | 0 | 0 | 1 | 7
|  | 120,3 |  | 120.3
190 | 781475115R00 | Obklad vnitřní stěn keramický, do tmele, 25x25 cm vč.flexi lepidla a flexi spárovací hmoty | m2 | 120.3 |  | 0 | 0.00465 | 0.55939 | 0 | 0 |  | 1 | 7 | 7 | 2 | 0 | 0 | 0 | 0 | 0 | 1 | 7
|  | 1NP: |  | 0
|  | m.č.A1.03 :3,4*2*2+1,4*2*2-0,8*2-0,7*2-0,6*2-0,9*0,8+0,9*0,25+0,8*0,25*2 |  | 14.905
|  | m.č.A1.04:1,045*2*2+1,405*2*2-0,6*2 |  | 8.6
|  | m.č.A1.05:3,815*2*2+3,4*2*2-0,7*2-0,9*0,8*3+0,9*0,25*3+0,8*0,25*6 |  | 27.175
|  | m.č.A1.08:0,9*1,5+1,2*1,5 |  | 3.15
|  | m.č.A1.09:0,9*1,5+1,2*1,5 |  | 3.15
|  | m.č.A1.10:0,9*1,5+1,2*1,5 |  | 3.15
|  | 2NP: |  | 0
|  | m.č.A2.03 :3,4*2*2+1,4*2*2-0,8*2-0,7*2-0,6*2-0,9*0,8+0,9*0,25+0,8*0,25*2 |  | 14.905
|  | m.č.A2.04:1,045*2*2+1,405*2*2-0,6*2 |  | 8.6
|  | m.č.A2.05:3,95*2*2+3,275*2*2-0,7*2-0,9*0,8*3+0,9*0,25*3+0,8*0,25*6 |  | 27.215
|  | m.č.A2.06:0,9*1,5+1,2*1,5 |  | 3.15
|  | m.č.A2.07:0,9*1,5+1,2*1,5 |  | 3.15
|  | m.č.A2.08:0,9*1,5+1,2*1,5 |  | 3.15
191 | 781497121R00 | Lišta hliníková rohová k obkladům | m | 58.6 |  | 0 | 0.0001 | 0.00586 | 0 | 0 |  | 1 | 7 | 7 | 2 | 0 | 0 | 0 | 0 | 0 | 1 | 7
|  | 1NP:1,5*6+0,9*3+1,2*3+2*2+0,9*4+0,8*8 |  | 29.3
|  | 2NP:1,5*6+0,9*3+1,2*3+2*2+0,9*4+0,8*8 |  | 29.3
192 | 59782165 | Obklad keramický kalibrovaný dle výběru investora | m2 | 132.33 |  | 0 | 0.0115 | 1.5218 |  | 0 |  | 3 | 7 | 59782165 | 2 | 0 | 0 | 0 | 0 | 0 | 3 | 7
|  | 1NP:60,13*1,1 |  | 66.143
|  | 2NP:60,17*1,1 |  | 66.187
193 | 998781102R00 | Přesun hmot pro obklady keramické, výšky do 12 m | t | 2.1123 |  | 0 | 0 | 0 |  | 0 |  | 7 | 1001 | 5 | 2 | 0 | 0 | 0 | 0 | 0 | 7 | 1001
| Celkem za | 781 Obklady keramické |  |  |  | 0 |  | 2.1123 |  | 0 | [5 empty] | 0 | 0 | 0 | 0 | 0
Díl: | 783 | Nátěry
194 | 783822930R00 | Nátěr syntetický stěn 2x +1x email +1x tmel lak BK ze synt.polymerů, vodou ředitelný, matný | m2 | 244.68 |  | 0 | 0.00122 | 0.29851 | 0 | 0 |  | 1 | 7 | 7 | 2 | 0 | 0 | 0 | 0 | 0 | 1 | 7
|  | 1NP: |  | 0
|  | m.č.A1.02:6,7*1,5*2+6,2*1,5*2-0,8*1,5*2-1,32*1,5-1,45*1,5-1,4*0,6*4-1,5*3,15 |  | 24.06
|  | 0,6*0,2*8+1,5*0,2*4 |  | 2.16
|  | m.č.A1.07:25,9*1,5*2+1,9*1,5*2-0,9*1,5*3-1,25*1,5-1,32*1,5-1,4*0,6*15+0,6*0,2*30 |  | 66.495
|  | 0,405*1,5*28 |  | 17.01
|  | m.č.A1.11:1,8*1,5*2+3*1,5+3,3*1,5 |  | 14.85
|  | 2NP: |  | 0
|  | m.č.A2.01:31*1,5*2+8*1,5*2+2,985*1,5-1,45*0,6*18+0,6*0,2*36-0,8*1,5-1,6*1,5 |  | 106.5375
|  | -0,9*1,5*3+0,405*1,5*29 |  | 13.5675
| Celkem za | 783 Nátěry |  |  |  | 0 |  | 0.29851 |  | 0 | [5 empty] | 0 | 0 | 0 | 0 | 0
Díl: | 784 | Malby
195 | 784191101R00 | Penetrace podkladu univerzální 1x | m2 | 1429.4 |  | 0 | 7e-05 | 0.10006 | 0 | 0 |  | 1 | 7 | 7 | 2 | 0 | 0 | 0 | 0 | 0 | 1 | 7
|  | štuk.omítky:27,7+94,71+1144,19+2,6+87,88 |  | 1357.08
|  | sdk:92+225 |  | 317
|  | odečet synt.nátěrů:-244,68 |  | -244.68
196 | 784195412R00 | Malba tekutá bílá, omyvatelná, 2 x | m2 | 1116.315 |  | 0 | 0.00029 | 0.32373 | 0 | 0 |  | 1 | 7 | 7 | 2 | 0 | 0 | 0 | 0 | 0 | 1 | 7
|  | bílé malby:1429,4 |  | 1429.4
|  | odečet barevných:-313,085 |  | -313.085
197 | 784195422R00 | Malba tekutá, barevná, omyvatelná, 2 x | m2 | 313.085 |  | 0 | 0.00031 | 0.097056 | 0 | 0 |  | 1 | 7 | 7 | 2 | 0 | 0 | 0 | 0 | 0 | 1 | 7
|  | 1NP: |  | 0
|  | m.č.A1.02:6,7*3,15*2+6,2*3,15*2-0,8*2*2-1,32*2,1-1,45*2-1,4*1,9*4-1,5*3,15 |  | 57.033
|  | 1,4*0,2*4+1,9*0,2*8 |  | 4.16
|  | m.č.A1.08:8,425*3,15*2+6,025*3,15*2-0,9*2-0,9*1,5-1,2*1,5-1,4*1,9*5+1,4*0,2*5 |  | 74.185
|  | 1,9*0,2*10 |  | 3.8
|  | m.č.A1.09:8,435*3,15*2+6,245*3,15*2-0,9*2-0,9*1,5-1,2*1,5-1,4*1,9*5+1,4*0,2*5 |  | 75.634
|  | 1,9*0,2*10 |  | 3.8
|  | m.č.A1.10:8,435*3,15*2+6,275*3,15*2-0,9*2-0,9*1,5-1,2*1,5-1,4*1,9*5+1,4*0,2*5 |  | 75.823
|  | 1,9*0,2*10 |  | 3.8
|  | m.č.A1.11:1,8*1,8*2+3*1,8+3,3*0,9 |  | 14.85
198 | 784402801R00 | Odstranění malby oškrábáním v místnosti H do 3,8 m | m2 | 1266.6 |  | 0 | 0 | 0 | 0 | 0 |  | 1 | 7 | 7 | 2 | 0 | 0 | 0 | 0 | 0 | 1 | 7
|  | dtto opravy omítek:1144,19+27,7+94,71 |  | 1266.6
| Celkem za | 784 Malby |  |  |  | 0 |  | 0.52085 |  | 0 | [5 empty] | 0 | 0 | 0 | 0 | 0
Díl: | 799 | Ostatní výrobky
199 | 79901Rpol | Oa01 Sanitární WC přepážky 114,5+79,5/215cm stavit.nohy, HPL laminát, vč.dveří, dod.a mont | kus | 1 |  | 0 | 0 | 0 |  | 0 |  | 12 | 0 | 24 | 2 | 0 | 0 | 0 | 0 | 0 | 12 | 0
|  | viz detailní popis v tabulce ostatních výrobků:1 |  | 1
200 | 79902Rpol | Oa02 Sanitární WC přepážky 340,5+3x131/215cm stavit.nohy, HPL laminát, vč.dveří, dod.a mont | kus | 1 |  | 0 | 0 | 0 |  | 0 |  | 12 | 0 | 25 | 2 | 0 | 0 | 0 | 0 | 0 | 12 | 0
|  | viz detailní popis v tabulce ostatních výrobků:1 |  | 1
201 | 79903Rpol | Oa03 Sanitární WC přepážky 274+3x112,5/215cm stavit.nohy, HPL laminát, vč.dveří, dod.a mont | kus | 1 |  | 0 | 0 | 0 |  | 0 |  | 12 | 0 | 26 | 2 | 0 | 0 | 0 | 0 | 0 | 12 | 0
|  | viz detailní popis v tabulce ostatních výrobků:1 |  | 1
202 | 79904Rpol | Oa04 Zrcadlo v líci s obkladem 2300/500mm d+m | kus | 2 |  | 0 | 0 | 0 |  | 0 |  | 12 | 0 | 27 | 2 | 0 | 0 | 0 | 0 | 0 | 12 | 0
|  | viz detailní popis v tabulce ostatních výrobků:2 |  | 2
203 | 79905Rpol | Oa04 Zrcadlo v líci s obkladem 600/500mm d+m | kus | 2 |  | 0 | 0 | 0 |  | 0 |  | 12 | 0 | 28 | 2 | 0 | 0 | 0 | 0 | 0 | 12 | 0
|  | viz detailní popis v tabulce ostatních výrobků:2 |  | 2
204 | 79906Rpol | Oa05 Dávkovač mýdla nerez 300ml d+m | kus | 8 |  | 0 | 0 | 0 |  | 0 |  | 12 | 0 | 29 | 2 | 0 | 0 | 0 | 0 | 0 | 12 | 0
|  | viz detailní popis v tabulce ostatních výrobků:8 |  | 8
205 | 79907Rpol | Oa06 Držák na toal.papír nerez d+m | kus | 8 |  | 0 | 0 | 0 |  | 0 |  | 12 | 0 | 30 | 2 | 0 | 0 | 0 | 0 | 0 | 12 | 0
|  | viz detailní popis v tabulce ostatních výrobků:8 |  | 8
206 | 79908Rpol | Oa07 WC souprava nerez d+m | kus | 8 |  | 0 | 0 | 0 |  | 0 |  | 12 | 0 | 31 | 2 | 0 | 0 | 0 | 0 | 0 | 12 | 0
|  | viz detailní popis v tabulce ostatních výrobků:8 |  | 8
207 | 79909Rpol | Oa08 Zásobník na papír.ručníky nerez, kapac.400ks d+m | kus | 6 |  | 0 | 0 | 0 |  | 0 |  | 12 | 0 | 32 | 2 | 0 | 0 | 0 | 0 | 0 | 12 | 0
|  | viz detailní popis v tabulce ostatních výrobků:6 |  | 6
208 | 79910Rpol | Oa09 Nerezový koš na odpad s víkem d+m | kus | 6 |  | 0 | 0 | 0 |  | 0 |  | 12 | 0 | 33 | 2 | 0 | 0 | 0 | 0 | 0 | 12 | 0
|  | viz detailní popis v tabulce ostatních výrobků:6 |  | 6
209 | 79911Rpol | Oa10 Nerezový koš nášlapný na odpad s víkem d+m | kus | 6 |  | 0 | 0 | 0 |  | 0 |  | 12 | 0 | 34 | 2 | 0 | 0 | 0 | 0 | 0 | 12 | 0
|  | viz detailní popis v tabulce ostatních výrobků:6 |  | 6
| Celkem za | 799 Ostatní výrobky |  |  |  | 0 |  | 0 |  | 0 | [5 empty] | 0 | 0 | 0 | 0 | 0

## ZTI
Poř. | Kód | Alter. kód | Popis | MJ | Výměra | Jedn. cena | Cena
PRŮHONICE V. ETAPA - ZDRAVOTNÍ INSTALACE
|  |  | VŠECHNY POLOŽKY MIMO ZEMNÍCH PRACÍ JSOU ODMĚŘENY Z VÝKRESOVÉ ČÁSTI |  |  |  | 0
|  |  | 001: Zemní práce |  |  |  | 0
|  |  | 009: Ostatní konstrukce a práce |  |  |  | 0
9 | 901 |  | Hodinová sazba pomocného dělníka - zednické výpomoci (drážky,otvory,prostupy střechou,jádrové vrtání a lešení) | hod | 40 |  | 0
9a | 902 |  | Hodinová sazba kvalifikovaného dělníka - demontáže stávajících rozvodů a zařízení ZTI včetně uložení na skládku a přesun na staveništi (skládkovné 150,-/t) zařizovací předměty = 29 ks | hod | 60 |  | 0
9b | 903 |  | dokumentace skut.provedení (digitálně v editovaném formátu + 3 výtisky, spolupráce při uvedení do provozu (vč.předání technické dokumentace, návodů, certifikátů, schválení k provozů, hygienických atestů apd. 2paré+CD | soubor | 1 |  | 0
10 | 953 99 1111 |  | M+d provedení proti požárního utěsnění prostupů (manžety=7 ks, těsnění tmel=15 ks + štítky) | soubor | 1 |  | 0
|  |  | 713: Izolace tepelné |  |  |  | 0
11 | 71301 |  | Návleková 22/10 difusně lepené včetně tvarovek | m | 55 |  | 0
11a | 71302 |  | Návleková 22/25 difusně lepené včetně tvarovek | m | 20 |  | 0
12 | 71303 |  | Návleková 28/10 difusně lepené včetně tvarovek | m | 20 |  | 0
13 | 71310 |  | Návleková 35/10 difusně lepené včetně tvarovek | m | 38 |  | 0
14 | 71311 |  | Návleková 42/10 difusně lepené včetně tvarovek | m | 23 |  | 0
16 | 71313 |  | Návleková 65/10 difusně lepené včetně tvarovek | m | 2 |  | 0
|  |  | 721: Vnitřní kanalizace |  |  |  | 0
17 | 521In6020-004 | 721194104 | Zřízení přípojek na potrubí, vyvedení a upevnění odpadních výpustek - Dxt 40×1,8 mm | soubor | 12 |  | 0
18 | 521In6020-006 | 721194105 | Zřízení přípojek na potrubí, vyvedení a upevnění odpadních výpustek - Dxt 50×1,8 mm | kus | 5 |  | 0
19 | 521In6020-012 | 721194109 | Zřízení přípojek na potrubí, vyvedení a upevnění odpadních výpustek - Dxt 110×2,3 mm | kus | 10 |  | 0
20 | 521Iw4010-006 | 721290113 | Zkouška těsnosti kanalizace v objektech - podle ČSN 73 6760 - vodou, do DN 100 | m | 64 |  | 0
25 | 72103c |  | Plast.potrubí PP(HT) včetně tvarovek , průměr 40 | m | 17 |  | 0
26 | 72106 |  | Plast.potrubí PP(HT) včetně tvarovek , průměr 50 | m | 16 |  | 0
27 | 72108 |  | Plast.potrubí PP(HT) včetně tvarovek , DN 100 | m | 31 |  | 0
35 | 72131 |  | Propojení nových stoupaček se stáv.odvětráním,nebo s ležatou kanalizací (přechody z litiny na PVC a obráceně včetně příslušných tvarovek) | soubor | 10 |  | 0
36
|  |  | 722: Vnitřní vodovod |  |  |  | 0
36 | 531Iw4010-008 | 722290229 | Tlakové zkoušky vodovodního potrubí - potrubí závitové, DN 50 | m | 158 |  | 0
37 | 531Iw4020-002 | 722290234 | Proplach a dezinfekce vodovodního potrubí - do DN 80 | m | 158 |  | 0
38 | 72205 |  | Plast. potr. PPR PN20 včetně tvarovek a uchycení ve zdi - 3/4 | m | 20 |  | 0
39 | 72206 |  | Plast. potr. PPR PN20 včetně tvarovek a uchycení ve zdi - 1/2 | m | 75 |  | 0
40. | 72207 |  | Plast. potr. PPR PN20 včetně tvarovek a uchycení ve zdi - 1 | m | 22 |  | 0
40a | 72207a |  | Plast. potr. PPR PN20 včetně tvarovek a uchycení ve zdi - 5/4" | m | 17 |  | 0
40b | 72207b |  | Plast. potr. PPR PN20 včetně tvarovek a uchycení ve zdi - 6/4" | m | 6 |  | 0
41 | 72208 |  | Trouby ocel.závit.pozink - 1" včetně tvarovek a uchycení | m | 16 |  | 0
43 | 72210 |  | Trouby ocel.závit.pozink včetně tvarovek a uchycení - 2 | m | 2 |  | 0
46 | 72210b |  | Propojení nových rozvodů se stávající přípojkou vody LT 80 (viz.výkr.část-axonometrie a půdorysy) | soubor | 1 |  | 0
47 | 72210d |  | Hydrantová skříň typ D (s ventilem s tvarově stálou hadicí 30 metrů) včetně vstupní revize | soubor | 2 |  | 0
48 | 72211 |  | Kul. uzávěr 1/2 - celokovové | kus | 2 |  | 0
49 | 72212 |  | Rohový kulový uzávěr 1/2 - celokovové | kus | 25 |  | 0
50 | 72213 |  | Zpětná klapka Ve 3030 1/2" - celokovové | kus | 2 |  | 0
50a | 72214 |  | Kul. uzávěr - 3/4" - celokovové | kus | 1 |  | 0
51 | 72215 |  | Kul. uzávěr - 1 - celokovové | kus | 1 |  | 0
52 | 72216 |  | Kul.uzávěr - 5/4" - celokovové | kus | 1 |  | 0
53. | 72217 |  | Kul.uzávěr - 6/4" - celokovové | kus | 1 |  | 0
54 | 72221 |  | Kulový uzávěr 3" - celokovové | kus | 1 |  | 0
55. | 72222 |  | Směšovací ventil S.V. + T.V. - 1/2" včetně termostatu nastavit na teplotu max. 35°, osadit +2,0 m nad čistou podl. | soubor | 2 |  | 0
56. | 72224 |  | Elektrický zásobníkový ohřívač vody tlakový 20 litrů 2,2kW, 230 V | soubor | 2 |  | 0
58. | 72233 |  | Vyvedení výpustek - 1/2" | soubor | 43 |  | 0
|  |  | 725: Zařizovací předměty |  |  |  | 0
59
61 | 725 03 |  | Umyvadlo porcelán bílé šířky 600mm + chrom. Sifony + připevňovací materiál | soubor | 12 |  | 0
62 | 725 04 |  | Závěs.WC+závěsná konstrukce standart se splach.+ovl.deska ovl.ze předu+poklop vše bílé + připevňovací materiál | soubor | 8 |  | 0
63 | 725 06 |  | Pisoár porcelán + sifon + senzorový splachovač + napájecí zdroj | soubor | 5 |  | 0
64 | 725 09 |  | Výlevka porcelán se sklopným roštem (plast) | soubor | 2 |  | 0
65 | 725 11 |  | Stojánková umyvadlová baterie - 1/2 - celokovová | soubor | 12 |  | 0
65b | 725 13 |  | Stojánková umyvadlová baterie - jeden výtok - studená voda 1/2" - celokovová | soubor | 6 |  | 0
66 | 725 14 |  | Páková dřezová baterie 1/2" x 150 - celokovová | soubor | 2 |  | 0
67 | 725 18 |  | Montáž doplňků pro WC a umývárny | hod | 24 |  | 0
68 | 725 19 |  | zrcadlo 600/400mm | soubor | 12 |  | 0
69 | 725 20 |  | zásobník papírových ručníků + koš na použité pap.ručníky + mýdelník | soubor | 12 |  | 0
70 | 725 21 |  | háčky na šaty do WC + zásobník toalet papáru + štětka | kus | 16 |  | 0
|  |  | VŠECHNY POLOŽKY MIMO ZEMNÍCH PRACÍ JSOU ODMĚŘENY Z VÝKRESOVÉ ČÁSTI |  |  |  | 0

## UT
Soupis prací
Stavba : |  | 690/14 Modernizace ZŠ Průhonice |  | Rozpočet: | 690/14
Objekt : |  | A 5.etapa |  | UT
0
P.č. | Číslo položky | Název položky | MJ | množství | cena / MJ | celkem (Kč)
Díl: | 991 | Hodinové zúčtovací sazby |  |  |  |  | 1
1 | R01991000MAT | HZS-zkoušky v rámci montáž.prací Topná, tlak.a dilatační zkouška | hod | 48 |  | 0 | 2 | 10 | 1 | 8 | 5 | 0 | 0 | 0 | 0 | 0 | 0
| Celkem za | 991 Hodinové zúčtovací sazby |  |  |  | 0 | 4 |  |  |  |  | 0 | 0 | 0 | 0 | 0
Díl: | 713 | Izolace tepelné |  |  |  |  | 1
2 | 713000080MAT | Návl.polyet.izolace potrubí, DN 15/9mm (1.NP-8) | m | 8 |  | 0 | 2 | 1 | 7 | 7 | 2 | 0 | 0 | 0 | 0 | 0 | 0.00065
3 | 713000081MAT | Návl.polyet.izolace potrubí, DN 18/9mm (1.NP-72, 2.NP-79) | m | 151 |  | 0 | 2 | 1 | 7 | 7 | 2 | 0 | 0 | 0 | 0 | 0 | 0.00065
4 | 713000082MAT | Návl.polyet.izolace potrubí, DN 22/9mm (1.NP-12, 2.NP-12) | m | 24 |  | 0 | 2 | 1 | 7 | 7 | 2 | 0 | 0 | 0 | 0 | 0 | 0.00065
5 | 713000083MAT | Návl.polyet.izolace potrubí, DN 28/9mm (1.NP-12, 2.NP-12) | m | 24 |  | 0 | 2 | 1 | 7 | 7 | 2 | 0 | 0 | 0 | 0 | 0 | 0.00065
6 | 713000084MAT | Návl.polyet.izolace potrubí, DN 35/9mm (1.NP-35, 2.NP-35) | m | 70 |  | 0 | 2 | 1 | 7 | 7 | 2 | 0 | 0 | 0 | 0 | 0 | 0.00065
7 | 713000085MAT | Návl.polyet.izolace potrubí, DN42/9mm (1.NP-8) | m | 8 |  | 0 | 2 | 1 | 7 | 7 | 2 | 0 | 0 | 0 | 0 | 0 | 0.00065
8 | 713001020T00 | Montáž návlekové izolace | m | 285 |  | 0 | 2 | 1 | 7 | 7 | 2 | 0 | 0 | 0 | 0 | 0 | 0.00065
9 | 713001021MAT | AL páska samolepící 50mm | m | 285 |  | 0 | 2 | 1 | 7 | 7 | 2 | 0 | 0 | 0 | 0 | 0 | 0.00065
10 | 713001022MAT | Sponky | kus | 1140 |  | 0 | 2 | 1 | 7 | 7 | 2 | 0 | 0 | 0 | 0 | 0 | 0.00065
11 | 713002015MAT | Návl.izolace z min.vlny kašír.s AL folií DN 28/20mm (1.NP-8) | m | 8 |  | 0 | 2 | 1 | 7 | 7 | 2 | 0 | 0 | 0 | 0 | 0 | 0.00065
12 | 713002017MAT | Návl.izolace z min.vlny kašír.s AL folií DN 42/20mm (1.NP-8) | m | 8 |  | 0 | 2 | 1 | 7 | 7 | 2 | 0 | 0 | 0 | 0 | 0 | 0.00065
13 | 713008012R00 | Montáž izolace z miner.vlny a AL folií | m | 16 |  | 0 | 2 | 1 | 7 | 7 | 2 | 0 | 0 | 0 | 0 | 0 | 0.00065
14 | 998713201ROO | Přesun hmot - izolace tepelné, H do 6 m | % | 1.17 |  | 0 | 2 | 1 | 7 | 7 | 2 | 0 | 0 | 0 | 0 | 0 | 0.0014681
| Celkem za | 713 Izolace tepelné |  |  |  | 0 | 4 |  |  |  |  | 0 | 0 | 0 | 0 | 0
Díl: | 719 | Demontáže |  |  |  |  | 1
15 | 733110806R00 | Demontáž potrubí ocel. DN 15-32 (1.NP-95, 2.NP-80) | m | 175 |  | 0 | 2 | 1 | 7 | 7 | 2 | 0 | 0 | 0 | 0 | 0 | 0
16 | 733110808R00 | Demontáž potrubí ocel. DN 32-50 (1.NP-8, 2.NP-2) | m | 10 |  | 0 | 2 | 1 | 7 | 7 | 2 | 0 | 0 | 0 | 0 | 0 | 0
17 | 733890801R00 | Přesun vybour.hmot rozvodů potrubí | t | 0.57 |  | 0 | 2 | 1 | 7 | 7 | 2 | 0 | 0 | 0 | 0 | 0 | 0
18 | 734200822R00 | Demontáž armatur se 2záv.do G 1´´ (1.NP-40, 2.NP-36) | kus | 76 |  | 0 | 2 | 1 | 7 | 7 | 2 | 0 | 0 | 0 | 0 | 0 | 0
19 | 734200823R00 | Demontáž armatur se 2záv.do G 6/4´´ (1.NP-4, 2.NP-0) | kus | 4 |  | 0 | 2 | 1 | 7 | 7 | 2 | 0 | 0 | 0 | 0 | 0 | 0.00018
20 | 734890801R00 | Přesun demont.hmot armatur | t | 0.28 |  | 0 | 2 | 1 | 7 | 7 | 2 | 0 | 0 | 0 | 0 | 0 | 0
21 | 735111810R00 | Demontáž těles litinových 500/200 (1.NP-42, 2.NP-35) | m2 | 77 |  | 0 | 2 | 1 | 7 | 7 | 2 | 0 | 0 | 0 | 0 | 0 | 0
22 | 735111811R00 | Demontáž těles litinových 1000/200 (1.NP-35, 2.NP-27) | m2 | 62 |  | 0 | 2 | 1 | 7 | 7 | 2 | 0 | 0 | 0 | 0 | 0 | 0
23 | 735221822R00 | Demontáž regstr. z hl.trubek DN 65 do 3 m 3x1,5 m | kus | 2 |  | 0 | 2 | 1 | 7 | 7 | 2 | 0 | 0 | 0 | 0 | 0 | 0.00021
24 | 735291800 | Demontáž konzol | kus | 88 |  | 0
25 | 735890801R00 | Přesun demont.hmot otop.těles | t | 3.92 |  | 0 | 2 | 1 | 7 | 7 | 2 | 0 | 0 | 0 | 0 | 0 | 0
| Celkem za | 719 Demontáže |  |  |  | 0 | 4 |  |  |  |  | 0 | 0 | 0 | 0 | 0
Díl: | 733 | Rozvod potrubí |  |  |  |  | 1
25 | 733222102U00 | Potr.Cu polotvrdé-měkké pájení D15x1 (1.NP-13m) | m | 13 |  | 0 | 2 | 1 | 7 | 7 | 2 | 0 | 0 | 0 | 0 | 0 | 0.00068
26 | 733222105U00 | Potr.Cu polotvrdé-měkké pájení D28/1,5 (1.NP-8m) | m | 8 |  | 0 | 2 | 1 | 7 | 7 | 2 | 0 | 0 | 0 | 0 | 0 | 0.00128
27 | 733223107U00 | Potrubí Cu tvrdé-měkké pájení D42/1,5 (1.NP-14m) | m | 14 |  | 0 | 2 | 1 | 7 | 7 | 2 | 0 | 0 | 0 | 0 | 0 | 0.00219
28 | 733291101U00 | Tlak.zkouška potrubí Cu do d 35 | m | 21 |  | 0 | 2 | 1 | 7 | 7 | 2 | 0 | 0 | 0 | 0 | 0 | 0
29 | 733291102U00 | Tlak.zkouška potrubí Cu od d 35 do d 64 | m | 14 |  | 0 | 2 | 1 | 7 | 7 | 2 | 0 | 0 | 0 | 0 | 0 | 0
30 | 733322301U00 | Potrubí vícevrstvé plast-hliník, D 16x2 (1.NP-72m+2.NP-79m) | m | 151 |  | 0 | 2 | 1 | 7 | 7 | 2 | 0 | 0 | 0 | 0 | 0 | 0.00036
31 | 733322303U00 | Potrubí vícevrstvé plast-hliník, D 20x2 (1.NP-12m+2.NP-12m) | m | 24 |  | 0 | 2 | 1 | 7 | 7 | 2 | 0 | 0 | 0 | 0 | 0 | 0.00041
32 | 733322304U00 | Potrubí vícevrstvé plast-hliník, D 26x2 (1.NP-12m+2.NP-12m) | m | 24 |  | 0 | 2 | 1 | 7 | 7 | 2 | 0 | 0 | 0 | 0 | 0 | 0.00041
33 | 733322305U00 | Potrubí vícevrstvé plast-hliník, D 32x3 (1.NP-35m+2.NP-35m) | m | 70 |  | 0 | 2 | 1 | 7 | 7 | 2 | 0 | 0 | 0 | 0 | 0 | 0.00041
34 | 733391101U00 | Tlak zkouška potrubí plast do d 32 | m | 269 |  | 0 | 2 | 1 | 7 | 7 | 2 | 0 | 0 | 0 | 0 | 0 | 0
35 | 998733201R00 | Přesun hmot rozvodů potrubí,H 6 m | % | 3.19 |  | 0 | 2 | 1 | 7 | 7 | 2 | 0 | 0 | 0 | 0 | 0 | 0
| Celkem za | 733 Rozvod potrubí |  |  |  | 0 | 4 |  |  |  |  | 0 | 0 | 0 | 0 | 0
Díl: | 734 | Armatury |  |  |  |  | 1
36 | 734221685U00 | Hlavice termostatická standartní | kus | 44 |  | 0 | 2 | 1 | 7 | 7 | 2 | 0 | 0 | 0 | 0 | 0 | 0.00011
37 | 734260003MAT | Rad.termost.ventil, G 1/2´´, Kvs 0,049 (1.NP-5, 2.NP-4) | kus | 9 |  | 0 | 2 | 1 | 7 | 7 | 2 | 0 | 0 | 0 | 0 | 0 | 0.00026
38 | 734261402U00 | Šroubení rad.rohové dvoutr., G 1/2´´ (1.NP-17, 2.NP-18) | kus | 35 |  | 0 | 2 | 1 | 7 | 7 | 2 | 0 | 0 | 0 | 0 | 0 | 0.00022
39 | 734261405MAT | Šroubení radiat. přímé, G 1/2´´ (1.NP-5, 2.NP-4) | kus | 9 |  | 0 | 2 | 1 | 7 | 7 | 2 | 0 | 0 | 0 | 0 | 0 | 0.00022
40 | 734261420MAT | Adapter Vekoluxu | kus | 70 |  | 0 | 2 | 1 | 7 | 7 | 2 | 0 | 0 | 0 | 0 | 0 | 0.00018
41 | 734271110MAT | Svěrné šroubení, G 15-1/2´´ | kus | 88 |  | 0 | 2 | 1 | 7 | 7 | 2 | 0 | 0 | 0 | 0 | 0 | 0.00044
42 | 998734201R00 | Přesun hmot armatur, H do 6 m | % | 0.27 |  | 0 | 2 | 1 | 7 | 7 | 2 | 0 | 0 | 0 | 0 | 0 | 0
| Celkem za | 734 Armatury |  |  |  | 0 | 4 |  |  |  |  | 0 | 0 | 0 | 0 | 0
Díl: | 735 | Otopná tělesa |  |  |  |  | 1
43 | 735151595U00 | Desk.těleso s boč.připoj., vel.22-9080 (1.NP-4, 2.NP-4) | kus | 8 |  | 0 | 2 | 1 | 7 | 7 | 2 | 0 | 0 | 0 | 0 | 0 | 0.04532
44 | 735151600U00 | Desk.těleso s boč.připoj., vel.22-9140 (1.NP) | kus | 1 |  | 0 | 2 | 1 | 7 | 7 | 2 | 0 | 0 | 0 | 0 | 0 | 0.07766
45 | 735152472U00 | Desk.těleso Vent.Kompakt se spod.přip. vel.21VK-6050 (2.NP) | kus | 1 |  | 0 | 2 | 1 | 7 | 7 | 2 | 0 | 0 | 0 | 0 | 0 | 0.01655
46 | 735152491U00 | Desk.těleso Vent.Kompakt se spod.přip. vel.21VK-9040 (1.NP-1, 2.NP-1) | kus | 2 |  | 0 | 2 | 1 | 7 | 7 | 2 | 0 | 0 | 0 | 0 | 0 | 0.0204
47 | 735152497U00 | Desk.těleso Vent.Kompakt se spod.přip. vel.21VK-9100 (1.NP-1, 2.NP-1) | kus | 2 |  | 0 | 2 | 1 | 7 | 7 | 2 | 0 | 0 | 0 | 0 | 0 | 0.0546
48 | 735152539U00 | Desk.těleso Vent.Kompakt se spod.přip. vel.22VK-4120 (1.NP-15, 2.NP-15) | kus | 30 |  | 0 | 2 | 1 | 7 | 7 | 2 | 0 | 0 | 0 | 0 | 0 | 0.03076
49 | 998735201R00 | Přesun hmot otop.těles,H do 6m | % | 2.26 |  | 0 | 2 | 1 | 7 | 7 | 2 | 0 | 0 | 0 | 0 | 0 | 0
| Celkem za | 735 Otopná tělesa |  |  |  | 0 | 4 |  |  |  |  | 0 | 0 | 0 | 0 | 0
Díl: | 767 | Konstrukce zámečnické |  |  |  |  | 1
53 | 767995302MAT | Závitová tyč M 8, L-1000 mm | kus | 6 |  | 0 | 2 | 1 | 7 | 7 | 2 | 0 | 0 | 0 | 0 | 0 | 0
54 | 767995330MAT | Hmoždinka s vrutem M 8 | kus | 30 |  | 0 | 2 | 1 | 7 | 7 | 2 | 0 | 0 | 0 | 0 | 0 | 0
56 | 998767201T00 | Přesun hmot KDK, H do 6 m | % | 1.35 |  | 0 | 2 | 1 | 7 | 7 | 2 | 0 | 0 | 0 | 0 | 0 | 0
| Celkem za | 767 Konstrukce zámečnické |  |  |  | 0 | 4 |  |  |  |  | 0 | 0 | 0 | 0 | 0
Díl: | 799 | Ostatní |  |  |  |  | 1
57 | 7991001MAT | Vypušť.stávaj.systemu v pavilonu A a napuštění upravenou vodou, vč. odvdušnění | Nh | 16 |  | 0 | 2 | 1 | 7 | 7 | 2 | 0 | 0 | 0 | 0 | 0 | 0
58 | 7991001MAT | Dokumentace skutečného provedení (digitálně v editovaném formátu + 3tisky) | Nh | 16 |  | 0
| Celkem za | 799 Ostatní |  |  |  | 0 | 4 |  |  |  |  | 0 | 0 | 0 | 0 | 0

## VZT
5.etapa - pavilon "A" |  |  |  | KLIMA PROJEKT s.r.o.
Pozice | Text | Počet | Cena v Kč
|  | jednotek | jednotková | celkem
|  |  | dodávka | dodávka
1 | 2 | 3 | 4 | 5
zařízení č. 1
neobsazeno
zařízení č. 2
neobsazeno
zařízení č. 3
neobsazeno
zařízení č. 4
- větrání sociálních zařízení v obj. A
4.1 | neobsazeno | -
4.2 | neobsazeno | -
4.3 | neobsazeno | -
4.4 | střešní ventilátor s tlumící výklopnou hlavicí | 1 |  | 0
vč. zpětná klapka
tlumící sokl
pružný nástavec pr. 250 mm
Vod = 865 m3/h, Pext = 170 Pa
0,170 kW, 0,9 A, 230 V/50 Hz310
4.5 | neobsazeno | -
4.6 | neobsazeno | -
4.7 | odsávací talířový ventil kovový pr. 125 mm, vč. rámečku - RAL | 7 |  | 0
4.8 | odsávací talířový ventil kovový pr. 100 mm, vč. rámečku - RAL | 5 |  | 0
4.9 | neobsazeno | -
4.10 | stěnová mřížka 800x150 mm - RAL | 4 |  | 0
jednořadá mřížka s pevnými lamelami s upínacím rámečkem a nátěrem
4.11 | neobsazeno | -
4.12 | neobsazeno | -
4.13 | regulační klapka pr. 180 mm | 1 |  | 0
hliníkový rám a lamely z lisovaných profilů, táhlo pro ruční ovládání
4.14 | regulační klapka pr. 160 mm | 1 |  | 0
hliníkový rám a lamely z lisovaných profilů, táhlo pro ruční ovládání
4.15 | neobsazeno | -
4.16 | ohebná hliníková hadice
| pr. 125 mm (7 x 1,5m) | 11 |  | 0
| pr. 100 mm (5 x 1,5m) | 8 |  | 0
4.17 | potrubí kruhové těsné - s gumovým těsněním z pozinkovaného plechu, vč. mont. mater.
| do pr. 250 mm /30% (3m + 4m + 4m + 3m + 2m + 1m + 1m + 5m + 5m + 2m + 1m + 4m) | 35 |  | 0
4.18 | potrubí čtyřhranné sk.I, vč. mont. mater.
| do obvodu 1 900 mm / 0% (1m + 1m) | 2 |  | 0
| Celkem za dodávku zař. č. 4 |  |  | 0
zařízení č. 5
neobsazeno
zařízení č. 6
neobsazeno
zařízení č. 7
neobsazeno
zařízení společné
| montáž | 49 |  | 0
| zaregulování a zprovoznění VZT zařízení | 4 |  | 0
| měření hluku | 8 |  | 0
| lešení | 24 |  | 0
| doprava | 300 |  | 0
| demontáž stávající VZT | 4 |  | 0
| dokumentace skutečného provedení stavby | 8 |  | 0
Cenová kalkulace - 5.etapa
| Dodávka |  |  | 0
| Montáž |  |  | 0
| Zaregulování a zprovoznění VZT zařízení |  |  | 0
| Měření hluku |  |  | 0
| Lešení |  |  | 0
| Demontáž stávající VZT |  |  | 0
| Doprava |  |  | 0
| Dokumentace skutečného provedení stavby |  |  | 0
| VZT celkem bez DPH |  |  | 0

## Silnoproud
strana: 1
č.p. | ozn. | Materiál-popis | Mn.j. | Množství | Dodávka | Dodávka | Montáž | Montáž
[5 empty] | jednotk. | celkem | jednotk. | celkem
Stavba: Stavební úpravy a rekonstrukce ZŠ Průhonice
V.ETAPA_PAVILON A
SESTAVENÍ ELEKTROINSTALACE -SILNOPROUD"( cena bez DPH)
1. |  | SILNOPROUD |  |  |  | 0
2. |  | HROMOSVOD |  |  |  | 0
3. |  | ZEDNICKÉ PRÁCE |  |  |  | 0
4. |  | ROZVADĚČE-DODÁVKA |  |  |  | 0
5. |  | HZS |  |  |  | 0
|  | ELEKTROINSTALACE-SILNOPROUD-CELKEM |  |  |  | 0
strana: 2
č.p. | ozn. | Materiál-popis | Mn.j. | Množství | Dodávka | Dodávka | Montáž | Montáž
[5 empty] | jednotková | celkem | jednotková | celkem
Krabice,trubky,příchytky
1. | 210 01-0311 | Krabice přístrojová KU68 | ks | 121 |  | 0 |  | 0
2. | 210 01-0321 | Krabice KR68 vč.svorkov.a víčka | ks | 65 |  | 0 |  | 0
3. | 210 01-0321 | Krabice KR97 vč. svorkov.a víčka | ks | 4 |  | 0 |  | 0
4. | 210 03-0513 | Ochran.ekvipotenc.přípojnice | ks | 2 |  | 0 |  | 0
5. | 210 01-0521 | Odvíčkování a zavíčk.krabic na záv. | ks | 69 |  | 0 |  | 0
6. | 210 01-0002 | Trubka PVC ohebná pr. 16mm | m | 60 |  | 0 |  | 0
40+20
7. | 210 02-0951 | Výstražné a označ.tabulky | ks | 2 |  | 0 |  | 0
8. | 210 02-0951 | Popisné štítky na zásuvky | ks | 87 |  | 0 |  | 0
9. | 210 01-0124 | Trubka PVC tuhá pr.25mm(1250N) do podlahy | m | 40 |  | 0 |  | 0
20+20
10. | 210 01-0124 | Trubka PVC tuhá pr.32mm(1250N) do podlahy | m | 20 |  | 0 |  | 0
10+10
11. | 210 01-0101 | Příchytky s požární odolností P60R,vč.upev.materiálu s PO | ks | 60 |  | 0 |  | 0
Kabely,šnůry,vodiče
12. | 210 80-0101 | Kabel CYKY-J 2Ax1,5 | m | 80 |  | 0 |  | 0
20+20+40
13. | 210 80-0105 | Kabel CYKY-J 3x1,5 | m | 915 |  | 0 |  | 0
40+50+70+60+110+80+120+110+90+60+52
14. | 210 80-0105 | Kabel CYKY-J 4Bx1,5 | m | 65 |  | 0 |  | 0
15+30+20
15. | 210 80-0106 | Kabel CYKY-J 3Cx2,5 | m | 680 |  | 0 |  | 0
50+70+70+110+80+80+50+50+40+80
16. | 210 80-0115 | Kabel CYKY-J 5Cx1,5 | m | 325 |  | 0 |  | 0
50+45+65+60+55+50
17. | 210 80-2646 | Kabel CYKY-J 5Cx16 | m | 75 |  | 0 |  | 0
30+10+35
18. | 210 80-006 | Vodič CYA 16mm2 zž | m | 75 |  | 0 |  | 0
40+35
19. | 210 80-2428 | Šňůra CGSG 3Cx1.5 volně | m | 15 |  | 0 |  | 0
20. | 210 10-0001 | Ukončení vodičů v rozvad.vč.zapoj.do 2.5 mm2 | ks | 240 |  | 0 |  | 0
21. | 210 10-0003 | Ukončení vodičů v rozvaděči vč.zapoj.do 16 mm2 | ks | 20 |  | 0 |  | 0
strana: 3
č.p. | ozn. | Materiál-popis | Mn.j. | Množství | Dodávka | Dodávka | Montáž | Montáž
[5 empty] | jednotková | celkem | jednotková | celkem
22. | 210 10-0281 | Ukončení kabelů CYKY do 5x16 | ks | 4 |  | 0 |  | 0
23. | 210 10-0281 | Popisné štítky na kabely | ks | 110 |  | 0 |  | 0
Vypínače,přepínače,tlačítka, zásuvky
24. | 210 11-0031 | Vypínač 1-pól. IP20 | ks | 16 |  | 0 |  | 0
25. | 210 11-0036 | Přepínač sériový IP20 | ks | 6 |  | 0 |  | 0
26. | 210 11-0038 | Přepínač střídavý IP20 | ks | 7 |  | 0 |  | 0
27. | 210 11-0039 | Přepínač křížový IP20 | ks | 5 |  | 0 |  | 0
28. | 210 11-0003 | Pohybové čidlo stropní vnitřní | ks | 13 |  | 0 |  | 0
27. | 210 11-0039 | Žaluziový ovladač | ks | 5 |  | 0 |  | 0
29. | 210 11-1011 | Kompletní zásuvka jednonás. IP20 barva bílá | ks | 75 |  | 0 |  | 0
30. | 210 11-0003 | Časový spínač pro ovlád.ventilátorků(doběh) | ks | 1 |  | 0 |  | 0
31. | 210 11-1016 | Kompletní zásuvka jednojnásob.hnědá IP20+přepěť.ochrana | ks | 12 |  | 0 |  | 0
32. | 210 19-0004 | Montáž rozvodnice do 50kg | ks | 2 |  | 0 |  | 0
33. | 210 01-0001 | Připojení ventilátorů a el.pohonů | ks | 2 |  | 0 |  | 0
34. | 210 02-0302 | Drátěný žlab 60x60vč.montáž.sady | m | 68 |  | 0 |  | 0
35. | 210 02-0651 | Nosník žlabu 60x60 | ks | 34 |  | 0 |  | 0
36. | 21002-0011 | Závěs +ukotvení | ks | 68 |  | 0 |  | 0
Svítidla vč. zdrojů
37. | 210 20-1015 | Svítidlo kruhové do podhledu(downlight),IP20,
|  | 1xTC-TEL 32W,leštěný Al reflektor, krycí mléčné sklo ozn.B | ks | 44 |  | 0 |  | 0
38. | 210 20-1015 | Nástěnné kruhové svítidlo, plechová montura, opálové mléčné
|  | sklo, IP20, 2x26W ozn.C | ks | 4 |  | 0 |  | 0
39. | 210 20-1015 | Svítidlo kruhové do podhledu(downlight),IP43
|  | 2xTC-TEL 18W,leštěný Al reflektor, krycí mléčné sklo ozn.D | ks | 25 |  | 0 |  | 0
40. | 210 20-1015 | Nástěnné nouzové svítidlo s jednostranným piktogramem v LED
technologii 10W, s elektronickým předřadníkem 230V/AC/DC,
|  | včetně piktogramu ozn. N1 | ks | 10 |  | 0 |  | 0
41. | 210 20-1015 | Nouzové svítidlo s podvěšeným piktogramem v LED technologii
1,2W, s elektronickým předřadníkem
|  | včetně piktogramu ozn. N2 | ks | 4 |  | 0 |  | 0
42. | 210 20-1015 | Zářivkové svítidlo zapuštěné do podhledu,parabol. Al mřížka
|  | 2x28W, T5 ,IP20 ,EVG ozn. Z1 | ks | 72 |  | 0 |  | 0
strana: 4
č.p. | ozn. | Materiál-popis | Mn.j. | Množství | Dodávka | Dodávka | Montáž | Montáž
[5 empty] | jednotková | celkem | jednotková | celkem
43. | 210 20-1015 | Zářivkové svítidlo přisazené,asymetrický reflektor(osvětlení tabule)
|  | 1x54W, T5 ,IP20 ,EVG ozn. Z3 | ks | 12 |  | 0 |  | 0
44. | 210 20-1015 | Zářivkové svítidlo stropní,prizmatický kryt
|  | 1x54W, T5 ,IP20,EVG ozn. Z4 | ks | 1 |  | 0 |  | 0
45. | 21002-0011 | Příplatek za recyklaci svítidla | ks | 171 |  | 0 |  | 0
46. | 21002-0011 | Příplatek za recyklaci zdroje | ks | 249 |  | 0 |  | 0
|  | SOUČET |  |  |  | 0 |  | 0
|  | Přirážka na prořez | % | 5 |  | 0
|  | Přirážka na podružný materiál | % | 3 |  | 0
|  | PPV | % | 6 |  |  |  | 0
|  | MEZISOUČET |  |  |  | 0 |  | 0
|  | SILNOPROUD CELKEM | [5 empty] | 0
Hromosvod, uzemnění.
1. | 210 22-0101 | Vodič FeZn pr.8mm | m | 15 |  | 0 |  | 0
2. | 210 11-0301 | Podpěra vedení PV21 | ks | 15 |  | 0 |  | 0
3. | 210 22-0301 | Hromosvodová svorka SS | ks | 6 |  | 0 |  | 0
4. | 210 22-0303 | Hromosvodová svorka SP1 | ks | 2 |  | 0 |  | 0
5. | 210 29-3011 | Ochranný antikorozní nátěr svorek | ks | 8 |  | 0 |  | 0
6. |  | Napojení na stávající hromosvod | hod. | 6 |  | 0 |  | 0
|  | SOUČET |  |  |  | 0 |  | 0
|  | Přirážka na prořez | % | 5 |  | 0
|  | Přirážka na podružný materiál | % | 3 |  | 0
|  | PPV | % | 2 |  |  |  | 0
|  | MEZISOUČET |  |  |  | 0 |  | 0
|  | HROMOSVOD - CELKEM | [5 empty] | 0
ZEDNICKÉ PRÁCE
1. | 220 26-1622 | Osazení hmoždinky | ks | 500 | 0 | 0 |  | 0
2. | 220 26-1622 | Sekání drážky 5x3cm ve zdivu | ks | 240 | 0 | 0 |  | 0
3. | 220 26-1622 | Sekání drážky 5x5cm ve zdivu | ks | 125 | 0 | 0 |  | 0
4. | 220 26-1622 | Sekání drážky 10x5cm ve zdivu | ks | 40 | 0 | 0 |  | 0
strana: 5
č.p. | ozn. | Materiál-popis | Mn.j. | Množství | Dodávka | Dodávka | Montáž | Montáž
[5 empty] | jednotková | celkem | jednotková | celkem
5. | 220 26-1611 | Vrtání otvoru do pr.50mm stropem tl.300mm | ks | 4 | 0 | 0 |  | 0
6. | 220 26-1611 | Vrtání otvoru do pr.50mm příčkami tl.300mm | ks | 50 | 0 | 0 |  | 0
7. | 220 26-1611 | Dozdění a začištění otvorů kolem rozvaděčů | m2 | 2 | 0 | 0 |  | 0
8. | 220 26-1611 | Protipožární utěsnění kabelových prostupů mezi požár.úseky | kg | 20 | 0 | 0 |  | 0
|  | ZEDNICKÉ PRÁCE CELKEM | [5 empty] | 0
DODÁVKA - ROZVADĚČE
1. |  | Rozváděč RA1
|  | Zapuštěný oceloplechový rozvaděč - pro 96 modulů | ks | 1 |  | 0 |  | 0
š= 500mm, v = 600mm, hl. = 150mm
Ikm : 10 kA
Přípojnice : Cu
Krytí : IP 40/20
Náplň:
|  | Vypínač 3P/50A | ks | 1 |  | 0 |  | 0
|  | Přepěťová ochrana II.stupeň, 3+1 | ks | 1 |  | 0 |  | 0
|  | Jistič 6A/1/B, 10kA, | ks | 6 |  | 0 |  | 0
|  | Jistič 10A/1/B, 10kA | ks | 13 |  | 0 |  | 0
|  | Jistič 16A/1/B, 10kA | ks | 9 |  | 0 |  | 0
|  | Jistič 16A/3/B, 10kA | ks | 1 |  | 0 |  | 0
|  | Proudový chránič 16A/2P/30mA | ks | 4 |  | 0 |  | 0
|  | Proudový chránič 25A/4P/30mA | ks | 0 |  | 0 |  | 0
|  | Impulsní relé | ks | 0 |  | 0 |  | 0
|  | Podružný materiál+svorky | kpl | 1 |  | 0 |  | 0
|  | Popisný štítek | ks | 84 |  | 0 |  | 0
|  | Zapojení+montáž | kpl | 1 |  | 0 |  | 0
|  | Rozvaděč RA1-celkem | [5 empty] | 0
2. |  | Rozváděč RA2
|  | Zapuštěný oceloplechový rozvaděč - pro 96 modulů | ks | 1 |  | 0 |  | 0
š= 500mm, v = 600mm, hl. = 150mm
Ikm : 10 kA, Přípojnice Cu
strana: 6
č.p. | ozn. | Materiál-popis | Mn.j. | Množství | Dodávka | Dodávka | Montáž | Montáž
[5 empty] | jednotková | celkem | jednotková | celkem
Krytí : IP 40/20
Náplň:
|  | Vypínač 3P/50A | ks | 1 |  | 0 |  | 0
|  | Přepěťová ochrana II.stupeň, 3+1 | ks | 1 |  | 0 |  | 0
|  | Jistič 6A/1/B, 10kA, | ks | 4 |  | 0 |  | 0
|  | Jistič 10A/1/B, 10kA | ks | 13 |  | 0 |  | 0
|  | Jistič 16A/1/B, 10kA | ks | 8 |  | 0 |  | 0
|  | Jistič 16A/3/B, 10kA | ks | 1 |  | 0 |  | 0
|  | Proudový chránič 16A/2P/30mA | ks | 4 |  | 0 |  | 0
|  | Časové relé(doběhové) pro ventilátorky(0-30min) | ks | 1 |  | 0 |  | 0
|  | Impulsní relé 2-PÓL. | ks | 1 |  | 0 |  | 0
|  | Podružný materiál+svorky | kpl | 1 |  | 0 |  | 0
|  | Popisný štítek | ks | 84 |  | 0 |  | 0
|  | Zapojení+montáž | kpl | 1 |  | 0 |  | 0
|  | Rozvaděč RA2-celkem | [5 empty] | 0
|  | Rozvaděče -součet | [5 empty] | 0
|  | Doprava | % | 4 |  |  |  | 0
|  | Rozvaděče -celkem | [5 empty] | 0
HZS
1. | P210-HZS | Demontáže stávající EI vč.likvidace a odvozu | hod | 20 | 0 | 0 |  | 0
2. | P210-HZS | Výchozí revize,zkoušky,certifikáty | hod | 40 | 0 | 0 |  | 0
3. | P210-HZS | Úpravy stávající el. instalace | hod | 15 | 0 | 0 |  | 0
4. | P210-HZS | Zpracování projektu skutečného provedení( 3xtištěně | hod | 15 | 0 | 0 |  | 0
a digitální verze dwg a pdf
5. | P210-HZS | Koordinace s ostatními profesemi | hod | 10 | 0 | 0 |  | 0
6. |  | Provozní zkoušky | hod | 10 | 0 | 0 |  | 0
7. | P210-HZS | Zjištění stávajícího stavu silnoproudu(pasportizace) před provedením
stavby,zajištění funkčnosti SLP v ostatních pavilonech
|  | v případě nutnosti provést provizorní napojení | hod | 50 | 0 | 0 |  | 0
8. | P210-HZS | Doklady ke kolaudaci -3ks paré+digitální forma | hod | 20 | 0 | 0 |  | 0
|  | HZS CELKEM | [5 empty] | 0

## Slaboproud
strana: 1
č.p. |  | Popis |  |  |  | CELKEM
Stavba: Stavební úpravy a rekonstrukce ZŠ Průhonice
V. ETAPA_PAVILON A
SESTAVENÍ ELEKTROINSTALACE -SLABOPROUD"( cena bez DPH)
1. |  | STRUKTUROVANÁ KABELÁŽ |  |  |  | 0
2. |  | EZS-EL.ZABEZPEČ.SIGNALIZACE |  |  |  | 0
3. |  | ŠKOLNÍ ROZHLAS |  |  |  | 0
4. |  | TELEVIZNÍ ROZVOD-STA |  |  |  | 0
5. |  | PŘÍPRAVA PRO AV-TECHNIKU |  |  |  | 0
6. |  | PŘÍSTUPOVÝ SYSTÉM-OBJEKT TĚLOCVIČNY
|  | DOMÁCÍ TELEFON+SIGNALIZACE-TĚLOCVIČNA |  |  |  | 0
6. |  | Zednické práce |  |  |  | 0
7. |  | HZS |  |  |  | 0
|  | ELEKTROINSTALACE-SLABOPROUD-CELKEM |  |  |  | 0
č.p. |  | Materiál-popis | Mn.j. | Množství | Dodávka | Dodávka | Montáž | Montáž
[5 empty] | jednotk. | celkem | jednotk. | celkem
SLABOPROUD
Strukturovaná kabeláž
1. | 220 26-0551 | Trubka PVC ohebná pr.16 mm | m | 100 |  | 0 |  | 0
20+20+60
2. | 220 26-0553 | Trubka PVC ohebná pr.29 mm | m | 15 |  | 0 |  | 0
7+8
3. | 210 01-0124 | Trubka PVC tuhá pr.25mm(1250N) do podlahy | m | 55 |  | 0 |  | 0
4. | 220 26-0553 | Lištová krabice nástěnná | ks | 12 |  | 0 |  | 0
5. | 220 26-0022 | Drátěný žlab 50x50 vč.nosných a spojovacích prvků | m | 60 |  | 0 |  | 0
30+30
6. | 220 26-0022 | Krabice KO 68 | ks | 24 |  | 0 |  | 0
7. | 220 26-0008 | Krabice KT250 | ks | 2 |  | 0 |  | 0
8. | 220 26-0051 | Krabice přístrojová KU68 | ks | 14 |  | 0 |  | 0
9. | 220 28-0222 | Kabel UTP 4-pár Cat.6E kroucené páry 8-žil | m | 2720 |  | 0 |  | 0
150+250+200+240+320+565+150+320+155+200+170
10. | 220 32-0280 | Zásuvka 1xRJ45 CAT.6A | ks | 2 |  | 0 |  | 0
11. | 220 32-0280 | Zásuvka 2xRJ45 CAT.6A | ks | 6 |  | 0 |  | 0
12. | 220 32-0280 | Zásuvka 3xRJ45 CAT.6A | ks | 6 |  | 0 |  | 0
13. | 220 30-0662 | Zakončení kabelů UTP v zásuvkách | ks | 32 |  | 0 |  | 0
14. | 220 30-0662 | Zakončení kabelu UTP v RACK skříni | ks | 32 |  | 0 |  | 0
15. | 220 06-0311 | Měření linek+protokol v kat.6E | ks | 14 |  | 0 |  | 0
16. | 220 30-0662 | Popisové štítky na zásuvky | ks | 14 |  | 0 |  | 0
17. | 220 52-0406 | Bezdrátový přístupový bod AP obsahující dvě rádia pro
současný provoz v pásmu a i pásmu b/g, dva TP porty
10/100 pro připojení do sítě zároveň sloužící pro napájení
|  | přes PoE adaptery | ks | 2 |  | 0 |  | 0
18. |  | Digitální systémový telefon,LCD panel 16 znaků,8programov.
tlačítek s LED indikací stavu linky, možnost dálkového
|  | otevírání el. zámku | ks | 6 |  | 0 |  | 0
|  | SOUČET |  |  |  | 0 |  | 0
|  | Přirážka na prořez | % | 5 |  | 0
|  | Přirážka na podružný materiál | % | 3 |  | 0
strana: 3
č.p. |  | Materiál-popis | Mn.j. | Množství | Dodávka | Dodávka | Montáž | Montáž
[5 empty] | jednotk. | celkem | jednotk. | celkem
|  | PPV | % | 6 |  |  |  | 0
|  | MEZISOUČET |  |  |  | 0 |  | 0
|  | STRUKTUROVANÁ KABELÁŽ CELKEM | [5 empty] | 0
Školní rozhlas
1. | 220 37-0451 | Reproduktorová skřínka nástěnná - 6W | ks | 6 |  | 0 |  | 0
Plastová skřínka světlá,kmitočet 100-16000Hz.
citl.94dB, 292mmx220mmx172mm(v,š,h)
2. | 220 37-0452 | Reproduktorová skřínka do podhledu - 6W | ks | 6 |  | 0 |  | 0
Plastová skřínka světlá,kmitočet 100-16000Hz.
citl.94dB, 292mmx220mmx172mm(v,š,h)
3. | 220 37-0476 | Regulátor hlasitosti v 100V rozvodech,regulace | ks | 6 |  | 0 |  | 0
v 6ti krocích s možností využití nuceného poslechu
4. | 220 26-0022 | Krabice odbočná s víčkem KO68 | ks | 12 |  | 0 |  | 0
5. | 220 26-0051 | Krabice přístrojová KU68 | ks | 6 |  | 0 |  | 0
6. | 220 26-0553 | Trubka ohebná PVC pr.16mm | m | 42 |  | 0 |  | 0
20+22
7. | 220 26-0023 | Krabice KR68 vč.svorkov.a víčka | ks | 12 |  | 0 |  | 0
8. | 220 28-1254 | Kabel s požární odolností PRAFLaDur 3x1,5 | m | 60 |  | 0 |  | 0
30+30
9. | 220 28-1254 | Kabel s požární odolností PRAFLaDur 5x1,5 | m | 30 |  | 0 |  | 0
15+15
10. | 220 28-1254 | Kabel s požární odolností PRAFLaDur 7x1,5 | m | 48 |  | 0 |  | 0
28+20
11. | 220 28-1254 | Vodič JYTY 7x1 | m | 42 |  | 0 |  | 0
8+8+12+20
|  | SOUČET |  |  |  | 0 |  | 0
|  | Přirážka na prořez | % | 5 |  | 0
|  | Přirážka na podružný materiál | % | 3 |  | 0
|  | PPV | % | 6 |  |  |  | 0
|  | MEZISOUČET |  |  |  | 0 |  | 0
|  | Školní rozhlas-CELKEM | [5 empty] | 0
strana: 4
č.p. |  | Materiál-popis | Mn.j. | Množství | Dodávka | Dodávka | Montáž | Montáž
[5 empty] | jednotk. | celkem | jednotk. | celkem
EZS_Elektrická zabezpečovací signalizace
1. | 220 26-0551 | Trubka ohebná PVC pr.16mm | m | 45 |  | 0 |  | 0
20+25
2. | 220 26-0554 | Trubka ohebná PVC pr.29mm | m | 28 |  | 0 |  | 0
10+18
3. | 220 26-0022 | Krabice odbočná s víčkem KO68 | ks | 12 |  | 0 |  | 0
4. | 220 26-0008 | Krabice odbočná s víčkem KO125 | ks | 1 |  | 0 |  | 0
5. | 220 28-0411 | Kabel J-Y(St)Y 2x2x0,8 | m | 110 |  | 0 |  | 0
40+35+25+20
6. | 220 28-0412 | Kabel W6X22 | m | 55 |  | 0 |  | 0
15+40
7. | 220 32-1722 | Posilovací zdroj zálohovaný včetně AKU 12V/5A | ks | 1 |  | 0 |  | 0
8. | 220 32-1752 | Pohybové čidlo PIR vějíř, 15m, 85 st. | ks | 4 |  | 0 |  | 0
9. | 220 32-1752 | Pohybové čidlo PIR vějíř, 30m, 85 st. | ks | 2 |  | 0 |  | 0
10. | 220 32-1766 | Expander 8-zónový | ks | 1 |  | 0 |  | 0
11. | 220 26-0011 | Svorková krabice pro kabeláž EZS | ks | 2 |  | 0 |  | 0
|  | SOUČET |  |  |  | 0 |  | 0
|  | Přirážka na prořez | % | 5 |  | 0
|  | Přirážka na podružný materiál | % | 3 |  | 0
|  | PPV | % | 6 |  |  |  | 0
|  | MEZISOUČET |  |  |  | 0 |  | 0
|  | EZS CELKEM | [5 empty] | 0
Televizní rozvod-STA
1. | 220 26-0051 | Krabice přístrojová KU68 | ks | 6 |  | 0 |  | 0
2. | 220 26-0022 | Krabice odbočná s víčkem KO68 | ks | 12 |  | 0 |  | 0
3. | 220 26-0008 | Krabice odbočná s víčkem KT250 | ks | 1 |  | 0 |  | 0
4. | 220 26-0553 | Trubka ohebná PVC pr.16mm | m | 65 |  | 0 |  | 0
20+15+30
5. | 220 26-0554 | Trubka ohebná PVC pr.29mm | m | 20 |  | 0 |  | 0
10+10
6. | 220 73-0223 | Koaxiální kabel vnitřní | m | 120 |  | 0 |  | 0
20+20+40+40
strana: 5
č.p. |  | Materiál-popis | Mn.j. | Množství | Dodávka | Dodávka | Montáž | Montáž
[5 empty] | jednotk. | celkem | jednotk. | celkem
7. | 220 73-0001 | Televizní účastnická zásuvka TV | ks | 6 |  | 0 |  | 0
8. | 220 73-0281 | Rozbočovač trojitý | ks | 1 |  | 0 |  | 0
9. | 220 73-0396 | Měření TV signálu | ks | 1 |  | 0 |  | 0
|  | SOUČET |  |  |  | 0 |  | 0
|  | Přirážka na prořez | % | 5 |  | 0
|  | Přirážka na podružný materiál | % | 3 |  | 0
|  | PPV | % | 6 |  |  |  | 0
|  | MEZISOUČET |  |  |  | 0 |  | 0
|  | Televizní rozvod-STA-CELKEM | [5 empty] | 0
Jednotný čas+ školní zvonek
1. | 220 26-0023 | Krabice KR68 vč.svorkov.a víčka | ks | 3 |  | 0 |  | 0
2. | 220 28-1251 | Kabel CYKY 2Ax1,5 | m | 125 |  | 0 |  | 0
25+40+30+30
3. | 220 28-1253 | Kabel CYKY 4Dx1,5 | m | 140 |  | 0 |  | 0
40+30+50+20
4. | 220 32-0221 | Školní zvonek 75V, 95dB nástěnný | ks | 4 |  | 0 |  | 0
5. | 220 32-0031 | Podružné hodiny jednostranné,,kruhové 40cm | ks | 1 |  | 0 |  | 0
6. | 220 32-0042 | Podružné hodiny oboustranné + držák(závěs)
|  | kruhové pr.40cm | ks | 1 |  | 0 |  | 0
|  | Elektročas+ zvonky součet |  |  |  | 0 |  | 0
|  | Přirážka na prořez | % | 5 |  | 0
|  | Přirážka na podružný materiál | % | 3 |  | 0
|  | PPV | % | 6 |  |  |  | 0
|  | Mezisoučet |  |  |  | 0 |  | 0
|  | Elektročas+ zvonky CELKEM | [5 empty] | 0
Příprava pro AV-techniku
1. | 220 26-0051 | Krabice přístrojová KU68 | ks | 9 |  | 0 |  | 0
2. | 220 26-0051 | Krabice přístrojová lištová | ks | 2 |  | 0 |  | 0
3. | 220 26-0553 | Trubka ohebná PVC pr.16mm | m | 90 |  | 0 |  | 0
20+20+30+20
strana: 6
č.p. |  | Materiál-popis | Mn.j. | Množství | Dodávka | Dodávka | Montáž | Montáž
[5 empty] | jednotk. | celkem | jednotk. | celkem
4. | 220 32-0280 | Datová zásuvka 1xRJ45 | ks | 1 |  | 0 |  | 0
5. | 220 28-0222 | Kabel UTP 4-pár Cat.6A kroucené páry 8-žil | m | 590 |  | 0 |  | 0
50+80
6. | 220 34-0102 | Ukončení kabeláže konektory | ks | 4 |  | 0 |  | 0
|  | Příprava pro AV techniku součet |  |  |  | 0 |  | 0
|  | Přirážka na prořez | % | 5 |  | 0
|  | Přirážka na podružný materiál | % | 3 |  | 0
|  | PPV | % | 6 |  |  |  | 0
|  | Mezisoučet |  |  |  | 0 |  | 0
|  | Příprava pro AV techniku CELKEM | [5 empty] | 0
HZS
1. | P210-HZS | Demontáže stávající slp instalace( datové zásuvky,kabely,
|  | lišty) vč. likvidace | hod | 15 | 0 | 0 |  | 0
2. | P210-HZS | Výchozí revize,zkoušky,certifikáty | hod | 30 | 0 | 0 |  | 0
3. | P210-HZS | Zpracování projektu skutečného provedení( 3xtištěné | hod | 15 | 0 | 0 |  | 0
a digitální verze dwg a pdf)
4. | P210-HZS | Koordinace s ostatními profesemi | hod | 10 | 0 | 0 |  | 0
5. | P210-HZS | Zjištění stávajícího stavu SLP(pasportizace) před provedením
|  | stavby,zajištění funkčnosti SLP v ostatních pavilonech |  |  | 0 | 0
|  | v případě nutnosti provést provizorní napojení | hod | 30 | 0 | 0 |  | 0
6. | P210-HZS | Doklady ke kolaudaci -3ks paré+digitální forma | hod | 15 | 0 | 0 |  | 0
|  | HZS CELKEM | [5 empty] | 0
ZEDNICKÉ PRÁCE
1. | 220 26-1622 | Osazení hmoždinky | ks | 450 | 0 | 0 |  | 0
2. | 220 26-1622 | Sekání drážky 5x5cm ve zdivu | ks | 220 | 0 | 0 |  | 0
3. | 220 26-1622 | Sekání drážky 10x5cm ve zdivu | ks | 450 | 0 | 0 |  | 0
4. | 220 26-1611 | Vrtání otvoru do pr.50mm stropem tl.300mm | ks | 32 | 0 | 0 |  | 0
5. | 220 26-1611 | Provedení otvoru 70x200mm stropem tl.300mm | ks | 12 | 0 | 0 |  | 0
6. | P210-HZS | Protipožární utěsnění kabel.prostupů | ks | 30 | 0 | 0 |  | 0
|  | ZEDNICKÉ PRÁCE CELKEM | [5 empty] | 0

## MaR
Technická specifikace – Měření a regulace
ZŠ - Průhonice - modernizace ZŠ
Tato technická specifikace byla zpracována k projektové dokumentaci pro provedení stavby. Při zpracování nabídky je nutné vycházet ze všech částí dokumentace (technické zprávy, výkresové dokumentace a specifikace materiálu). Povinností dodavatele je překontrolovat specifikaci materiálu a případný chybějící materiál nebo výkony doplnit a ocenit. Součástí ceny musí být veškeré náklady, aby cena byla konečná a zahrnovala celou dodávku a montáž akce. Dodávka akce se předpokládá včetně kompletní montáže, veškerého souvisejícího doplňkového, podružného a montážního materiálu tak, aby celé zařízení bylo funkční a splňovalo všechny předpisy, které se na ně vztahují.
Číslo | pozice | Popis položky | Počet | MJ | Cena/ks | Cena celkem
0
V ETAPA
okr.2 -snímání stavů - kotelna 2
| .01 | DDC stanice pro snímání stavů a řízení - volně programovatelná , 4x AI , 2x AO ,6xDI,4x DO , napájení 230V | 1 | ks |  | 0
| .02 | snímač teploty No 1000 . Příložný | 1 | ks |  | 0
| .03 | plast skrín s průhl dveře 200x 300x150 Ip 44 všetně příslušenství a propojení , průchodek | 1 | ks |  | 0
| .04 | program vybavení DDC stanice | 1 | kpt |  | 0
|  | SOUČET |  |  |  | 0
V ETAPA-
ELEKTROINSTALAČNÍ MATERIÁL
1. |  | JYTY 2x1 . Stíněný | 75 | m |  | 0
2. |  | JYTY 4x1 Stíněný | 50 | m |  | 0
3. |  | CYKY 3Cx1,5 | 200 | m |  | 0
4. |  | CYKY 7Cx1,5 | 12.5 | m |  | 0
5. |  | CYKY 4Bx1,5 | 2.5 | m |  | 0
6. |  | CYKY 5Cx2,5 | 6 | m |  | 0
7. |  | J-Y(st)Y 2x2x0,8 | 85 | m |  | 0
8. |  | J-Y(st)Y 4x2x0,8 | 62 | m |  | 0
9. |  | J-Y(st)Y 10x2x0,8 | 38 | m |  | 0
10 |  | JYTY 7x1 stíněný | 12 | m |  | 0
11 |  | CY6 zž | 12 | m |  | 0
12 |  | PVC krabice 100x100 IP 44 s svork | 0 | ks |  | 0
13 |  | trubka instalační , průměr 16 mm komplet | 2 | m |  | 0
14 |  | trubka instalační, průměr 21 mm komplet | 3.5 | m |  | 0
15 |  | Trubka ohebná průměr 20mm, včetně montážního materiálu | 2 | m |  | 0
16 |  | Trubka pevná průměr 20mm, včetně montážního materiálu | 5 | m |  | 0
17 |  | Trubka ohebná průměr 40mm, včetně montážního materiálu | 1 | m |  | 0
18 |  | Trubka pevná průměr 40mm, včetně montážního materiálu | 2.5 | m |  | 0
19 |  | Lišta vkládací 20x20 vč. příslušenství a upevňovacího mat. | 35 | m |  | 0
20 |  | Lišta vkládací 40x60 vč. příslušenství a upevňovacího mat. | 6 | m |  | 0
21 |  | montáž kovových nosných a doplňkových konstr.5-10 kg | 0 | ks |  | 0
22 |  | drobný pomocný materiál | 0 | kpt |  | 0
|  | SOUČET |  |  |  | 0
V ETAPA
MONTÁŽNÍ PRÁCE
|  | napojení kontakatu PPK zařízení 6 - pavilon F | 0 | ks |  | 0
1 |  | montáž rozvaděče do 100 kg | 0 | ks |  | 0
2 |  | ukončení vodičů v rozvaděči do 2,5 mm2 | 15 | ks |  | 0
3 |  | Připojení el přístroje | 7 | ks |  | 0
4 |  | upevňovací bod hmoždinkou 8-10 mm | 50 | ks |  | 0
5 |  | Zhotovení průtazu do zdi tl 45 | 1 | ks |  | 0
7 |  | zhotovení pomocní kovové konstrukce do 5 kg | 0 | ks |  | 0
8 |  | Prozvoměmí a ukončení vodiče v el zařízení | 7 | ks |  | 0
9 |  | Stavební a přípomocné práce | 0 | kpt |  | 0
10 |  | demontáž a opětná montáž SDK podhledu | 7 | m2 |  | 0
11 |  | Drobný montážní materiál | 1 | kpl. |  | 0
12 |  | Programování, uvedení do provozu | 1 | kpl. |  | 0
13 |  | Výchozí revize | 1 | kpl. |  | 0
14 |  | Doprava osob a materiálu | 1 | kpl. |  | 0
15 |  | Zaškolení obsluhy | 1 | kpl. |  | 0
16 |  | Montáž zařízení M+R | 1 | kpt |  | 0
17 |  | Oživení, uvedení do provozu vč. testu 1:1, zaškolení obsluhy, protokolarní předání díla | 1 | kpt |  | 0
|  | SOUČET |  |  |  | 0

## Slaboproud-dodatek
strana: 1
č.p. |  | Popis |  |  |  | CELKEM
Stavba: Stavební úpravy -modernizace
Základní školy Průhonice- PAVILON A- DODATEK
SESTAVENÍ ELEKTROINSTALACE -SLABOPROUD"( cena bez DPH)
1. |  | KAMEROVÝ SYSTÉM CCTV |  |  |  | 0
2. |  | AV TECHNIKA |  |  |  | 0
3. |  | STRUKTUROVANÁ KABELÁŽ |  |  |  | 0
4. |  | PŘÍSTUPOVÝ SYSTÉM |  |  |  | 0
|  | ELEKTROINSTALACE-SLABOPROUD-CELKEM |  |  |  | 0
strana:2
č.p. |  | Materiál-popis | Mn.j. | Množství | Dodávka | Dodávka | Montáž | Montáž
[5 empty] | jednotk. | celkem | jednotk. | celkem
Kamerový systém - CCTV
1. | 220 26-0022 | Krabice odbočná s víčkem KO68 | ks | 6 |  | 0 |  | 0
2. | 220 26-0553 | Trubka ohebná PVC pr.16mm | m | 80 |  | 0 |  | 0
40+40
3. | 220 28-0222 | Kabel UTP4-pár Cat.5E | m | 160 |  | 0 |  | 0
80+80
4. | 220 73-1023 | Vnitřní FixDome IP kamera ,montáž na strop
,PoE 802.3af,1x10/100Mb Ethernet
|  | vč. držáku pro uchycení na stěnu- sledování chodeb | ks | 2 |  | 0 |  | 0
|  | SOUČET |  |  |  | 0 |  | 0
|  | Přirážka na prořez | % | 5 |  | 0
|  | Přirážka na podružný materiál | % | 3 |  | 0
|  | PPV | % | 6 |  |  |  | 0
|  | MEZISOUČET |  |  |  | 0 |  | 0
|  | KAMEROVÝ SYSTÉM CELKEM | [5 empty] | 0
Příprava pro AV-techniku
1. | 220 26-0051 | Krabice přístrojová KU68 | ks | 12 |  | 0 |  | 0
2. | 220 26-0051 | Krabice odbočná KO68 | ks | 6 |  | 0 |  | 0
3. | 220 26-0051 | Krabice 132x132x72mm zabudovaná do katedry | ks | 24 |  | 0 |  | 0
4. | 220 26-0051 | Krabice 132x132x72mm pod omítku | ks | 12 |  | 0 |  | 0
5. | 220 26-0553 | Trubka PVC ohebná FXP pr. 40mm | m | 480 |  | 0 |  | 0
20+20+40+20+20+40
6. | 220 73-0001 | Televizní účastnická zásuvka TV | ks | 12 |  | 0 |  | 0
7. | 220 32-0280 | Datová zásuvka 2xRJ45 | ks | 12 |  | 0 |  | 0
8. | 220 32-0280 | Reproduktor zapuštěný do podhledu | ks | 24 |  | 0 |  | 0
9. | 220 28-0222 | Kabel UTP 4-pár Cat.6A kroucené páry 8-žil | m | 210 |  | 0 |  | 0
34+34
10. | 220 28-0222 | Kabel HDMI | m | 210 |  | 0 |  | 0
70+70+70
11. | 220 28-0222 | Kabel koaxiální vnitřní | m | 72 |  | 0 |  | 0
20+40+12
strana:3
č.p. |  | Materiál-popis | Mn.j. | Množství | Dodávka | Dodávka | Montáž | Montáž
[5 empty] | jednotk. | celkem | jednotk. | celkem
12. | 220 28-0222 | Kabel USB | m | 132 |  | 0 |  | 0
20+40+60+12
13. | 220 28-0222 | Konektror RJ45 6A na kabel | ks | 36 |  | 0 |  | 0
14. | 220 28-0222 | Konektror HDMI na kabel | ks | 36 |  | 0 |  | 0
15. | 220 28-0222 | Konektror koaxiál na kabel | ks | 12 |  | 0 |  | 0
16. | 220 28-0222 | Konektror CINCH na kabel | ks | 24 |  | 0 |  | 0
17. | 220 28-0222 | Odpojovací relé pro odpojení místního ozvučení
|  | při hlášení školního rozhlasu vč. nehořlavé svorkovnice | ks | 6 |  | 0 |  | 0
18. | 220 28-0222 | Plastový sloupek průchozí pro kabely- 110x70mm | m | 6 |  | 0 |  | 0
19. | 220 32-0280 | Datová zásuvka 1xRJ45 na chodbu u dveří do pavilonu | ks | 1 |  | 0 |  | 0
20. | 220 32-0280 | Podlahová protahovací krabice 200x200mm | ks | 6 |  | 0 |  | 0
|  | Příprava pro AV techniku součet |  |  |  | 0 |  | 0
|  | Přirážka na prořez | % | 5 |  | 0
|  | Přirážka na podružný materiál | % | 3 |  | 0
|  | PPV | % | 6 |  |  |  | 0
|  | Mezisoučet |  |  |  | 0 |  | 0
|  | Příprava pro AV techniku CELKEM | [5 empty] | 0
Strukturovaná kabeláž
1. | 220 52-0406 | Bezdrátový přístupový bod AP WIFI standardu
IEEE 802.11ac kompatibilní se systémy školy
|  | (Ubiquity UniFi) | ks | 6 |  | 0 |  | 0
2. | 220 28-0222 | Kabel UTP 4-pár Cat.6E kroucené páry 8-žil pro WiFi | m | 410 |  | 0 |  | 0
3. | 220 32-0280 | Datová zásuvka 1xRJ45 Cat.6E | ks | 7 |  | 0 |  | 0
4. | 220 26-0051 | Krabice odbočná KO68 | ks | 16 |  | 0 |  | 0
5. | 220 26-0051 | Krabice přístrojová lištová | ks | 7 |  | 0 |  | 0
6. | 220 26-0553 | Trubka ohebná PVC pr.16mm | m | 120 |  | 0 |  | 0
|  | Strukturovaná kabeláž-součet |  |  |  | 0 |  | 0
|  | Přirážka na prořez | % | 5 |  | 0
|  | Přirážka na podružný materiál | % | 3 |  | 0
|  | PPV | % | 6 |  |  |  | 0
|  | Mezisoučet |  |  |  | 0 |  | 0
|  | Strukturovaná kabeláž CELKEM | [5 empty] | 0
strana:4
č.p. |  | Materiál-popis | Mn.j. | Množství | Dodávka | Dodávka | Montáž | Montáž
[5 empty] | jednotk. | celkem | jednotk. | celkem
Přístupový systém
1. | 220 32-0112 | Řídící jednotka na sběrnici RS 485
pro připojení snímače karet,elektrických otvíračů
|  | možnost ovládání EZS, EPS, CCTV, napájení 12VDC | ks | 1 |  | 0 |  | 0
2. | 220 32-0128 | Čtečka karet(čipú) montáž pod povrch, připojení
|  | do řídícího modulu | ks | 2 |  | 0 |  | 0
3. | 220 32-0101 | Odchodové tlačítko plastové tlačítko do krabice KP 68 | ks | 1 |  | 0 |  | 0
|  | Síťový zdroj pro centrální čtecí jednotky 13,8VDC | ks | 1 |  | 0 |  | 0
4. | 220 28-0222 | Kabel Belden 8723-LSF | m | 90 |  | 0 |  | 0
30+40+20+20
5. | 220 28-0222 | Kabel JY-(St)Y 2x2x0,8 | m | 10 |  | 0 |  | 0
30+30
6. | 220 28-0222 | Kabel CHKE-V 3x1,5 požárně odolný | m | 110 |  | 0 |  | 0
50+60
7. | 220 26-0022 | Krabicepod omítku pro instalaci čtečky | ks | 4 |  | 0 |  | 0
8. | 220 26-0051 | Krabice KO68 | ks | 8 |  | 0 |  | 0
9. | 220 26-0553 | Trubka PVC pr.20mm | m | 90 |  | 0 |  | 0
30+40+20
10. | 220 26-0553 | Příchytka na jeden kabel s požární odolností | ks | 110 |  | 0 |  | 0
|  | SOUČET |  |  |  | 0 |  | 0
|  | Přirážka na prořez | % | 5 |  | 0
|  | Přirážka na podružný materiál | % | 3 |  | 0
|  | PPV | % | 6 |  |  |  | 0
|  | MEZISOUČET |  |  |  | 0 |  | 0
|  | PŘÍSTUPOVÝ SYSTÉM JIS CELKEM | [5 empty] | 0