## English
Píloha č. 1 Zadávacích podmínek
Technické specifikace dodávky
| Název a popis parametru | jednotka/hodnota zadavatelem požadovaná | jednotka/hodnota nabízená účastníkem | závažnost
1 | Obecné
| Mikro EDXRF sestava umožňuje nedestruktivní prvkovou analýzu vzorků / objektů včetně mapování prvkového složení na velké ploše | ANO |  | podmínka
2 | Práce se vzorky/objekty
| Měření i mapování vzorků/objektů je možné jak v laboratoři uživatele tak i mimo ni, přímo v místě umítění objektů (in situ). | ANO |  | podmínka
| Součástí dodávky jsou přepravní kufr (nebo kufry) vhodné pro přepravu celého zařízení (leteckou, lodní, silniční). | ANO |  | podmínka
| Vzorek/objekt se během měření nesmí pohybovat. | ANO |  | podmínka
| Je umožněno měření i mapování jak ve vodorovné tak i svislé rovině. | ANO |  | podmínka
| Je umožněno zjednodušené flexibilní bodové měření z ruky jako alternativa pro hůře dostupné objekty se zajištěním variantního napájení jak z elektrické sítě tak Li-ion baterie / baterií | ANO |  | podmínka
| Je zabudována ochrana proti kolizi při mapování, která zamezuje kontaktu měřicího zařízení s měřeným objektem. | ANO |  | podmínka
4 | Zobrazení vzorku/objektu
| Zařízení je vybaveno integrovaným kamerovým systémem pro vyhledání místa a volbu měřeného bodu/plochy s možností pořízení snímků, a to u všech modalit měření | ANO |  | podmínka
5 | Excitace vzorku / objektu
| Rentgenový zdroj nebo zdroje jsou opatřeny výhradně Rh anodou | ANO |  | podmínka
| Sestava umožňuje měření ve vysokém prostorovém rozlišení s mikrofokusační rentgenkou s polykapilární optikou pracující s vysokým napětím min. 50 kV a výkonem 30W. | ANO |  | podmínka
| Velikost stopy rentgenového paprsku s mikrofokusační rentgenkou je < 100 µm | ANO |  | podmínka
| Je možno nastavit velikost stopy s mikrofokusační rentgenkou až na 500 µm | ANO |  | podmínka
| je možno přesně měnit pracovní vzdálenost v rozsahu minimálně 10 až 35 mm (neplatí pro měření z ruky) | ANO |  | podmínka
| Při měření z ruky lze uživatelsky volit urychlovací napětí v rozsahu 6 - 50 kV a proud rentgenky v rozsahu 5 – 200 mA při výkonu 4W, což umožňuje nastavit optimální a bezpečné podmínky | ANO |  | podmínka
| Při měření z ruky lze využít uživatelsky měnitelných kolimátorů (alespoň 2) s možností zmenšit měřenou plochu na průměr alespoň 3 mm | ANO |  | podmínka
| Při měření lze využít minimálně 6 primárních filtrů nebo 4 primární filtry s možností manuálního vložení dalších filtrů, např.vlastních, uživatelem zhotovených | ANO |  | podmínka
| Systém je schopen automaticky měnit a optimalizovat podmínky měření (clony/apertury) pro měření vzorků s topograficky nerovným povrchem pro zisk hloubky ostrosti alespoň ±5 mm (neplatí pro měření z ruky) | ANO |  | podmínka
| Minimální rozsah měřitelných prvků je Na - U (při měření ve vzduchu) | ANO |  | podmínka
6 | Detektor
| Systém disponuje detekcí na bázi SDD technologie | ANO |  | podmínka
| Sestava je vybavena alespoň 2 detektory s celkovou aktivní detekční plochou alespoň 120 mm2 pro stacionární měření a mapování a jedním detektorem s aktivní detekční plochou alespoň 20 mm2 pro měření z ruky | ANO |  | podmínka
| Energiové rozlišení každého jednotlivého detektoru je <145 eV (pro čáru Mn K alfa, 250 000 - 275 000 pulzů/s) | ANO |  | podmínka
7 | Bezpečnost
| Každé měření lze v jakékoliv fázi jednoduchým způsobem zastavit a přerušit přívod energie do systému | ANO |  | podmínka
8 | Plošné mapování
| Při mapování je úplné ovládání přístroje (parametrů rentgenky , filtrů, osvětlení vzorku, polohy vzhledem ke vzorku/objektu atd.) a vyhodnocování dat (identifikace peaků, artefaktů a korekce pozadí, výpočet plochy peaků , semikvantitativní analýza, distribuční analýza, statistické vyhodnocení, lineární i plošné skenování atd.) zajištěno pomocí počítače s operačním systémem Windows 11 | ANO |  | podmínka
| Velká plocha mapování v osách x a y je alespoň 800 x 600 mm | ANO |  | podmínka
| Rychlost mapování v osách x a y až 100 mm/s | ANO |  | podmínka
| Přesnost nastavení polohy v osách x a y je < 10 µm | ANO |  | podmínka
| Akvizice dat je rychlá, s dobou měření na pixel až <5 ms (tj. analýza "on-the-fly", "Position Tagged Spectroscopy" ) | ANO |  | podmínka
| Sestava umožňuje současné zobrazení rozložení min. 32 jednotlivých prvků | ANO |  | podmínka
| Prostorové rozlišení je až 40 milionů pixelů | ANO |  | podmínka
9 | Zpracování dat
| Zpracování a vyhodnocování dat ze všech komponent sestavy je softwarově kompatibilní a data lze exportovat | ANO
| Kromě vyhodnocení na jednotce přístroje je součástí dodávky i možnost offline vyhodnocení prvkových map na separátních PC kupujícího v počtu alespoň 2 ks | ANO
10 | Výsledkové zprávy
| Je umožněna tvorba výsledkových zpráv ve formátech WORD a PDF | ANO |  | podmínka
| Je k dispozici editor šablon výsledkových zpráv umožňující přizpsobovat vzhled zpráv podle potřeb uživatele | ANO |  | podmínka
V …………………………………… dne …………………………………
………………………………………………………………………………..
podpis osoby oprávněné jednat jménem či za dodavatele