## List1
Traktor pro zimní a letní údržbu komunikací
Parametr | Požadovaná úroveň parametru (výbavy) | Hodnoty parametrů dodávky (doplní uchazeč)
emisní norma Stage V | ANO
počet válců motoru | 4 ks | …………… ks
vznětový motor, kapalinou chlazený s přeplňováním | ANO
palivo motorová nafta | ANO
výkon motoru | min. 78 kw | …………… kW
maximální točivý moment motoru | min. 435 Nm | ….............Nm
záloha točivého momentu | min. 25% | ….............%
obsah palivové nádrže | min. 130 | …………… l
obsah nádrže AdBlue | min. 9 | …………… l
plně synchronizovaná reverzní převodovka s řazením pod zatížením | ANO
minimální rozsah převodových stupňů 32x16 | ANO
reverzace směru jízdy bez nutnosti sešlápnutí spojky | ANO
připojitelný pohon přední nápravy | ANO
uzávěrka zadního diferenciálu | ANO
přední náprava pevná | ANO
přední diferenciál samosvorný | ANO
zadní PTO 6 drážek, 35 mm | ANO
spouštění PTO z kabiny | ANO
otáčky PTO 540/540E/1000 | ANO
tandamové hydraulické čerpadlo (řízení + brzdy/ pracovní hydraulika) | ANO
výkon hydr. čerpadla řízení a brzd | min. 22 l/min | …………… l/min
výkon hydr. čerpadla pracovní hydrauliky | min. 65 l/min | …………… l/min
max. rychlost | min. 38 km/h | …...........km/h
zadní TBZ kategorie II o nosnosti | min. 3650kg | …………… kg
přední hydraulická ramena kat.II | ANO
plovoucí poloha čelního tříbodového závěsu | ANO
maximálně přípustná hmotnost | min. 7000 kg | …………… kg
pneumatiky s komunálním vzorkem | ANO
poloměr otáčení bez brzd | max. 4 500 mm | ……………… mm
výška stroje | max. 2 800 mm | …...............mm
rozvor | max. 2400 mm | ….…………. mm
zadní okruhy hydrauliky | min. 2
přední okruhy hydrauliky | min. 1
mezinápravový hydraulický rozvaděč | ANO
schválení pro provoz po pozemních komunikacích | ANO
7 pólová zásuvka vpředu i vzadu | ANO
3 pólová zásuvka v kabině | ANO
plná kompatibilita a bezpečná agregace se zařízením zadavatele: Mulčovací rameno Kuhn AGRI-LONGER GII 5045 P | ANO
kabina s klimatizací a topením | ANO
vzduchem odpružené sedadlo řidiče | ANO
vyhřívaná zpětná zrcátka | ANO
pracovní osvětlení stroje na kabině přední a zadní min. 2x vpředu 2xvzadu | ANO
stěrač a ostřikovač předního okna | ANO
stěrač a ostřikovač zadního okna | ANO
rádio s hansfree | ANO
oranžový záblezkový led maják | ANO
etážový zadní závěs mechanický | ANO
přední servisní závěs | ANO
závaží do předních ramen min. 500 Kg, litinové | ANO
blatníky předních kol plastové | ANO
homologované sedadlo spolujezdce | ANO
komunální oranžová barva | lakování / polep
Přední radlice
Parametr | Požadovaná úroveň parametru (výbavy) | Hodnoty parametrů dodávky (doplní uchazeč)
pracovní záběr | min. 260- max. 300 | …........... cm
agregace do předních ramen | ANO
hydraulické naklápění pravá/levá | ANO
příčné kopírování | ANO
gumový břit | ANO
odjištění proti poškození nárazem | ANO
poziční led světla | ANO
podpůrná kola | ANO
praporky v kajích radlice | ANO
barva oranžová | ANO
Ostatní požadavky
termín dodání | do 15.5.2026 | ….……………….
nástup na servis po dobu záruky | max. 72h od nahlášení poruchy | ………………..
záruka | Min. 36 měsíců/min.2000 mth | …....................
homologováno pro provoz na pozemních komunikacích jako komplet | ANO
zaškolení obsluhy | ANO