## Rekapitulace stavby
2012 |  | List obsahuje: |  |  |  |  | 1) Souhrnný list stavby |  |  |  | 2) Rekapitulace objektů | [16 empty] | 2.0 |  |  |  |  | False | False
| optimalizováno pro tisk sestav ve formátu A4 - na výšku | [17 empty] | >> skryté sloupce << | [12 empty] | 0,001 | 21
[32 empty] | 0,001 | 15
| SOUHRNNÝ LIST STAVBY | [18 empty] | v --- níže se nacházejí doplnkové a pomocné údaje k sestavám --- v | [11 empty] | 0,001
|  | Kód: |  |  |  |  | 20160523 | [24 empty] | 0,01
|  | Stavba: |  |  |  |  | Rekonstrukce místní komunikace v ulici Ke hřišti v obci Chleby | [24 empty] | 0,1
|  | JKSO: | [13 empty] | CC-CZ: | [15 empty] | 1
|  | Místo: |  |  |  |  | Chleby | [8 empty] | Datum: |  | 9.9.2016 | [13 empty] | 10
100
|  | Objednatel: | [13 empty] | IČ: | [15 empty] | 0,1
[16 empty] | DIČ: | [15 empty] | 0,1
0,1
|  | Zhotovitel: | [13 empty] | IČ: | [15 empty] | 0,1
[16 empty] | DIČ: | [15 empty] | 0,1
False
|  | Projektant: | [13 empty] | IČ: | [15 empty] | False
[16 empty] | DIČ: | [15 empty] | True
0,01
|  | Zpracovatel: | [13 empty] | IČ: | [15 empty] | 0,01
|  |  | Ing.Hynek Seiner | [12 empty] | DIČ:
Poznámka:
|  | Náklady z rozpočtů | [13 empty] | 0
|  | Ostatní náklady ze souhrnného listu | [13 empty] | 0
|  | Cena bez DPH | [13 empty] | 0
|  | DPH |  | základní |  |  |  | 21% |  | ze | 0 |  |  |  |  | 0
|  |  |  | snížená |  |  |  | 15% |  | ze | 0 |  |  |  |  | 0
|  |  |  | zákl. přenesená |  |  |  | 21% |  | ze | 0 |  |  |  |  | 0
|  |  |  | sníž. přenesená |  |  |  | 15% |  | ze | 0 |  |  |  |  | 0
|  |  |  | nulová |  |  |  | 0% |  | ze | 0 |  |  |  |  | 0
|  | Cena s DPH | [7 empty] | v |  | CZK |  |  |  | 0
|  | Projektant | [10 empty] | Zpracovatel
|  | Datum a podpis: | [6 empty] | Razítko |  |  |  | Datum a podpis: |  |  |  | Razítko
|  | Objednavatel | [10 empty] | Zhotovitel
|  | Datum a podpis: | [6 empty] | Razítko |  |  |  | Datum a podpis: |  |  |  | Razítko
REKAPITULACE OBJEKTŮ STAVBY
| Kód: | [6 empty] | 20160523
| Stavba: | [6 empty] | Rekonstrukce místní komunikace v ulici Ke hřišti v obci Chleby
| Místo: | [6 empty] | Chleby | [6 empty] | Datum: |  | 9.9.2016
| Objednatel: | [13 empty] | Projektant: |  |  |  |  | Informatívní údaje z listů zakázek
| Zhotovitel: | [13 empty] | Zpracovatel: |  | Ing.Hynek Seiner
| Kód |  |  |  | Objekt | [8 empty] | Cena bez DPH [CZK] |  |  |  | Cena s DPH [CZK] |  | z toho Ostat. náklady [CZK] | DPH [CZK] | Normohodiny [h] | DPH základní [CZK] | DPH snížená [CZK] | DPH základní přenesená [CZK] | DPH snížená přenesená [CZK] | Základna DPH základní | Základna DPH snížená | Základna DPH zákl. přenesená | Základna DPH sníž. přenesená | Základna DPH nulová
| 1) Náklady z rozpočtů | [12 empty] | 0 |  |  |  | 0 |  | 0 | 0 | 1619.2617 | 0 | 0 | 0 | 0 | 0 | 0 | 0 | 0 | 0 | D | 0 |  | IMPORT | {d748f704-d89e-4ef6-a41a-68f377bb54e3} | {00000000-0000-0000-0000-000000000000}
/ |  | 20160523 |  |  |  | Úprava místní komunikace Ke Hřišti obec Chleby | [7 empty] | 0 |  |  |  | 0 |  | 0 | 0 | 1619.2617 | 0 | 0 | 0 | 0 | 0 | 0 | 0 | 0 | 0 |  | 1 | ###NOINSERT### | IMPORT | {d748f704-d89e-4ef6-a41a-68f377bb54e3} | {00000000-0000-0000-0000-000000000000}
| 2) Ostatní náklady ze souhrnného listu | [12 empty] | 0 |  |  |  | 0 |  | Procent. zadání [% nákladů rozpočtu] | Zařazení nákladů | DPH | DPH [CZK]
| Celkové náklady za stavbu 1) + 2) | [12 empty] | 0 |  |  |  | 0

## 20160523 - Reko místní ...
| List obsahuje: |  | 1) Krycí list rozpočtu |  | 2) Rekapitulace rozpočtu |  |  | 3) Rozpočet |  |  | Zpět na list: | Rekapitulace stavby
optimalizováno pro tisk sestav ve formátu A4 - na výšku | [11 empty] | >> skryté sloupce << | [9 empty] | {d748f704-d89e-4ef6-a41a-68f377bb54e3}
2
KRYCÍ LIST ROZPOČTU | [12 empty] | v --- níže se nacházejí doplnkové a pomocné údaje k sestavám --- v | [8 empty] | False
| Stavba: |  | Rekonstrukce místní komunikace v ulici Ke hřišti v obci Chleby
| JKSO: | [7 empty] | CC-CZ:
| Místo: |  | Chleby | [5 empty] | Datum: |  | 9.9.2016
| Objednatel: | [7 empty] | IČ:
DIČ:
| Zhotovitel: | [7 empty] | IČ:
DIČ:
| Projektant: | [7 empty] | IČ:
DIČ:
| Zpracovatel: | [7 empty] | IČ:
|  | Ing.Hynek Seiner | [6 empty] | DIČ:
Poznámka:
| Náklady z rozpočtu | [7 empty] | 0
| Ostatní náklady | [7 empty] | 0
| Cena bez DPH | [7 empty] | 0
| DPH | základní | 21% | ze | 0 |  |  |  | 0
|  | snížená | 15% | ze | 0 |  |  |  | 0
|  | zákl. přenesená | 21% | ze | 0 |  |  |  | 0
|  | sníž. přenesená | 15% | ze | 0 |  |  |  | 0
|  | nulová | 0% | ze | 0 |  |  |  | 0
| Cena s DPH |  |  | v | CZK |  |  | 0
| Projektant |  |  |  |  | Zpracovatel
| Datum a podpis: |  |  | Razítko |  | Datum a podpis: |  |  |  | Razítko
| Objednavatel |  |  |  |  | Zhotovitel
| Datum a podpis: |  |  | Razítko |  | Datum a podpis: |  |  |  | Razítko
REKAPITULACE ROZPOČTU
Stavba: |  |  | Rekonstrukce místní komunikace v ulici Ke hřišti v obci Chleby
Místo: |  |  | Chleby |  |  |  | Datum: |  | 9.9.2016
Objednatel: | [6 empty] | Projektant:
Zhotovitel: | [6 empty] | Zpracovatel: |  | Ing.Hynek Seiner
Kód - Popis | [9 empty] | Cena celkem [CZK]
1) Náklady z rozpočtu | [9 empty] | 0 | [12 empty] | -1
| HSV - HSV | [8 empty] | 0
| 1 - Zemní práce pro komunikace | [8 empty] | 0
| 183 - Ohumusovaní + osetí | [8 empty] | 0
| 5 - Krajnice | [8 empty] | 0
| 505 - Komunikace asfaltová | [8 empty] | 0
| 504 - Vjezdy | [8 empty] | 0
| 503 - Odstavná stání | [8 empty] | 0
| 910 - Silniční obruba | [8 empty] | 0
| 915 - Přídlažba z bílých krajníku š.25 cm | [8 empty] | 0
| 938 - Příkopy | [8 empty] | 0
| 96 - Bourání konstrukcí | [8 empty] | 0
| 822 - Zatrubnění příkopu | [8 empty] | 0
| 871 - Kanalizační přípojky | [8 empty] | 0
| 919 - Propustky vč.opravy lomové šachty | [8 empty] | 0
| 894 - Uliční vpustě | [8 empty] | 0
| 835 - Štěrbinový žlab a Napojení na stávající komunikaci | [8 empty] | 0
| 91 - Dopravní značení | [8 empty] | 0
| VRN - Vedlejší rozpočtové náklady | [8 empty] | 0
2) Ostatní náklady | [9 empty] | 0 |  |  |  | DPH
Celkové náklady za stavbu 1) + 2) | [7 empty] | 0
ROZPOČET
Stavba: |  |  | Rekonstrukce místní komunikace v ulici Ke hřišti v obci Chleby
Místo: |  |  | Chleby |  |  |  | Datum: |  | 9.9.2016
Objednatel: | [6 empty] | Projektant:
Zhotovitel: | [6 empty] | Zpracovatel: |  | Ing.Hynek Seiner
PČ | Typ | Kód | Popis |  |  | MJ | Množství | J.cena [CZK] |  | Cena celkem [CZK] |  |  | Poznámka | DPH | J. Nh [h] | Nh celkem [h] | J. hmotnost [t] | Hmotnost celkem [t] | J. suť [t] | Suť Celkem [t]
Náklady z rozpočtu | [9 empty] | 0 | [5 empty] | 1619.2617 |  | 1105.7486 |  | 51.012 |  | D | -1 | [10 empty] | 0
| HSV - HSV | [8 empty] | 0 | [5 empty] | 1619.2617 |  | 1105.7486 |  | 51.012 | 1 | D | 0 |  |  |  | ROZPOCET | [6 empty] | 0
| 1 - Zemní práce pro komunikace | [8 empty] | 0 | [5 empty] | 447.2455 |  | 1.8709 |  | 0 | 1 | D | 1 |  |  |  | ROZPOCET | [6 empty] | 0
1 | K | 111301111 | Sejmutí drnu tl do 100 mm s přemístěním do 50 m nebo naložením na dopravní prostředek |  |  | m2 | 160 |  |  | 0 |  |  |  | základní | 0.209 | 33.44 | 0 | 0 | 0 | 0 | 4 | K | 2 |  |  |  | ROZPOCET | 0 | 0 | 0 | 0 | 0 | 1 | 0 | 4 | 1224019840
2 | K | 162302111 | Vodorovné přemístění drnu bez naložení se složením do 1000 m |  |  | m2 | 160 |  |  | 0 |  |  |  | základní | 0.065 | 10.4 | 0 | 0 | 0 | 0 | 4 | K | 2 |  |  |  | ROZPOCET | 0 | 0 | 0 | 0 | 0 | 1 | 0 | 4 | -161952226
3 | K | 122201102 | Odkopávky a prokopávky nezapažené v hornině tř. 3 objem do 1000 m3 s naložením |  |  | m3 | 180 |  |  | 0 |  |  |  | základní | 0.187 | 33.66 | 0 | 0 | 0 | 0 | 4 | K | 2 |  |  |  | ROZPOCET | 0 | 0 | 0 | 0 | 0 | 1 | 0 | 4 | -1710543233
4 | K | 122201109 | Příplatek za lepivost u odkopávek v hornině tř. 1 až 3 |  |  | m3 | 180 |  |  | 0 |  |  |  | základní | 0.058 | 10.44 | 0 | 0 | 0 | 0 | 4 | K | 2 |  |  |  | ROZPOCET | 0 | 0 | 0 | 0 | 0 | 1 | 0 | 4 | -1294110164
5 | K | 162301102 | Vodorovné přemístění do 1000 m výkopku/sypaniny z horniny tř. 1 až 4 |  |  | m3 | 63 |  |  | 0 |  |  |  | základní | 0.046 | 2.898 | 0 | 0 | 0 | 0 | 4 | K | 2 |  |  |  | ROZPOCET | 0 | 0 | 0 | 0 | 0 | 1 | 0 | 4 | 1054382325
|  |  | 180-117 |  |  |  | 63 | [14 empty] | VV | 2 | 2 | True | 1 | ROZPOCET
6 | K | 171203111 | Uložení a hrubé rozhrnutí výkopku bez zhutnění v rovině a ve svahu do 1:5 |  |  | m3 | 180 |  |  | 0 |  |  |  | základní | 1.104 | 198.72 | 0 | 0 | 0 | 0 | 4 | K | 2 |  |  |  | ROZPOCET | 0 | 0 | 0 | 0 | 0 | 1 | 0 | 4 | 1209052354
7 | K | 181951102 | Úprava pláně v hornině tř. 1 až 4 se zhutněním |  |  | m2 | 415 |  |  | 0 |  |  |  | základní | 0.018 | 7.47 | 0 | 0 | 0 | 0 | 4 | K | 2 |  |  |  | ROZPOCET | 0 | 0 | 0 | 0 | 0 | 1 | 0 | 4 | -319833895
8 | K | 635312112 | Násyp ze zeminy upravené vápnem se zhutněním v tl.do 5 cm |  |  | m2 | 1057 |  |  | 0 |  | Vyřazeno zadavatelem dle dodatečné informace č.1 ze dne 20.10.2016 |  | základní | 0.142 | 150.094 | 0.00177 | 1.8709 | 0 | 0 | 4 | K | 2 |  |  |  | ROZPOCET | 0 | 0 | 0 | 0 | 0 | 1 | 0 | 4 | 1363095238
9 | K | 998225111 | Přesun hmot pro pozemní komunikace s krytem z kameniva, monolitickým betonovým nebo živičným |  |  | t | 1.871 |  |  | 0 |  |  |  | základní | 0.066 | 0.12349 | 0 | 0 | 0 | 0 | 4 | K | 2 |  |  |  | ROZPOCET | 0 | 0 | 0 | 0 | 0 | 1 | 0 | 4 | -127817025
| 183 - Ohumusovaní + osetí | [8 empty] | 0 | [5 empty] | 71.1183 |  | 0.6475 |  | 0 | 1 | D | 1 |  |  |  | ROZPOCET | [6 empty] | 0
10 | K | 183405211 | Výsev trávníku hydroosevem na ornici |  |  | m2 | 500 |  |  | 0 |  |  |  | základní | 0.012 | 6 | 0.00127 | 0.635 | 0 | 0 | 4 | K | 2 |  |  |  | ROZPOCET | 0 | 0 | 0 | 0 | 0 | 1 | 0 | 4 | 715790492
11 | M | 005724100 | osivo směs travní parková |  |  | kg | 12.5 |  |  | 0 |  |  |  | základní | 0 | 0 | 0.001 | 0.0125 | 0 | 0 | 8 | M | 2 |  |  |  | ROZPOCET | 0 | 0 | 0 | 0 | 0 | 1 | 0 | 4 | 591233857
12 | K | 181301101 | Rozprostření ornice tl vrstvy do 100 mm pl do 500 m2 v rovině nebo ve svahu do 1:5 |  |  | m2 | 500 |  |  | 0 |  |  |  | základní | 0.13 | 65 | 0 | 0 | 0 | 0 | 4 | K | 2 |  |  |  | ROZPOCET | 0 | 0 | 0 | 0 | 0 | 1 | 0 | 4 | 950782616
13 | K | 998225111 | Přesun hmot pro pozemní komunikace s krytem z kameniva, monolitickým betonovým nebo živičným |  |  | t | 1.793 |  |  | 0 |  |  |  | základní | 0.066 | 0.11834 | 0 | 0 | 0 | 0 | 4 | K | 2 |  |  |  | ROZPOCET | 0 | 0 | 0 | 0 | 0 | 1 | 0 | 4 | 677146828
| 5 - Krajnice | [8 empty] | 0 | [5 empty] | 3.5416 |  | 10.3268 |  | 0 | 1 | D | 1 |  |  |  | ROZPOCET | [6 empty] | 0
14 | K | 569831111 | Zpevnění krajnic štěrkodrtí tl 100 mm |  |  | m2 | 55 |  |  | 0 |  |  |  | základní | 0.052 | 2.86 | 0.18776 | 10.3268 | 0 | 0 | 4 | K | 2 |  |  |  | ROZPOCET | 0 | 0 | 0 | 0 | 0 | 1 | 0 | 4 | 2033736058
|  |  | 220*0,25 |  |  |  | 55 | [14 empty] | VV | 2 | 2 | True | 1 | ROZPOCET
15 | K | 998225111 | Přesun hmot pro pozemní komunikace s krytem z kameniva, monolitickým betonovým nebo živičným |  |  | t | 10.327 |  |  | 0 |  |  |  | základní | 0.066 | 0.68158 | 0 | 0 | 0 | 0 | 4 | K | 2 |  |  |  | ROZPOCET | 0 | 0 | 0 | 0 | 0 | 1 | 0 | 4 | -2052050700
| 505 - Komunikace asfaltová | [8 empty] | 0 | [5 empty] | 221.6408 |  | 654.0118 |  | 0 | 1 | D | 1 |  |  |  | ROZPOCET | [6 empty] | 0
16 | K | 5771341311 | Asfaltový beton vrstva obrusná ACO 11 (ABS) tř. I tl 40 mm š do 3 m z modifikovaného asfaltu |  |  | m2 | 642 |  |  | 0 |  |  |  | základní | 0.066 | 42.372 | 0.10373 | 66.5947 | 0 | 0 | 4 | K | 2 |  |  |  | ROZPOCET | 0 | 0 | 0 | 0 | 0 | 1 | 0 | 4 | -342612609
17 | K | 573211111 | Postřik živičný spojovací z asfaltu v množství do 0,70 kg/m2 |  |  | m2 | 642 |  |  | 0 |  |  |  | základní | 0.002 | 1.284 | 0.00061 | 0.39162 | 0 | 0 | 4 | K | 2 |  |  |  | ROZPOCET | 0 | 0 | 0 | 0 | 0 | 1 | 0 | 4 | 203257058
18 | K | 565145111 | Asfaltový beton vrstva podkladní ACP 16 (obalované kamenivo OKS) tl 60 mm š do 3 m |  |  | m2 | 642 |  |  | 0 |  |  |  | základní | 0.056 | 35.952 | 0.15826 | 101.6029 | 0 | 0 | 4 | K | 2 |  |  |  | ROZPOCET | 0 | 0 | 0 | 0 | 0 | 1 | 0 | 4 | -72689752
19 | K | 573111112 | Postřik živičný infiltrační s posypem z asfaltu množství 1 kg/m2 |  |  | m2 | 642 |  |  | 0 |  |  |  | základní | 0.004 | 2.568 | 0.00601 | 3.8584 | 0 | 0 | 4 | K | 2 |  |  |  | ROZPOCET | 0 | 0 | 0 | 0 | 0 | 1 | 0 | 4 | 1862237148
20 | K | 564952111 | Podklad z mechanicky zpevněného kameniva MZK tl 150 mm |  |  | m2 | 642 |  |  | 0 |  |  |  | základní | 0.028 | 17.976 | 0.3719 | 238.7598 | 0 | 0 | 4 | K | 2 |  |  |  | ROZPOCET | 0 | 0 | 0 | 0 | 0 | 1 | 0 | 4 | 958254719
21 | K | 564861111 | Podklad ze štěrkodrtě ŠD tl 200 mm |  |  | m2 | 642 |  |  | 0 |  |  |  | základní | 0.029 | 18.618 | 0.378 | 242.676 | 0 | 0 | 4 | K | 2 |  |  |  | ROZPOCET | 0 | 0 | 0 | 0 | 0 | 1 | 0 | 4 | -687972783
22 | K | 181202305 | Úprava pláně se zhutněním |  |  | m2 | 642 |  |  | 0 |  |  |  | základní | 0.035 | 22.47 | 0 | 0 | 0 | 0 | 4 | K | 2 |  |  |  | ROZPOCET | 0 | 0 | 0 | 0 | 0 | 1 | 0 | 4 | 1118662602
23 | K | 213141111 | Zřízení vrstvy z geotextilie v rovině nebo ve sklonu do 1:5 š do 3 m |  |  | m2 | 642 |  |  | 0 |  |  |  | základní | 0.058 | 37.236 | 0.0001 | 0.0642 | 0 | 0 | 4 | K | 2 |  |  |  | ROZPOCET | 0 | 0 | 0 | 0 | 0 | 1 | 0 | 4 | 121314985
24 | M | 693110010 | geotextilie tkaná (polypropylen) PK-TEX PP 15 100 g/m2 |  |  | m2 | 642 |  |  | 0 |  |  |  | základní | 0 | 0 | 0.0001 | 0.0642 | 0 | 0 | 8 | M | 2 |  |  |  | ROZPOCET | 0 | 0 | 0 | 0 | 0 | 1 | 0 | 4 | -36846351
25 | K | 998225111 | Přesun hmot pro pozemní komunikace s krytem z kameniva, monolitickým betonovým nebo živičným |  |  | t | 654.012 |  |  | 0 |  |  |  | základní | 0.066 | 43.1648 | 0 | 0 | 0 | 0 | 4 | K | 2 |  |  |  | ROZPOCET | 0 | 0 | 0 | 0 | 0 | 1 | 0 | 4 | -283466009
| 504 - Vjezdy |  |  | VYŘAZENO! | [5 empty] | 0 | [5 empty] | 259.1596 |  | 198.2665 |  | 0 | 1 | D | 1 |  |  |  | ROZPOCET | [6 empty] | 0
26 | K | 596211212 | Kladení zámkové dlažby komunikací pro pěší tl 80 mm skupiny A pl do 300 m2 |  |  | m2 | 160 |  |  | 0 |  |  |  | základní | 0.59 | 94.4 | 0.08565 | 13.704 | 0 | 0 | 4 | K | 2 |  |  |  | ROZPOCET | 0 | 0 | 0 | 0 | 0 | 1 | 0 | 4 | 999314887
27 | M | 592451090 | dlažba skladebná HOLLAND HBB 20x10x8 cm přírodní |  |  | m2 | 161.6 |  |  | 0 |  |  |  | základní | 0 | 0 | 0.18 | 29.088 | 0 | 0 | 8 | M | 2 |  |  |  | ROZPOCET | 0 | 0 | 0 | 0 | 0 | 1 | 0 | 4 | -2093089889
28 | K | 564801112 | Podklad ze štěrkodrtě ŠD tl 40 mm |  |  | m2 | 160 |  |  | 0 |  |  |  | základní | 0.02 | 3.2 | 0.08003 | 12.8048 | 0 | 0 | 4 | K | 2 |  |  |  | ROZPOCET | 0 | 0 | 0 | 0 | 0 | 1 | 0 | 4 | 2037428210
29 | K | 564952111 | Podklad z mechanicky zpevněného kameniva MZK tl 150 mm |  |  | m2 | 160 |  |  | 0 |  |  |  | základní | 0.028 | 4.48 | 0.3719 | 59.504 | 0 | 0 | 4 | K | 2 |  |  |  | ROZPOCET | 0 | 0 | 0 | 0 | 0 | 1 | 0 | 4 | -1091675076
30 | K | 564861111 | Podklad ze štěrkodrtě ŠD tl 200 mm |  |  | m2 | 160 |  |  | 0 |  |  |  | základní | 0.029 | 4.64 | 0.378 | 60.48 | 0 | 0 | 4 | K | 2 |  |  |  | ROZPOCET | 0 | 0 | 0 | 0 | 0 | 1 | 0 | 4 | -853563234
31 | K | 916231213 | Osazení chodníkového obrubníku betonového stojatého s boční opěrou do lože z betonu prostého |  |  | m | 128 |  |  | 0 |  |  |  | základní | 0.216 | 27.648 | 0.1295 | 16.576 | 0 | 0 | 4 | K | 2 |  |  |  | ROZPOCET | 0 | 0 | 0 | 0 | 0 | 1 | 0 | 4 | 1162461494
32 | M | 592175090 | obrubník 50x8x25 cm, přírodní |  |  | kus | 254.57 |  |  | 0 |  |  |  | základní | 0 | 0 | 0.024 | 6.1097 | 0 | 0 | 8 | M | 2 |  |  |  | ROZPOCET | 0 | 0 | 0 | 0 | 0 | 1 | 0 | 4 | 1605353553
33 | K | 919731112 | Zarovnání styčné plochy podkladu nebo krytu z betonu tl do 150 mm |  |  | m | 128 |  |  | 0 |  |  |  | základní | 0.36 | 46.08 | 0 | 0 | 0 | 0 | 4 | K | 2 |  |  |  | ROZPOCET | 0 | 0 | 0 | 0 | 0 | 1 | 0 | 4 | 1786942281
34 | K | 998223011 | Přesun hmot pro pozemní komunikace s krytem dlážděným |  |  | t | 198.266 |  |  | 0 |  |  |  | základní | 0.397 | 78.7116 | 0 | 0 | 0 | 0 | 4 | K | 2 |  |  |  | ROZPOCET | 0 | 0 | 0 | 0 | 0 | 1 | 0 | 4 | 36778611
| 503 - Odstavná stání |  |  | VYŘAZENO! | [5 empty] | 0 | [5 empty] | 95.3121 |  | 63.9802 |  | 0 | 1 | D | 1 |  |  |  | ROZPOCET | [6 empty] | 0
35 | K | 596811221 | Kladení betonové dlažby komunikací pro pěší do lože z kameniva vel do 0,25 m2 plochy do 100 m2 |  |  | m2 | 72 |  |  | 0 |  |  |  | základní | 0.535 | 38.52 | 0.101 | 7.272 | 0 | 0 | 4 | K | 2 |  |  |  | ROZPOCET | 0 | 0 | 0 | 0 | 0 | 1 | 0 | 4 | -1211255214
36 | M | 592281050 | tvárnice betonová zatravňovací TZX 50/50 50x50x8 cm |  |  | kus | 290.88 |  |  | 0 |  |  |  | základní | 0 | 0 | 0.027 | 7.8538 | 0 | 0 | 8 | M | 2 |  |  |  | ROZPOCET | 0 | 0 | 0 | 0 | 0 | 1 | 0 | 4 | -701484275
|  |  | 72,000*4*1,01 |  |  |  | 290.88 | [14 empty] | VV | 2 | 2 | True | 1 | ROZPOCET
37 | K | 564851111 | Podklad ze štěrkodrtě ŠD tl 150 mm |  |  | m2 | 144 |  |  | 0 |  |  |  | základní | 0.026 | 3.744 | 0.27994 | 40.3114 | 0 | 0 | 4 | K | 2 |  |  |  | ROZPOCET | 0 | 0 | 0 | 0 | 0 | 1 | 0 | 4 | 522443177
38 | K | 916231213 | Osazení chodníkového obrubníku betonového stojatého s boční opěrou do lože z betonu prostého |  |  | m | 48 |  |  | 0 |  |  |  | základní | 0.216 | 10.368 | 0.1295 | 6.216 | 0 | 0 | 4 | K | 2 |  |  |  | ROZPOCET | 0 | 0 | 0 | 0 | 0 | 1 | 0 | 4 | -2053812080
39 | M | 592175090 | obrubník 50x8x25 cm, přírodní |  |  | kus | 96.96 |  |  | 0 |  |  |  | základní | 0 | 0 | 0.024 | 2.327 | 0 | 0 | 8 | M | 2 |  |  |  | ROZPOCET | 0 | 0 | 0 | 0 | 0 | 1 | 0 | 4 | 1318247389
|  |  | 48*2*1,01 |  |  |  | 96.96 | [14 empty] | VV | 2 | 2 | True | 1 | ROZPOCET
40 | K | 919731112 | Zarovnání styčné plochy podkladu nebo krytu z betonu tl do 150 mm |  |  | m | 48 |  |  | 0 |  |  |  | základní | 0.36 | 17.28 | 0 | 0 | 0 | 0 | 4 | K | 2 |  |  |  | ROZPOCET | 0 | 0 | 0 | 0 | 0 | 1 | 0 | 4 | -1926634757
41 | K | 998223011 | Přesun hmot pro pozemní komunikace s krytem dlážděným |  |  | t | 63.98 |  |  | 0 |  |  |  | základní | 0.397 | 25.4001 | 0 | 0 | 0 | 0 | 4 | K | 2 |  |  |  | ROZPOCET | 0 | 0 | 0 | 0 | 0 | 1 | 0 | 4 | 1313168805
| 910 - Silniční obruba | [8 empty] | 0 | [5 empty] | 70.7267 |  | 39.9155 |  | 0 | 1 | D | 1 |  |  |  | ROZPOCET | [6 empty] | 0
42 | K | 916131113 | Osazení silničního obrubníku betonového ležatého s boční opěrou do lože z betonu prostého |  |  | m | 140 |  |  | 0 |  |  |  | základní | 0.325 | 45.5 | 0.20219 | 28.3066 | 0 | 0 | 4 | K | 2 |  |  |  | ROZPOCET | 0 | 0 | 0 | 0 | 0 | 1 | 0 | 4 | -1660730380
43 | M | 592174650 | obrubník betonový silniční Standard 100x15x25 cm |  |  | kus | 141.4 |  |  | 0 |  |  |  | základní | 0 | 0 | 0.0821 | 11.6089 | 0 | 0 | 8 | M | 2 |  |  |  | ROZPOCET | 0 | 0 | 0 | 0 | 0 | 1 | 0 | 4 | 2017637832
44 | K | 919731121 | Zarovnání styčné plochy podkladu nebo krytu živičného tl do 50 mm |  |  | m | 140 |  |  | 0 |  |  |  | základní | 0.067 | 9.38 | 0 | 0 | 0 | 0 | 4 | K | 2 |  |  |  | ROZPOCET | 0 | 0 | 0 | 0 | 0 | 1 | 0 | 4 | -556439434
45 | K | 998223011 | Přesun hmot pro pozemní komunikace s krytem dlážděným |  |  | t | 39.916 |  |  | 0 |  |  |  | základní | 0.397 | 15.8467 | 0 | 0 | 0 | 0 | 4 | K | 2 |  |  |  | ROZPOCET | 0 | 0 | 0 | 0 | 0 | 1 | 0 | 4 | 1053426086
| 915 - Přídlažba z bílých krajníku š.25 cm | [8 empty] | 0 | [5 empty] | 83.2157 |  | 24.2208 |  | 0 | 1 | D | 1 |  |  |  | ROZPOCET | [6 empty] | 0
46 | K | 915495112 | Osazení desek z bílého betonu do lože z kameniva pásů a pruhů š 250 mm |  |  | m | 320 |  |  | 0 |  |  |  | základní | 0.163 | 52.16 | 0.02923 | 9.3536 | 0 | 0 | 4 | K | 2 |  |  |  | ROZPOCET | 0 | 0 | 0 | 0 | 0 | 1 | 0 | 4 | -1248256380
47 | M | 592185611 | krajník silniční betonový 50x25x8 cm NAVIGA I bílý |  |  | kus | 646.4 |  |  | 0 |  |  |  | základní | 0 | 0 | 0.023 | 14.8672 | 0 | 0 | 8 | M | 2 |  |  |  | ROZPOCET | 0 | 0 | 0 | 0 | 0 | 1 | 0 | 4 | 226990387
|  |  | 320*2*1,01 |  |  |  | 646.4 | [14 empty] | VV | 2 | 2 | True | 1 | ROZPOCET
48 | K | 919731121 | Zarovnání styčné plochy podkladu nebo krytu živičného tl do 50 mm |  |  | m | 320 |  |  | 0 |  |  |  | základní | 0.067 | 21.44 | 0 | 0 | 0 | 0 | 4 | K | 2 |  |  |  | ROZPOCET | 0 | 0 | 0 | 0 | 0 | 1 | 0 | 4 | 109715364
49 | K | 998223011 | Přesun hmot pro pozemní komunikace s krytem dlážděným |  |  | t | 24.221 |  |  | 0 |  |  |  | základní | 0.397 | 9.6157 | 0 | 0 | 0 | 0 | 4 | K | 2 |  |  |  | ROZPOCET | 0 | 0 | 0 | 0 | 0 | 1 | 0 | 4 | -77055549
| 938 - Příkopy | [8 empty] | 0 | [5 empty] | 81.494 |  | 0 |  | 38.232 | 1 | D | 1 |  |  |  | ROZPOCET | [6 empty] | 0
50 | K | 938902113 | Čištění příkopů komunikací příkopovým rypadlem objem nánosu do 0,5 m3/m |  |  | m | 118 |  |  | 0 |  |  |  | základní | 0.018 | 2.124 | 0 | 0 | 0.324 | 38.232 | 4 | K | 2 |  |  |  | ROZPOCET | 0 | 0 | 0 | 0 | 0 | 1 | 0 | 4 | -363449908
51 | K | 162301102 | Vodorovné přemístění do 1000 m výkopku/sypaniny z horniny tř. 1 až 4 |  |  | m3 | 59 |  |  | 0 |  |  |  | základní | 0.046 | 2.714 | 0 | 0 | 0 | 0 | 4 | K | 2 |  |  |  | ROZPOCET | 0 | 0 | 0 | 0 | 0 | 1 | 0 | 4 | -145111665
|  |  | 118*0,5 |  |  |  | 59 | [14 empty] | VV | 2 | 2 | True | 1 | ROZPOCET
52 | K | 171203111 | Uložení a hrubé rozhrnutí výkopku bez zhutnění v rovině a ve svahu do 1:5 |  |  | m3 | 59 |  |  | 0 |  |  |  | základní | 1.104 | 65.136 | 0 | 0 | 0 | 0 | 4 | K | 2 |  |  |  | ROZPOCET | 0 | 0 | 0 | 0 | 0 | 1 | 0 | 4 | 1982027912
53 | K | 182101101 | Svahování v zářezech v hornině tř. 1 až 4(reprofilace příkopů) |  |  | m2 | 90 |  |  | 0 |  |  |  | základní | 0.128 | 11.52 | 0 | 0 | 0 | 0 | 512 | K | 2 |  |  |  | ROZPOCET | 0 | 0 | 0 | 0 | 0 | 1 | 0 | 512 | 1570605025
|  |  | 30*3,0 |  |  |  | 90 | [14 empty] | VV | 2 | 2 | True | 1 | ROZPOCET
| 96 - Bourání konstrukcí | [8 empty] | 0 | [5 empty] | 8.213 |  | 0 |  | 12.78 | 1 | D | 1 |  |  |  | ROZPOCET | [6 empty] | 0
54 | K | 113151111 | Rozebrání zpevněných ploch ze silničních dílců |  |  | m2 | 36 |  |  | 0 |  |  |  | základní | 0.062 | 2.232 | 0 | 0 | 0.355 | 12.78 | 4 | K | 2 |  |  |  | ROZPOCET | 0 | 0 | 0 | 0 | 0 | 1 | 0 | 4 | -1403321118
|  |  | 2*6*3 |  |  |  | 36 | [14 empty] | VV | 2 | 2 | True | 1 | ROZPOCET
55 | K | 997002611 | Nakládání suti a vybouraných hmot |  |  | t | 12.78 |  |  | 0 |  |  |  | základní | 0.136 | 1.7381 | 0 | 0 | 0 | 0 | 4 | K | 2 |  |  |  | ROZPOCET | 0 | 0 | 0 | 0 | 0 | 1 | 0 | 4 | 709433553
56 | K | 997002511 | Vodorovné přemístění suti a vybouraných hmot bez naložení ale se složením a urovnáním do 1 km |  |  | t | 12.78 |  |  | 0 |  |  |  | základní | 0.08 | 1.0224 | 0 | 0 | 0 | 0 | 4 | K | 2 |  |  |  | ROZPOCET | 0 | 0 | 0 | 0 | 0 | 1 | 0 | 4 | -1022682925
57 | K | 997002519 | Příplatek ZKD 1 km přemístění suti a vybouraných hmot |  |  | t | 230.04 |  |  | 0 |  |  |  | základní | 0.014 | 3.2206 | 0 | 0 | 0 | 0 | 4 | K | 2 |  |  |  | ROZPOCET | 0 | 0 | 0 | 0 | 0 | 1 | 0 | 4 | 782441911
|  |  | 12,78*18 |  |  |  | 230.04 | [14 empty] | VV | 2 | 2 | True | 1 | ROZPOCET
58 | K | 997013801 | Poplatek za uložení stavebního betonového odpadu na skládce (skládkovné) |  |  | t | 12.78 |  |  | 0 |  |  |  | základní | 0 | 0 | 0 | 0 | 0 | 0 | 4 | K | 2 |  |  |  | ROZPOCET | 0 | 0 | 0 | 0 | 0 | 1 | 0 | 4 | -1831203131
| 822 - Zatrubnění příkopu | [8 empty] | 0 | [5 empty] | 101.3968 |  | 74.243 |  | 0 | 1 | D | 1 |  |  |  | ROZPOCET | [6 empty] | 0
59 | K | 175101101 | Obsypání potrubí bez prohození sypaniny z hornin tř. 1 až 4 uloženým do 3 m od kraje výkopu |  |  | m3 | 35.853 |  |  | 0 |  |  |  | základní | 1.587 | 56.8987 | 0 | 0 | 0 | 0 | 4 | K | 2 |  |  |  | ROZPOCET | 0 | 0 | 0 | 0 | 0 | 1 | 0 | 4 | 242890170
|  |  | 118*0,4 |  |  |  | 47.2 | [14 empty] | VV | 2 | 2 | True | 0 | ROZPOCET
|  |  | -0,175*0,175*3,14*118 |  |  |  | -11.347 | [14 empty] | VV | 2 | 2 | True | 0 | ROZPOCET
|  |  | Součet |  |  |  | 35.853 | [14 empty] | VV | 2 | 4 | True | 1 | ROZPOCET
60 | M | 583312000 | štěrkopísek (Bratčice) netříděný zásypový materiál |  |  | t | 71.706 |  |  | 0 |  |  |  | základní | 0 | 0 | 1 | 71.706 | 0 | 0 | 8 | M | 2 |  |  |  | ROZPOCET | 0 | 0 | 0 | 0 | 0 | 1 | 0 | 4 | -368186982
61 | K | 4515731111 | Lože pod potrubí otevřený výkop ze štěrkopísku 118*0.5*0.1 |  |  | m3 | 5.9 |  |  | 0 |  |  |  | základní | 0.222 | 1.3098 | 0 | 0 | 0 | 0 | 4 | K | 2 |  |  |  | ROZPOCET | 0 | 0 | 0 | 0 | 0 | 1 | 0 | 4 | -1269252169
62 | K | 871425211 | Kanalizační potrubí z tvrdého PVC-systém KG tuhost třídy SN8 DN400 |  |  | m | 118 |  |  | 0 |  |  |  | základní | 0 | 0 | 0.0215 | 2.537 | 0 | 0 | 8 | M | 2 |  |  |  | ROZPOCET | 0 | 0 | 0 | 0 | 0 | 1 | 0 | 4 | 938239127
63 | K | 721171917 | propojení potrubí KG DN 400 |  |  | kus | 24 |  |  | 0
64 | K | 721171907 | vsazení odbočky do hrdla KG DN 400 |  |  | kus | 3 |  |  | 0
65 | K | 721110976 | krácení trub KG DN 400 |  |  | kus | 3 |  |  | 0
66 | K | 998225111 | Přesun hmot pro pozemní komunikace s krytem z kameniva, monolitickým betonovým nebo živičným |  |  | t | 71.706 |  |  | 0 |  |  |  | základní | 0.525 | 37.6457 | 0 | 0 | 0 | 0 | 4 | K | 2 |  |  |  | ROZPOCET | 0 | 0 | 0 | 0 | 0 | 1 | 0 | 4 | 1235375183
67 | K | 998276101 | Přesun hmot pro trubní vedení z trub z plastických hmot otevřený výkop |  |  | t | 3.745 |  |  | 0 |  |  |  | základní | 1.48 | 5.5426 | 0 | 0 | 0 | 0 | 4 | K | 2 |  |  |  | ROZPOCET | 0 | 0 | 0 | 0 | 0 | 1 | 0 | 4 | 602836501
| 871 - Kanalizační přípojky | [8 empty] | 0 | [5 empty] | 33.6056 |  | 5.9908 |  | 0 | 1 | D | 1 |  |  |  | ROZPOCET | [6 empty] | 0
68 | K | 132201101 | Hloubení rýh š do 600 mm v hornině tř. 3 objemu do 100 m3 |  |  | m3 | 6 |  |  | 0 |  |  |  | základní | 2.32 | 13.92 | 0 | 0 | 0 | 0 | 4 | K | 2 |  |  |  | ROZPOCET | 0 | 0 | 0 | 0 | 0 | 1 | 0 | 4 | -1471942648
|  |  | 12,000*0,5*1,0 |  |  |  | 6 | [14 empty] | VV | 2 | 2 | True | 1 | ROZPOCET
69 | K | 132201109 | Příplatek za lepivost k hloubení rýh š do 600 mm v hornině tř. 3 |  |  | m3 | 6 |  |  | 0 |  |  |  | základní | 0.654 | 3.924 | 0 | 0 | 0 | 0 | 4 | K | 2 |  |  |  | ROZPOCET | 0 | 0 | 0 | 0 | 0 | 1 | 0 | 4 | -1993683180
70 | K | 174101101 | Zásyp jam, šachet rýh nebo kolem objektů sypaninou se zhutněním |  |  | m3 | 3 |  |  | 0 |  |  |  | základní | 0.299 | 0.897 | 0 | 0 | 0 | 0 | 4 | K | 2 |  |  |  | ROZPOCET | 0 | 0 | 0 | 0 | 0 | 1 | 0 | 4 | -2046879526
|  |  | 12*0,5*0,5 |  |  |  | 3 | [14 empty] | VV | 2 | 2 | True | 1 | ROZPOCET
71 | K | 162301102 | Vodorovné přemístění do 1000 m výkopku/sypaniny z horniny tř. 1 až 4 |  |  | m3 | 3 |  |  | 0 |  |  |  | základní | 0.046 | 0.138 | 0 | 0 | 0 | 0 | 4 | K | 2 |  |  |  | ROZPOCET | 0 | 0 | 0 | 0 | 0 | 1 | 0 | 4 | -1056582316
72 | K | 171203111 | Uložení a hrubé rozhrnutí výkopku bez zhutnění v rovině a ve svahu do 1:5 |  |  | m3 | 3 |  |  | 0 |  |  |  | základní | 1.104 | 3.312 | 0 | 0 | 0 | 0 | 4 | K | 2 |  |  |  | ROZPOCET | 0 | 0 | 0 | 0 | 0 | 1 | 0 | 4 | -1449724242
73 | K | 175101101 | Obsypání potrubí bez prohození sypaniny z hornin tř. 1 až 4 uloženým do 3 m od kraje výkopu |  |  | m3 | 2.4 |  |  | 0 |  |  |  | základní | 1.587 | 3.8088 | 0 | 0 | 0 | 0 | 4 | K | 2 |  |  |  | ROZPOCET | 0 | 0 | 0 | 0 | 0 | 1 | 0 | 4 | 2055596767
|  |  | 12*0,5*0,4 |  |  |  | 2.4 | [14 empty] | VV | 2 | 2 | True | 1 | ROZPOCET
74 | M | 583312000 | štěrkopísek (Bratčice) netříděný zásypový materiál |  |  | t | 4.8 |  |  | 0 |  |  |  | základní | 0 | 0 | 1 | 4.8 | 0 | 0 | 8 | M | 2 |  |  |  | ROZPOCET | 0 | 0 | 0 | 0 | 0 | 1 | 0 | 4 | 594399026
75 | K | 4515731111 | Lože pod potrubí otevřený výkop ze štěrkopísku |  |  | m3 | 0.6 |  |  | 0 |  |  |  | základní | 1.317 | 0.7902 | 1.8908 | 1.1345 | 0 | 0 | 4 | K | 2 |  |  |  | ROZPOCET | 0 | 0 | 0 | 0 | 0 | 1 | 0 | 4 | -1510910030
|  |  | 12*0,5*0,1 |  |  |  | 0.6 | [14 empty] | VV | 2 | 2 | True | 1 | ROZPOCET
76 | K | 871315221 | Kanalizační potrubí z tvrdého PVC-systém KG tuhost třídy SN8 DN150 |  |  | m | 12 |  |  | 0 |  |  |  | základní | 0.258 | 3.096 | 0.0033 | 0.0396 | 0 | 0 | 4 | K | 2 |  |  |  | ROZPOCET | 0 | 0 | 0 | 0 | 0 | 1 | 0 | 4 | 1010023036
77 | K | 721110976 | krácení trub DN 160 |  |  | kus | 4 |  |  | 0 |  |  |  | základní | 0.3 | 1.2 | 0 | 0 | 0 | 0 | 16 | K | 2 |  |  |  | ROZPOCET | 0 | 0 | 0 | 0 | 0 | 1 | 0 | 16 | 462604936
78 | K | 721171907 | vsazení odbočky do hrdla DN 160 |  |  | kus | 3 |  |  | 0 |  |  |  | základní | 0.342 | 1.026 | 0.00353 | 0.01059 | 0 | 0 | 16 | K | 2 |  |  |  | ROZPOCET | 0 | 0 | 0 | 0 | 0 | 1 | 0 | 16 | 402742333
79 | K | 721171917 | propojení potrubí DN 160 |  |  | kus | 3 |  |  | 0 |  |  |  | základní | 0.363 | 1.089 | 0.00204 | 0.00612 | 0 | 0 | 16 | K | 2 |  |  |  | ROZPOCET | 0 | 0 | 0 | 0 | 0 | 1 | 0 | 16 | 1181457215
80 | K | 998225111 | Přesun hmot pro pozemní komunikace s krytem z kameniva, monolitickým betonovým nebo živičným |  |  | t | 6.13 |  |  | 0 |  |  |  | základní | 0.066 | 0.40458 | 0 | 0 | 0 | 0 | 16 | K | 2 |  |  |  | ROZPOCET | 0 | 0 | 0 | 0 | 0 | 1 | 0 | 16 | 2086359014
| 919 - Propustky vč.opravy lomové šachty | [8 empty] | 0 | [5 empty] | 77.234 |  | 18.5494 |  | 0 | 1 | D | 1 |  |  |  | ROZPOCET | [6 empty] | 0
81 | K | 321212445 | Oprava zdiva šachty z lomového kamene vodních staveb do 3 m3 kyklopského |  |  | soubor | 1 |  |  | 0 |  |  |  | základní | 21.042 | 21.042 | 3.8433 | 3.8433 | 0 | 0 | 4 | K | 2 |  |  |  | ROZPOCET | 0 | 0 | 0 | 0 | 0 | 1 | 0 | 4 | -772485854
82 | K | 899311114 | Osazení poklopů s rámem hmotnosti nad 150 kg |  |  | kus | 4 |  |  | 0 |  |  |  | základní | 1.6 | 6.4 | 0.0117 | 0.0468 | 0 | 0 | 4 | K | 2 |  |  |  | ROZPOCET | 0 | 0 | 0 | 0 | 0 | 1 | 0 | 4 | -2022977655
83 | M |  | Výšková úprava do 5cm stávajících poklopů kanalizace s rámem |  |  | kus | 4 |  |  | 0 |  |  |  | základní | 0 | 0 | 0.162 | 0.648 | 0 | 0 | 8 | M | 2 |  |  |  | ROZPOCET | 0 | 0 | 0 | 0 | 0 | 1 | 0 | 4 | -1560086994
84 | K | 919441211 | Čelo propustku z lomového kamene pro propustek z trub DN 300 až 500 |  |  | kus | 1 |  |  | 0 |  |  |  | základní | 21.214 | 21.214 | 7.0057 | 7.0057 | 0 | 0 | 4 | K | 2 |  |  |  | ROZPOCET | 0 | 0 | 0 | 0 | 0 | 1 | 0 | 4 | -1062496738
85 | K | 9194412111 | Čelo propustku z lomového kamene pro propustek z trub DN 300 až 500-šikmé |  |  | kus | 1 |  |  | 0 |  |  |  | základní | 21.214 | 21.214 | 7.0057 | 7.0057 | 0 | 0 | 4 | K | 2 |  |  |  | ROZPOCET | 0 | 0 | 0 | 0 | 0 | 1 | 0 | 4 | 1003566181
86 | K | 998223011 | Přesun hmot pro pozemní komunikace s krytem dlážděným |  |  | t | 18.549 |  |  | 0 |  |  |  | základní | 0.397 | 7.364 | 0 | 0 | 0 | 0 | 4 | K | 2 |  |  |  | ROZPOCET | 0 | 0 | 0 | 0 | 0 | 1 | 0 | 4 | -1658796166
| 894 - Uliční vpustě | [8 empty] | 0 | [5 empty] | 44.7981 |  | 2.2436 |  | 0 | 1 | D | 1 |  |  |  | ROZPOCET | [6 empty] | 0
87 | K | 894416111 | montáž uličních vpustí třídílných |  |  | kus | 6 |  |  | 0 |  |  |  | základní | 7.27 | 43.62 | 0.24993 | 1.4996 | 0 | 0 | 4 | K | 2 |  |  |  | ROZPOCET | 0 | 0 | 0 | 0 | 0 | 1 | 0 | 4 | 602740391
88 | M | 592238740 | koš pozink. C3 DIN 4052, vysoký, pro rám 500/300 |  |  | kus | 6 |  |  | 0 |  |  |  | základní | 0 | 0 | 0.006 | 0.036 | 0 | 0 | 8 | M | 2 |  |  |  | ROZPOCET | 0 | 0 | 0 | 0 | 0 | 1 | 0 | 4 | 160408044
89 | M | 592238760 | rám zabetonovaný DIN 19583-9 500/500 mm |  |  | kus | 6 |  |  | 0 |  |  |  | základní | 0 | 0 | 0.06 | 0.36 | 0 | 0 | 8 | M | 2 |  |  |  | ROZPOCET | 0 | 0 | 0 | 0 | 0 | 1 | 0 | 4 | -802630033
90 | M | 592238780 | mříž M1 D400 DIN 19583-13, 500/500 mm |  |  | kus | 6 |  |  | 0 |  |  |  | základní | 0 | 0 | 0.058 | 0.348 | 0 | 0 | 8 | M | 2 |  |  |  | ROZPOCET | 0 | 0 | 0 | 0 | 0 | 1 | 0 | 4 | -1664800067
91 | M |  | skruž vpusti horní 450/195 |  |  | kus | 6 |  |  | 0 | [10 empty] | 9 | M | 3 |  |  |  | ROZPOCET | 0 | 0 | 0 | 0 | 0 | 2 | 0 | 5 | -1664800068
92 | M |  | skruž vpusti středová 450/295 |  |  | kus | 6 |  |  | 0 | [10 empty] | 10 | M | 4 |  |  |  | ROZPOCET | 0 | 0 | 0 | 0 | 0 | 3 | 0 | 6 | -1664800069
93 | M |  | spodní díl uliční vpusti s otvorem DN 150 PVC 450/330 |  |  | kus | 6 |  |  | 0 | [10 empty] | 11 | M | 5 |  |  |  | ROZPOCET | 0 | 0 | 0 | 0 | 0 | 4 | 0 | 7 | -1664800070
94 | K | 998274101 | Přesun hmot pro trubní vedení z trub betonových otevřený výkop |  |  | t | 2.244 |  |  | 0 |  |  |  | základní | 0.525 | 1.1781 | 0 | 0 | 0 | 0 | 4 | K | 2 |  |  |  | ROZPOCET | 0 | 0 | 0 | 0 | 0 | 1 | 0 | 4 | -957163498
| 835 - Štěrbinový žlab a Napojení na stávající asf.komunikaci | [8 empty] | 0 | [5 empty] | 20.2121 |  | 11.4818 |  | 0 | 1 | D | 1 |  |  |  | ROZPOCET | [6 empty] | 0
95 | K | 935114122 | Štěrbinový odvodňovací betonový žlab 450x500 mm se spádem 0,5% se základem z betonu prostého a obetonováním |  |  | m | 18 |  |  | 0 |  |  |  | základní | 0.788 | 14.184 | 0.63788 | 11.4818 | 0 | 0 | 4 | K | 2 |  |  |  | ROZPOCET | 0 | 0 | 0 | 0 | 0 | 1 | 0 | 4 | -276707860
96 | K | 998274101 | Přesun hmot pro trubní vedení z trub betonových otevřený výkop |  |  | t | 11.482 |  |  | 0 |  |  |  | základní | 0.525 | 6.028 | 0 | 0 | 0 | 0 | 4 | K | 2 |  |  |  | ROZPOCET | 0 | 0 | 0 | 0 | 0 | 1 | 0 | 4 | -1659312559
97 | K | 919735112 | Řezání stávajícího živičného krytu hl. do 100mm |  |  | m | 4 |  |  | 0 | [10 empty] | 5 | K | 3 |  |  |  | ROZPOCET | 0 | 0 | 0 | 0 | 0 | 2 | 0 | 5 | -1659312560
98 | K | 113154123 | Frézování živičného krytu tl 50 mm pruh š 1 m pl do 500 m2 bez překážek v trase |  |  | m2 | 4 |  |  | 0 | [10 empty] | 6 | K | 4 |  |  |  | ROZPOCET | 0 | 0 | 0 | 0 | 0 | 3 | 0 | 6 | -1659312561
99 | K | 919731121 | Zarovnání styčné plochy podkladu nebo krytu živičného tl do 50 mm |  |  | m | 4 |  |  | 0 | [10 empty] | 7 | K | 5 |  |  |  | ROZPOCET | 0 | 0 | 0 | 0 | 0 | 4 | 0 | 7 | -1659312562
100 | K | 599141111 | Vyplnění spár mezi silničními dílci živičnou zálivkou |  |  | m | 4 |  |  | 0 | [10 empty] | 8 | K | 6 |  |  |  | ROZPOCET | 0 | 0 | 0 | 0 | 0 | 5 | 0 | 8 | -1659312563
101 | K | 997221845 | Poplatek za uložení odpadu z asfaltových povrchů na skládce (skládkovné) |  |  | t | 0.1 |  |  | 0 | [10 empty] | 9 | K | 7 |  |  |  | ROZPOCET | 0 | 0 | 0 | 0 | 0 | 6 | 0 | 9 | -1659312564
| 91 - Dopravní značení | [8 empty] | 0 | [5 empty] | 0.348 |  | 0 |  | 0 | 1 | D | 1 |  |  |  | ROZPOCET | [6 empty] | 0
102 | K | 913121111 | Montáž a demontáž dočasné dopravní značky kompletní základní vč.podstavce |  |  | kus | 2 |  |  | 0 |  |  |  | základní | 0.174 | 0.348 | 0 | 0 | 0 | 0 | 4 | K | 2 |  |  |  | ROZPOCET | 0 | 0 | 0 | 0 | 0 | 1 | 0 | 4 | -255354945
103 | K | 913121211 | Příplatek k dočasné dopravní značce kompletní základní za první a ZKD den použití |  |  | kus | 360 |  |  | 0 |  |  |  | základní | 0 | 0 | 0 | 0 | 0 | 0 | 4 | K | 2 |  |  |  | ROZPOCET | 0 | 0 | 0 | 0 | 0 | 1 | 0 | 4 | 50153034
| VRN - Vedlejší rozpočtové náklady | [8 empty] | 0 | [5 empty] | 0 |  | 0 |  | 0 | 4 | D | 0 |  |  |  | ROZPOCET | [6 empty] | 0
104 | K | 012103000 | Geodetické práce před výstavbou |  |  | m | 834 |  |  | 0 |  |  |  | základní | 0 | 0 | 0 | 0 | 0 | 0 | 1024 | K | 1 |  |  |  | ROZPOCET | 0 | 0 | 0 | 0 | 0 | 1 | 0 | 1024 | 917246383
|  |  | 320+128+48+118+220 |  |  |  | 834 | [14 empty] | VV | 1 | 2 | True | 1 | ROZPOCET
105 | K | 012303000 | Geodetické práce po výstavbě |  |  | m | 834 |  |  | 0 |  |  |  | základní | 0 | 0 | 0 | 0 | 0 | 0 | 1024 | K | 1 |  |  |  | ROZPOCET | 0 | 0 | 0 | 0 | 0 | 1 | 0 | 1024 | 344017480
106 | K | 030001000 | Zařízení staveniště včetně nájezdu finišeru |  |  | % | 13530 |  |  | 0 |  |  |  | základní | 0 | 0 | 0 | 0 | 0 | 0 | 1024 | K | 1 |  |  |  | ROZPOCET | 0 | 0 | 0 | 0 | 0 | 1 | 0 | 1024 | -2050163746
107 | K | 070001000 | provozní vlivy |  |  | % | 13530 |  |  | 0 |  |  |  | základní | 0 | 0 | 0 | 0 | 0 | 0 | 1024 | K | 1 |  |  |  | ROZPOCET | 0 | 0 | 0 | 0 | 0 | 1 | 0 | 1024 | -1733637883
Note on C134: Filip Michl: Vyřazeno dle dodatečné informace č.1 ze dne 20.10.2016