## List1
Obec Nechvalice - oprava místních komunikací
Nechvalice - Batříkovice (šířka silnice je v průměru brána 4,1m v délce 556m)
V příčném řezu bude přibližně zachováno naklopení na strany, aby mohla dešťová voda odtékat co nejrychleji do příkopů. V podélném profilu dojde k mírnému narovnání lokálních propadů.
Dle požadavků je technologie následující
Položka | Jednotka | Počet jednotek | Za jednotku | Celkem
Řezání stávajícího asfaltu pro napojení nového | m | 9
Bourání původního asfaltu od zářezu pro napojení nového povrchu + naložení a odvoz na místní skládku | m2 | 13
Začištění silnice + odstranění nánosu na krajích v průjezdném profilu
Vyrovnání propadlých míst a celkové srovnání nivelity asf. směsí OKS pro souvislou pokládku vrchní obrusné vrstvy v prům. tl. 1cm v celé ploše | m2 | 2279.6
Položení nového asfaltového povrchu ABS I v tl. 5cm (strojně finišerem) vč. dopravy a hutnění | m2 | 2279.6
Zatření spár po řezání asf. emulzí proti pronikání vody | m | 9
Celkem |  |  |  | 0
DPH 21% |  |  |  | 0
Celkem rozpočet s DPH |  |  |  | 0
Komunikace náves Bratříkovice
Dle požadavků je technologie následující
Položka | Jednotka | Počet jednotek | Za jednotku | Celkem
Řezání stávajícího asfaltu pro napojení nového | m | 4
Bourání původního asfaltu od zářezu + odbourání lokálních boulí s naložením a odvozem na místní skládku | m2 | 17
Odbagrování základů komunikace do hl. cca 15cm v místech pro kontejnery + části silnice bez podkladu vč. hutnění | m2 | 66
Naložení a odvoz v místě do 2km | m2 | 66
Navezení a rozprostření štěrku 32/63 + stabilizace recyklovaným materiálem vč. rozprostření a dopravy a hutnění | m2 | 66
Začištění silnice + odstranění nánosu na krajích v průjezdném profilu
Vyrovnání propadlých míst a celkové srovnání nivelity asfaltovou směsí OKS pro souvislou pokládku vrchní obrusné vrstvy vč. dopravy a hutnění | t | 8
Položení nového asfaltového povrchu ABS I v tl. 5cm (strojně finišerem) vč. dopravy a hutnění | m2 | 1051
Zatření spár po řezání asf. emulzí proti pronikání vody | m | 4
Celkem |  |  |  | 0
DPH 21% |  |  |  | 0
Celkem rozpočet s DPH |  |  |  | 0