## List1
Výkaz výměr
Stavba: | Víceúčelový sklad Horosedly |  |  |  | V. etapa
číslo položky | Název položky | MJ | množství | cena/MJ | celkem (Kč)
631313511R00 | Mazanina betonová tl. 8-12 cm C 12/15 (B 12,5)
| 0,1*122,7 | m3 | 3.92
631319173R00 | Příplatek za stržení povrchu mazaniny tl. 12 cm | m3 | 3.92
631361921RT5 | Výstuž mazanin svařovanou sítí z drátů tažených
| svařovaná síť - drát 6,0 mm, oka 150/150 mm | t | 0.14
0,003301-*122,7*1,05
631571002R00 | Násyp z kameniva těženého 0 - 4, tř. I | m3 | 1.96
0,05*(77+21+5,5+2,2+2+15)
631571004R00 | Násyp ze štěrkopísku 0 - 32, tř. I | m3 | 3.92
0,1*(77+21+5,5+2,2+2+15)
632411104RT1 | Vyrovnávací stěrka Cemix 050, ruční zprac. Tl. 4 mm | m2 | 36
samonivelační anhydritová směs 30 Cemix 050 30 MPa
77+21+15
| Izolace pod beton | m2 | 36
Celkem za | PODLAHY A PODLAHOVÉ KONSTRUKCE
314268115R00 | Komín Tumatermat jednoprůd. , pata, DN 20 cm | kus | 1
314268215R00 | Komín Tumatermat jednoprůd. , střed, DN 20 cm | m | 7
314268512R00 | Komín Tumatermat jednoprůd.,krycí ker.deska pro
| obezd. | kus | 1
317234410RT2 | Vyzdívka mezi nosníky cihlami pálenými na MC
| s použitím suché maltové směsi | m3 | 0.27
317944313RT2 | Válcované nosníky č. 14-22 osazené do otvorů včetně
| dodávky profilu l č. 14 | t | 0.11
| 0,0143*(3*1,4+3*1,2) |  | 0.11
319201311R00 | Vyrovnání povrchu zdiva maltou tl. do 3 cm | m2 | 42.39
stáv.zdivo cca 30% plochy 141,29*0,3
342248112R00 | Příčky POROTHERM 11,5 P+D na MVC 5, tl. 115 mm | m2 | 18.27
346244381RT2 | Plentování ocelových nosníků výšky do 20 cm s pou-
| žitím suché maltové směsi | m2 | 1.04
0,2*2*(1,4+1,2)
346481111RT2 | Zaplentování rýh.nosníků rabicovým pletivem s pou-
| žitím suché maltové směsi | m2 | 4.35
1,5*(1,4+1,2)
Celkem za | SVISLÉ A KOMPLETNÍ KONSTRUKCE
417320021RRA | Ztužující věnec ŽB beton C 12/15, 40 x 20 cm bednění
| výstuž 90 kg/m3 | m | 9.2
| 4,6*2 |  | 9.2
Celkem za | VODOROVNÉ KONSTRUKCE
642942111RT2 | Osazení zárubní dveřních ocelových, pl.do 2,5 m2
| včetně dodávky zárubně CgH 60 x 197 x 11 cm | kus | 2
642942111RT4 | Osazení zárubní dveřních ocelových, pl.do 2,5 m2
| včetně dodávky zárubně CgH 80 x 197 x 11 cm | kus | 3
642942111RT5 | Osazení zárubní dveřních ocelových, pl.do 2,5 m2
| včetně dodávky zárubně CgH 90 x 197 x 11 cm | kus | 1
Celkem za | VÝPLNĚ OTVORŮ
971028661R00 | Vybourání otvorů zeď smíš.pl. 4 m2, tl. 60cm | m3 | 2.73
973028131R00 | Vysekání kapes zeď kamen závaz. příček tl. 15 cm | m | 21.7
Celkem za | PRORÁŽENÍ OTVORŮ
998011001R00 | Přesun hmot pro budovy zděné do výšky 6 m | t | 39.87
Celkem za | STAVENIŠTNÍ PŘESUN HMOT
725100001RA0 | Umyvadlo, baterie, zápachová uzávěrka | kus | 1
725100006RA0 | Klozet kombi | kus | 1
Celkem za | ZDRAVOTECHNICKÁ INSTALACE
275310020RAA | Základová patka z betonu C 12/15, včetně bednění
| štěrkopískový podklad 10 cm - pod komín | m3 | 0.29
| 0,8*0,6*0,6 |  | 0.29
Celkem za | ZÁKLADY A ZVLÁŠTNÍ ZAKLÁDÁNÍ
766620029RAA | Okno dřevěné - montáž+dodávka s dodávkou okna,
| zaskení dvojsklem | m2 | 3.5
| 1100/1400:1,1*1,4*2 |  | 3.08
| 600/600:0,6*0,6*1 |  | 0.36
| 300/200:0,3*0,2*1 |  | 0.06
766660010RA0 | Montáž dveří jednokřídlových šířky 60 cm | kus | 2
7666600114RA0 | Montáž dveří jednokřídlových šířky 80 cm | kus | 3
766660016RA0 | Montáž dveří jednokřídlových šířky 90cm | kus | 1
61160101 | Dveře vnitřní hladké plné 1kř. 60x197 bílé | kus | 2
61160103 | Dveře vnitřní hladké plné 1kř. 80x197 bílé | kus | 3
61173113 | Dveře vchodové plné palubkové 90x197 cm model A | kus | 1
998766201R00 | Přesun hmot pro truhlářské konstrukce | % | 100
Celkem za | KONSTRUKCE TRUHLÁŘSKÉ
979082111R00 | Vnitrostaveništní doprava suti do 10 m | t | 6.83
979082121R00 | Příplatek k vnitrost.dopravě suti za dalších 5 m | t | 27.33
Celkem za | PŘESUNY SUTI A VYBOURANÝCH HMOT
771575107RT1 | Montáž podlah.keram., režné hladké, tmel, 20x20 cm
| weber.for profiflex (lep), weber.color comford (sp) | m2 | 9.7
| 5,5+2,2+2,0 |  | 9.7
95764202 | Dlažba Taurus Granit matná 200x200x9 mm | m2 | 10.19
| 9,7*1,05 |  | 10.19
Obklad WC a KO do 1,5 m
| 6*6*1,5 | m2 | 15.5
998771201R00 | Přesun hmot pro podlahy z dlaždic, výšky do 6 m | % | 64.86
Celkem za | PODLAHY Z DLAŽDIC A OBKLADY
612421637R00 | Omítka vnitřní zdiva, MVC, štuková | m2 | 203.47
| nové zdivo: 11,538/0,45 |  | 25.64
| 18,27*2 |  | 36.54
| stávající zdivo: 3,1*(10,2+9,2+7,8+7,6+5+4,4*2+1,0*2) |  | 170.5
| odpočet otvorů |  | -29.21
Celkem za | ÚPRAVY POVRCHŮ VNITŘNÍCH
764339230R00 | Lemování z Pz, komínů na hladké krytině, v ploše | m2 | 1.2
Celkem za | KONSTRUKCE KLEMPÍŘSKÉ
978015241R00 | Otlučení omítek vnějších MVC v složit. 1-4 do 30% | m2 | 115.52
Celkem za | PRORÁŽENÍ OTVORŮ
998011001R00 | Přesun hmot pro budovy zděné do výšky 6 m | t | 12.59
Celkem za | STAVENIŠTNÍ PŘESUN HMOT
CENA ZA OBJEKT CELKEM BEZ DPH
CENA ZA OBJEKT CELKEM S DPH